11,7,2 |  |  | 2000 | 1000 | 1000 | 2 | ГОСТ 14918-80/ GOST 14918-80 | 96 | 0 | 6 | 0 | Окрасить вар.1/ color var.1 | 10.60.10.130.40 | SGA3001/SA13/11.7.2 | SGA3001-OV3-0035 | N.A. | 0 | 0 | 0 | ок | !!! | Воздуховод прямой участок / Duct straight part | 1 |  | 0 | 0 | SGA3001/SA13/11.7.2 | 0 | 0
11,8,1 |  |  | 2000 | 1000 | 485 | 2 | ГОСТ 14918-80/ GOST 14918-80 | 46.56 | 1 | 2.91 | 2.91 | Окрасить вар.1/ color var.1 | 10.60.10.130.40 | SGA3001/SA13/11.8.1 | SGA3001-OV3-0035 | N.A. | 0 | 2.91 | 1 | ок | SGA3001/SA13/11.8.1 | Воздуховод прямой участок / Duct straight part | 1 |  | 0 | 0 | SGA3001/SA13/11.8.1 | 1 | 0 | 0000041230,
12.1 |  |  | 1800 | 1800 | 1250 | 0.9 | ГОСТ Р 52246-2004/ GOST R 52246-2004 | 64.8 | 6 | 9 | 54 |  | 10.60.10.40 | SGA3001/SA13/12.1 | SGA3001-OV3-0035 | N.A. | 0 | 54 | 6 | ок | SGA3001/SA13/12.1 | Воздуховод прямой участок / Duct straight part | 1 |  | 0 | 0 | SGA3001/SA13/12.1 | 6 | 0 | 0000040521(6),
12.2 |  |  | 1800 | 1800 | 1000 | 0.9 | ГОСТ Р 52246-2004/ GOST R 52246-2004 | 51.84 | 0 | 7.2 | 0 |  | 10.60.10.40 | SGA3001/SA13/12.2 | SGA3001-OV3-0035 | N.A. | 0 | 7.2 | 1 | !!! | SGA3001/SA13/12.2 | Воздуховод прямой участок / Duct straight part | 1 | 0 | 1 | 7.2 | SGA3001/SA13/12.2 | 0 | 0 | 0000040858,
12,2,1 |  |  | 1800 | 1800 | 815 | 0.9 | ГОСТ Р 52246-2004/ GOST R 52246-2004 | 42.2496 | 1 | 5.868 | 5.868 |  | 10.60.10.40 | SGA3001/SA13/12.2.1 | SGA3001-OV3-0035 | N.A. | 0 | 5.87 | 1 | ок | SGA3001/SA13/12.2.1 | Воздуховод прямой участок / Duct straight part | 1 |  | 0 | 0 | SGA3001/SA13/12.2.1 | 1 | 0 | 0000041232,
13.1 |  |  | 2700 | 1000 | 550 | 2 | ГОСТ 14918-80/ GOST 14918-80 | 65.12 | 4 | 4.07 | 16.28 | Окрасить вар.1/ color var.1 | 10.60.10.130.50 | SGA3001/SA13/13.1 | SGA3001-OV3-0035 | N.A. | 0 | 16.28 | 4 | ок | SGA3001/SA13/13.1 | Воздуховод прямой участок / Duct straight part | 1 |  | 0 | 0 | SGA3001/SA13/13.1 | 4 | 0 | 0000040780(4),
13.2 |  |  | 2700 | 1000 | 1250 | 2 | ГОСТ 14918-80/ GOST 14918-80 | 148 | 4 | 9.25 | 37 | Окрасить вар.1/ color var.1 | 10.60.10.130.50 | SGA3001/SA13/13.2 | SGA3001-OV3-0035 | N.A. | 0 | 37 | 4 | ок | SGA3001/SA13/13.2 | Воздуховод прямой участок / Duct straight part | 1 |  | 0 | 0 | SGA3001/SA13/13.2 | 4 | 0 | 0000040780(4),
13,3,1 |  |  | 2700 | 1000 | 750 | 2 | ГОСТ 14918-80/ GOST 14918-80 | 88.8 | 0 | 5.55 | 0 | Окрасить вар.1/ color var.1 | 10.60.10.130.50 | SGA3001/SA13/13.3.1 | SGA3001-OV3-0035 | N.A. | 0 | 0 | 0 | ок | !!! | Воздуховод прямой участок / Duct straight part | 1 |  | 0 | 0 | SGA3001/SA13/13.3.1 | 0 | 0
13,2,1 |  |  | 2700 | 1000 | 1080 | 2 | ГОСТ 14918-80/ GOST 14918-80 | 127.872 | 0 | 7.992 | 0 | Окрасить вар.1/ color var.1 | 10.60.10.130.50 | SGA3001/SA13/13.2.1 | SGA3001-OV3-0035 | N.A. | 0 | 0 | 0 | ок | !!! | Воздуховод прямой участок / Duct straight part | 1 |  | 0 | 0 | SGA3001/SA13/13.2.1 | 0 | 0
14.1 |  |  | 2700 | 1250 | 1250 | 2 | ГОСТ 14918-80/ GOST 14918-80 | 158 | 6 | 9.875 | 59.25 | Окрасить вар.1/ color var.1 | 10.60.10.130.50 | SGA3001/SA13/14.1 | SGA3001-OV3-0035 | N.A. | 0 | 79.04 | 8 | !!! | SGA3001/SA13/14.1 | Воздуховод прямой участок / Duct straight part | 1 | 0 | 2 | 19.75 | SGA3001/SA13/14.1 | 6 | 0 | 0000040780(8),
14.1.1 |  |  | 2700 | 1250 | 1020 | 2 | ГОСТ 14918-80/ GOST 14918-80 | 128.928 | 1 | 8.058 | 8.058 | Окрасить вар.1/ color var.1 | 10.60.10.130.50 | SGA3001/SA13/14.1.1 | SGA3001-OV3-0035 | N.A. | 0 | 0 | 0 | !!! | !!! | Воздуховод прямой участок / Duct straight part | 1 | 1 | -1 | -8.058 | SGA3001/SA13/14.1.1 | 1 | 0 |  | уточнять с производством , нет в 1С, не было в дозаказе redline (пропустили)
14.3 |  |  | 2700 | 1250 | 500 | 2 | ГОСТ 14918-80/ GOST 14918-80 | 63.2 | 1 | 3.95 | 3.95 | Окрасить вар.1/ color var.1 | 10.60.10.130.50 | SGA3001/SA13/14.3 | SGA3001-OV3-0035 | N.A. | 0 | 3.95 | 1 | ок | SGA3001/SA13/14.3 | Воздуховод прямой участок / Duct straight part | 1 |  | 0 | 0 | SGA3001/SA13/14.3 | 1 | 0 | 0000040786,
14.3.1 |  |  | 2700 | 1250 | 210 | 2 | ГОСТ 14918-80/ GOST 14918-80 | 26.544 | 1 | 1.659 | 1.659 | Окрасить вар.1/ color var.1 | 10.60.10.130.50 | SGA3001/SA13/14.3.1 | SGA3001-OV3-0035 | N.A. | 0 | 1.66 | 1 | ок | SGA3001/SA13/14.3.1 | Воздуховод прямой участок / Duct straight part | 1 |  | 0 | 0 | SGA3001/SA13/14.3.1 | 1 | 0 | 0000041230,
14.4 |  |  | 2980 | 1325 | 1000 | 2 | ГОСТ 14918-80/ GOST 14918-80 | 137.76 | 2 | 8.61 | 17.22 | Окрасить вар.1/ color var.1 | 10.60.10.130.50 | SGA3001/SA13/14.4 | SGA3001-OV3-0035 | N.A. | 0 | 17.22 | 2 | ок | SGA3001/SA13/14.4 | Воздуховод прямой участок / Duct straight part | 1 |  | 0 | 0 | SGA3001/SA13/14.4 | 2 | 0 | 0000040779(2),
14.5 |  |  | 2700 | 1250 | 750 | 2 | ГОСТ 14918-80/ GOST 14918-80 | 94.8 | 0 | 5.925 | 0 | Окрасить вар.1/ color var.1 | 10.60.10.130.50 | SGA3001/SA13/14.5 | SGA3001-OV3-0035 | N.A. | 0 | 5.93 | 1 | !!! | SGA3001/SA13/14.5 | Воздуховод прямой участок / Duct straight part | 1 | 0 | 1 | 5.925 | SGA3001/SA13/14.5 | 0 | 0 | 0000040786,
14,6,1 |  |  | 2700 | 1250 | 280 | 2 | ГОСТ 14918-80/ GOST 14918-80 | 35.392 | 1 | 2.212 | 2.212 | Окрасить вар.1/ color var.1 | 10.60.10.130.50 | SGA3001/SA13/14.6.1 | SGA3001-OV3-0035 | N.A. | 0 | 2.21 | 1 | ок | SGA3001/SA13/14.6.1 | Воздуховод прямой участок / Duct straight part | 1 |  | 0 | 0 | SGA3001/SA13/14.6.1 | 1 | 0 | 0000041230,
14,6,2 |  |  | 2700 | 1250 | 190 | 2 | ГОСТ 14918-80/ GOST 14918-80 | 24.016 | 1 | 1.501 | 1.501 | Окрасить вар.1/ color var.1 | 10.60.10.130.50 | SGA3001/SA13/14.6.2 | SGA3001-OV3-0035 | N.A. | 0 | 1.5 | 1 | ок | SGA3001/SA13/14.6.2 | Воздуховод прямой участок / Duct straight part | 1 |  | 0 | 0 | SGA3001/SA13/14.6.2 | 1 | 0 | 0000041230,
15.1 |  |  | 1000 | 1000 | 1600 | 0.7 | ГОСТ Р 52246-2004/ GOST R 52246-2004 | 35.84 | 8 | 6.4 | 51.2 |  | 10.60.10.20 | SGA3001/SA13/15.1 | SGA3001-OV3-0035 | SGA3001-OV3-NI02 | 0 | 51.2 | 8 | ок | SGA3001/SA13/15.1 | Воздуховод прямой участок / Duct straight part | 1 |  | 0 | 0 | SGA3001/SA13/15.1 | 8 | 0 | 0000040493(2), 0000040494(6),
15.2 |  |  | 1000 | 1000 | 900 | 0.7 | ГОСТ Р 52246-2004/ GOST R 52246-2004 | 20.16 | 5 | 3.6 | 18 |  | 10.60.10.20 | SGA3001/SA13/15.2 | SGA3001-OV3-0035 | N.A. | 0 | 18 | 5 | ок | SGA3001/SA13/15.2 | Воздуховод прямой участок / Duct straight part | 1 |  | 0 | 0 | SGA3001/SA13/15.2 | 5 | 0 | 0000040412(5),
15.3 |  |  | 1000 | 1000 | 1250 | 0.7 | ГОСТ Р 52246-2004/ GOST R 52246-2004 | 28 | 6 | 5 | 30 |  | 10.60.10.20 | SGA3001/SA13/15.3 | SGA3001-OV3-0035 | N.A. | 0 | 30 | 6 | ок | SGA3001/SA13/15.3 | Воздуховод прямой участок / Duct straight part | 1 |  | 0 | 0 | SGA3001/SA13/15.3 | 6 | 0 | 0000040412(6),
15.4 |  |  | 1000 | 1000 | 500 | 0.7 | ГОСТ Р 52246-2004/ GOST R 52246-2004 | 11.2 | 2 | 2 | 4 |  | 10.60.10.20 | SGA3001/SA13/15.4 | SGA3001-OV3-0035 | N.A. | 0 | 4 | 2 | ок | SGA3001/SA13/15.4 | Воздуховод прямой участок / Duct straight part | 1 |  | 0 | 0 | SGA3001/SA13/15.4 | 2 | 0 | 0000040412(2),
15.5 |  |  | 1000 | 1000 | 300 | 0.7 | ГОСТ Р 52246-2004/ GOST R 52246-2004 | 6.72 | 1 | 1.2 | 1.2 |  | 10.60.10.20 | SGA3001/SA13/15.5 | SGA3001-OV3-0035 | N.A. | 0 | 1.2 | 1 | ок | SGA3001/SA13/15.5 | Воздуховод прямой участок / Duct straight part | 1 |  | 0 | 0 | SGA3001/SA13/15.5 | 1 | 0 | 0000040412,
15,5,1 |  |  | 1000 | 1000 | 200 | 0.7 | ГОСТ Р 52246-2004/ GOST R 52246-2004 | 4.48 | 0 | 0.8 | 0 |  | 10.60.10.20 | SGA3001/SA13/15.5.1 | SGA3001-OV3-0035 | N.A. | 0 | 0 | 0 | ок | !!! | Воздуховод прямой участок / Duct straight part | 1 |  | 0 | 0 | SGA3001/SA13/15.5.1 | 0 | 0
15.6 |  |  | 1000 | 1000 | 700 | 0.7 | ГОСТ Р 52246-2004/ GOST R 52246-2004 | 15.68 | 1 | 2.8 | 2.8 |  | 10.60.10.20 | SGA3001/SA13/15.6 | SGA3001-OV3-0035 | N.A. | 0 | 2.8 | 1 | ок | SGA3001/SA13/15.6 | Воздуховод прямой участок / Duct straight part | 1 |  | 0 | 0 | SGA3001/SA13/15.6 | 1 | 0 | 0000040858,
15,6,1 |  |  | 1000 | 1000 | 650 | 0.7 | ГОСТ Р 52246-2004/ GOST R 52246-2004 | 14.56 | 0 | 2.6 | 0 |  | 10.60.10.20 | SGA3001/SA13/15.6.1 | SGA3001-OV3-0035 | N.A. | 0 | 0 | 0 | ок | !!! | Воздуховод прямой участок / Duct straight part | 1 |  | 0 | 0 | SGA3001/SA13/15.6.1 | 0 | 0
15,7,1 |  |  | 1000 | 1000 | 840 | 0.7 | ГОСТ Р 52246-2004/ GOST R 52246-2004 | 18.816 | 0 | 3.36 | 0 |  | 10.60.10.20 | SGA3001/SA13/15.7.1 | SGA3001-OV3-0035 | N.A. | 0 | 0 | 0 | ок | !!! | Воздуховод прямой участок / Duct straight part | 1 |  | 0 | 0 | SGA3001/SA13/15.7.1 | 0 | 0
17.1 |  |  | 1800 | 1400 | 500 | 2 | ГОСТ 14918-80/ GOST 14918-80 | 51.2 | 1 | 3.2 | 3.2 | Окрасить вар.1/ color var.1 | 10.60.10.130.40 | SGA3001/SA13/17.1 | SGA3001-OV3-0035 | N.A. | 0 | 3.2 | 1 | ок | SGA3001/SA13/17.1 | Воздуховод прямой участок / Duct straight part | 1 |  | 0 | 0 | SGA3001/SA13/17.1 | 1 | 0 | 0000040779,
17.2 |  |  | 1800 | 1400 | 800 | 2 | ГОСТ 14918-80/ GOST 14918-80 | 81.92 | 2 | 5.12 | 10.24 | Окрасить вар.1/ color var.1 | 10.60.10.130.40 | SGA3001/SA13/17.2 | SGA3001-OV3-0035 | N.A. | 0 | 10.24 | 2 | ок | SGA3001/SA13/17.2 | Воздуховод прямой участок / Duct straight part | 1 |  | 0 | 0 | SGA3001/SA13/17.2 | 2 | 0 | 0000040461(2),
17.3 |  |  | 1800 | 1400 | 1250 | 2 | ГОСТ 14918-80/ GOST 14918-80 | 128 | 3 | 8 | 24 | Окрасить вар.1/ color var.1 | 10.60.10.130.40 | SGA3001/SA13/17.3 | SGA3001-OV3-0035 | N.A. | 0 | 24 | 3 | ок | SGA3001/SA13/17.3 | Воздуховод прямой участок / Duct straight part | 1 |  | 0 | 0 | SGA3001/SA13/17.3 | 3 | 0 | 0000040480(2), 0000041230,
17.4 |  |  | 1800 | 1400 | 1230 | 2 | ГОСТ 14918-80/ GOST 14918-80 | 125.952 | 1 | 7.872 | 7.872 | Окрасить вар.1/ color var.1 | 10.60.10.130.40 | SGA3001/SA13/17.4 | SGA3001-OV3-0035 | N.A. | 0 | 7.87 | 1 | ок | SGA3001/SA13/17.4 | Воздуховод прямой участок / Duct straight part | 1 |  | 0 | 0 | SGA3001/SA13/17.4 | 1 | 0 | 0000041230,
17,4,1 |  |  | 1800 | 1400 | 1030 | 2 | ГОСТ 14918-80/ GOST 14918-80 | 105.472 | 1 | 6.592 | 6.592 | Окрасить вар.1/ color var.1 | 10.60.10.130.40 | SGA3001/SA13/17.4.1 | SGA3001-OV3-0035 | N.A. | 0 | 6.59 | 1 | ок | SGA3001/SA13/17.4.1 | Воздуховод прямой участок / Duct straight part | 1 |  | 0 | 0 | SGA3001/SA13/17.4.1 | 1 | 0 | 0000041230,
17,4,2 |  |  | 1800 | 1400 | 980 | 2 | ГОСТ 14918-80/ GOST 14918-80 | 100.352 | 1 | 6.272 | 6.272 | Окрасить вар.1/ color var.1 | 10.60.10.130.40 | SGA3001/SA13/17.4.2 | SGA3001-OV3-0035 | N.A. | 0 | 6.27 | 1 | ок | SGA3001/SA13/17.4.2 | Воздуховод прямой участок / Duct straight part | 1 |  | 0 | 0 | SGA3001/SA13/17.4.2 | 1 | 0 | 0000041230,
18.1 |  |  | 2000 | 1800 | 1250 | 2 | ГОСТ 14918-80/ GOST 14918-80 | 152 | 54 | 9.5 | 513 | Окрасить вар.1/ color var.1 | 10.60.10.130.40 | SGA3001/SA13/18.1 | SGA3001-OV3-0035 | N.A. | 0 | 513 | 54 | ок | SGA3001/SA13/18.1 | Воздуховод прямой участок / Duct straight part | 1 |  | 0 | 0 | SGA3001/SA13/18.1 | 54 | 0 | 0000040454(14), 0000040456(14), 0000040519(14), 0000040542(12),
18.2 |  |  | 2000 | 1800 | 750 | 2 | ГОСТ 14918-80/ GOST 14918-80 | 91.2 | 1 | 5.7 | 5.7 | Окрасить вар.1/ color var.2 | 10.60.10.130.40 | SGA3001/SA13/18.2 | SGA3001-OV3-0035 | N.A. | 0 | 17.1 | 3 | !!! | SGA3001/SA13/18.2 | Воздуховод прямой участок / Duct straight part | 1 | 0 | 2 | 11.4 | SGA3001/SA13/18.2 | 1 | 0 | 0000040542(3),
18,2,1 |  |  | 2000 | 1800 | 280 | 2 | ГОСТ 14918-80/ GOST 14918-80 | 34.048 | 2 | 2.128 | 4.256 | Окрасить вар.1/ color var.1 | 10.60.10.130.40 | SGA3001/SA13/18.2.1 | SGA3001-OV3-0035 | N.A. | 0 | 0 | 0 | !!! | !!! | Воздуховод прямой участок / Duct straight part | 1 | 1 | -2 | -4.256 | SGA3001/SA13/18.2.1 | 2 | 0 |  | уточнять с производством, есть в дозаказе redline
18.3 |  |  | 2000 | 1800 | 750 | 2 | ГОСТ 14918-80/ GOST 14918-80 | 91.2 | 1 | 5.7 | 5.7 | Окрасить вар.1/ color var.1 | 10.60.10.130.40 | SGA3001/SA13/18.3 | SGA3001-OV3-0035 | N.A. | 0 | 0 | 0 | !!! | !!! | Воздуховод прямой участок / Duct straight part | 1 | 1 | -1 | -5.7 | SGA3001/SA13/18.3 | 1 | 0 |  | уточнять с производством , нет в 1С, не было в дозаказе redline (пропустили)
18,3,1 |  |  | 2000 | 1800 | 680 | 2 | ГОСТ 14918-80/ GOST 14918-80 | 82.688 | 0 | 5.168 | 0 | Окрасить вар.1/ color var.1 | 10.60.10.130.40 | SGA3001/SA13/18.3.1 | SGA3001-OV3-0035 | N.A. | 0 | 0 | 0 | ок | !!! | Воздуховод прямой участок / Duct straight part | 1 |  | 0 | 0 | SGA3001/SA13/18.3.1 | 0 | 0
19.1 |  |  | 1800 | 3000 | 500 | 2 | ГОСТ 14918-80/ GOST 14918-80 | 76.8 | 6 | 4.8 | 28.8 | Окрасить вар.1/ color var.1 | 10.60.10.130.50 | SGA3001/SA13/19.1 | SGA3001-OV3-0035 | N.A. | 0 | 28.8 | 6 | ок | SGA3001/SA13/19.1 | Воздуховод прямой участок / Duct straight part | 1 |  | 0 | 0 | SGA3001/SA13/19.1 | 6 | 0 | 0000040786(6),
| Отвод 30 / Bend 30 | [12 empty] | SGA3001/SA13/ |  |  | 0 | 0 | 0 | ок | !!! | Воздуховод прямой участок / Duct straight part | 1 |  | 0 | 0 | SGA3001/SA13/ | 0 | 0
20.1 |  |  | 1000 | 1000 |  | 0.7 | ГОСТ Р 52246-2004/ GOST R 52246-2004 | 9.5704 | 2 | 1.709 | 3.418 |  | 10.60.10.70 | SGA3001/SA13/20.1 | SGA3001-OV3-0035 | N.A. | 0 | 3.42 | 2 | ок | SGA3001/SA13/20.1 | Воздуховод прямой участок / Duct straight part | 1 |  | 0 | 0 | SGA3001/SA13/20.1 | 2 | 0 | 0000040453, 0000040457,
| Отвод 45 / Bend 45 | [12 empty] | SGA3001/SA13/ |  |  | 0 | 0 | 0 | !!! | !!! | Воздуховод прямой участок / Duct straight part | 1 |  | #VALUE! | #VALUE! | SGA3001/SA13/ | 0 | #VALUE!
21.1 |  |  | 1600 | 1100 |  | 0.9 | ГОСТ Р 52246-2004/ GOST R 52246-2004 | 32.1341 | 2 | 4.4631 | 8.9261 |  | 10.60.10.90 | SGA3001/SA13/21.1 | SGA3001-OV3-0035 | N.A. | 0 | 8.92 | 2 | ок | SGA3001/SA13/21.1 | Воздуховод прямой участок / Duct straight part | 1 |  | 0 | 0 | SGA3001/SA13/21.1 | 2 | 0 | 0000040484(2),
21.2 |  |  | 2800 | 2000 |  | 2 | ГОСТ 14918-80/ GOST 14918-80 | 199.3317 | 4 | 12.4582 | 49.8329 | Окрасить вар.1/ color var.1 | 10.60.10.130.110 | SGA3001/SA13/21.2 | SGA3001-OV3-0035 | N.A. | 0 | 49.84 | 4 | ок | SGA3001/SA13/21.2 | Воздуховод прямой участок / Duct straight part | 1 |  | 0 | 0 | SGA3001/SA13/21.2 | 4 | 0 | 0000040652(4),
21.3 |  |  | 1000 | 2000 |  | 0.9 | ГОСТ Р 52246-2004/ GOST R 52246-2004 | 25.5258 | 2 | 3.5452 | 7.0905 |  | 10.60.10.90 | SGA3001/SA13/21.3 | SGA3001-OV3-0035 | N.A. | 0 | 7.1 | 2 | ок | SGA3001/SA13/21.3 | Воздуховод прямой участок / Duct straight part | 1 |  | 0 | 0 | SGA3001/SA13/21.3 | 2 | 0 | 0000040493(2),
21.4 |  |  | 800 | 1400 |  | 0.9 | ГОСТ Р 52246-2004/ GOST R 52246-2004 | 16.2307 | 2 | 2.2543 | 4.5085 |  | 10.60.10.80 | SGA3001/SA13/21.4 | SGA3001-OV3-0035 | N.A. | 0 | 4.5 | 2 | ок | SGA3001/SA13/21.4 | Воздуховод прямой участок / Duct straight part | 1 |  | 0 | 0 | SGA3001/SA13/21.4 | 2 | 0 | 0000040767(2),
21.5 |  |  | 2000 | 2000 |  | 0.9 | ГОСТ Р 52246-2004/ GOST R 52246-2004 | 56.6538 | 2 | 7.8686 | 15.7372 |  | 10.60.10.90 | SGA3001/SA13/21.5 | SGA3001-OV3-0035 | N.A. | 0 | 15.74 | 2 | ок | SGA3001/SA13/21.5 | Воздуховод прямой участок / Duct straight part | 1 |  | 0 | 0 | SGA3001/SA13/21.5 | 2 | 0 | 0000040494(2),
21.6 |  |  | 3000 | 1800 |  | 2 | ГОСТ 14918-80/ GOST 14918-80 | 211.3954 | 6 | 13.2122 | 79.2733 | Окрасить вар.1/ color var.1 | 10.60.10.130.110 | SGA3001/SA13/21.6 | SGA3001-OV3-0035 | N.A. | 0 | 79.26 | 6 | ок | SGA3001/SA13/21.6 | Воздуховод прямой участок / Duct straight part | 1 |  | 0 | 0 | SGA3001/SA13/21.6 | 6 | 0 | 0000040652(3), 0000040741(3),
| Отвод 90 / Bend 90 | [15 empty] | 0 | 0 | 0 | !!! | !!! | Отвод 90 / Bend 90 | 0 |  | #VALUE! | #VALUE! |  |  | #VALUE!
22.1 |  |  | 2000 | 1600 |  | 0.9 | ГОСТ Р 52246-2004/ GOST R 52246-2004 | 96.7928 | 0 | 13.4435 | 0 |  | 10.60.10.90 | SGA3001/SA13/22.1 | SGA3001-OV3-0035 | N.A. | 0 | 13.44 | 1 | !!! | SGA3001/SA13/22.1 | Отвод 90 / Bend 90 | 1 | 0 | 1 | 13.4435 | SGA3001/SA13/22.1 | 0 | 0 | 0000040493,
22.1.1 | 2000x1600/1100x1600 |  | 2000 | 1600 |  | 0.9 | ГОСТ Р 52246-2004/ GOST R 52246-2004 | 96.768 | 1 | 13.44 | 13.44 |  | 10.60.10.90 | SGA3001/SA13/22.1.1 | SGA3001-OV3-0035 | N.A. | 0 | 13.44 | 1 | ок | SGA3001/SA13/22.1.1 | Отвод 90 / Bend 90 | 1 |  | 0 | 0 | SGA3001/SA13/22.1.1 | 1 | 0 | 0000041232,
22.2 |  |  | 2000 | 2000 |  | 0.9 | ГОСТ Р 52246-2004/ GOST R 52246-2004 | 107.5476 | 1 | 14.9372 | 14.9372 |  | 10.60.10.90 | SGA3001/SA13/22.2 | SGA3001-OV3-0035 | N.A. | 0 | 14.94 | 1 | ок | SGA3001/SA13/22.2 | Отвод 90 / Bend 90 | 1 |  | 0 | 0 | SGA3001/SA13/22.2 | 1 | 0 | 0000040494,
22.2.1 | 2000x2000/1600x2000 |  | 2000 | 2000 |  | 0.9 | ГОСТ Р 52246-2004/ GOST R 52246-2004 | 107.568 | 0 | 14.94 | 0 |  | 10.60.10.90 | SGA3001/SA13/22.2.1 | SGA3001-OV3-0035 | N.A. | 0 | 0 | 0 | ок | !!! | Отвод 90 / Bend 90 | 1 |  | 0 | 0 | SGA3001/SA13/22.2.1 | 0 | 0
22.3 |  |  | 1100 | 1600 |  | 0.9 | ГОСТ Р 52246-2004/ GOST R 52246-2004 | 45.112 | 1 | 6.2656 | 6.2656 |  | 10.60.10.90 | SGA3001/SA13/22.3 | SGA3001-OV3-0035 | N.A. | 0 | 6.27 | 1 | ок | SGA3001/SA13/22.3 | Отвод 90 / Bend 90 | 1 |  | 0 | 0 | SGA3001/SA13/22.3 | 1 | 0 | 0000040493,
22.4 |  |  | 1200 | 2000 |  | 2 | ГОСТ 14918-80/ GOST 14918-80 | 126.8559 | 1 | 7.9285 | 7.9285 | Окрасить вар.1/ color var.1 | 10.60.10.130.100 | SGA3001/SA13/22.4 | SGA3001-OV3-0035 | N.A. | 0 | 7.93 | 1 | ок | SGA3001/SA13/22.4 | Отвод 90 / Bend 90 | 1 |  | 0 | 0 | SGA3001/SA13/22.4 | 1 | 0 | 0000040627,
22.5 |  |  | 2000 | 1000 |  | 0.9 | ГОСТ Р 52246-2004/ GOST R 52246-2004 | 80.6607 | 1 | 11.2029 | 11.2029 |  | 10.60.10.90 | SGA3001/SA13/22.5 | SGA3001-OV3-0035 | N.A. | 0 | 11.2 | 1 | ок | SGA3001/SA13/22.5 | Отвод 90 / Bend 90 | 1 |  | 0 | 0 | SGA3001/SA13/22.5 | 1 | 0 | 0000040494,
22.6 |  |  | 1000 | 2700 |  | 2 | ГОСТ 14918-80/ GOST 14918-80 | 128.0789 | 4 | 8.0049 | 32.0197 | Окрасить вар.1/ color var.1 | 10.60.10.130.110 | SGA3001/SA13/22.6 | SGA3001-OV3-0035 | N.A. | 0 | 32 | 4 | ок | SGA3001/SA13/22.6 | Отвод 90 / Bend 90 | 1 |  | 0 | 0 | SGA3001/SA13/22.6 | 4 | 0 | 0000040652(4),
22.7 |  |  | 1250 | 2700 |  | 2 | ГОСТ 14918-80/ GOST 14918-80 | 161.5515 | 1 | 10.097 | 10.097 | Окрасить вар.1/ color var.1 | 10.60.10.130.110 | SGA3001/SA13/22.7 | SGA3001-OV3-0035 | N.A. | 0 | 10.1 | 1 | ок | SGA3001/SA13/22.7 | Отвод 90 / Bend 90 | 1 |  | 0 | 0 | SGA3001/SA13/22.7 | 1 | 0 | 0000040627,
22.8 |  |  | 1000 | 1000 |  | 0.7 | ГОСТ Р 52246-2004/ GOST R 52246-2004 | 24.2311 | 1 | 4.327 | 4.327 |  | 10.60.10.70 | SGA3001/SA13/22.8 | SGA3001-OV3-0035 | N.A. | 0 | 4.33 | 1 | ок | SGA3001/SA13/22.8 | Отвод 90 / Bend 90 | 1 |  | 0 | 0 | SGA3001/SA13/22.8 | 1 | 0 | 0000040858,
22.9 |  |  | 1325 | 2980 |  | 2 | ГОСТ 14918-80/ GOST 14918-80 | 184.1854 | 1 | 11.5116 | 11.5116 | Окрасить вар.1/ color var.1 | 10.60.10.130.110 | SGA3001/SA13/22.9 | SGA3001-OV3-0035 | N.A. | 0 | 11.51 | 1 | ок | SGA3001/SA13/22.9 | Отвод 90 / Bend 90 | 1 |  | 0 | 0 | SGA3001/SA13/22.9 | 1 | 0 | 0000040670,
22.10 |  |  | 1400 | 800 |  | 0.9 | ГОСТ Р 52246-2004/ GOST R 52246-2004 | 44.208 | 1 | 6.14 | 6.14 |  | 10.60.10.80 | SGA3001/SA13/22.10 | SGA3001-OV3-0035 | N.A. | 0 | 6.14 | 1 | ок | SGA3001/SA13/22.10 | Отвод 90 / Bend 90 | 1 |  | 0 | 0 | SGA3001/SA13/22.10 | 1 | 0 | 0000041232,
| Переход / Reduction | [15 empty] | 0 | 0 | 0 | !!! | !!! | Переход / Reduction | 0 |  | #VALUE! | #VALUE! |  |  | #VALUE!
23.2 | 2980x1325/2000x1100 |  |  |  | 500 | 2 | ГОСТ 14918-80/ GOST 14918-80 | 79.8468 | 1 | 4.9904 | 4.9904 | Окрасить вар.1/ color var.1 | 10.60.10.130.100 | SGA3001/SA13/23.2 | SGA3001-OV3-0035 | N.A. | 0 | 4.99 | 1 | ок | SGA3001/SA13/23.2 | Переход / Reduction | 1 |  | 0 | 0 | SGA3001/SA13/23.2 | 1 | 0 | 0000040494,
23.3 | 2980x1860/1800x1400 |  |  |  | 500 | 2 | ГОСТ 14918-80/ GOST 14918-80 | 95.2947 | 3 | 5.9559 | 17.8678 | Окрасить вар.1/ color var.1 | 10.60.10.130.100 | SGA3001/SA13/23.3 | SGA3001-OV3-0035 | N.A. | 0 | 17.88 | 3 | ок | SGA3001/SA13/23.3 | Переход / Reduction | 1 |  | 0 | 0 | SGA3001/SA13/23.3 | 3 | 0 | 0000040494(3),
23.5 | 2980x1325/2700x1250 |  |  |  | 500 | 2 | ГОСТ 14918-80/ GOST 14918-80 | 80.1679 | 3 | 5.0105 | 15.0315 | Окрасить вар.1/ color var.1 | 10.60.10.130.100 | SGA3001/SA13/23.5 | SGA3001-OV3-0035 | N.A. | 0 | 10.02 | 2 | !!! | SGA3001/SA13/23.5 | Переход / Reduction | 1 | 1 | -1 | -5.0105 | SGA3001/SA13/23.5 | 3 | 0 | 0000040670(2), | уточнять с производством , в 1С - 3шт, 406378 - 406380
23.6 | 2980x1860/2000x1400 |  |  |  | 500 | 2 | ГОСТ 14918-80/ GOST 14918-80 | 93.5527 | 2 | 5.847 | 11.6941 | Окрасить вар.1/ color var.1 | 10.60.10.130.100 | SGA3001/SA13/23.6 | SGA3001-OV3-0035 | N.A. | 0 | 16.71 | 3 | !!! | SGA3001/SA13/23.6 | Переход / Reduction | 1 | 0 | 1 | 5.847 | SGA3001/SA13/23.6 | 2 | 0 | 0000040670(3),
23.7 | 2000x2000/1600x2000 |  |  |  | 220 | 0.9 | ГОСТ Р 52246-2004/ GOST R 52246-2004 | 19.7373 | 1 | 2.7413 | 2.7413 |  | 10.60.10.90 | SGA3001/SA13/23.7 | SGA3001-OV3-0035 | N.A. | 0 | 2.74 | 1 | ок | SGA3001/SA13/23.7 | Переход / Reduction | 1 |  | 0 | 0 | SGA3001/SA13/23.7 | 1 | 0 | 0000041273,
| Заглушка / Blanket | [15 empty] | 0 | 0 | 0 | !!! | !!! | Заглушка / Blanket | 0 |  | #VALUE! | #VALUE! |  |  | #VALUE!
24.2 |  |  | 2000 | 2000 | 50 | 2 | ГОСТ 14918-80/ GOST 14918-80 | 70.4 | 3 | 4.4 | 13.2 | Окрасить вар.1/ color var.1 | 10.60.10.130.100 | SGA3001/SA13/24.2 | SGA3001-OV3-0035 | N.A. | 0 | 13.2 | 3 | ок | SGA3001/SA13/24.2 | Заглушка / Blanket | 1 |  | 0 | 0 | SGA3001/SA13/24.2 | 3 | 0 | 0000040635(3),
24.4 |  |  | 1800 | 1800 | 50 | 0.9 | ГОСТ Р 52246-2004/ GOST R 52246-2004 | 25.92 | 1 | 3.6 | 3.6 |  | 10.60.10.90 | SGA3001/SA13/24.4 | SGA3001-OV3-0035 | N.A. | 0 | 3.6 | 1 | ок | SGA3001/SA13/24.4 | Заглушка / Blanket | 1 |  | 0 | 0 | SGA3001/SA13/24.4 | 1 | 0 | 0000040493,
24.5 |  |  | 1400 | 800 | 50 | 0.9 | ГОСТ Р 52246-2004/ GOST R 52246-2004 | 9.648 | 1 | 1.34 | 1.34 |  | 10.60.10.80 | SGA3001/SA13/24.5 | SGA3001-OV3-0035 | N.A. | 0 | 1.34 | 1 | ок | SGA3001/SA13/24.5 | Заглушка / Blanket | 1 |  | 0 | 0 | SGA3001/SA13/24.5 | 1 | 0 | 0000040473,
24.6 |  |  | 1000 | 1000 | 50 | 0.7 | ГОСТ Р 52246-2004/ GOST R 52246-2004 | 6.72 | 2 | 1.2 | 2.4 |  | 10.60.10.70 | SGA3001/SA13/24.6 | SGA3001-OV3-0035 | N.A. | 0 | 2.4 | 2 | ок | SGA3001/SA13/24.6 | Заглушка / Blanket | 1 |  | 0 | 0 | SGA3001/SA13/24.6 | 2 | 0 | 0000040478, 0000040500,
24.7 |  |  | 2000 | 1000 | 50 | 2 | ГОСТ 14918-80/ GOST 14918-80 | 36.8 | 1 | 2.3 | 2.3 | Окрасить вар.1/ color var.1 | 10.60.10.130.100 | SGA3001/SA13/24.7 | SGA3001-OV3-0035 | N.A. | 0 | 2.3 | 1 | ок | SGA3001/SA13/24.7 | Заглушка / Blanket | 1 |  | 0 | 0 | SGA3001/SA13/24.7 | 1 | 0 | 0000040635,
24.8 |  |  | 2000 | 1800 | 50 | 2 | ГОСТ 14918-80/ GOST 14918-80 | 63.68 | 3 | 3.98 | 11.94 | Окрасить вар.1/ color var.1 | 10.60.10.130.100 | SGA3001/SA13/24.8 | SGA3001-OV3-0035 | N.A. | 0 | 11.94 | 3 | ок | SGA3001/SA13/24.8 | Заглушка / Blanket | 1 |  | 0 | 0 | SGA3001/SA13/24.8 | 3 | 0 | 0000040635(3),
24.9 |  |  | 2000 | 2000 | 50 | 0.9 | ГОСТ Р 52246-2004/ GOST R 52246-2004 | 31.68 | 1 | 4.4 | 4.4 |  | 10.60.10.90 | SGA3001/SA13/24.9 | SGA3001-OV3-0035 | N.A. | 0 | 4.4 | 1 | ок | SGA3001/SA13/24.9 | Заглушка / Blanket | 1 |  | 0 | 0 | SGA3001/SA13/24.9 | 1 | 0 | 0000040493,
| Тройник / T-piece | [15 empty] | 0 | 0 | 0 | !!! | !!! | Тройник / T-piece | 0 |  | #VALUE! | #VALUE! |  |  | #VALUE!
26.1 | 2000x2000/1600x1100/2000x2000/ |  |  |  | 1800 | 0.9 | ГОСТ Р 52246-2004/ GOST R 52246-2004 | 94.896 | 1 | 13.18 | 13.18 |  | 10.60.10.100 | SGA3001/SA13/26.1 | SGA3001-OV3-0035 | N.A. | 0 | 13.18 | 1 | ок | SGA3001/SA13/26.1 | Тройник / T-piece | 1 |  | 0 | 0 | SGA3001/SA13/26.1 | 1 | 0 | 0000040473,
26.2 | 2000x2000/2000x1200/2000x2000 |  |  |  |  | 2 | ГОСТ 14918-80/ GOST 14918-80 | 256.32 | 2 | 16.02 | 32.04 | Окрасить вар.1/ color var.1 | 10.60.10.130.100 | SGA3001/SA13/26.2 | SGA3001-OV3-0035 | N.A. | 0 | 32.04 | 2 | ок | SGA3001/SA13/26.2 | Тройник / T-piece | 1 |  | 0 | 0 | SGA3001/SA13/26.2 | 0 | 2 | 0000040635(2),
26.3 | 2000x2000/1400x2000/2000x2000 |  |  |  |  | 2 | ГОСТ 14918-80/ GOST 14918-80 | 247.68 | 2 | 15.48 | 30.96 | Окрасить вар.1/ color var.1 | 10.60.10.130.100 | SGA3001/SA13/26.3 | SGA3001-OV3-0035 | N.A. | 0 | 15.48 | 1 | !!! | SGA3001/SA13/26.3 | Тройник / T-piece | 1 | 1 | -1 | -15.48 | SGA3001/SA13/26.3 | 2 | 0 | 0000040635, | уточнять с производством , в 1С - 2шт, 406392,406393
26.4 | 2800x2000/ 2000x2000/2800x2000 |  |  |  |  | 2 | ГОСТ 14918-80/ GOST 14918-80 | 286.72 | 2 | 17.92 | 35.84 | Окрасить вар.1/ color var.1 | 10.60.10.130.110 | SGA3001/SA13/26.4 | SGA3001-OV3-0035 | N.A. | 0 | 35.84 | 2 | ок | SGA3001/SA13/26.4 | Тройник / T-piece | 1 |  | 0 | 0 | SGA3001/SA13/26.4 | 2 | 0 | 0000040627(2),
26.5 | 1800x1800/1000x2000/1800x1800 |  |  |  | 1100 | 0.9 | ГОСТ Р 52246-2004/ GOST R 52246-2004 | 52.2 | 0 | 7.25 | 0 |  | 10.60.10.100 | SGA3001/SA13/26.5 | SGA3001-OV3-0035 | N.A. | 0 | 7.25 | 1 | !!! | SGA3001/SA13/26.5 | Тройник / T-piece | 1 | 0 | 1 | 7.25 | SGA3001/SA13/26.5 | 0 | 0 | 0000040499,
26.5.1 | 1800x1800/2000x1000/1800x1800/ |  |  |  | 2200 | 0.9 | ГОСТ Р 52246-2004/ GOST R 52246-2004 | 109.152 | 1 | 15.16 | 15.16 |  | 10.60.10.100 | SGA3001/SA13/26.5.1 | SGA3001-OV3-0035 | N.A. | 0 | 0 | 0 | !!! | !!! | Тройник / T-piece | 1 | 1 | -1 | -15.16 | SGA3001/SA13/26.5.1 | 1 | 0 |  | уточнять с производством, есть в дозаказе redline
26.6 | 2000x2000/1800x1800/2000x2000 |  |  |  |  | 0.9 | ГОСТ Р 52246-2004/ GOST R 52246-2004 | 97.056 | 1 | 13.48 | 13.48 |  | 10.60.10.100 | SGA3001/SA13/26.6 | SGA3001-OV3-0035 | N.A. | 0 | 13.48 | 1 | ок | SGA3001/SA13/26.6 | Тройник / T-piece | 1 |  | 0 | 0 | SGA3001/SA13/26.6 | 1 | 0 | 0000040766,
26.7 | 2000x2000/800x1400/2000x2000 |  |  |  |  | 0.9 | ГОСТ Р 52246-2004/ GOST R 52246-2004 | 52.704 | 1 | 7.32 | 7.32 |  | 10.60.10.100 | SGA3001/SA13/26.7 | SGA3001-OV3-0035 | N.A. | 0 | 14.64 | 2 | !!! | SGA3001/SA13/26.7 | Тройник / T-piece | 1 | 0 | 1 | 7.32 | SGA3001/SA13/26.7 | 1 | 0 | 0000040473, 0000040915,
26.8 | 2000x2000/2700x1000/2000x2000 |  |  |  |  | 2 | ГОСТ 14918-80/ GOST 14918-80 | 247.04 | 1 | 15.44 | 15.44 | Окрасить вар.1/ color var.1 | 10.60.10.130.100 | SGA3001/SA13/26.8 | SGA3001-OV3-0035 | N.A. | 0 | 15.44 | 1 | ок | SGA3001/SA13/26.8 | Тройник / T-piece | 1 |  | 0 | 0 | SGA3001/SA13/26.8 | 1 | 0 | 0000040670,
26.9 | 2000x1000/1000x1000/2000x1000 |  |  |  |  | 0.9 | ГОСТ Р 52246-2004/ GOST R 52246-2004 | 47.52 | 0 | 6.6 | 0 |  | 10.60.10.100 | SGA3001/SA13/26.9 | SGA3001-OV3-0035 | N.A. | 0 | 6.6 | 1 | !!! | SGA3001/SA13/26.9 | Тройник / T-piece | 1 | 0 | 1 | 6.6 | SGA3001/SA13/26.9 | 0 | 0 | 0000040767,
26.9.1 | 1000x2000/1000x1000/1000x2000 |  |  |  |  | 0.9 | ГОСТ Р 52246-2004/ GOST R 52246-2004 | 51.84 | 1 | 7.2 | 7.2 |  | 10.60.10.90 | SGA3001/SA13/26.9.1 | SGA3001-OV3-0035 | N.A. | 0 | 7.2 | 1 | ок | SGA3001/SA13/26.9.1 | Тройник / T-piece | 1 |  | 0 | 0 | SGA3001/SA13/26.9.1 | 1 | 0 | 0000041232,
27.0 | 2000x1000/ 2700x1000/2000x1000 |  |  |  |  | 2 | ГОСТ 14918-80/ GOST 14918-80 | 247.04 | 2 | 15.44 | 30.88 | Окрасить вар.1/ color var.1 | 10.60.10.130.100 | SGA3001/SA13/27.0 | SGA3001-OV3-0035 | N.A. | 0 | 30.88 | 2 | ок | SGA3001/SA13/27.0 | Тройник / T-piece | 1 |  | 0 | 0 | SGA3001/SA13/27.0 | 2 | 0 | 0000040670(2),
27.1 | 1000x2700/ 1250x2700/1000x2700 |  |  |  |  | 2 | ГОСТ 14918-80/ GOST 14918-80 | 404.16 | 2 | 25.26 | 50.52 | Окрасить вар.1/ color var.1 | 10.60.10.130.100 | SGA3001/SA13/27.1 | SGA3001-OV3-0035 | N.A. | 0 | 50.52 | 2 | ок | SGA3001/SA13/27.1 | Тройник / T-piece | 1 |  | 0 | 0 | SGA3001/SA13/27.1 | 2 | 0 | 0000040670(2),
27.2 | 2000x1800/ 1400x1800/2000x1800 |  |  |  |  | 2 | ГОСТ 14918-80/ GOST 14918-80 | 213.12 | 3 | 13.32 | 39.96 | Окрасить вар.1/ color var.1 | 10.60.10.130.100 | SGA3001/SA13/27.2 | SGA3001-OV3-0035 | N.A. | 0 | 39.96 | 3 | ок | SGA3001/SA13/27.2 | Тройник / T-piece | 1 |  | 0 | 0 | SGA3001/SA13/27.2 | 3 | 0 | 0000040635(3),
27.3 | 3000x1800/ 2000x1800/3000x1800 |  |  |  |  | 2 | ГОСТ 14918-80/ GOST 14918-80 | 292.48 | 3 | 18.28 | 54.84 | Окрасить вар.1/ color var.1 | 10.60.10.130.100 | SGA3001/SA13/27.3 | SGA3001-OV3-0035 | N.A. | 0 | 54.84 | 3 | ок | SGA3001/SA13/27.3 | Тройник / T-piece | 1 |  | 0 | 0 | SGA3001/SA13/27.3 | 3 | 0 | 0000040627(2), 0000040670,
| Нетиповые изделия/ Atypical detail | [15 empty] | 0 | 0 | 0 | !!! | !!! | Нетиповые изделия/ Atypical detail | 0 |  | #VALUE! | #VALUE! |  |  | #VALUE!
1.1 | Деталь 1.1/Detail 1.1 |  | 1250 | 2500 | 2500 | 1.2 | ГОСТ Р 52246-2004/ GOST R 52246-2004 | 180 | 1 | 18.75 | 18.75 |  | 10.60.10.140.50 | SGA3001/SA13/1.1 | SGA3001-OV3-0035 | SGA3001-OV3-NI02 | 0 | 18.75 | 1 | ок | SGA3001/SA13/1.1 | Нетиповые изделия/ Atypical detail | 1 |  | 0 | 0 | SGA3001/SA13/1.1 | 1 | 0 | 0000040655,
1.2 | Деталь 1.2/ Detail 1.2 |  | 1250 | 2500 | 2500 | 1.2 | ГОСТ Р 52246-2004/ GOST R 52246-2004 | 180 | 1 | 18.75 | 18.75 |  | 10.60.10.140.50 | SGA3001/SA13/1.2 | SGA3001-OV3-0035 | SGA3001-OV3-NI02 | 0 | 18.75 | 1 | ок | SGA3001/SA13/1.2 | Нетиповые изделия/ Atypical detail | 1 |  | 0 | 0 | SGA3001/SA13/1.2 | 1 | 0 | 0000040655,
1.3 | Деталь 1.3/ Detail 1.3 |  | 1250 | 2000 | 5000 | 1.2 | ГОСТ Р 52246-2004/ GOST R 52246-2004 | 360 | 1 | 37.5 | 37.5 |  | 10.60.10.140.50 | SGA3001/SA13/1.3 | SGA3001-OV3-0035 | SGA3001-OV3-NI02 | 0 | 37.5 | 1 | ок | SGA3001/SA13/1.3 | Нетиповые изделия/ Atypical detail | 1 |  | 0 | 0 | SGA3001/SA13/1.3 | 1 | 0 | 0000040655,
4.9 | Деталь 4.9/ Detail 4.9 |  | 2000 | 2000 | 5000 | 2 | ГОСТ 14918-80/ GOST 14918-80 | 422.4 | 1 | 26.4 | 26.4 | Окрасить вар.1/ color var.1 | 10.60.10.130.40 | SGA3001/SA13/4.9 | SGA3001-OV3-0035 | SGA3001-OV3-NI02 | 0 | 26.4 | 1 | ок | SGA3001/SA13/4.9 | Нетиповые изделия/ Atypical detail | 1 |  | 0 | 0 | SGA3001/SA13/4.9 | 1 | 0 | 0000040779,
9.1 | Деталь 9.1/ Detail 9.1 |  | 1400 | 800 | 1500 | 0.9 | ГОСТ Р 52246-2004/ GOST R 52246-2004 | 47.52 | 5 | 6.6 | 33 |  | 10.60.10.140.30 | SGA3001/SA13/9.1 | SGA3001-OV3-0035 | SGA3001-OV3-NI02 | 0 | 33 | 5 | ок | SGA3001/SA13/9.1 | Нетиповые изделия/ Atypical detail | 1 |  | 0 | 0 | SGA3001/SA13/9.1 | 5 | 0 | 0000040655(5),
10.1 | Деталь 10.1/ Detail 10.1 |  | 1250 | 2200 | 1800 | 1.2 | ГОСТ Р 52246-2004/ GOST R 52246-2004 | 119.232 | 2 | 12.42 | 24.84 |  | 10.60.10.140.50 | SGA3001/SA13/10.1 | SGA3001-OV3-0035 | SGA3001-OV3-NI02 | 0 | 24.84 | 2 | ок | SGA3001/SA13/10.1 | Нетиповые изделия/ Atypical detail | 1 |  | 0 | 0 | SGA3001/SA13/10.1 | 2 | 0 | 0000040655(2),
10.2 | Деталь 10.2/ Detail 10.2 |  | 1250 | 2300 | 2200 | 1.2 | ГОСТ Р 52246-2004/ GOST R 52246-2004 | 145.728 | 1 | 15.18 | 15.18 |  | 10.60.10.140.50 | SGA3001/SA13/10.2 | SGA3001-OV3-0035 | SGA3001-OV3-NI02 | 0 | 15.18 | 1 | ок | SGA3001/SA13/10.2 | Нетиповые изделия/ Atypical detail | 1 |  | 0 | 0 | SGA3001/SA13/10.2 | 1 | 0 | 0000040655,
14.2 | Деталь 14.2/ Detail 14.2 |  | 2700 | 1250 | 900 | 2 | ГОСТ 14918-80/ GOST 14918-80 | 126.4 | 1 | 7.9 | 7.9 | Окрасить вар.1/ color var.1 | 10.60.10.130.50 | SGA3001/SA13/14.2 | SGA3001-OV3-0035 | SGA3001-OV3-NI02 | 0 | 7.9 | 1 | ок | SGA3001/SA13/14.2 | Нетиповые изделия/ Atypical detail | 1 |  | 0 | 0 | SGA3001/SA13/14.2 | 1 | 0 | 0000040779,
23.1 | Деталь 23.1/ Detail 23.1 |  | 2700/2100 | 1200 | 1200 | 2 | ГОСТ 14918-80/ GOST 14918-80 | 163.2 | 1 | 10.2 | 10.2 | Окрасить вар.1/ color var.1 | 10.60.10.130.110 | SGA3001/SA13/23.1 | SGA3001-OV3-0035 | SGA3001-OV3-NI02 | 0 | 10.2 | 1 | ок | SGA3001/SA13/23.1 | Нетиповые изделия/ Atypical detail | 1 |  | 0 | 0 | SGA3001/SA13/23.1 | 1 | 0 | 0000040820,
23.4 | Деталь 23.4/ Detail 23.4 |  |  |  |  | 0.9 | ГОСТ Р 52246-2004/ GOST R 52246-2004 | 73.44 | 1 | 10.2 | 10.2 |  | 10.60.10.140.100 | SGA3001/SA13/23.4 | SGA3001-OV3-0035 | SGA3001-OV3-NI02 | 0 | 10.2 | 1 | ок | SGA3001/SA13/23.4 | Нетиповые изделия/ Atypical detail | 1 |  | 0 | 0 | SGA3001/SA13/23.4 | 1 | 0 | 0000040655,
| Врезка / inset | [15 empty] | 0 | 0 | 0 | ок | !!! | Врезка / inset | 0 |  | 0 | 0 |  |  | 0
29,1 |  |  | 1250 | 2700 | 50 | 2 | ГОСТ 14918-80/ GOST 14918-80 | 6.32 | 0 | 0.395 | 0 | Окрасить вар.1/ color var.1 | 10.60.10.120.50 | SGA3001/SA13/29.1 | SGA3001-OV3-0035 | N.A. | 0 | 0 | 0 | ок | !!! | Врезка / inset | 1 |  | 0 | 0 | SGA3001/SA13/29.1 | 0 | 0
29,2 |  |  | 1800 | 1400 | 50 | 2 | ГОСТ 14918-80/ GOST 14918-80 | 5.12 | 0 | 0.32 | 0 | Окрасить вар.1/ color var.1 | 10.60.10.120.40 | SGA3001/SA13/29.2 | SGA3001-OV3-0035 | N.A. | 0 | 0 | 0 | ок | !!! | Врезка / inset | 1 |  | 0 | 0 | SGA3001/SA13/29.2 | 0 | 0
29,3 |  |  | 2700 | 1000 | 50 | 2 | ГОСТ 14918-80/ GOST 14918-80 | 5.92 | 0 | 0.37 | 0 | Окрасить вар.1/ color var.1 | 10.60.10.120.50 | SGA3001/SA13/29.3 | SGA3001-OV3-0035 | N.A. | 0 | 0 | 0 | ок | !!! | Врезка / inset | 1 |  | 0 | 0 | SGA3001/SA13/29.3 | 0 | 0
29,4 |  |  | 1500 | 900 | 50 | 0.9 | ГОСТ Р 52246-2004/ GOST R 52246-2004 | 1.728 | 0 | 0.24 | 0 | Окрасить вар.1/ color var.1 | 10.60.10.80 | SGA3001/SA13/29.4 | SGA3001-OV3-0035 | N.A. | 0 | 0 | 0 | ок | !!! | Врезка / inset | 1 |  | 0 | 0 | SGA3001/SA13/29.4 | 0 | 0
| Люк прочистки / Revision openings | [15 empty] | 0 | 0 | 0 | ок | !!! | Люк прочистки / Revision openings | 0 |  | 0 | 0 |  |  | 0
28,1 | 700x500 |  | 700 | 500 |  |  | ТУ 5275-001-84367148-2009/TU 5275-001-84367148-2009 | 8.39 | 43 |  |  |  | 10.90.30.40 | SGA3001/SA13/28.1 | SGA3001-OV3-0035 | N.A. | 0 | 0 | 0 | !!! | !!! | Люк прочистки / Revision openings | 1 | 0 | -43 | 0 | SGA3001/SA13/28.1 | 0 | 43
| Воздуховод прямой участок / Duct straight part | [15 empty] | 0 | 0 | 0 | ок | !!! | Воздуховод прямой участок / Duct straight part | 0 |  | 0 | 0 |  |  | 0
1.2 |  |  | 2000 | 1500 | 1250 | 0.9 | ГОСТ Р 52246-2004/ GOST R 52246-2004 | 63 | 26 | 8.75 | 227.5 |  | 10.60.10.40 | SGA3001/EA15/1.2 | SGA3001-OV3-0037 | N.A. | 0 | 227.5 | 26 | ок | SGA3001/EA15/1.2 | Воздуховод прямой участок / Duct straight part | 1 |  | 0 | 0 | SGA3001/EA15/1.2 | 26 | 0 | 0000040453(7), 0000040480(7), 0000040500(11), 0000040766,
1.3 |  |  | 2000 | 1500 | 400 | 0.9 | ГОСТ Р 52246-2004/ GOST R 52246-2004 | 20.16 | 1 | 2.8 | 2.8 |  | 10.60.10.40 | SGA3001/EA15/1.3 | SGA3001-OV3-0037 | N.A. | 0 | 2.8 | 1 | ок | SGA3001/EA15/1.3 | Воздуховод прямой участок / Duct straight part | 1 |  | 0 | 0 | SGA3001/EA15/1.3 | 1 | 0 | 0000040461,
1.3.1 |  |  | 2000 | 1500 | 390 | 0.9 | ГОСТ Р 52246-2004/ GOST R 52246-2004 | 19.656 | 0 | 2.73 | 0 |  | 10.60.10.40 | SGA3001/EA15/1.3.1 | SGA3001-OV3-0037 | N.A. | 0 | 0 | 0 | ок | !!! | Воздуховод прямой участок / Duct straight part | 1 |  | 0 | 0 | SGA3001/EA15/1.3.1 | 0 | 0
1.4 |  |  | 2000 | 1500 | 500 | 0.9 | ГОСТ Р 52246-2004/ GOST R 52246-2004 | 25.2 | 2 | 3.5 | 7 |  | 10.60.10.40 | SGA3001/EA15/1.4 | SGA3001-OV3-0037 | N.A. | 0 | 7 | 2 | ок | SGA3001/EA15/1.4 | Воздуховод прямой участок / Duct straight part | 1 |  | 0 | 0 | SGA3001/EA15/1.4 | 2 | 0 | 0000040500(2),
1.5 |  |  | 2000 | 1500 | 800 | 2 | ГОСТ 14918-80/ GOST 14918-80 | 89.6 | 1 | 5.6 | 5.6 |  | 10.60.10.130.40 | SGA3001/EA15/1.5 | SGA3001-OV3-0037 | N.A. | 0 | 5.6 | 1 | ок | SGA3001/EA15/1.5 | Воздуховод прямой участок / Duct straight part | 1 |  | 0 | 0 | SGA3001/EA15/1.5 | 1 | 0 | 0000040627,
1.6 |  |  | 2000 | 1500 | 1000 | 0.9 | ГОСТ Р 52246-2004/ GOST R 52246-2004 | 50.4 | 1 | 7 | 7 |  | 10.60.10.40 | SGA3001/EA15/1.6 | SGA3001-OV3-0037 | N.A. | 0 | 7 | 1 | ок | SGA3001/EA15/1.6 | Воздуховод прямой участок / Duct straight part | 1 |  | 0 | 0 | SGA3001/EA15/1.6 | 1 | 0 | 0000040915,
1.6.1 |  |  | 2000 | 1500 | 1000 | 0.9 | ГОСТ Р 52246-2004/ GOST R 52246-2004 | 50.4 | 0 | 7 | 0 |  | 10.60.10.40 | SGA3001/EA15/1.6.1 | SGA3001-OV3-0037 | N.A. | 0 | 0 | 0 | ок | !!! | Воздуховод прямой участок / Duct straight part | 1 |  | 0 | 0 | SGA3001/EA15/1.6.1 | 0 | 0
1.7 |  |  | 2000 | 1500 | 750 | 0.9 | ГОСТ Р 52246-2004/ GOST R 52246-2004 | 37.8 | 2 | 5.25 | 10.5 |  | 10.60.10.40 | SGA3001/EA15/1.7 | SGA3001-OV3-0037 | N.A. | 0 | 10.5 | 2 | ок | SGA3001/EA15/1.7 | Воздуховод прямой участок / Duct straight part | 1 |  | 0 | 0 | SGA3001/EA15/1.7 | 2 | 0 | 0000040461, 0000040493,
1.8 |  |  | 2000 | 1500 | 250 | 2 | ГОСТ 14918-80/ GOST 14918-80 | 28 | 1 | 1.75 | 1.75 |  | 10.60.10.130.40 | SGA3001/EA15/1.8 | SGA3001-OV3-0037 | N.A. | 0 | 1.75 | 1 | ок | SGA3001/EA15/1.8 | Воздуховод прямой участок / Duct straight part | 1 |  | 0 | 0 | SGA3001/EA15/1.8 | 1 | 0 | 0000040627,
1.10 |  |  | 2000 | 1500 | 1250 | 2 | ГОСТ 14918-80/ GOST 14918-80 | 140 | 9 | 8.75 | 78.75 | Окрасить вар.1/ color var.1 | 10.60.10.130.40 | SGA3001/EA15/1.10 | SGA3001-OV3-0037 | N.A. | 0 | 78.75 | 9 | ок | SGA3001/EA15/1.10 | Воздуховод прямой участок / Duct straight part | 1 |  | 0 | 0 | SGA3001/EA15/1.10 | 9 | 0 | 0000040627(6), 0000040635(2), 0000041230,
1.11 |  |  | 2000 | 1500 | 1000 | 2 | ГОСТ 14918-80/ GOST 14918-80 | 112 | 1 | 7 | 7 | Окрасить вар.1/ color var.1 | 10.60.10.130.40 | SGA3001/EA15/1.11 | SGA3001-OV3-0037 | N.A. | 0 | 7 | 1 | ок | SGA3001/EA15/1.11 | Воздуховод прямой участок / Duct straight part | 1 |  | 0 | 0 | SGA3001/EA15/1.11 | 1 | 0 | 0000040627,
1.12 |  |  | 2000 | 1500 | 500 | 2 | ГОСТ 14918-80/ GOST 14918-80 | 56 | 1 | 3.5 | 3.5 | Окрасить вар.1/ color var.1 | 10.60.10.130.40 | SGA3001/EA15/1.12 | SGA3001-OV3-0037 | N.A. | 0 | 3.5 | 1 | ок | SGA3001/EA15/1.12 | Воздуховод прямой участок / Duct straight part | 1 |  | 0 | 0 | SGA3001/EA15/1.12 | 1 | 0 | 0000040627,
2.1 |  |  | 1750 | 1400 | 1250 | 2 | ГОСТ 14918-80/ GOST 14918-80 | 126 | 4 | 7.875 | 31.5 | Окрасить вар.1/ color var.1 | 10.60.10.130.40 | SGA3001/EA15/2.1 | SGA3001-OV3-0037 | N.A. | 0 | 47.28 | 6 | !!! | SGA3001/EA15/2.1 | Воздуховод прямой участок / Duct straight part | 1 | 0 | 2 | 15.75 | SGA3001/EA15/2.1 | 4 | 0 | 0000040542(6),
2.1.1 |  |  | 1750 | 1400 | 370 | 2 | ГОСТ 14918-80/ GOST 14918-80 | 37.296 | 2 | 2.331 | 4.662 | Окрасить вар.1/ color var.1 | 10.60.10.130.40 | SGA3001/EA15/2.1.1 | SGA3001-OV3-0037 | N.A. | 0 | 4.66 | 2 | ок | SGA3001/EA15/2.1.1 | Воздуховод прямой участок / Duct straight part | 1 |  | 0 | 0 | SGA3001/EA15/2.1.1 | 2 | 0 | 0000041230(2),
2.2 |  |  | 1750 | 1400 | 900 | 2 | ГОСТ 14918-80/ GOST 14918-80 | 90.72 | 2 | 5.67 | 11.34 | Окрасить вар.1/ color var.1 | 10.60.10.130.40 | SGA3001/EA15/2.2 | SGA3001-OV3-0037 | N.A. | 0 | 11.34 | 2 | ок | SGA3001/EA15/2.2 | Воздуховод прямой участок / Duct straight part | 1 |  | 0 | 0 | SGA3001/EA15/2.2 | 2 | 0 | 0000040542(2),
2.3 |  |  | 1750 | 1400 | 600 | 2 | ГОСТ 14918-80/ GOST 14918-80 | 60.48 | 4 | 3.78 | 15.12 | Окрасить вар.1/ color var.1 | 10.60.10.130.40 | SGA3001/EA15/2.3 | SGA3001-OV3-0037 | N.A. | 0 | 15.12 | 4 | ок | SGA3001/EA15/2.3 | Воздуховод прямой участок / Duct straight part | 1 |  | 0 | 0 | SGA3001/EA15/2.3 | 4 | 0 | 0000040536(4),
4.1 |  |  | 1500 | 1500 | 1000 | 2 | ГОСТ 14918-80/ GOST 14918-80 | 96 | 1 | 6 | 6 | Окрасить вар.1/ color var.1 | 10.60.10.130.30 | SGA3001/EA15/4.1 | SGA3001-OV3-0037 | N.A. | 0 | 6 | 1 | ок | SGA3001/EA15/4.1 | Воздуховод прямой участок / Duct straight part | 1 |  | 0 | 0 | SGA3001/EA15/4.1 | 1 | 0 | 0000040785,
4.2 |  |  | 1500 | 1500 | 1250 | 2 | ГОСТ 14918-80/ GOST 14918-80 | 120 | 3 | 7.5 | 22.5 | Окрасить вар.1/ color var.1 | 10.60.10.130.30 | SGA3001/EA15/4.2 | SGA3001-OV3-0037 | N.A. | 0 | 22.5 | 3 | ок | SGA3001/EA15/4.2 | Воздуховод прямой участок / Duct straight part | 1 |  | 0 | 0 | SGA3001/EA15/4.2 | 3 | 0 | 0000040785(3),
4.3 |  |  | 1500 | 1500 | 300 | 2 | ГОСТ 14918-80/ GOST 14918-80 | 28.8 | 1 | 1.8 | 1.8 | Окрасить вар.1/ color var.1 | 10.60.10.130.30 | SGA3001/EA15/4.3 | SGA3001-OV3-0037 | N.A. | 0 | 1.8 | 1 | ок | SGA3001/EA15/4.3 | Воздуховод прямой участок / Duct straight part | 1 |  | 0 | 0 | SGA3001/EA15/4.3 | 1 | 0 | 0000040785,
5.1 |  |  | 1750 | 1500 | 1250 | 2 | ГОСТ 14918-80/ GOST 14918-80 | 130 | 2 | 8.125 | 16.25 | Окрасить вар.1/ color var.1 | 10.60.10.130.40 | SGA3001/EA15/5.1 | SGA3001-OV3-0037 | N.A. | 0 | 16.26 | 2 | ок | SGA3001/EA15/5.1 | Воздуховод прямой участок / Duct straight part | 1 |  | 0 | 0 | SGA3001/EA15/5.1 | 2 | 0 | 0000040785(2),
5.2 |  |  | 1750 | 1500 | 900 | 2 | ГОСТ 14918-80/ GOST 14918-80 | 93.6 | 4 | 5.85 | 23.4 | Окрасить вар.1/ color var.1 | 10.60.10.130.40 | SGA3001/EA15/5.2 | SGA3001-OV3-0037 | N.A. | 0 | 23.4 | 4 | ок | SGA3001/EA15/5.2 | Воздуховод прямой участок / Duct straight part | 1 |  | 0 | 0 | SGA3001/EA15/5.2 | 4 | 0 | 0000040785(4),
5.3 |  |  | 1750 | 1500 | 250 | 2 | ГОСТ 14918-80/ GOST 14918-80 | 26 | 2 | 1.625 | 3.25 | Окрасить вар.1/ color var.1 | 10.60.10.130.40 | SGA3001/EA15/5.3 | SGA3001-OV3-0037 | N.A. | 0 | 3.26 | 2 | ок | SGA3001/EA15/5.3 | Воздуховод прямой участок / Duct straight part | 1 |  | 0 | 0 | SGA3001/EA15/5.3 | 2 | 0 | 0000040785(2),
| Отвод 30 / Bend 30 | [15 empty] | 0 | 0 | 0 | !!! | !!! | Отвод 30 / Bend 30 | 0 |  | #VALUE! | #VALUE! |  |  | #VALUE!
6.1 |  |  | 1400 | 1750 |  | 2 | ГОСТ 14918-80/ GOST 14918-80 | 54.4 | 4 | 3.4 | 13.6 | Окрасить вар.1/ color var.1 | 10.60.10.130.90 | SGA3001/EA15/6.1 | SGA3001-OV3-0037 | N.A. | 0 | 13.6 | 4 | ок | SGA3001/EA15/6.1 | Отвод 30 / Bend 30 | 1 |  | 0 | 0 | SGA3001/EA15/6.1 | 4 | 0 | 0000040741(4),
| Отвод 90 / Bend 90 | [15 empty] | 0 | 0 | 0 | !!! | !!! | Отвод 90 / Bend 90 | 0 |  | #VALUE! | #VALUE! |  |  | #VALUE!
7.1 |  |  | 2000 | 1500 |  | 0.9 | ГОСТ Р 52246-2004/ GOST R 52246-2004 | 94.059 | 2 | 13.0638 | 26.1275 |  | 10.60.10.90 | SGA3001/EA15/7.1 | SGA3001-OV3-0037 | N.A. | 0 | 26.14 | 2 | ок | SGA3001/EA15/7.1 | Отвод 90 / Bend 90 | 1 |  | 0 | 0 | SGA3001/EA15/7.1 | 2 | 0 | 0000040493, 0000040494,
7.2 |  |  | 1400 | 1750 |  | 2 | ГОСТ 14918-80/ GOST 14918-80 | 140.6412 | 2 | 8.7901 | 17.5801 | Окрасить вар.1/ color var.1 | 10.60.10.130.90 | SGA3001/EA15/7.2 | SGA3001-OV3-0037 | N.A. | 0 | 20.19 | 2 | ок | SGA3001/EA15/7.2 | Отвод 90 / Bend 90 | 1 |  | 0 | 0 | SGA3001/EA15/7.2 | 2 | 0 | 0000040652, 0000040803,
7.2.1 |  |  | 1400 | 1750 |  | 2 | ГОСТ 14918-80/ GOST 14918-80 | 140.6412 | 0 | 8.7901 | 0 | Окрасить вар.1/ color var.1 | 10.60.10.120.40 | SGA3001/EA15/7.2.1 | SGA3001-OV3-0037 | N.A. | 0 | 0 | 0 | ок | !!! | Отвод 90 / Bend 90 | 1 |  | 0 | 0 | SGA3001/EA15/7.2.1 | 0 | 0
7.3 |  |  | 1500 | 2000 |  | 2 | ГОСТ 14918-80/ GOST 14918-80 | 165.06 | 1 | 10.3163 | 10.3163 | Окрасить вар.1/ color var.1 | 10.60.10.130.90 | SGA3001/EA15/7.3 | SGA3001-OV3-0037 | N.A. | 0 | 10.32 | 1 | ок | SGA3001/EA15/7.3 | Отвод 90 / Bend 90 | 1 |  | 0 | 0 | SGA3001/EA15/7.3 | 1 | 0 | 0000040741,
7.4 | 1500x1500/2000x1500 |  | 2000 | 1500 |  | 2 | ГОСТ 14918-80/ GOST 14918-80 | 209.02 | 1 | 13.0638 | 13.0638 | Окрасить вар.1/ color var.1 | 10.60.10.130.90 | SGA3001/EA15/7.4 | SGA3001-OV3-0037 | N.A. | 0 | 13.07 | 1 | ок | SGA3001/EA15/7.4 | Отвод 90 / Bend 90 | 1 |  | 0 | 0 | SGA3001/EA15/7.4 | 1 | 0 | 0000040741,
7.5 | 1750x1500/1500x1500 |  | 1700 | 1500 |  | 2 | ГОСТ 14918-80/ GOST 14918-80 | 166.9888 | 1 | 10.4368 | 10.4368 | Окрасить вар.1/ color var.1 | 10.60.10.130.90 | SGA3001/EA15/7.5 | SGA3001-OV3-0037 | N.A. | 0 | 10.44 | 1 | ок | SGA3001/EA15/7.5 | Отвод 90 / Bend 90 | 1 |  | 0 | 0 | SGA3001/EA15/7.5 | 1 | 0 | 0000040741,
7.6 |  |  | 1500 | 1750 |  | 2 | ГОСТ 14918-80/ GOST 14918-80 | 155.2 | 4 | 9.7 | 38.8 | Окрасить вар.1/ color var.1 | 10.60.10.130.90 | SGA3001/EA15/7.6 | SGA3001-OV3-0037 | N.A. | 0 | 38.8 | 4 | ок | SGA3001/EA15/7.6 | Отвод 90 / Bend 90 | 1 |  | 0 | 0 | SGA3001/EA15/7.6 | 4 | 0 | 0000040741(3), 0000040803,
| Переход/ Reduction | [15 empty] | 0 | 0 | 0 | !!! | !!! | Переход/ Reduction | 0 |  | #VALUE! | #VALUE! |  |  | #VALUE!
8.1 | 2100x2020/1750x1500 |  |  |  | 500 | 2 | ГОСТ 14918-80/ GOST 14918-80 | 76.32 | 2 | 4.77 | 9.54 | Окрасить вар.1/ color var.1 | 10.60.10.130.100 | SGA3001/EA15/8.1 | SGA3001-OV3-0037 | N.A. | 0 | 9.54 | 2 | ок | SGA3001/EA15/8.1 | Переход/ Reduction | 1 |  | 0 | 0 | SGA3001/EA15/8.1 | 2 | 0 | 0000040803(2),
8.2 | 1750x1400/2100x2020 |  |  |  | 500 | 2 | ГОСТ 14918-80/ GOST 14918-80 | 76.8 | 2 | 4.8 | 9.6 | Окрасить вар.1/ color var.1 | 10.60.10.130.100 | SGA3001/EA15/8.2 | SGA3001-OV3-0037 | N.A. | 0 | 9.6 | 2 | ок | SGA3001/EA15/8.2 | Переход/ Reduction | 1 |  | 0 | 0 | SGA3001/EA15/8.2 | 2 | 0 | 0000040741(2),
8.3 | 2100x2020/1750x1400 |  |  |  | 500 | 2 | ГОСТ 14918-80/ GOST 14918-80 | 76.8 | 4 | 4.8 | 19.2 | Окрасить вар.1/ color var.1 | 10.60.10.130.100 | SGA3001/EA15/8.3 | SGA3001-OV3-0037 | N.A. | 0 | 19.2 | 4 | ок | SGA3001/EA15/8.3 | Переход/ Reduction | 1 |  | 0 | 0 | SGA3001/EA15/8.3 | 4 | 0 | 0000040741(4),
| Врезка / Inset | [15 empty] | 0 | 0 | 0 | !!! | !!! | Врезка / Inset | 0 |  | #VALUE! | #VALUE! |  |  | #VALUE!
12.1 |  |  | 1800 | 1300 | 100 | 0.9 | ГОСТ Р 52246-2004/ GOST R 52246-2004 | 4.464 | 0 | 0.62 | 0 |  | 10.60.10.90 | SGA3001/EA15/12.1 | SGA3001-OV3-0037 | N.A. | 0 | 0 | 0 | ок | !!! | Врезка / Inset | 1 |  | 0 | 0 | SGA3001/EA15/12.1 | 0 | 0
| Заглушка / Blanket | [15 empty] | 0 | 0 | 0 | !!! | !!! | Заглушка / Blanket | 0 |  | #VALUE! | #VALUE! |  |  | #VALUE!
9.1 |  |  | 2000 | 1500 | 50 | 0.9 | ГОСТ Р 52246-2004/ GOST R 52246-2004 | 2.52 | 2 | 0.35 | 0.7 |  | 10.60.10.90 | SGA3001/EA15/9.1 | SGA3001-OV3-0037 | N.A. | 0 | 10.05 | 3 | !!! | SGA3001/EA15/9.1 | Заглушка / Blanket | 1 | 0 | 1 | 0.35 | SGA3001/EA15/9.1 | 2 | 0 | 0000040453, 0000040457, 0000040915,
9.1.1 |  |  | 2000 | 1500 | 50 | 2 | ГОСТ 14918-80/ GOST 14918-80 | 53.6 | 1 | 3.35 | 3.35 |  | 10.60.10.130.90 | SGA3001/EA15/9.1.1 | SGA3001-OV3-0037 | N.A. | 0 | 3.35 | 1 | ок | SGA3001/EA15/9.1.1 | Заглушка / Blanket | 1 |  | 0 | 0 | SGA3001/EA15/9.1.1 | 1 | 0 | 0000040820,
| Тройник / T-piece | [15 empty] | 0 | 0 | 0 | !!! | !!! | Тройник / T-piece | 0 |  | #VALUE! | #VALUE! |  |  | #VALUE!
10.1 | 1500х2000/1500х2000/ 1750х1400 |  |  |  | 1950 | 2 | ГОСТ 14918-80/ GOST 14918-80 | 184.32 | 2 | 11.52 | 23.04 | Окрасить вар.1/ color var.1 | 10.60.10.130.90 | SGA3001/EA15/10.1 | SGA3001-OV3-0037 | N.A. | 0 | 23.04 | 2 | ок | SGA3001/EA15/10.1 | Тройник / T-piece | 1 |  | 0 | 0 | SGA3001/EA15/10.1 | 2 | 0 | 0000040803(2),
10.1.1 | 2000х1500/1750х1400/ 1750х1400 |  |  |  |  | 2 | ГОСТ 14918-80/ GOST 14918-80 | 23.04 | 0 | 1.44 | 0 | Окрасить вар.1/ color var.1 | 10.60.10.120.40 | SGA3001/EA15/10.1.1 | SGA3001-OV3-0037 | N.A. | 0 | 0 | 0 | ок | !!! | Тройник / T-piece | 1 |  | 0 | 0 | SGA3001/EA15/10.1.1 | 0 | 0
10.2 | 1500х1500/1500х1500/ 1750х1500 |  |  |  |  | 2 | ГОСТ 14918-80/ GOST 14918-80 | 134.4 | 1 | 8.4 | 8.4 | Окрасить вар.1/ color var.1 | 10.60.10.130.80 | SGA3001/EA15/10.2 | SGA3001-OV3-0037 | N.A. | 0 | 8.4 | 1 | ок | SGA3001/EA15/10.2 | Тройник / T-piece | 1 |  | 0 | 0 | SGA3001/EA15/10.2 | 1 | 0 | 0000040803,
10.2.1 | 1500х1500/1500х1500/ 1750х1500 |  |  |  |  | 2 | ГОСТ 14918-80/ GOST 14918-80 | 23.04 | 0 | 1.44 | 0 | Окрасить вар.1/ color var.1 | 10.60.10.120.30 | SGA3001/EA15/10.2.1 | SGA3001-OV3-0037 | N.A. | 0 | 0 | 0 | ок | !!! | Тройник / T-piece | 1 |  | 0 | 0 | SGA3001/EA15/10.2.1 | 0 | 0
| Нетиповые изделия/ Atypical detail | [15 empty] | 0 | 0 | 0 | !!! | !!! | Нетиповые изделия/ Atypical detail | 0 |  | #VALUE! | #VALUE! |  |  | #VALUE!
1.1 | Деталь 1/ Detail 1 |  |  |  |  | 0.9 | ГОСТ Р 52246-2004/ GOST R 52246-2004 | 88.416 | 4 | 12.28 | 49.12 |  | 10.60.10.130.100 | SGA3001/EA15/1.1 | SGA3001-OV3-0037 | SGA3001-OV3-NI02 | 0 | 8.8 | 4 | ок | SGA3001/EA15/1.1 | Нетиповые изделия/ Atypical detail | 1 |  | 0 | 0 | SGA3001/EA15/1.1 | 4 | 0 | 0000040655(4),
1.1.1 | Деталь 1.1/ Detail 1.1 |  |  |  |  | 1.2 | ГОСТ Р 52246-2004/ GOST R 52246-2004 | 117.888 | 0 | 12.28 | 0 |  | 10.60.10.130.100 | SGA3001/EA15/1.1.1 | SGA3001-OV3-0037 | SGA3001-OV3-NI02 | 0 | 0 | 0 | ок | !!! | Нетиповые изделия/ Atypical detail | 1 |  | 0 | 0 | SGA3001/EA15/1.1.1 | 0 | 0
1.9 | Деталь 2/ Detail 2 |  |  |  |  | 0.9 | ГОСТ Р 52246-2004/ GOST R 52246-2004 | 88.416 | 4 | 12.28 | 49.12 |  | 10.60.10.130.100 | SGA3001/EA15/1.9 | SGA3001-OV3-0037 | SGA3001-OV3-NI02 | 0 | 8.8 | 4 | ок | SGA3001/EA15/1.9 | Нетиповые изделия/ Atypical detail | 1 |  | 0 | 0 | SGA3001/EA15/1.9 | 4 | 0 | 0000040655(4),
| Люк прочистки / Revision openings | [15 empty] | 0 | 0 | 0 | ок | !!! | Люк прочистки / Revision openings | 0 |  | 0 | 0 |  |  | 0
11.1.1 | 700x500 |  | 700 | 500 |  |  | ТУ 5275-001-84367148-2009/TU 5275-001-84367148-2009 | 8.39 | 20 |  |  |  | 10.90.30.40 | SGA3001/EA15/11.1.1 | SGB0701-OV3-0015 | N.A. | 0 | 0 | 0 | !!! | !!! | Люк прочистки / Revision openings | 1 | 0 | -20 | 0 | SGA3001/EA15/11.1.1 | 0 | 20
| Воздуховод прямой участок / Duct straight part | [15 empty] | 0 | 0 | 0 | ок | !!! | Воздуховод прямой участок / Duct straight part | 0 |  | 0 | 0 |  |  | 0
1.1 |  |  | 500 | 300 | 1250 | 0.7 | ГОСТ Р 52246-2004/ GOST R 52246-2004 | 11.2 | 11 | 2 | 22 |  | 10.60.10.10 | SGA3001/SA21/1.1 | SGA3001-OV3-0040 | N.A. | 0 | 22 | 11 | ок | SGA3001/SA21/1.1 | Воздуховод прямой участок / Duct straight part | 1 |  | 0 | 0 | SGA3001/SA21/1.1 | 11 | 0 | 0000040412(11),
1.2 |  |  | 500 | 300 | 850 | 0.7 | ГОСТ Р 52246-2004/ GOST R 52246-2004 | 7.616 | 6 | 1.36 | 8.16 |  | 10.60.10.10 | SGA3001/SA21/1.2 | SGA3001-OV3-0040 | N.A. | 0 | 9.52 | 7 | !!! | SGA3001/SA21/1.2 | Воздуховод прямой участок / Duct straight part | 1 | 0 | 1 | 1.36 | SGA3001/SA21/1.2 | 6 | 0 | 0000040412(6), 0000040915,
1.3 |  |  | 500 | 300 | 600 | 0.7 | ГОСТ Р 52246-2004/ GOST R 52246-2004 | 5.376 | 5 | 0.96 | 4.8 |  | 10.60.10.10 | SGA3001/SA21/1.3 | SGA3001-OV3-0040 | N.A. | 0 | 3.84 | 4 | !!! | SGA3001/SA21/1.3 | Воздуховод прямой участок / Duct straight part | 1 | 1 | -1 | -0.96 | SGA3001/SA21/1.3 | 5 | 0 | 0000040843(4), | уточнять с производством , в 1С - 5шт, 406670 - 406674
1.4 |  |  | 500 | 300 | 300 | 0.7 | ГОСТ Р 52246-2004/ GOST R 52246-2004 | 2.688 | 5 | 0.48 | 2.4 |  | 10.60.10.10 | SGA3001/SA21/1.4 | SGA3001-OV3-0040 | N.A. | 0 | 2.4 | 5 | ок | SGA3001/SA21/1.4 | Воздуховод прямой участок / Duct straight part | 1 |  | 0 | 0 | SGA3001/SA21/1.4 | 5 | 0 | 0000040412(5),
1.5 |  |  | 500 | 300 | 1050 | 0.7 | ГОСТ Р 52246-2004/ GOST R 52246-2004 | 9.408 | 1 | 1.68 | 1.68 |  | 10.60.10.10 | SGA3001/SA21/1.5 | SGA3001-OV3-0040 | N.A. | 0 | 1.68 | 1 | ок | SGA3001/SA21/1.5 | Воздуховод прямой участок / Duct straight part | 1 |  | 0 | 0 | SGA3001/SA21/1.5 | 1 | 0 | 0000040412,
1.6 |  |  | 500 | 300 | 200 | 0.7 | ГОСТ Р 52246-2004/ GOST R 52246-2004 | 1.792 | 1 | 0.32 | 0.32 |  | 10.60.10.10 | SGA3001/SA21/1.6 | SGA3001-OV3-0040 | N.A. | 0 | 0.32 | 1 | ок | SGA3001/SA21/1.6 | Воздуховод прямой участок / Duct straight part | 1 |  | 0 | 0 | SGA3001/SA21/1.6 | 1 | 0 | 0000040412,
2.1 |  |  | 800 | 800 | 700 | 0.7 | ГОСТ Р 52246-2004/ GOST R 52246-2004 | 12.544 | 24 | 2.24 | 53.76 |  | 10.60.10.20 | SGA3001/SA21/2.1 | SGA3001-OV3-0040 | N.A. | 0 | 53.76 | 24 | ок | SGA3001/SA21/2.1 | Воздуховод прямой участок / Duct straight part | 1 |  | 0 | 0 | SGA3001/SA21/2.1 | 24 | 0 | 0000040453(5), 0000040484, 0000040843(12), 0000041232(6),
2.2 |  |  | 800 | 800 | 250 | 0.7 | ГОСТ Р 52246-2004/ GOST R 52246-2004 | 4.48 | 1 | 0.8 | 0.8 |  | 10.60.10.20 | SGA3001/SA21/2.2 | SGA3001-OV3-0040 | N.A. | 0 | 0.8 | 1 | ок | SGA3001/SA21/2.2 | Воздуховод прямой участок / Duct straight part | 1 |  | 0 | 0 | SGA3001/SA21/2.2 | 1 | 0 | 0000040453,
2.3 |  |  | 800 | 800 | 1250 | 0.7 | ГОСТ Р 52246-2004/ GOST R 52246-2004 | 22.4 | 3 | 4 | 12 |  | 10.60.10.20 | SGA3001/SA21/2.3 | SGA3001-OV3-0040 | N.A. | 0 | 12 | 3 | ок | SGA3001/SA21/2.3 | Воздуховод прямой участок / Duct straight part | 1 |  | 0 | 0 | SGA3001/SA21/2.3 | 3 | 0 | 0000041232(3),
3.1 |  |  | 600 | 400 | 250 | 0.7 | ГОСТ Р 52246-2004/ GOST R 52246-2004 | 2.8 | 8 | 0.5 | 4 |  | 10.60.10.20 | SGA3001/SA21/3.1 | SGA3001-OV3-0040 | N.A. | 0 | 4 | 8 | ок | SGA3001/SA21/3.1 | Воздуховод прямой участок / Duct straight part | 1 |  | 0 | 0 | SGA3001/SA21/3.1 | 8 | 0
4.1 |  |  | 500 | 800 | 1250 | 0.7 | ГОСТ Р 52246-2004/ GOST R 52246-2004 | 18.2 | 3 | 3.25 | 9.75 |  | 10.60.10.20 | SGA3001/SA21/4.1 | SGA3001-OV3-0040 | N.A. | 0 | 9.75 | 3 | ок | SGA3001/SA21/4.1 | Воздуховод прямой участок / Duct straight part | 1 |  | 0 | 0 | SGA3001/SA21/4.1 | 3 | 0 | 0000040412(3),
4.2 |  |  | 500 | 800 | 500 | 0.7 | ГОСТ Р 52246-2004/ GOST R 52246-2004 | 7.28 | 1 | 1.3 | 1.3 |  | 10.60.10.20 | SGA3001/SA21/4.2 | SGA3001-OV3-0040 | N.A. | 0 | 1.3 | 1 | ок | SGA3001/SA21/4.2 | Воздуховод прямой участок / Duct straight part | 1 |  | 0 | 0 | SGA3001/SA21/4.2 | 1 | 0 | 0000040843,
5.1 |  |  | 1500 | 500 | 1250 | 0.9 | ГОСТ Р 52246-2004/ GOST R 52246-2004 | 36 | 7 | 5 | 35 |  | 10.60.10.30 | SGA3001/SA21/5.1 | SGA3001-OV3-0040 | N.A. | 0 | 35 | 7 | ок | SGA3001/SA21/5.1 | Воздуховод прямой участок / Duct straight part | 1 |  | 0 | 0 | SGA3001/SA21/5.1 | 7 | 0 | 0000040412(6), 0000040481,
5.2 |  |  | 1500 | 500 | 400 | 0.9 | ГОСТ Р 52246-2004/ GOST R 52246-2004 | 11.52 | 2 | 1.6 | 3.2 |  | 10.60.10.30 | SGA3001/SA21/5.2 | SGA3001-OV3-0040 | N.A. | 0 | 3.2 | 2 | ок | SGA3001/SA21/5.2 | Воздуховод прямой участок / Duct straight part | 1 |  | 0 | 0 | SGA3001/SA21/5.2 | 2 | 0 | 0000040766, 0000041232,
5.3 |  |  | 1500 | 500 | 200 | 0.9 | ГОСТ Р 52246-2004/ GOST R 52246-2004 | 5.76 | 1 | 0.8 | 0.8 |  | 10.60.10.30 | SGA3001/SA21/5.3 | SGA3001-OV3-0040 | N.A. | 0 | 0.8 | 1 | ок | SGA3001/SA21/5.3 | Воздуховод прямой участок / Duct straight part | 1 |  | 0 | 0 | SGA3001/SA21/5.3 | 1 | 0 | 0000040473,
5.4 |  |  | 1500 | 500 | 400 | 0.9 | ГОСТ Р 52246-2004/ GOST R 52246-2004 | 11.52 | 1 | 1.6 | 1.6 |  | 10.60.10.30 | SGA3001/SA21/5.4 | SGA3001-OV3-0040 | N.A. | 0 | 1.6 | 1 | ок | SGA3001/SA21/5.4 | Воздуховод прямой участок / Duct straight part | 1 |  | 0 | 0 | SGA3001/SA21/5.4 | 1 | 0 | 0000040766,
5.5 |  |  | 1500 | 500 | 600 | 0.9 | ГОСТ Р 52246-2004/ GOST R 52246-2004 | 17.28 | 1 | 2.4 | 2.4 |  | 10.60.10.30 | SGA3001/SA21/5.5 | SGA3001-OV3-0040 | N.A. | 0 | 2.4 | 1 | ок | SGA3001/SA21/5.5 | Воздуховод прямой участок / Duct straight part | 1 |  | 0 | 0 | SGA3001/SA21/5.5 | 1 | 0 | 0000040412,
5.6 |  |  | 1500 | 500 | 650 | 0.9 | ГОСТ Р 52246-2004/ GOST R 52246-2004 | 18.72 | 1 | 2.6 | 2.6 |  | 10.60.10.30 | SGA3001/SA21/5.6 | SGA3001-OV3-0040 | N.A. | 0 | 2.6 | 1 | ок | SGA3001/SA21/5.6 | Воздуховод прямой участок / Duct straight part | 1 |  | 0 | 0 | SGA3001/SA21/5.6 | 1 | 0 | 0000040412,
6.1 |  |  | 1200 | 500 | 600 | 0.9 | ГОСТ Р 52246-2004/ GOST R 52246-2004 | 14.688 | 1 | 2.04 | 2.04 |  | 10.60.10.30 | SGA3001/SA21/6.1 | SGA3001-OV3-0040 | N.A. | 0 | 2.04 | 1 | ок | SGA3001/SA21/6.1 | Воздуховод прямой участок / Duct straight part | 1 |  | 0 | 0 | SGA3001/SA21/6.1 | 1 | 0 | 0000040915,
6.1.1 |  |  | 1200 | 500 | 460 | 0.9 | ГОСТ Р 52246-2004/ GOST R 52246-2004 | 11.2608 | 0 | 1.564 | 0 |  | 10.60.10.30 | SGA3001/SA21/6.1.1 | SGA3001-OV3-0040 | N.A. | 0 | 0 | 0 | ок | !!! | Воздуховод прямой участок / Duct straight part | 1 |  | 0 | 0 | SGA3001/SA21/6.1.1 | 0 | 0
6.2 |  |  | 1200 | 500 | 400 | 0.9 | ГОСТ Р 52246-2004/ GOST R 52246-2004 | 9.792 | 2 | 1.36 | 2.72 |  | 10.60.10.30 | SGA3001/SA21/6.2 | SGA3001-OV3-0040 | N.A. | 0 | 2.72 | 2 | ок | SGA3001/SA21/6.2 | Воздуховод прямой участок / Duct straight part | 1 |  | 0 | 0 | SGA3001/SA21/6.2 | 2 | 0 | 0000040412(2),
6.3 |  |  | 1200 | 500 | 1250 | 0.9 | ГОСТ Р 52246-2004/ GOST R 52246-2004 | 30.6 | 1 | 4.25 | 4.25 |  | 10.60.10.30 | SGA3001/SA21/6.3 | SGA3001-OV3-0040 | N.A. | 0 | 4.25 | 1 | ок | SGA3001/SA21/6.3 | Воздуховод прямой участок / Duct straight part | 1 |  | 0 | 0 | SGA3001/SA21/6.3 | 1 | 0 | 0000040412,
7.1 |  |  | 500 | 500 | 600 | 0.7 | ГОСТ Р 52246-2004/ GOST R 52246-2004 | 6.72 | 2 | 1.2 | 2.4 |  | 10.60.10.10 | SGA3001/SA21/7.1 | SGA3001-OV3-0040 | N.A. | 0 | 2.4 | 2 | ок | SGA3001/SA21/7.1 | Воздуховод прямой участок / Duct straight part | 1 |  | 0 | 0 | SGA3001/SA21/7.1 | 2 | 0 | 0000040481, 0000040858,
7.2 |  |  | 500 | 500 | 300 | 0.7 | ГОСТ Р 52246-2004/ GOST R 52246-2004 | 3.36 | 2 | 0.6 | 1.2 |  | 10.60.10.10 | SGA3001/SA21/7.2 | SGA3001-OV3-0040 | N.A. | 0 | 1.2 | 2 | ок | SGA3001/SA21/7.2 | Воздуховод прямой участок / Duct straight part | 1 |  | 0 | 0 | SGA3001/SA21/7.2 | 2 | 0 | 0000040412(2),
8.1 |  |  | 700 | 1400 | 1250 | 0.9 | ГОСТ Р 52246-2004/ GOST R 52246-2004 | 37.8 | 7 | 5.25 | 36.75 |  | 10.60.10.30 | SGA3001/SA21/8.1 | SGA3001-OV3-0040 | N.A. | 0 | 36.75 | 7 | ок | SGA3001/SA21/8.1 | Воздуховод прямой участок / Duct straight part | 1 |  | 0 | 0 | SGA3001/SA21/8.1 | 7 | 0 | 0000040475(7),
8.1.1 |  |  | 700 | 1400 | 1250 | 0.9 | ГОСТ Р 52246-2004/ GOST R 52246-2004 | 37.8 | 7 | 5.25 | 36.75 |  | 10.60.10.30 | SGA3001/SA21/8.1.1 | SGA3001-OV3-0040 | N.A. | 0 | 36.75 | 7 | ок | SGA3001/SA21/8.1.1 | Воздуховод прямой участок / Duct straight part | 1 |  | 0 | 0 | SGA3001/SA21/8.1.1 | 7 | 0 | 0000040475(7),
8.2 |  |  | 700 | 1400 | 650 | 0.9 | ГОСТ Р 52246-2004/ GOST R 52246-2004 | 19.656 | 2 | 2.73 | 5.46 |  | 10.60.10.30 | SGA3001/SA21/8.2 | SGA3001-OV3-0040 | N.A. | 0 | 2.73 | 1 | !!! | SGA3001/SA21/8.2 | Воздуховод прямой участок / Duct straight part | 1 | 1 | -1 | -2.73 | SGA3001/SA21/8.2 | 2 | 0 | 0000040475, | уточнять с производством , в 1С - 2шт 406747, 406748
8.2.2 |  |  | 700 | 1400 | 650 | 0.9 | ГОСТ Р 52246-2004/ GOST R 52246-2004 | 19.656 | 0 | 2.73 | 0 |  | 10.60.10.30 | SGA3001/SA21/8.2.2 | SGA3001-OV3-0040 | N.A. | 0 | 2.73 | 1 | !!! | SGA3001/SA21/8.2.2 | Воздуховод прямой участок / Duct straight part | 1 | 0 | 1 | 2.73 | SGA3001/SA21/8.2.2 | 0 | 0 | 0000040475,
8.3 |  |  | 700 | 1400 | 400 | 0.9 | ГОСТ Р 52246-2004/ GOST R 52246-2004 | 12.096 | 1 | 1.68 | 1.68 |  | 10.60.10.30 | SGA3001/SA21/8.3 | SGA3001-OV3-0040 | N.A. | 0 | 1.68 | 1 | ок | SGA3001/SA21/8.3 | Воздуховод прямой участок / Duct straight part | 1 |  | 0 | 0 | SGA3001/SA21/8.3 | 1 | 0 | 0000040475,
8.4 |  |  | 700 | 1400 | 450 | 0.9 | ГОСТ Р 52246-2004/ GOST R 52246-2004 | 13.608 | 1 | 1.89 | 1.89 |  | 10.60.10.30 | SGA3001/SA21/8.4 | SGA3001-OV3-0040 | N.A. | 0 | 1.89 | 1 | ок | SGA3001/SA21/8.4 | Воздуховод прямой участок / Duct straight part | 1 |  | 0 | 0 | SGA3001/SA21/8.4 | 1 | 0 | 0000040475,
8.4.1 |  |  | 700 | 1400 | 360 | 0.9 | ГОСТ Р 52246-2004/ GOST R 52246-2004 | 10.8864 | 0 | 1.512 | 0 |  | 10.60.10.30 | SGA3001/SA21/8.4.1 | SGA3001-OV3-0040 | N.A. | 0 | 0 | 0 | ок | !!! | Воздуховод прямой участок / Duct straight part | 1 |  | 0 | 0 | SGA3001/SA21/8.4.1 | 0 | 0
8.5 |  |  | 700 | 1400 | 1000 | 0.9 | ГОСТ Р 52246-2004/ GOST R 52246-2004 | 30.24 | 1 | 4.2 | 4.2 |  | 10.60.10.30 | SGA3001/SA21/8.5 | SGA3001-OV3-0040 | N.A. | 0 | 4.2 | 1 | ок | SGA3001/SA21/8.5 | Воздуховод прямой участок / Duct straight part | 1 |  | 0 | 0 | SGA3001/SA21/8.5 | 1 | 0 | 0000040475,
8.6 |  |  | 700 | 1400 | 200 | 0.9 | ГОСТ Р 52246-2004/ GOST R 52246-2004 | 6.048 | 2 | 0.84 | 1.68 |  | 10.60.10.30 | SGA3001/SA21/8.6 | SGA3001-OV3-0040 | N.A. | 0 | 1.68 | 2 | ок | SGA3001/SA21/8.6 | Воздуховод прямой участок / Duct straight part | 1 |  | 0 | 0 | SGA3001/SA21/8.6 | 2 | 0 | 0000041232(2),
9.1 |  |  | 1200 | 700 | 1250 | 0.9 | ГОСТ Р 52246-2004/ GOST R 52246-2004 | 34.2 | 6 | 4.75 | 28.5 |  | 10.60.10.30 | SGA3001/SA21/9.1 | SGA3001-OV3-0040 | N.A. | 0 | 47.5 | 10 | !!! | SGA3001/SA21/9.1 | Воздуховод прямой участок / Duct straight part | 1 | 0 | 4 | 19 | SGA3001/SA21/9.1 | 6 | 0 | 0000040412(10),
9.2 |  |  | 1200 | 700 | 1200 | 0.9 | ГОСТ Р 52246-2004/ GOST R 52246-2004 | 32.832 | 1 | 4.56 | 4.56 |  | 10.60.10.30 | SGA3001/SA21/9.2 | SGA3001-OV3-0040 | N.A. | 0 | 4.56 | 1 | ок | SGA3001/SA21/9.2 | Воздуховод прямой участок / Duct straight part | 1 |  | 0 | 0 | SGA3001/SA21/9.2 | 1 | 0 | 0000040412,
9.3 |  |  | 1200 | 700 | 500 | 0.9 | ГОСТ Р 52246-2004/ GOST R 52246-2004 | 13.68 | 1 | 1.9 | 1.9 |  | 10.60.10.30 | SGA3001/SA21/9.3 | SGA3001-OV3-0040 | N.A. | 0 | 3.8 | 2 | !!! | SGA3001/SA21/9.3 | Воздуховод прямой участок / Duct straight part | 1 | 0 | 1 | 1.9 | SGA3001/SA21/9.3 | 1 | 0 | 0000040412(2),
9.4 |  |  | 1200 | 700 | 1250 | 2 | ГОСТ 14918-80/ GOST 14918-80 | 76 | 1 | 4.75 | 4.75 |  | 10.60.10.110.30 | SGA3001/SA21/9.4 | SGA3001-OV3-0040 | N.A. | 0 | 52.25 | 11 | !!! | SGA3001/SA21/9.4 | Воздуховод прямой участок / Duct straight part | 1 | 0 | 10 | 47.5 | SGA3001/SA21/9.4 | 1 | 0 | 0000040519(11),
9.5.1 |  |  | 1200 | 700 | 250 | 0.9 | ГОСТ Р 52246-2004/ GOST R 52246-2004 | 6.84 | 0 | 0.95 | 0 |  | 10.60.10.30 | SGA3001/SA21/9.5.1 | SGA3001-OV3-0040 | N.A. | 0 | 0 | 0 | ок | !!! | Воздуховод прямой участок / Duct straight part | 1 |  | 0 | 0 | SGA3001/SA21/9.5.1 | 0 | 0
9.6.1 |  |  | 1200 | 700 | 540 | 0.9 | ГОСТ Р 52246-2004/ GOST R 52246-2004 | 14.7744 | 0 | 2.052 | 0 |  | 10.60.10.30 | SGA3001/SA21/9.6.1 | SGA3001-OV3-0040 | N.A. | 0 | 0 | 0 | ок | !!! | Воздуховод прямой участок / Duct straight part | 1 |  | 0 | 0 | SGA3001/SA21/9.6.1 | 0 | 0
9.7.1 |  |  | 1200 | 700 | 400 | 0.9 | ГОСТ Р 52246-2004/ GOST R 52246-2004 | 10.944 | 0 | 1.52 | 0 |  | 10.60.10.30 | SGA3001/SA21/9.7.1 | SGA3001-OV3-0040 | N.A. | 0 | 0 | 0 | ок | !!! | Воздуховод прямой участок / Duct straight part | 1 |  | 0 | 0 | SGA3001/SA21/9.7.1 | 0 | 0
9.8.1 |  |  | 1200 | 700 | 870 | 0.9 | ГОСТ Р 52246-2004/ GOST R 52246-2004 | 23.8032 | 0 | 3.306 | 0 |  | 10.60.10.30 | SGA3001/SA21/9.8.1 | SGA3001-OV3-0040 | N.A. | 0 | 0 | 0 | ок | !!! | Воздуховод прямой участок / Duct straight part | 1 |  | 0 | 0 | SGA3001/SA21/9.8.1 | 0 | 0
9.9.1 |  |  | 1200 | 700 | 230 | 0.9 | ГОСТ Р 52246-2004/ GOST R 52246-2004 | 6.2928 | 0 | 0.874 | 0 |  | 10.60.10.30 | SGA3001/SA21/9.9.1 | SGA3001-OV3-0040 | N.A. | 0 | 0 | 0 | ок | !!! | Воздуховод прямой участок / Duct straight part | 1 |  | 0 | 0 | SGA3001/SA21/9.9.1 | 0 | 0
10.1 |  |  | 1070 | 700 | 750 | 0.9 | ГОСТ Р 52246-2004/ GOST R 52246-2004 | 19.116 | 3 | 2.655 | 7.965 |  | 10.60.10.30 | SGA3001/SA21/10.1 | SGA3001-OV3-0040 | N.A. | 0 | 7.98 | 3 | ок | SGA3001/SA21/10.1 | Воздуховод прямой участок / Duct straight part | 1 |  | 0 | 0 | SGA3001/SA21/10.1 | 3 | 0 | 0000040484, 0000040766, 0000040915,
10.1.1 |  |  | 1070 | 700 | 750 | 0.9 | ГОСТ Р 52246-2004/ GOST R 52246-2004 | 19.116 | 3 | 2.655 | 7.965 |  | 10.60.10.30 | SGA3001/SA21/10.1.1 | SGA3001-OV3-0040 | N.A. | 0 | 7.98 | 3 | ок | SGA3001/SA21/10.1.1 | Воздуховод прямой участок / Duct straight part | 1 |  | 0 | 0 | SGA3001/SA21/10.1.1 | 3 | 0 | 0000040473(2), 0000040858,
18.1.1 |  |  | 1200 | 600 | 1250 | 0.9 | ГОСТ Р 52246-2004/ GOST R 52246-2004 | 32.4 | 0 | 4.5 | 0 |  | 10.60.10.30 | SGA3001/SA21/18.1.1 | SGA3001-OV3-0040 | N.A. | 0 | 0 | 0 | ок | !!! | Воздуховод прямой участок / Duct straight part | 1 |  | 0 | 0 | SGA3001/SA21/18.1.1 | 0 | 0
18.2.1 |  |  | 1200 | 600 | 980 | 0.9 | ГОСТ Р 52246-2004/ GOST R 52246-2004 | 25.4016 | 0 | 3.528 | 0 |  | 10.60.10.30 | SGA3001/SA21/18.2.1 | SGA3001-OV3-0040 | N.A. | 0 | 0 | 0 | ок | !!! | Воздуховод прямой участок / Duct straight part | 1 |  | 0 | 0 | SGA3001/SA21/18.2.1 | 0 | 0
| Отвод 45 / Bend 45 | [15 empty] | 0 | 0 | 0 | !!! | !!! | Отвод 45 / Bend 45 | 0 |  | #VALUE! | #VALUE! |  |  | #VALUE!
12.1 |  |  | 300 | 500 |  | 0.7 | ГОСТ Р 52246-2004/ GOST R 52246-2004 | 2.8312 | 2 | 0.50558 | 1.0112 |  | 10.60.10.60 | SGA3001/SA21/12.1 | SGA3001-OV3-0040 | N.A. | 0 | 1.02 | 2 | ок | SGA3001/SA21/12.1 | Отвод 45 / Bend 45 | 1 |  | 0 | 0 | SGA3001/SA21/12.1 | 2 | 0 | 0000040478(2),
12.2 |  |  | 500 | 1500 |  | 0.9 | ГОСТ Р 52246-2004/ GOST R 52246-2004 | 11.3623 | 2 | 1.5781 | 3.1562 |  | 10.60.10.80 | SGA3001/SA21/12.2 | SGA3001-OV3-0040 | N.A. | 0 | 3.16 | 2 | ок | SGA3001/SA21/12.2 | Отвод 45 / Bend 45 | 1 |  | 0 | 0 | SGA3001/SA21/12.2 | 2 | 0 | 0000040484, 0000040843,
12.3 |  |  | 700 | 1400 |  | 0.9 | ГОСТ Р 52246-2004/ GOST R 52246-2004 | 14.3055 | 2 | 1.9869 | 3.9737 |  | 10.60.10.80 | SGA3001/SA21/12.3 | SGA3001-OV3-0040 | N.A. | 0 | 3.98 | 2 | ок | SGA3001/SA21/12.3 | Отвод 45 / Bend 45 | 1 |  | 0 | 0 | SGA3001/SA21/12.3 | 2 | 0 | 0000040473(2),
| Отвод 90 / Bend 90 | [15 empty] | 0 | 0 | 0 | !!! | !!! | Отвод 90 / Bend 90 | 0 |  | #VALUE! | #VALUE! |  |  | #VALUE!
11.1 |  |  | 300 | 500 |  | 0.7 | ГОСТ Р 52246-2004/ GOST R 52246-2004 | 4.7664 | 5 | 0.85115 | 4.2558 |  | 10.60.10.60 | SGA3001/SA21/11.1 | SGA3001-OV3-0040 | N.A. | 0 | 4.25 | 5 | ок | SGA3001/SA21/11.1 | Отвод 90 / Bend 90 | 1 |  | 0 | 0 | SGA3001/SA21/11.1 | 5 | 0 | 0000040478(5),
11.2 |  |  | 500 | 1500 |  | 0.9 | ГОСТ Р 52246-2004/ GOST R 52246-2004 | 19.8446 | 1 | 2.7562 | 2.7562 |  | 10.60.10.80 | SGA3001/SA21/11.2 | SGA3001-OV3-0040 | N.A. | 0 | 2.76 | 1 | ок | SGA3001/SA21/11.2 | Отвод 90 / Bend 90 | 1 |  | 0 | 0 | SGA3001/SA21/11.2 | 1 | 0 | 0000040843,
11.2.1 | 500x1500/800x1500 |  | 500 | 1500 |  | 0.9 | ГОСТ Р 52246-2004/ GOST R 52246-2004 | 19.8 | 0 | 2.76 | 0 |  | 10.60.10.80 | SGA3001/SA21/11.2.1 | SGA3001-OV3-0040 | N.A. | 0 | 0 | 0 | ок | !!! | Отвод 90 / Bend 90 | 1 |  | 0 | 0 | SGA3001/SA21/11.2.1 | 0 | 0
| Переход / Reduction | [15 empty] | 0 | 0 | 0 | !!! | !!! | Переход / Reduction | 0 |  | #VALUE! | #VALUE! |  |  | #VALUE!
13.2 | 1500x500/1200x500 |  |  |  | 500 | 0.9 | ГОСТ Р 52246-2004/ GOST R 52246-2004 | 16.1425 | 1 | 2.242 | 2.242 |  | 10.60.10.80 | SGA3001/SA21/13.2 | SGA3001-OV3-0040 | N.A. | 0 | 2.24 | 1 | ок | SGA3001/SA21/13.2 | Переход / Reduction | 1 |  | 0 | 0 | SGA3001/SA21/13.2 | 1 | 0 | 0000040499,
13.3 | 1400x700/1200x700 |  |  |  | 500 | 0.9 | ГОСТ Р 52246-2004/ GOST R 52246-2004 | 17.3798 | 1 | 2.4139 | 2.4139 |  | 10.60.10.80 | SGA3001/SA21/13.3 | SGA3001-OV3-0040 | N.A. | 0 | 2.41 | 1 | ок | SGA3001/SA21/13.3 | Переход / Reduction | 1 |  | 0 | 0 | SGA3001/SA21/13.3 | 1 | 0 | 0000040457,
13.4.1 | 1200x700/1200x600 |  |  |  | 600 | 0.9 | ГОСТ Р 52246-2004/ GOST R 52246-2004 | 18.6839 | 0 | 2.595 | 0 |  | 10.60.10.80 | SGA3001/SA21/13.4.1 | SGA3001-OV3-0040 | N.A. | 0 | 0 | 0 | ок | !!! | Переход / Reduction | 1 |  | 0 | 0 | SGA3001/SA21/13.4.1 | 0 | 0
| Заглушка / Blanket | [15 empty] | 0 | 0 | 0 | !!! | !!! | Заглушка / Blanket | 0 |  | #VALUE! | #VALUE! |  |  | #VALUE!
14.1 |  |  | 500 | 300 | 50 | 0.7 | ГОСТ Р 52246-2004/ GOST R 52246-2004 | 1.288 | 6 | 0.23 | 1.38 |  | 10.60.10.60 | SGA3001/SA21/14.1 | SGA3001-OV3-0040 | N.A. | 0 | 1.38 | 6 | ок | SGA3001/SA21/14.1 | Заглушка / Blanket | 1 |  | 0 | 0 | SGA3001/SA21/14.1 | 6 | 0 | 0000040453, 0000040478(3), 0000040766(2),
14.2 |  |  | 800 | 800 | 50 | 0.7 | ГОСТ Р 52246-2004/ GOST R 52246-2004 | 4.48 | 1 | 0.8 | 0.8 |  | 10.60.10.70 | SGA3001/SA21/14.2 | SGA3001-OV3-0040 | N.A. | 0 | 0.8 | 1 | ок | SGA3001/SA21/14.2 | Заглушка / Blanket | 1 |  | 0 | 0 | SGA3001/SA21/14.2 | 1 | 0 | 0000040910,
14.3 |  |  | 500 | 800 | 50 | 0.7 | ГОСТ Р 52246-2004/ GOST R 52246-2004 | 2.968 | 1 | 0.53 | 0.53 |  | 10.60.10.70 | SGA3001/SA21/14.3 | SGA3001-OV3-0040 | N.A. | 0 | 0.53 | 1 | ок | SGA3001/SA21/14.3 | Заглушка / Blanket | 1 |  | 0 | 0 | SGA3001/SA21/14.3 | 1 | 0 | 0000040453,
14.4 |  |  | 700 | 1400 | 50 | 0.9 | ГОСТ Р 52246-2004/ GOST R 52246-2004 | 8.568 | 2 | 1.19 | 2.38 |  | 10.60.10.80 | SGA3001/SA21/14.4 | SGA3001-OV3-0040 | N.A. | 0 | 2.38 | 2 | ок | SGA3001/SA21/14.4 | Заглушка / Blanket | 1 |  | 0 | 0 | SGA3001/SA21/14.4 | 2 | 0 | 0000040473, 0000040766,
14.4.1 |  |  | 700 | 1400 | 50 | 0.9 | ГОСТ Р 52246-2004/ GOST R 52246-2004 | 8.568 | 1 | 1.19 | 1.19 |  | 10.60.10.80 | SGA3001/SA21/14.4.1 | SGA3001-OV3-0040 | N.A. | 0 | 0 | 0 | !!! | !!! | Заглушка / Blanket | 1 | 1 | -1 | -1.19 | SGA3001/SA21/14.4.1 | 1 | 0 |  | уточнять с производством , нет в 1С, не было в дозаказе redline (пропустили)
| Врезка / Inset | [15 empty] | 0 | 0 | 0 | !!! | !!! | Врезка / Inset | 0 |  | #VALUE! | #VALUE! |  |  | #VALUE!
15.1 |  |  | 500 | 300 | 100 | 0.7 | ГОСТ Р 52246-2004/ GOST R 52246-2004 | 0.896 | 6 | 0.16 | 0.96 |  | 10.60.10.60 | SGA3001/SA21/15.1 | SGA3001-OV3-0040 | N.A. | 0 | 0.96 | 6 | ок | SGA3001/SA21/15.1 | Врезка / Inset | 1 |  | 0 | 0 | SGA3001/SA21/15.1 | 6 | 0 | 0000040453(6),
15.2 |  |  | 600 | 400 | 100 | 0.7 | ГОСТ Р 52246-2004/ GOST R 52246-2004 | 1.12 | 10 | 0.2 | 2 |  | 10.60.10.70 | SGA3001/SA21/15.2 | SGA3001-OV3-0040 | N.A. | 0 | 2 | 10 | ок | SGA3001/SA21/15.2 | Врезка / Inset | 1 |  | 0 | 0 | SGA3001/SA21/15.2 | 10 | 0 | 0000040453(4), 0000041232(6),
15.3 |  |  | 1070 | 700 | 100 | 0.9 | ГОСТ Р 52246-2004/ GOST R 52246-2004 | 2.5488 | 3 | 0.354 | 1.062 |  | 10.60.10.80 | SGA3001/SA21/15.3 | SGA3001-OV3-0040 | N.A. | 0 | 1.05 | 3 | ок | SGA3001/SA21/15.3 | Врезка / Inset | 1 |  | 0 | 0 | SGA3001/SA21/15.3 | 3 | 0 | 0000040453, 0000040473(2),
15.3.3 |  |  | 1070 | 700 | 100 | 0.9 | ГОСТ Р 52246-2004/ GOST R 52246-2004 | 2.5488 | 3 | 0.354 | 1.062 |  | 10.60.10.80 | SGA3001/SA21/15.3.3 | SGA3001-OV3-0040 | N.A. | 0 | 1.05 | 3 | ок | SGA3001/SA21/15.3.3 | Врезка / Inset | 1 |  | 0 | 0 | SGA3001/SA21/15.3.3 | 3 | 0 | 0000040473(2), 0000040915,
15.4 |  |  | 1200 | 500 | 100 | 0.9 | ГОСТ Р 52246-2004/ GOST R 52246-2004 | 2.448 | 1 | 0.34 | 0.34 |  | 10.60.10.80 | SGA3001/SA21/15.4 | SGA3001-OV3-0040 | N.A. | 0 | 0.34 | 1 | ок | SGA3001/SA21/15.4 | Врезка / Inset | 1 |  | 0 | 0 | SGA3001/SA21/15.4 | 1 | 0 | 0000040453,
15.5.1 |  |  | 1500 | 800 | 50 | 0.9 | ГОСТ Р 52246-2004/ GOST R 52246-2004 | 1.656 | 0 | 0.23 | 0 |  | 10.60.10.80 | SGA3001/SA21/15.5.1 | SGA3001-OV3-0040 | N.A. | 0 | 0 | 0 | ок | !!! | Врезка / Inset | 1 |  | 0 | 0 | SGA3001/SA21/15.5.1 | 0 | 0
| Тройник / T-piece | [15 empty] | 0 | 0 | 0 | !!! | !!! | Тройник / T-piece | 0 |  | #VALUE! | #VALUE! |  |  | #VALUE!
16.1 | 800x800/1500x500/800x800/ |  | 800 | 800 |  | 0.7 | ГОСТ Р 52246-2004/ GOST R 52246-2004 | 28.56 | 1 | 5.1 | 5.1 |  | 10.60.10.80 | SGA3001/SA21/16.1 | SGA3001-OV3-0040 | N.A. | 0 | 0 | 0 | !!! | !!! | Тройник / T-piece | 1 | 1 | -1 | -5.1 | SGA3001/SA21/16.1 | 1 | 0 |  | уточнять с производством , в 1С - 1шт 406814
| Нетиповые изделия/ Atypical detail | [15 empty] | 0 | 0 | 0 | !!! | !!! | Нетиповые изделия/ Atypical detail | 0 |  | #VALUE! | #VALUE! |  |  | #VALUE!
13.1 | Деталь 1 / Detail 1 |  |  |  |  | 0.7 | ГОСТ Р 52246-2004/ GOST R 52246-2004 | 11.312 | 1 | 2.02 | 2.02 |  | 10.60.10.140.80 | SGA3001/SA21/13.1 | SGA3001-OV3-0040 | SGA3001-OV3-NI02 | 0 | 2.02 | 1 | ок | SGA3001/SA21/13.1 | Нетиповые изделия/ Atypical detail | 1 |  | 0 | 0 | SGA3001/SA21/13.1 | 1 | 0 | 0000040655,
| Люк прочистки / Revision openings | [15 empty] | 0 | 0 | 0 | ок | !!! | Люк прочистки / Revision openings | 0 |  | 0 | 0 |  |  | 0
17.1.1 | 200x100 |  | 200 | 100 |  |  | ТУ 5275-001-84367148-2009/TU 5275-001-84367148-2009 | 0.35 | 6 |  |  |  | 10.90.30.60 | SGA3001/SA21/17.1.1 | SGA3001-OV3-0040 | N.A. | 0 | 0 | 0 | !!! | !!! | Люк прочистки / Revision openings | 1 | 0 | -6 | 0 | SGA3001/SA21/17.1.1 | 0 | 6
17.2.1 | 700x500 |  | 700 | 500 |  |  | ТУ 5275-001-84367148-2009/TU 5275-001-84367148-2009 | 8.39 | 17 |  |  |  | 10.90.30.40 | SGA3001/SA21/17.2.1 | SGA3001-OV3-0040 | N.A. | 0 | 0 | 0 | !!! | !!! | Люк прочистки / Revision openings | 1 | 0 | -17 | 0 | SGA3001/SA21/17.2.1 | 0 | 17
| Воздуховод прямой участок / Duct straight part | [15 empty] | 0 | 0 | 0 | ок | !!! | Воздуховод прямой участок / Duct straight part | 0 |  | 0 | 0 |  |  | 0
1.1 |  |  | 800 | 1200 | 1250 | 0.9 | ГОСТ Р 52246-2004/ GOST Р 52246-2004 | 36 | 4 | 5 | 20 |  | 10.60.10.30 | SGA3001/SA23/1.1 | SGA3001-OV3-0042 | N.A. | 0 | 20 | 4 | ок | SGA3001/SA23/1.1 | Воздуховод прямой участок / Duct straight part | 1 |  | 0 | 0 | SGA3001/SA23/1.1 | 4 | 0 | 0000040477(4),
2.1 |  |  | 600 | 600 | 1250 | 0.7 | ГОСТ Р 52246-2004/ GOST Р 52246-2004 | 16.8 | 21 | 3 | 63 |  | 10.60.10.20 | SGA3001/SA23/2.1 | SGA3001-OV3-0042 | N.A. | 0 | 69 | 23 | !!! | SGA3001/SA23/2.1 | Воздуховод прямой участок / Duct straight part | 1 | 0 | 2 | 6 | SGA3001/SA23/2.1 | 21 | 0 | 0000040412(23),
2.2 |  |  | 600 | 600 | 600 | 0.7 | ГОСТ Р 52246-2004/ GOST Р 52246-2004 | 8.064 | 3 | 1.44 | 4.32 |  | 10.60.10.20 | SGA3001/SA23/2.2 | SGA3001-OV3-0042 | N.A. | 0 | 4.32 | 3 | ок | SGA3001/SA23/2.2 | Воздуховод прямой участок / Duct straight part | 1 |  | 0 | 0 | SGA3001/SA23/2.2 | 3 | 0 | 0000040475(3),
2.3 |  |  | 600 | 600 | 750 | 0.7 | ГОСТ Р 52246-2004/ GOST Р 52246-2004 | 10.08 | 2 | 1.8 | 3.6 |  | 10.60.10.20 | SGA3001/SA23/2.3 | SGA3001-OV3-0042 | N.A. | 0 | 3.6 | 2 | ок | SGA3001/SA23/2.3 | Воздуховод прямой участок / Duct straight part | 1 |  | 0 | 0 | SGA3001/SA23/2.3 | 2 | 0 | 0000040843(2),
2.4 |  |  | 600 | 600 | 700 | 0.7 | ГОСТ Р 52246-2004/ GOST Р 52246-2004 | 9.408 | 1 | 1.68 | 1.68 |  | 10.60.10.20 | SGA3001/SA23/2.4 | SGA3001-OV3-0042 | N.A. | 0 | 1.68 | 1 | ок | SGA3001/SA23/2.4 | Воздуховод прямой участок / Duct straight part | 1 |  | 0 | 0 | SGA3001/SA23/2.4 | 1 | 0 | 0000040475,
2.6 |  |  | 600 | 600 | 1100 | 0.7 | ГОСТ Р 52246-2004/ GOST Р 52246-2004 | 14.784 | 1 | 2.64 | 2.64 |  | 10.60.10.20 | SGA3001/SA23/2.6 | SGA3001-OV3-0042 | N.A. | 0 | 2.64 | 1 | ок | SGA3001/SA23/2.6 | Воздуховод прямой участок / Duct straight part | 1 |  | 0 | 0 | SGA3001/SA23/2.6 | 1 | 0 | 0000040475,
2.6.1 |  |  | 600 | 600 | 1190 | 0.7 | ГОСТ Р 52246-2004/ GOST Р 52246-2004 | 15.9936 | 0 | 2.856 | 0 |  | 10.60.10.20 | SGA3001/SA23/2.6.1 | SGA3001-OV3-0042 | N.A. | 0 | 0 | 0 | ок | !!! | Воздуховод прямой участок / Duct straight part | 1 |  | 0 | 0 | SGA3001/SA23/2.6.1 | 0 | 0
2.7.1 |  |  | 600 | 600 | 540 | 0.7 | ГОСТ Р 52246-2004/ GOST Р 52246-2004 | 7.2576 | 0 | 1.296 | 0 |  | 10.60.10.20 | SGA3001/SA23/2.7.1 | SGA3001-OV3-0042 | N.A. | 0 | 0 | 0 | ок | !!! | Воздуховод прямой участок / Duct straight part | 1 |  | 0 | 0 | SGA3001/SA23/2.7.1 | 0 | 0
3.1 |  |  | 800 | 800 | 1250 | 2 | ГОСТ Р 52246-2004/ GOST Р 52246-2004 | 64 | 5 | 4 | 20 | Окрасить вар.1/ color var.1 | 10.60.10.130.20 | SGA3001/SA23/3.1 | SGA3001-OV3-0042 | N.A. | 0 | 16 | 4 | !!! | SGA3001/SA23/3.1 | Воздуховод прямой участок / Duct straight part | 1 | 1 | -1 | -4 | SGA3001/SA23/3.1 | 5 | 0 | 0000040412(8), 0000040519(4), | были написаны по разному на русском и английском
3.1.1 |  |  | 800 | 800 | 1250 | 0.7 | ГОСТ Р 52246-2004/ GOST Р 52246-2004 | 22.4 | 0 | 4 | 0 |  | 10.60.10.20 | SGA3001/SA23/3.1.1 | SGA3001-OV3-0042 | N.A. | 0 | 0 | 0 | ок | !!! | Воздуховод прямой участок / Duct straight part | 1 |  | 0 | 0 | SGA3001/SA23/3.1.1 | 0 | 0
3.2.1 |  |  | 800 | 800 | 400 | 2 | ГОСТ Р 52246-2004/ GOST Р 52246-2004 | 20.48 | 1 | 1.28 | 1.28 | Окрасить вар.1/ color var.1 | 10.60.10.130.20 | SGA3001/SA23/3.2.1 | SGA3001-OV3-0042 | N.A. | 0 | 1.28 | 1 | ок | SGA3001/SA23/3.2.1 | Воздуховод прямой участок / Duct straight part | 1 |  | 0 | 0 | SGA3001/SA23/3.2.1 | 1 | 0 | 0000041230,
3.3 |  |  | 800 | 800 | 200 | 2 | ГОСТ Р 52246-2004/ GOST Р 52246-2004 | 10.24 | 1 | 0.64 | 0.64 |  | 10.60.10.130.20 | SGA3001/SA23/3.3 | SGA3001-OV3-0042 | N.A. | 0 | 0.64 | 1 | ок | SGA3001/SA23/3.3 | Воздуховод прямой участок / Duct straight part | 1 |  | 0 | 0 | SGA3001/SA23/3.3 | 1 | 0 | 0000040519,
3.4 |  |  | 800 | 800 | 500 | 2 | ГОСТ Р 52246-2004/ GOST Р 52246-2004 | 25.6 | 1 | 1.6 | 1.6 | Окрасить вар.1/ color var.1 | 10.60.10.130.20 | SGA3001/SA23/3.4 | SGA3001-OV3-0042 | N.A. | 0 | 1.6 | 1 | ок | SGA3001/SA23/3.4 | Воздуховод прямой участок / Duct straight part | 1 |  | 0 | 0 | SGA3001/SA23/3.4 | 1 | 0 | 0000040519,
3.5 |  |  | 800 | 800 | 1250 | 0.7 | ГОСТ Р 52246-2004/ GOST Р 52246-2004 | 22.4 | 2 | 4 | 8 |  | 10.60.10.20 | SGA3001/SA23/3.5 | SGA3001-OV3-0042 | N.A. | 0 | 8 | 2 | ок | SGA3001/SA23/3.5 | Воздуховод прямой участок / Duct straight part | 1 |  | 0 | 0 | SGA3001/SA23/3.5 | 2 | 0 | 0000040521(2),
4.1 |  |  | 1280 | 930 | 1250 | 2 | ГОСТ Р 52246-2004/ GOST Р 52246-2004 | 88.4 | 1 | 5.525 | 5.525 |  | 10.60.10.130.30 | SGA3001/SA23/4.1 | SGA3001-OV3-0042 | N.A. | 0 | 5.53 | 1 | ок | SGA3001/SA23/4.1 | Воздуховод прямой участок / Duct straight part | 1 |  | 0 | 0 | SGA3001/SA23/4.1 | 1 | 0 | 0000040519,
| Отвод 45 / Bend 45 | [15 empty] | 0 | 0 | 0 | !!! | !!! | Отвод 45 / Bend 45 | 0 |  | #VALUE! | #VALUE! |  |  | #VALUE!
12.1 |  |  | 600 | 600 |  | 0.7 | ГОСТ Р 52246-2004/ GOST Р 52246-2004 | 5.8279 | 2 | 1.0407 | 2.0814 |  | 10.60.10.70 | SGA3001/SA23/12.1 | SGA3001-OV3-0042 | N.A. | 0 | 2.08 | 2 | ок | SGA3001/SA23/12.1 | Отвод 45 / Bend 45 | 1 |  | 0 | 0 | SGA3001/SA23/12.1 | 2 | 0 | 0000040478(2),
| Отвод 90 / Bend 90 | [15 empty] | 0 | 0 | 0 | !!! | !!! | Отвод 90 / Bend 90 | 0 |  | #VALUE! | #VALUE! |  |  | #VALUE!
11.1 |  |  | 600 | 600 |  | 0.7 | ГОСТ Р 52246-2004/ GOST Р 52246-2004 | 10.3118 | 2 | 1.8414 | 3.6828 |  | 10.60.10.70 | SGA3001/SA23/11.1 | SGA3001-OV3-0042 | N.A. | 0 | 3.68 | 2 | ок | SGA3001/SA23/11.1 | Отвод 90 / Bend 90 | 1 |  | 0 | 0 | SGA3001/SA23/11.1 | 2 | 0 | 0000040478, 0000040500,
11.2 |  |  | 800 | 800 |  | 2 | ГОСТ Р 52246-2004/ GOST Р 52246-2004 | 47.3216 | 2 | 2.9576 | 5.9152 | Окрасить вар.1/ color var.1 | 10.60.10.130.70 | SGA3001/SA23/11.2 | SGA3001-OV3-0042 | N.A. | 0 | 5.92 | 2 | ок | SGA3001/SA23/11.2 | Отвод 90 / Bend 90 | 1 |  | 0 | 0 | SGA3001/SA23/11.2 | 2 | 0 | 0000040519(2),
| Переход / Reduction | [15 empty] | 0 | 0 | 0 | !!! | !!! | Переход / Reduction | 0 |  | #VALUE! | #VALUE! |  |  | #VALUE!
5.1 | 1380x1380/800x800 |  |  |  | 500 | 2 | ГОСТ Р 52246-2004/ GOST Р 52246-2004 | 48 | 1 | 3 | 3 | Окрасить вар.1/ color var.1 | 10.60.10.130.80 | SGA3001/SA23/5.1 | SGA3001-OV3-0042 | N.A. | 0 | 3.01 | 1 | ок | SGA3001/SA23/5.1 | Переход / Reduction | 1 |  | 0 | 0 | SGA3001/SA23/5.1 | 1 | 0 | 0000040519,
5.2 | 1380x1380/1280x930 |  |  |  | 500 | 2 | ГОСТ Р 52246-2004/ GOST Р 52246-2004 | 51.2 | 1 | 3.2 | 3.2 | Окрасить вар.1/ color var.1 | 10.60.10.130.80 | SGA3001/SA23/5.2 | SGA3001-OV3-0042 | N.A. | 0 | 3.01 | 1 | ок | SGA3001/SA23/5.2 | Переход / Reduction | 1 |  | 0 | 0 | SGA3001/SA23/5.2 | 1 | 0 | 0000040519,
| Заглушка / Blanket | [15 empty] | 0 | 0 | 0 | !!! | !!! | Заглушка / Blanket | 0 |  | #VALUE! | #VALUE! |  |  | #VALUE!
14.1 |  |  | 800 | 1200 | 50 | 0.9 | ГОСТ Р 52246-2004/ GOST Р 52246-2004 | 8.352 | 4 | 1.16 | 4.64 |  | 10.60.10.90 | SGA3001/SA23/14.1 | SGA3001-OV3-0042 | N.A. | 0 | 4.64 | 4 | ок | SGA3001/SA23/14.1 | Заглушка / Blanket | 1 |  | 0 | 0 | SGA3001/SA23/14.1 | 4 | 0 | 0000040453, 0000040766, 0000040843, 0000040915,
14.2 |  |  | 800 | 800 | 50 | 0.7 | ГОСТ Р 52246-2004/ GOST Р 52246-2004 | 4.48 | 1 | 0.8 | 0.8 |  | 10.60.10.80 | SGA3001/SA23/14.2 | SGA3001-OV3-0042 | N.A. | 0 | 3.2 | 4 | !!! | SGA3001/SA23/14.2 | Заглушка / Blanket | 1 | 0 | 3 | 2.4 | SGA3001/SA23/14.2 | 1 | 0 | 0000040500(4),
| Врезка / inset | [15 empty] | 0 | 0 | 0 | !!! | !!! | Врезка / inset | 0 |  | #VALUE! | #VALUE! |  |  | #VALUE!
15.1 |  |  | 600 | 600 | 100 | 0.7 | ГОСТ Р 52246-2004/ GOST Р 52246-2004 | 1.344 | 4 | 0.24 | 0.96 |  | 10.60.10.70 | SGA3001/SA23/15.1 | SGA3001-OV3-0042 | N.A. | 0 | 0.96 | 4 | ок | SGA3001/SA23/15.1 | Врезка / inset | 1 |  | 0 | 0 | SGA3001/SA23/15.1 | 4 | 0 | 0000040478(4),
15,2 |  |  | 800 | 800 | 100 | 0.7 | ГОСТ Р 52246-2004/ GOST Р 52246-2004 | 1.792 | 4 | 0.32 | 1.28 |  | 10.60.10.70 | SGA3001/SA23/15.2 | SGA3001-OV3-0042 | N.A. | 0 | 1.28 | 4 | ок | SGA3001/SA23/15.2 | Врезка / inset | 1 |  | 0 | 0 | SGA3001/SA23/15.2 | 4 | 0 | 0000041232(4),
| Люк прочистки / Revision openings | [15 empty] | 0 | 0 | 0 | ок | !!! | Люк прочистки / Revision openings | 0 |  | 0 | 0 |  |  | 0
16.1.1 | 400x300 |  | 400 | 300 |  |  | ТУ 5275-001-84367148-2009/TU 5275-001-84367148-2009 | 2.07 | 7 |  |  |  | 10.90.30.20 | SGA3001/SA23/16.1.1 | SGA3001-OV3-0042 | N.A. | 0 | 0 | 0 | !!! | !!! | Люк прочистки / Revision openings | 1 | 0 | -7 | 0 | SGA3001/SA23/16.1.1 | 0 | 7
16.2.1 | 700x500 |  | 700 | 500 |  |  | ТУ 5275-001-84367148-2009/TU 5275-001-84367148-2009 | 8.39 | 3 |  |  |  | 10.90.30.40 | SGA3001/SA23/16.2.1 | SGA3001-OV3-0042 | N.A. | 0 | 0 | 0 | !!! | !!! | Люк прочистки / Revision openings | 1 | 0 | -3 | 0 | SGA3001/SA23/16.2.1 | 0 | 3
| Воздуховод прямой участок / Duct straight part | [15 empty] | 0 | 0 | 0 | ок | !!! | Воздуховод прямой участок / Duct straight part | 0 |  | 0 | 0 |  |  | 0
3.6 |  |  | 800 | 800 | 420 | 0.7 | ГОСТ Р 52246-2004/ GOST Р 52246-2004 | 7.5264 | 1 | 1.344 | 1.344 |  | 10.60.10.20 | SGA3001/SA23/3.6 | SGA3001-OV3-0042 | N.A. | 0 | 1.34 | 1 | ок | SGA3001/SA23/3.6 | Воздуховод прямой участок / Duct straight part | 1 |  | 0 | 0 | SGA3001/SA23/3.6 | 1 | 0 | 0000041232,
| Воздуховод прямой участок / Duct straight part | [15 empty] | 0 | 0 | 0 | ок | !!! | Воздуховод прямой участок / Duct straight part | 0 |  | 0 | 0 |  |  | 0
1.1 |  | 500 |  |  | 200 | 0.7 | ГОСТ Р 52246-2004/ GOST R 52246-2004 | 1.7593 | 6 | 0.31416 | 1.885 |  | 10.60.20.120 | SGA3001/EA29/1.1 | SGA3001-OV3-0044 | N.A. | 0 | 1.884 | 6 | ок | SGA3001/EA29/1.1 | Воздуховод прямой участок / Duct straight part | 1 |  | 0 | 0 | SGA3001/EA29/1.1 | 6 | 0 | 0000040616(6), | были написаны по разному на русском и английском
1.2 |  | 500 |  |  | 400 | 0.7 | ГОСТ Р 52246-2004/ GOST R 52246-2004 | 3.5186 | 2 | 0.62832 | 1.2566 |  | 10.60.20.120 | SGA3001/EA29/1.2 | SGA3001-OV3-0044 | N.A. | 0 | 1.256 | 2 | ок | SGA3001/EA29/1.2 | Воздуховод прямой участок / Duct straight part | 1 |  | 0 | 0 | SGA3001/EA29/1.2 | 2 | 0 | 0000040616(2), | были написаны по разному на русском и английском
1.3 |  | 500 |  |  | 250 | 0.7 | ГОСТ Р 52246-2004/ GOST R 52246-2004 | 2.1991 | 2 | 0.3927 | 0.7854 |  | 10.60.20.120 | SGA3001/EA29/1.3 | SGA3001-OV3-0044 | N.A. | 0 | 0 | 0 | !!! | !!! | Воздуховод прямой участок / Duct straight part | 1 | 1 | -2 | -0.7854 | SGA3001/EA29/1.3 | 2 | 0 |  | уточнять с производством , в 1С - 2шт 405803, 405804
1.3* |  | 500 |  |  | 250 | 0.7 | ГОСТ Р 52246-2004/ GOST R 52246-2004 | 2.1991 | 0 | 0.3927 | 0 |  | 10.60.20.120 | SGA3001/EA29/1.3* | SGA3001-OV3-0044 | N.A. | 0 | 0 | 0 | ок | !!! | Воздуховод прямой участок / Duct straight part | 1 |  | 0 | 0 | SGA3001/EA29/1.3* | 0 | 0
1.4.1 |  | 500 |  |  | 320 | 0.7 | ГОСТ Р 52246-2004/ GOST R 52246-2004 | 2.8149 | 1 | 0.50265 | 0.50265 |  | 10.60.20.120 | SGA3001/EA29/1.4.1 | SGA3001-OV3-0044 | N.A. | 0 | 0.785 | 1 | ок | SGA3001/EA29/1.4.1 | Воздуховод прямой участок / Duct straight part | 1 |  | 0 | 0 | SGA3001/EA29/1.4.1 | 1 | 0 | 0000041250,
1.4.2 |  | 500 |  |  | 200 | 0.7 | ГОСТ Р 52246-2004/ GOST R 52246-2004 | 1.7593 | 0 | 0.31416 | 0 |  | 10.60.20.120 | SGA3001/EA29/1.4.2 | SGA3001-OV3-0044 | N.A. | 0 | 0 | 0 | ок | !!! | Воздуховод прямой участок / Duct straight part | 1 |  | 0 | 0 | SGA3001/EA29/1.4.2 | 0 | 0
| Отвод 45 / Bend 45 | [15 empty] | 0 | 0 | 0 | !!! | !!! | Отвод 45 / Bend 45 | 0 |  | #VALUE! | #VALUE! |  |  | #VALUE!
2.1 |  | 500 |  |  |  | 0.7 | ГОСТ Р 52246-2004/ GOST R 52246-2004 | 4.592 | 2 | 0.82 | 1.64 |  | 10.60.20.320 | SGA3001/EA29/2.1 | SGA3001-OV3-0044 | N.A. | 0 | 0 | 0 | !!! | !!! | Отвод 45 / Bend 45 | 1 | 1 | -2 | -1.64 | SGA3001/EA29/2.1 | 2 | 0 | 0000041007(2), | были написаны по разному на русском и английском
| Переход/ Reduction | [15 empty] | 0 | 0 | 0 | !!! | !!! | Переход/ Reduction | 0 |  | #VALUE! | #VALUE! |  |  | #VALUE!
3.1 | 500/450 |  |  |  | 300 | 0.7 | ГОСТ Р 52246-2004/ GOST R 52246-2004 | 5.6 | 4 | 0.9 | 3.6 |  | 10.60.20.710 | SGA3001/EA29/3.1 | SGA3001-OV3-0044 | N.A. | 0 | 0 | 0 | !!! | !!! | Переход/ Reduction | 1 | 1 | -4 | -3.6 | SGA3001/EA29/3.1 | 4 | 0 | 0000040617(4), | были написаны по разному на русском и английском
3.1.1 | 500/355 |  |  |  | 300 | 0.7 | ГОСТ Р 52246-2004/ GOST R 52246-2004 | 0 | 0 | 0 | 0 |  | 10.60.20.710 | SGA3001/EA29/3.1.1 | SGA3001-OV3-0044 | N.A. | 0 | 0 | 0 | ок | !!! | Переход/ Reduction | 1 |  | 0 | 0 | SGA3001/EA29/3.1.1 | 0 | 0
| Детали / Details | [15 empty] | 0 | 0 | 0 | !!! | !!! | Детали / Details | 0 |  | #VALUE! | #VALUE! |  |  | #VALUE!
4.1 | Деталь 4.1 / Detail 4.1 |  |  |  |  | 0.7 | ГОСТ Р 52246-2004/ GOST R 52246-2004 | 9.688 | 1 | 1.73 | 1.73 |  | 10.60.20.320 | SGA3001/EA29/4.1 | SGA3001-OV3-0044 | SGA3001-OV3-NI02 | 0 | 0 | 0 | !!! | !!! | Детали / Details | 1 | 1 | -1 | -1.73 | SGA3001/EA29/4.1 | 1 | 0 | 0000041007, | были написаны по разному на русском и английском
| Люк прочистки / Revision openings | [15 empty] | 0 | 0 | 0 | ок | !!! | Люк прочистки / Revision openings | 0 |  | 0 | 0 |  |  | 0
5.1 | 180x80 |  | 180 | 80 |  |  | ТУ 5275-001-84367148-2009/TU 5275-001-84367148-2009 | 0.28 | 2 |  |  |  | 10.90.30.50 | SGB0701/CEA1840/5.1 | SGB0701-OV3-0015 | N.A. | 0 | 0 | 0 | !!! | !!! | Люк прочистки / Revision openings | 1 | 0 | -2 | 0 | SGB0701/CEA1840/5.1 | 0 | 2
| Воздуховод прямой участок / Duct straight part | [15 empty] | 0 | 0 | 0 | ок | !!! | Воздуховод прямой участок / Duct straight part | 0 |  | 0 | 0 |  |  | 0
1.1 |  |  | 700 | 700 | 700 | 0.7 | ГОСТ Р 52246-2004/ GOST R 52246-2004 | 0 | 0 | 0 | 0 |  | 10.60.10.20 | SGA3001/EA18A-EA18E/1.1 | SGA3001-OV3-0039 | N.A. | 0 | 0 | 0 | ок | !!! | Воздуховод прямой участок / Duct straight part | 1 |  | 0 | 0 | SGA3001/EA18A-EA18E/1.1 | 0 | 0
1.1.1 |  |  | 700 | 700 | 680 | 2 | ГОСТ 14918-80/ GOST 14918-80 | 30.464 | 5 | 1.904 | 9.52 | Окрасить вар.1/ color var.1 | 10.60.10.130.20 | SGA3001/EA18A-EA18E/1.1.1 | SGA3001-OV3-0039 | N.A. | 0 | 0 | 0 | !!! | !!! | Воздуховод прямой участок / Duct straight part | 1 | 1 | -5 | -9.52 | SGA3001/EA18A-EA18E/1.1.1 | 5 | 0 |  | уточнять с производством, есть в дозаказе redline
1.2 |  |  | 700 | 700 | 300 | 2 | ГОСТ 14918-80/ GOST 14918-80 | 67.2 | 5 | 0.84 | 4.2 | Окрасить вар.1/ color var.1 | 10.60.10.130.20 | SGA3001/EA18A-EA18E/1.2 | SGA3001-OV3-0039 | N.A. | 0 | 0 | 0 | !!! | !!! | Воздуховод прямой участок / Duct straight part | 1 | 1 | -5 | -4.2 | SGA3001/EA18A-EA18E/1.2 | 5 | 0 |  | уточнять с производством , в 1С - 5шт 406063-406067
| Отвод 90 / Bend 90 | [15 empty] | 0 | 0 | 0 | !!! | !!! | Отвод 90 / Bend 90 | 0 |  | #VALUE! | #VALUE! |  |  | #VALUE!
2.1 |  |  | 700 | 700 |  | 2 | ГОСТ 14918-80/ GOST 14918-80 | 189.5327 | 5 | 2.3692 | 11.8458 | Окрасить вар.1/ color var.1 | 10.60.10.130.70 | SGA3001/EA18A-EA18E/2.1 | SGA3001-OV3-0039 | N.A. | 0 | 0 | 0 | !!! | !!! | Отвод 90 / Bend 90 | 1 | 1 | -5 | -11.8458 | SGA3001/EA18A-EA18E/2.1 | 5 | 0 |  | уточнять с производством , в 1С - 5шт 406068-406072
| Воздуховод прямой участок / Duct straight part | [15 empty] | 0 | 0 | 0 | ок | !!! | Воздуховод прямой участок / Duct straight part | 0 |  | 0 | 0 |  |  | 0
1.1 |  |  | 600 | 300 | 1250 | 0.7 | ГОСТ Р 52246-2004/ GOST R 52246-2004 | 113.4 | 9 | 2.25 | 20.25 |  | 10.60.10.20 | SGA3001/SA18/1.1 | SGA3001-OV3-0038 | N.A. | 0 | 29.25 | 13 | !!! | SGA3001/SA18/1.1 | Воздуховод прямой участок / Duct straight part | 1 | 0 | 4 | 9 | SGA3001/SA18/1.1 | 9 | 0 | 0000040412(13),
1.2 |  |  | 600 | 300 | 1000 | 0.7 | ГОСТ Р 52246-2004/ GOST R 52246-2004 | 10.08 | 2 | 1.8 | 3.6 |  | 10.60.10.20 | SGA3001/SA18/1.2 | SGA3001-OV3-0038 | N.A. | 0 | 9 | 5 | !!! | SGA3001/SA18/1.2 | Воздуховод прямой участок / Duct straight part | 1 | 0 | 3 | 5.4 | SGA3001/SA18/1.2 | 2 | 0 | 0000040412(5),
1.2.1 |  |  | 600 | 300 | 480 | 0.7 | ГОСТ Р 52246-2004/ GOST R 52246-2004 | 4.8384 | 1 | 0.864 | 0.864 |  | 10.60.10.20 | SGA3001/SA18/1.2.1 | SGA3001-OV3-0038 | N.A. | 0 | 0.86 | 1 | ок | SGA3001/SA18/1.2.1 | Воздуховод прямой участок / Duct straight part | 1 |  | 0 | 0 | SGA3001/SA18/1.2.1 | 1 | 0 | 0000041232,
1.3 |  |  | 600 | 300 | 200 | 0.7 | ГОСТ Р 52246-2004/ GOST R 52246-2004 | 2.016 | 1 | 0.36 | 0.36 |  | 10.60.10.20 | SGA3001/SA18/1.3 | SGA3001-OV3-0038 | N.A. | 0 | 0.36 | 1 | ок | SGA3001/SA18/1.3 | Воздуховод прямой участок / Duct straight part | 1 |  | 0 | 0 | SGA3001/SA18/1.3 | 1 | 0 | 0000040412,
2.1 |  |  | 500 | 500 | 900 | 0.7 | ГОСТ Р 52246-2004/ GOST R 52246-2004 | 30.24 | 3 | 1.8 | 5.4 |  | 10.60.10.10 | SGA3001/SA18/2.1 | SGA3001-OV3-0038 | N.A. | 0 | 50.4 | 28 | !!! | SGA3001/SA18/2.1 | Воздуховод прямой участок / Duct straight part | 1 | 0 | 25 | 45 | SGA3001/SA18/2.1 | 3 | 0 | 0000040843(28),
2.2 |  |  | 500 | 500 | 700 | 0.7 | ГОСТ Р 52246-2004/ GOST R 52246-2004 | 0 | 0 | 1.4 | 0 |  | 10.60.10.10 | SGA3001/SA18/2.2 | SGA3001-OV3-0038 | N.A. | 0 | 4.2 | 3 | !!! | SGA3001/SA18/2.2 | Воздуховод прямой участок / Duct straight part | 1 | 0 | 3 | 4.2 | SGA3001/SA18/2.2 | 0 | 0 | 0000040843(3),
2.2.1 |  |  | 500 | 500 | 260 | 0.7 | ГОСТ Р 52246-2004/ GOST R 52246-2004 | 2.912 | 1 | 0.52 | 0.52 |  | 10.60.10.10 | SGA3001/SA18/2.2.1 | SGA3001-OV3-0038 | N.A. | 0 | 0.52 | 1 | ок | SGA3001/SA18/2.2.1 | Воздуховод прямой участок / Duct straight part | 1 |  | 0 | 0 | SGA3001/SA18/2.2.1 | 1 | 0 | 0000041232,
2.3 |  |  | 500 | 500 | 800 | 0.7 | ГОСТ Р 52246-2004/ GOST R 52246-2004 | 8.96 | 1 | 1.6 | 1.6 |  | 10.60.10.10 | SGA3001/SA18/2.3 | SGA3001-OV3-0038 | N.A. | 0 | 3.2 | 2 | !!! | SGA3001/SA18/2.3 | Воздуховод прямой участок / Duct straight part | 1 | 0 | 1 | 1.6 | SGA3001/SA18/2.3 | 1 | 0 | 0000040412(2),
3.1 |  |  | 600 | 500 | 600 | 0.7 | ГОСТ Р 52246-2004/ GOST R 52246-2004 | 7.392 | 1 | 1.32 | 1.32 |  | 10.60.10.20 | SGA3001/SA18/3.1 | SGA3001-OV3-0038 | N.A. | 0 | 10.56 | 8 | !!! | SGA3001/SA18/3.1 | Воздуховод прямой участок / Duct straight part | 1 | 0 | 7 | 9.24 | SGA3001/SA18/3.1 | 1 | 0 | 0000040475(8),
3.2 |  |  | 600 | 500 | 1250 | 0.7 | ГОСТ Р 52246-2004/ GOST R 52246-2004 | 123.2 | 8 | 2.75 | 22 |  | 10.60.10.20 | SGA3001/SA18/3.2 | SGA3001-OV3-0038 | N.A. | 0 | 27.5 | 10 | !!! | SGA3001/SA18/3.2 | Воздуховод прямой участок / Duct straight part | 1 | 0 | 2 | 5.5 | SGA3001/SA18/3.2 | 8 | 0 | 0000040412(10),
3.3 |  |  | 600 | 500 | 250 | 0.7 | ГОСТ Р 52246-2004/ GOST R 52246-2004 | 6.16 | 2 | 0.55 | 1.1 |  | 10.60.10.20 | SGA3001/SA18/3.3 | SGA3001-OV3-0038 | N.A. | 0 | 1.65 | 3 | !!! | SGA3001/SA18/3.3 | Воздуховод прямой участок / Duct straight part | 1 | 0 | 1 | 0.55 | SGA3001/SA18/3.3 | 2 | 0 | 0000040412(3),
3.4 |  |  | 600 | 500 | 120 | 0.7 | ГОСТ Р 52246-2004/ GOST R 52246-2004 | 2.9568 | 2 | 0.264 | 0.528 |  | 10.60.10.20 | SGA3001/SA18/3.4 | SGA3001-OV3-0038 | N.A. | 0 | 0.52 | 2 | ок | SGA3001/SA18/3.4 | Воздуховод прямой участок / Duct straight part | 1 |  | 0 | 0 | SGA3001/SA18/3.4 | 2 | 0 | 0000041232(2),
4.1 |  |  | 500 | 400 | 600 | 0.7 | ГОСТ Р 52246-2004/ GOST R 52246-2004 | 6.048 | 1 | 1.08 | 1.08 |  | 10.60.10.10 | SGA3001/SA18/4.1 | SGA3001-OV3-0038 | N.A. | 0 | 1.08 | 1 | ок | SGA3001/SA18/4.1 | Воздуховод прямой участок / Duct straight part | 1 |  | 0 | 0 | SGA3001/SA18/4.1 | 1 | 0 | 0000040412,
4.2 |  |  | 500 | 400 | 450 | 0.7 | ГОСТ Р 52246-2004/ GOST R 52246-2004 | 0 | 0 | 0.81 | 0 |  | 10.60.10.10 | SGA3001/SA18/4.2 | SGA3001-OV3-0038 | N.A. | 0 | 0.81 | 1 | !!! | SGA3001/SA18/4.2 | Воздуховод прямой участок / Duct straight part | 1 | 0 | 1 | 0.81 | SGA3001/SA18/4.2 | 0 | 0 | 0000040412,
4.4 |  |  | 500 | 400 | 1250 | 0.7 | ГОСТ Р 52246-2004/ GOST R 52246-2004 | 12.6 | 1 | 2.25 | 2.25 |  | 10.60.10.10 | SGA3001/SA18/4.4 | SGA3001-OV3-0038 | N.A. | 0 | 2.25 | 1 | ок | SGA3001/SA18/4.4 | Воздуховод прямой участок / Duct straight part | 1 |  | 0 | 0 | SGA3001/SA18/4.4 | 1 | 0 | 0000040412,
4.4.1 |  |  | 500 | 400 | 300 | 0.7 | ГОСТ Р 52246-2004/ GOST R 52246-2004 | 3.024 | 1 | 0.54 | 0.54 |  | 10.60.10.10 | SGA3001/SA18/4.4.1 | SGA3001-OV3-0038 | N.A. | 0 | 0.54 | 1 | ок | SGA3001/SA18/4.4.1 | Воздуховод прямой участок / Duct straight part | 1 |  | 0 | 0 | SGA3001/SA18/4.4.1 | 1 | 0 | 0000041232,
4.5 |  |  | 500 | 400 | 700 | 0.7 | ГОСТ Р 52246-2004/ GOST R 52246-2004 | 7.056 | 1 | 1.26 | 1.26 |  | 10.60.10.10 | SGA3001/SA18/4.5 | SGA3001-OV3-0038 | N.A. | 0 | 2.52 | 2 | !!! | SGA3001/SA18/4.5 | Воздуховод прямой участок / Duct straight part | 1 | 0 | 1 | 1.26 | SGA3001/SA18/4.5 | 1 | 0 | 0000040843(2),
4.5.1 |  |  | 500 | 400 | 100 | 0.7 | ГОСТ Р 52246-2004/ GOST R 52246-2004 | 2.016 | 2 | 0.18 | 0.36 |  | 10.60.10.10 | SGA3001/SA18/4.5.1 | SGA3001-OV3-0038 | N.A. | 0 | 0.36 | 2 | ок | SGA3001/SA18/4.5.1 | Воздуховод прямой участок / Duct straight part | 1 |  | 0 | 0 | SGA3001/SA18/4.5.1 | 2 | 0 | 0000041232(2),
4.6 |  |  | 500 | 400 | 200 | 0.7 | ГОСТ Р 52246-2004/ GOST R 52246-2004 | 2.016 | 1 | 0.36 | 0.36 |  | 10.60.10.10 | SGA3001/SA18/4.6 | SGA3001-OV3-0038 | N.A. | 0 | 0.36 | 1 | ок | SGA3001/SA18/4.6 | Воздуховод прямой участок / Duct straight part | 1 |  | 0 | 0 | SGA3001/SA18/4.6 | 1 | 0 | 0000040412,
5.1 |  |  | 800 | 500 | 1250 | 0.7 | ГОСТ Р 52246-2004/ GOST R 52246-2004 | 18.2 | 1 | 3.25 | 3.25 |  | 10.60.10.20 | SGA3001/SA18/5.1 | SGA3001-OV3-0038 | N.A. | 0 | 3.25 | 1 | ок | SGA3001/SA18/5.1 | Воздуховод прямой участок / Duct straight part | 1 |  | 0 | 0 | SGA3001/SA18/5.1 | 1 | 0 | 0000040475,
5.2 |  |  | 800 | 500 | 950 | 0.7 | ГОСТ Р 52246-2004/ GOST R 52246-2004 | 0 | 0 | 2.47 | 0 |  | 10.60.10.20 | SGA3001/SA18/5.2 | SGA3001-OV3-0038 | N.A. | 0 | 2.47 | 1 | !!! | SGA3001/SA18/5.2 | Воздуховод прямой участок / Duct straight part | 1 | 0 | 1 | 2.47 | SGA3001/SA18/5.2 | 0 | 0 | 0000040843,
5.2.1 |  |  | 800 | 500 | 470 | 0.7 | ГОСТ Р 52246-2004/ GOST R 52246-2004 | 6.8432 | 1 | 1.222 | 1.222 |  | 10.60.10.20 | SGA3001/SA18/5.2.1 | SGA3001-OV3-0038 | N.A. | 0 | 1.22 | 1 | ок | SGA3001/SA18/5.2.1 | Воздуховод прямой участок / Duct straight part | 1 |  | 0 | 0 | SGA3001/SA18/5.2.1 | 1 | 0 | 0000041232,
6.1 |  |  | 800 | 800 | 750 | 0.7 | ГОСТ Р 52246-2004/ GOST R 52246-2004 | 13.44 | 1 | 2.4 | 2.4 |  | 10.60.10.20 | SGA3001/SA18/6.1 | SGA3001-OV3-0038 | N.A. | 0 | 2.4 | 1 | ок | SGA3001/SA18/6.1 | Воздуховод прямой участок / Duct straight part | 1 |  | 0 | 0 | SGA3001/SA18/6.1 | 1 | 0 | 0000040478,
6.1.1 |  |  | 800 | 800 | 150 | 0.7 | ГОСТ Р 52246-2004/ GOST R 52246-2004 | 2.688 | 1 | 0.48 | 0.48 |  | 10.60.10.20 | SGA3001/SA18/6.1.1 | SGA3001-OV3-0038 | N.A. | 0 | 0 | 0 | !!! | !!! | Воздуховод прямой участок / Duct straight part | 1 | 1 | -1 | -0.48 | SGA3001/SA18/6.1.1 | 1 | 0 |  | уточнять с производством, можно выполнить из детали 6,3
6.2 |  |  | 800 | 800 | 1250 | 0.7 | ГОСТ Р 52246-2004/ GOST R 52246-2004 | 224 | 10 | 4 | 40 |  | 10.60.10.20 | SGA3001/SA18/6.2 | SGA3001-OV3-0038 | N.A. | 0 | 40 | 10 | ок | SGA3001/SA18/6.2 | Воздуховод прямой участок / Duct straight part | 1 |  | 0 | 0 | SGA3001/SA18/6.2 | 10 | 0 | 0000040521(10),
6.3 |  |  | 800 | 800 | 350 | 0.7 | ГОСТ Р 52246-2004/ GOST R 52246-2004 | 6.272 | 1 | 1.12 | 1.12 |  | 10.60.10.20 | SGA3001/SA18/6.3 | SGA3001-OV3-0038 | N.A. | 0 | 2.24 | 2 | !!! | SGA3001/SA18/6.3 | Воздуховод прямой участок / Duct straight part | 1 | 0 | 1 | 1.12 | SGA3001/SA18/6.3 | 1 | 0 | 0000040453(2),
6.4 |  |  | 800 | 800 | 1000 | 0.7 | ГОСТ Р 52246-2004/ GOST R 52246-2004 | 0 | 0 | 3.2 | 0 |  | 10.60.10.20 | SGA3001/SA18/6.4 | SGA3001-OV3-0038 | N.A. | 0 | 3.2 | 1 | !!! | SGA3001/SA18/6.4 | Воздуховод прямой участок / Duct straight part | 1 | 0 | 1 | 3.2 | SGA3001/SA18/6.4 | 0 | 0 | 0000040766,
6.5 |  |  | 800 | 800 | 500 | 0.7 | ГОСТ Р 52246-2004/ GOST R 52246-2004 | 8.96 | 1 | 1.6 | 1.6 |  | 10.60.10.20 | SGA3001/SA18/6.5 | SGA3001-OV3-0038 | N.A. | 0 | 1.6 | 1 | ок | SGA3001/SA18/6.5 | Воздуховод прямой участок / Duct straight part | 1 |  | 0 | 0 | SGA3001/SA18/6.5 | 1 | 0 | 0000040453,
6.6 |  |  | 800 | 800 | 200 | 0.7 | ГОСТ Р 52246-2004/ GOST R 52246-2004 | 7.168 | 2 | 0.64 | 1.28 |  | 10.60.10.20 | SGA3001/SA18/6.6 | SGA3001-OV3-0038 | N.A. | 0 | 1.28 | 2 | ок | SGA3001/SA18/6.6 | Воздуховод прямой участок / Duct straight part | 1 |  | 0 | 0 | SGA3001/SA18/6.6 | 2 | 0 | 0000040453, 0000040478,
6.7 |  |  | 800 | 800 | 1100 | 0.7 | ГОСТ Р 52246-2004/ GOST R 52246-2004 | 19.712 | 1 | 3.52 | 3.52 |  | 10.60.10.20 | SGA3001/SA18/6.7 | SGA3001-OV3-0038 | N.A. | 0 | 3.52 | 1 | ок | SGA3001/SA18/6.7 | Воздуховод прямой участок / Duct straight part | 1 |  | 0 | 0 | SGA3001/SA18/6.7 | 1 | 0 | 0000040453,
7.1 |  |  | 600 | 600 | 1250 | 0.7 | ГОСТ Р 52246-2004/ GOST R 52246-2004 | 33.6 | 2 | 3 | 6 |  | 10.60.10.20 | SGA3001/SA18/7.1 | SGA3001-OV3-0038 | N.A. | 0 | 6 | 2 | ок | SGA3001/SA18/7.1 | Воздуховод прямой участок / Duct straight part | 1 |  | 0 | 0 | SGA3001/SA18/7.1 | 2 | 0 | 0000040475(2),
7.2 |  |  | 600 | 600 | 500 | 0.7 | ГОСТ Р 52246-2004/ GOST R 52246-2004 | 13.44 | 2 | 1.2 | 2.4 |  | 10.60.10.20 | SGA3001/SA18/7.2 | SGA3001-OV3-0038 | N.A. | 0 | 2.4 | 2 | ок | SGA3001/SA18/7.2 | Воздуховод прямой участок / Duct straight part | 1 |  | 0 | 0 | SGA3001/SA18/7.2 | 2 | 0 | 0000040475(2),
8.1 |  |  | 800 | 600 | 1250 | 0.7 | ГОСТ Р 52246-2004/ GOST R 52246-2004 | 19.6 | 1 | 3.5 | 3.5 |  | 10.60.10.20 | SGA3001/SA18/8.1 | SGA3001-OV3-0038 | N.A. | 0 | 3.5 | 1 | ок | SGA3001/SA18/8.1 | Воздуховод прямой участок / Duct straight part | 1 |  | 0 | 0 | SGA3001/SA18/8.1 | 1 | 0 | 0000040521,
8.2 |  |  | 800 | 600 | 500 | 0.7 | ГОСТ Р 52246-2004/ GOST R 52246-2004 | 7.84 | 1 | 1.4 | 1.4 |  | 10.60.10.20 | SGA3001/SA18/8.2 | SGA3001-OV3-0038 | N.A. | 0 | 1.4 | 1 | ок | SGA3001/SA18/8.2 | Воздуховод прямой участок / Duct straight part | 1 |  | 0 | 0 | SGA3001/SA18/8.2 | 1 | 0 | 0000040453,
9.1 |  |  | 800 | 1100 | 1250 | 0.9 | ГОСТ Р 52246-2004/ GOST R 52246-2004 | 171 | 5 | 4.75 | 23.75 |  | 10.60.10.30 | SGA3001/SA18/9.1 | SGA3001-OV3-0038 | N.A. | 0 | 23.75 | 5 | ок | SGA3001/SA18/9.1 | Воздуховод прямой участок / Duct straight part | 1 |  | 0 | 0 | SGA3001/SA18/9.1 | 5 | 0 | 0000040915(5),
9.2 |  |  | 800 | 1100 | 1050 | 0.9 | ГОСТ Р 52246-2004/ GOST R 52246-2004 | 28.728 | 1 | 3.99 | 3.99 |  | 10.60.10.30 | SGA3001/SA18/9.2 | SGA3001-OV3-0038 | N.A. | 0 | 3.99 | 1 | ок | SGA3001/SA18/9.2 | Воздуховод прямой участок / Duct straight part | 1 |  | 0 | 0 | SGA3001/SA18/9.2 | 1 | 0 | 0000040500,
9.3 |  |  | 800 | 1100 | 500 | 0.9 | ГОСТ Р 52246-2004/ GOST R 52246-2004 | 13.68 | 1 | 1.9 | 1.9 |  | 10.60.10.30 | SGA3001/SA18/9.3 | SGA3001-OV3-0038 | N.A. | 0 | 1.9 | 1 | ок | SGA3001/SA18/9.3 | Воздуховод прямой участок / Duct straight part | 1 |  | 0 | 0 | SGA3001/SA18/9.3 | 1 | 0 | 0000040521,
9.4 |  |  | 800 | 1100 | 250 | 0.9 | ГОСТ Р 52246-2004/ GOST R 52246-2004 | 13.68 | 2 | 0.95 | 1.9 |  | 10.60.10.30 | SGA3001/SA18/9.4 | SGA3001-OV3-0038 | N.A. | 0 | 1.9 | 2 | ок | SGA3001/SA18/9.4 | Воздуховод прямой участок / Duct straight part | 1 |  | 0 | 0 | SGA3001/SA18/9.4 | 2 | 0 | 0000040477(2),
9.5 |  |  | 800 | 1100 | 120 | 0.9 | ГОСТ Р 52246-2004/ GOST R 52246-2004 | 6.5664 | 2 | 0.456 | 0.912 |  | 10.60.10.30 | SGA3001/SA18/9.5 | SGA3001-OV3-0038 | N.A. | 0 | 0.92 | 2 | ок | SGA3001/SA18/9.5 | Воздуховод прямой участок / Duct straight part | 1 |  | 0 | 0 | SGA3001/SA18/9.5 | 2 | 0 | 0000041232(2),
10.1 |  |  | 1600 | 1600 | 400 | 2 | ГОСТ 14918-80/ GOST 14918-80 | 81.92 | 2 | 2.56 | 5.12 |  | 10.60.10.140.40 | SGA3001/SA18/10.1 | SGA3001-OV3-0038 | N.A. | 0 | 5.12 | 2 | ок | SGA3001/SA18/10.1 | Воздуховод прямой участок / Duct straight part | 1 |  | 0 | 0 | SGA3001/SA18/10.1 | 2 | 0 | 0000040519(2),
10.1.1 |  |  | 1600 | 1600 | 610 | 1.2 | ГОСТ Р 52246-2004/ GOST R 52246-2004 | 74.9568 | 2 | 3.904 | 7.808 |  | 10.60.10.40 | SGA3001/SA18/10.1.1 | SGA3001-OV3-0038 | N.A. | 0 | 7.68 | 2 | ок | SGA3001/SA18/10.1.1 | Воздуховод прямой участок / Duct straight part | 1 |  | 0 | 0 | SGA3001/SA18/10.1.1 | 2 | 0 | 0000041248(2),
10.2 |  |  | 1600 | 1600 | 1250 | 2 | ГОСТ 14918-80/ GOST 14918-80 | 256 | 2 | 8 | 16 | Окрасить вар.1/ color var.1 | 10.60.10.140.40 | SGA3001/SA18/10.2 | SGA3001-OV3-0038 | N.A. | 0 | 16 | 2 | ок | SGA3001/SA18/10.2 | Воздуховод прямой участок / Duct straight part | 1 |  | 0 | 0 | SGA3001/SA18/10.2 | 2 | 0 | 0000040519(2),
10.3 |  |  | 1600 | 1600 | 200 | 2 | ГОСТ 14918-80/ GOST 14918-80 | 40.96 | 2 | 1.28 | 2.56 | Окрасить вар.1/ color var.1 | 10.60.10.140.40 | SGA3001/SA18/10.3 | SGA3001-OV3-0038 | N.A. | 0 | 2.56 | 2 | ок | SGA3001/SA18/10.3 | Воздуховод прямой участок / Duct straight part | 1 |  | 0 | 0 | SGA3001/SA18/10.3 | 2 | 0 | 0000040519(2),
17.1 |  |  | 1400 | 2200 | 550 | 1.2 | ГОСТ Р 52246-2004/ GOST R 52246-2004 | 38.016 | 1 | 3.96 | 3.96 |  | 10.60.10.50 | SGA3001/SA18/17.1 | SGA3001-OV3-0038 | N.A. | 0 | 3.96 | 1 | ок | SGA3001/SA18/17.1 | Воздуховод прямой участок / Duct straight part | 1 |  | 0 | 0 | SGA3001/SA18/17.1 | 1 | 0 | 0000040999,
18.1 |  |  | 2030 | 1800 | 700 | 1.2 | ГОСТ Р 52246-2004/ GOST R 52246-2004 | 102.9504 | 2 | 5.362 | 10.724 |  | 10.60.10.50 | SGA3001/SA18/18.1 | SGA3001-OV3-0038 | N.A. | 0 | 10.72 | 2 | ок | SGA3001/SA18/18.1 | Воздуховод прямой участок / Duct straight part | 1 |  | 0 | 0 | SGA3001/SA18/18.1 | 2 | 0 | 0000040999(2),
| Отвод 15 / Bend 15 | [15 empty] | 0 | 0 | 0 | ок | !!! | Отвод 15 / Bend 15 | 0 |  | 0 | 0 |  |  | 0
16.1 |  |  | 500 | 600 |  | 0.7 | ГОСТ Р 52246-2004/ GOST R 52246-2004 | 4.883 | 2 | 0.43598 | 0.87197 |  | 10.60.10.70 | SGA3001/SA18/16.1 | SGA3001-OV3-0038 | N.A. | 0 | 0.88 | 2 | ок | SGA3001/SA18/16.1 | Отвод 15 / Bend 15 | 1 |  | 0 | 0 | SGA3001/SA18/16.1 | 2 | 0 | 0000040478(2),
| Отвод 45 / Bend 45 | [12 empty] | SGA3001/SA18/ |  |  | 0 | 0 | 0 | !!! | !!! | Отвод 15 / Bend 15 | 1 |  | #VALUE! | #VALUE! | SGA3001/SA18/ | 0 | #VALUE!
12.1 |  |  | 600 | 300 |  | 0.9 | ГОСТ Р 52246-2004/ GOST R 52246-2004 | 11.2439 | 2 | 0.78083 | 1.5617 |  | 10.60.10.70 | SGA3001/SA18/12.1 | SGA3001-OV3-0038 | N.A. | 0 | 3.12 | 4 | !!! | SGA3001/SA18/12.1 | Отвод 15 / Bend 15 | 1 | 0 | 2 | 1.5617 | SGA3001/SA18/12.1 | 2 | 0 | 0000040478(4),
12.2 |  |  | 800 | 800 |  | 0.9 | ГОСТ Р 52246-2004/ GOST R 52246-2004 | 23.6084 | 2 | 1.6395 | 3.2789 |  | 10.60.10.70 | SGA3001/SA18/12.2 | SGA3001-OV3-0038 | N.A. | 0 | 3.28 | 2 | ок | SGA3001/SA18/12.2 | Отвод 15 / Bend 15 | 1 |  | 0 | 0 | SGA3001/SA18/12.2 | 2 | 0 | 0000040521, 0000040766,
| Отвод 90 / Bend 90 | [15 empty] | 0 | 0 | 0 | !!! | !!! | Отвод 90 / Bend 90 | 0 |  | #VALUE! | #VALUE! |  |  | #VALUE!
11.1 |  |  | 600 | 300 |  | 0.9 | ГОСТ Р 52246-2004/ GOST R 52246-2004 | 9.9479 | 1 | 1.3817 | 1.3817 |  | 10.60.10.70 | SGA3001/SA18/11.1 | SGA3001-OV3-0038 | N.A. | 0 | 4.14 | 3 | !!! | SGA3001/SA18/11.1 | Отвод 90 / Bend 90 | 1 | 0 | 2 | 2.7633 | SGA3001/SA18/11.1 | 1 | 0 | 0000040478(2), 0000040915,
11.2 |  |  | 800 | 800 |  | 0.9 | ГОСТ Р 52246-2004/ GOST R 52246-2004 | 21.3044 | 1 | 2.9589 | 2.9589 |  | 10.60.10.70 | SGA3001/SA18/11.2 | SGA3001-OV3-0038 | N.A. | 0 | 11.84 | 4 | !!! | SGA3001/SA18/11.2 | Отвод 90 / Bend 90 | 1 | 0 | 3 | 8.8768 | SGA3001/SA18/11.2 | 1 | 0 | 0000040521(4),
11.3 |  |  | 400 | 500 |  | 0.9 | ГОСТ Р 52246-2004/ GOST R 52246-2004 | 15.8244 | 2 | 1.0989 | 2.1978 |  | 10.60.10.60 | SGA3001/SA18/11.3 | SGA3001-OV3-0038 | N.A. | 0 | 2.2 | 2 | ок | SGA3001/SA18/11.3 | Отвод 90 / Bend 90 | 1 |  | 0 | 0 | SGA3001/SA18/11.3 | 2 | 0 | 0000040478(2),
11.4 |  |  | 800 | 1100 |  | 0.9 | ГОСТ Р 52246-2004/ GOST R 52246-2004 | 25.2989 | 1 | 3.5137 | 3.5137 |  | 10.60.10.80 | SGA3001/SA18/11.4 | SGA3001-OV3-0038 | N.A. | 0 | 3.51 | 1 | ок | SGA3001/SA18/11.4 | Отвод 90 / Bend 90 | 1 |  | 0 | 0 | SGA3001/SA18/11.4 | 1 | 0 | 0000040473,
11.5 | 500x800/800x800 |  |  |  |  | 0.9 | ГОСТ Р 52246-2004/ GOST R 52246-2004 | 21.312 | 1 | 2.96 | 2.96 |  | 10.60.10.70 | SGA3001/SA18/11.5 | SGA3001-OV3-0038 | N.A. | 0 | 2.96 | 1 | ок | SGA3001/SA18/11.5 | Отвод 90 / Bend 90 | 1 |  | 0 | 0 | SGA3001/SA18/11.5 | 1 | 0 | 0000041232,
| Переход / Reduction | [15 empty] | 0 | 0 | 0 | !!! | !!! | Переход / Reduction | 0 |  | #VALUE! | #VALUE! |  |  | #VALUE!
13.1 | 600x300/500x500 |  |  |  | 500 | 0.7 | ГОСТ Р 52246-2004/ GOST R 52246-2004 | 6.44 | 1 | 1.15 | 1.15 |  | 10.60.10.70 | SGA3001/SA18/13.1 | SGA3001-OV3-0038 | N.A. | 0 | 1.15 | 1 | ок | SGA3001/SA18/13.1 | Переход / Reduction | 1 |  | 0 | 0 | SGA3001/SA18/13.1 | 1 | 0 | 0000040478,
13.1.1 | 600x300/500x500 |  |  |  | 600 | 0.7 | ГОСТ Р 52246-2004/ GOST R 52246-2004 | 0 | 0 | 1.3408 | 0 |  | 10.60.10.70 | SGA3001/SA18/13.1.1 | SGA3001-OV3-0038 | N.A. | 0 | 0 | 0 | ок | !!! | Переход / Reduction | 1 |  | 0 | 0 | SGA3001/SA18/13.1.1 | 0 | 0
13.2 | 600x500/500x500 |  |  |  | 500 | 0.7 | ГОСТ Р 52246-2004/ GOST R 52246-2004 | 7.056 | 1 | 1.26 | 1.26 |  | 10.60.10.70 | SGA3001/SA18/13.2 | SGA3001-OV3-0038 | N.A. | 0 | 1.26 | 1 | ок | SGA3001/SA18/13.2 | Переход / Reduction | 1 |  | 0 | 0 | SGA3001/SA18/13.2 | 1 | 0 | 0000040766,
13.2.1 | 600x500/500x500 |  |  |  | 600 | 0.7 | ГОСТ Р 52246-2004/ GOST R 52246-2004 | 0 | 0 | 1.4721 | 0 |  | 10.60.10.70 | SGA3001/SA18/13.2.1 | SGA3001-OV3-0038 | N.A. | 0 | 0 | 0 | ок | !!! | Переход / Reduction | 1 |  | 0 | 0 | SGA3001/SA18/13.2.1 | 0 | 0
13.3 | 600x500/500x400 |  |  |  | 500 | 0.7 | ГОСТ Р 52246-2004/ GOST R 52246-2004 | 6.7479 | 1 | 1.205 | 1.205 |  | 10.60.10.70 | SGA3001/SA18/13.3 | SGA3001-OV3-0038 | N.A. | 0 | 1.2 | 1 | ок | SGA3001/SA18/13.3 | Переход / Reduction | 1 |  | 0 | 0 | SGA3001/SA18/13.3 | 1 | 0 | 0000040478,
13.4 | 800x500/800x800 |  |  |  | 500 | 0.7 | ГОСТ Р 52246-2004/ GOST R 52246-2004 | 0 | 0 | 1.34 | 0 |  | 10.60.10.70 | SGA3001/SA18/13.4 | SGA3001-OV3-0038 | N.A. | 0 | 1.34 | 1 | !!! | SGA3001/SA18/13.4 | Переход / Reduction | 1 | 0 | 1 | 1.34 | SGA3001/SA18/13.4 | 0 | 0 | 0000040521,
13.5 | 800x800/800x1100 |  |  |  | 500 | 0.9 | ГОСТ Р 52246-2004/ GOST R 52246-2004 | 15.3736 | 1 | 2.1352 | 2.1352 |  | 10.60.10.80 | SGA3001/SA18/13.5 | SGA3001-OV3-0038 | N.A. | 0 | 2.14 | 1 | ок | SGA3001/SA18/13.5 | Переход / Reduction | 1 |  | 0 | 0 | SGA3001/SA18/13.5 | 1 | 0 | 0000040457,
13.6 | 2030x1600/1600x1600 |  |  |  | 500 | 2 | ГОСТ 14918-80/ GOST 14918-80 | 0 | 0 | 0 | 0 |  | 10.60.10.140.110 | SGA3001/SA18/13.6 | SGA3001-OV3-0038 | N.A. | 0 | 8.4 | 2 | !!! | SGA3001/SA18/13.6 | Переход / Reduction | 1 | 0 | 2 | 0 | SGA3001/SA18/13.6 | 0 | 0 | 0000040519(2),
13.6.1 | 2030x1600/1600x1600 |  |  |  | 600 | 1.2 | ГОСТ Р 52246-2004/ GOST R 52246-2004 | 94.0905 | 2 | 4.9005 | 9.8011 |  | 10.60.10.100 | SGA3001/SA18/13.6.1 | SGA3001-OV3-0038 | N.A. | 0 | 9.8 | 2 | ок | SGA3001/SA18/13.6.1 | Переход / Reduction | 1 |  | 0 | 0 | SGA3001/SA18/13.6.1 | 2 | 0 | 0000041248(2),
| Заглушка / Blanket | [15 empty] | 0 | 0 | 0 | !!! | !!! | Заглушка / Blanket | 0 |  | #VALUE! | #VALUE! |  |  | #VALUE!
14.1 |  |  | 600 | 300 | 50 | 0.7 | ГОСТ Р 52246-2004/ GOST R 52246-2004 | 1.512 | 1 | 0.27 | 0.27 |  | 10.60.10.70 | SGA3001/SA18/14.1 | SGA3001-OV3-0038 | N.A. | 0 | 1.35 | 5 | !!! | SGA3001/SA18/14.1 | Заглушка / Blanket | 1 | 0 | 4 | 1.08 | SGA3001/SA18/14.1 | 1 | 0 | 0000040453(5),
14.2 |  |  | 800 | 800 | 50 | 0.7 | ГОСТ Р 52246-2004/ GOST R 52246-2004 | 4.48 | 1 | 0.8 | 0.8 |  | 10.60.10.70 | SGA3001/SA18/14.2 | SGA3001-OV3-0038 | N.A. | 0 | 0.8 | 1 | ок | SGA3001/SA18/14.2 | Заглушка / Blanket | 1 |  | 0 | 0 | SGA3001/SA18/14.2 | 1 | 0 | 0000040457,
| Врезка / Inset | [15 empty] | 0 | 0 | 0 | !!! | !!! | Врезка / Inset | 0 |  | #VALUE! | #VALUE! |  |  | #VALUE!
15.1 |  |  | 600 | 600 | 100 | 0.7 | ГОСТ Р 52246-2004/ GOST R 52246-2004 | 4.032 | 3 | 0.24 | 0.72 |  | 10.60.10.70 | SGA3001/SA18/15.1 | SGA3001-OV3-0038 | N.A. | 0 | 1.68 | 7 | !!! | SGA3001/SA18/15.1 | Врезка / Inset | 1 | 0 | 4 | 0.96 | SGA3001/SA18/15.1 | 3 | 0 | 0000040453(7),
15.2 |  |  | 800 | 500 | 100 | 0.7 | ГОСТ Р 52246-2004/ GOST R 52246-2004 | 1.456 | 1 | 0.26 | 0.26 |  | 10.60.10.70 | SGA3001/SA18/15.2 | SGA3001-OV3-0038 | N.A. | 0 | 0.26 | 1 | ок | SGA3001/SA18/15.2 | Врезка / Inset | 1 |  | 0 | 0 | SGA3001/SA18/15.2 | 1 | 0 | 0000040453,
15.3 |  |  | 800 | 600 | 100 | 0.7 | ГОСТ Р 52246-2004/ GOST R 52246-2004 | 1.568 | 1 | 0.28 | 0.28 |  | 10.60.10.70 | SGA3001/SA18/15.3 | SGA3001-OV3-0038 | N.A. | 0 | 0.28 | 1 | ок | SGA3001/SA18/15.3 | Врезка / Inset | 1 |  | 0 | 0 | SGA3001/SA18/15.3 | 1 | 0 | 0000040453,
15.5 |  |  | 1200 | 600 | 100 | 0.9 | ГОСТ Р 52246-2004/ GOST R 52246-2004 | 2.592 | 1 | 0.36 | 0.36 |  | 10.60.10.80 | SGA3001/SA18/15.5 | SGA3001-OV3-0038 | N.A. | 0 | 0 | 0 | !!! | !!! | Врезка / Inset | 1 | 1 | -1 | -0.36 | SGA3001/SA18/15.5 | 1 | 0 |  | уточнять с производством , в 1С - 1шт 406577
15.8 |  |  | 500 | 400 | 100 | 0.9 | ГОСТ Р 52246-2004/ GOST R 52246-2004 | 1.296 | 1 | 0.18 | 0.18 |  | 10.60.10.60 | SGA3001/SA18/15.8 | SGA3001-OV3-0038 | N.A. | 0 | 0.18 | 1 | ок | SGA3001/SA18/15.8 | Врезка / Inset | 1 |  | 0 | 0 | SGA3001/SA18/15.8 | 1 | 0 | 0000040453,
| Нетиповые изделия/ Atypical detail | [15 empty] | 0 | 0 | 0 | !!! | !!! | Нетиповые изделия/ Atypical detail | 0 |  | #VALUE! | #VALUE! |  |  | #VALUE!
17.2 | Деталь 17.2/ Detail 17.2 |  |  |  |  | 1.2 | ГОСТ Р 52246-2004/ GOST R 52246-2004 | 172.8 | 1 | 18 | 18 |  | 10.60.10.140.50 | SGA3001/SA18/17.2 | SGA3001-OV3-0038 | SGA3001-OV3-NI02 | 0 | 18 | 1 | ок | SGA3001/SA18/17.2 | Нетиповые изделия/ Atypical detail | 1 |  | 0 | 0 | SGA3001/SA18/17.2 | 1 | 0 | 0000040655,
17.3 | Деталь 17.3/ Detail 17.3 |  |  |  |  | 1.2 | ГОСТ Р 52246-2004/ GOST R 52246-2004 | 172.8 | 1 | 18 | 18 |  | 10.60.10.140.50 | SGA3001/SA18/17.3 | SGA3001-OV3-0038 | SGA3001-OV3-NI02 | 0 | 18 | 1 | ок | SGA3001/SA18/17.3 | Нетиповые изделия/ Atypical detail | 1 |  | 0 | 0 | SGA3001/SA18/17.3 | 1 | 0 | 0000040655,
| Люк прочистки / Revision openings | [15 empty] | 0 | 0 | 0 | ок | !!! | Люк прочистки / Revision openings | 0 |  | 0 | 0 |  |  | 0
18.1.1 | 300x200 |  | 300 | 200 |  | 1.2 | ГОСТ Р 52246-2004/ GOST R 52246-2004 |  | 1 |  |  |  | 10.90.30.10 | SGA3001/SA18/18.1.1 | SGA3001-OV3-0038 | N.A. | 0 | 1.92 | 1 | ок | SGA3001/SA18/18.1.1 | Люк прочистки / Revision openings | 1 |  | 0 | 0 | SGA3001/SA18/18.1.1 | 0 | 1 | 0000040779,
18.2.1 | 400x200 |  | 400 | 200 |  | 1.2 | ГОСТ Р 52246-2004/ GOST R 52246-2004 |  | 1 |  |  |  | 10.90.30.120 | SGA3001/SA18/18.2.1 | SGA3001-OV3-0038 | N.A. | 0 | 0 | 0 | !!! | !!! | Люк прочистки / Revision openings | 1 | 0 | -1 | 0 | SGA3001/SA18/18.2.1 | 0 | 1
18.3.1 | 400x300 |  | 400 | 300 |  | 1.2 | ГОСТ Р 52246-2004/ GOST R 52246-2004 |  | 6 |  |  |  | 10.90.30.20 | SGA3001/SA18/18.3.1 | SGA3001-OV3-0038 | N.A. | 0 | 0 | 0 | !!! | !!! | Люк прочистки / Revision openings | 1 | 0 | -6 | 0 | SGA3001/SA18/18.3.1 | 0 | 6
18.4.1 | 500x300 |  | 500 | 300 |  | 1.2 | ГОСТ Р 52246-2004/ GOST R 52246-2004 |  | 1 |  |  |  | 10.90.30.130 | SGA3001/SA18/18.4.1 | SGA3001-OV3-0038 | N.A. | 0 | 0 | 0 | !!! | !!! | Люк прочистки / Revision openings | 1 | 0 | -1 | 0 | SGA3001/SA18/18.4.1 | 0 | 1
18.5.1 | 500x400 |  | 500 | 400 |  | 1.2 | ГОСТ Р 52246-2004/ GOST R 52246-2004 |  | 2 |  |  |  | 10.90.30.30 | SGA3001/SA18/18.5.1 | SGA3001-OV3-0038 | N.A. | 0 | 0 | 0 | !!! | !!! | Люк прочистки / Revision openings | 1 | 0 | -2 | 0 | SGA3001/SA18/18.5.1 | 0 | 2
18.6.1 | 600x400 |  | 600 | 400 |  | 1.2 | ГОСТ Р 52246-2004/ GOST R 52246-2004 |  | 2 |  |  |  | 10.90.30.90 | SGA3001/SA18/18.6.1 | SGA3001-OV3-0038 | N.A. | 0 | 0 | 0 | !!! | !!! | Люк прочистки / Revision openings | 1 | 0 | -2 | 0 | SGA3001/SA18/18.6.1 | 0 | 2
18.7.1 | 700x500 |  | 700 | 500 |  | 1.2 | ГОСТ Р 52246-2004/ GOST R 52246-2004 |  | 14 |  |  |  | 10.90.30.40 | SGA3001/SA18/18.7.1 | SGA3001-OV3-0038 | N.A. | 0 | 0 | 0 | !!! | !!! | Люк прочистки / Revision openings | 1 | 0 | -14 | 0 | SGA3001/SA18/18.7.1 | 0 | 14
| Воздуховод прямой участок / Duct straight part | [15 empty] | 0 | 0 | 0 | ок | !!! | Воздуховод прямой участок / Duct straight part | 0 |  | 0 | 0 |  |  | 0
1.1 |  |  | 500 | 300 | 1250 | 0.7 | ГОСТ Р 52246-2004/ GOST R 52246-2004 | 11.2 | 25 | 2 | 50 |  | 10.60.10.10 | SGA4801/7101/1.1 | SGA4801-OV3-0016 | N.A. | 0 | 50 | 25 | ок | SGA4801/7101/1.1 | Воздуховод прямой участок / Duct straight part | 1 | 0 | 0 | 0 |  |  | 25
1.2 |  |  | 500 | 300 | 750 | 0.7 | ГОСТ Р 52246-2004/ GOST R 52246-2004 | 6.72 | 6 | 1.2 | 7.2 |  | 10.60.10.10 | SGA4801/7101/1.2 | SGA4801-OV3-0016 | N.A. | 0 | 6 | 5 | !!! | SGA4801/7101/1.2 | Воздуховод прямой участок / Duct straight part | 1 | 1 | -1 | -1.2 |  |  | 6
1.3 |  |  | 500 | 300 | 700 | 0.7 | ГОСТ Р 52246-2004/ GOST R 52246-2004 | 6.272 | 2 | 1.12 | 2.24 |  | 10.60.10.10 | SGA4801/7101/1.3 | SGA4801-OV3-0016 | N.A. | 0 | 2.24 | 2 | ок | SGA4801/7101/1.3 | Воздуховод прямой участок / Duct straight part | 1 | 0 | 0 | 0 |  |  | 2
1.4 |  |  | 500 | 300 | 470 | 0.7 | ГОСТ Р 52246-2004/ GOST R 52246-2004 | 4.2112 | 2 | 0.752 | 1.504 |  | 10.60.10.10 | SGA4801/7101/1.4 | SGA4801-OV3-0016 | N.A. | 0 | 1.6 | 2 | ок | SGA4801/7101/1.4 | Воздуховод прямой участок / Duct straight part | 1 | 0 | 0 | 0 |  |  | 2
1.5 |  |  | 500 | 300 | 200 | 0.7 | ГОСТ Р 52246-2004/ GOST R 52246-2004 | 1.792 | 4 | 0.32 | 1.28 |  | 10.60.10.10 | SGA4801/7101/1.5 | SGA4801-OV3-0016 | N.A. | 0 | 0.96 | 3 | !!! | SGA4801/7101/1.5 | Воздуховод прямой участок / Duct straight part | 1 | 1 | -1 | -0.32 |  |  | 4
1.6 |  |  | 500 | 300 | 100 | 0.7 | ГОСТ Р 52246-2004/ GOST R 52246-2004 | 0.896 | 4 | 0.16 | 0.64 |  | 10.60.10.10 | SGA4801/7101/1.6 | SGA4801-OV3-0016 | N.A. | 0 | 0.64 | 4 | ок | SGA4801/7101/1.6 | Воздуховод прямой участок / Duct straight part | 1 | 0 | 0 | 0 |  |  | 4
1.7 |  |  | 500 | 300 | 1150 | 0.7 | ГОСТ Р 52246-2004/ GOST R 52246-2004 | 10.304 | 2 | 1.84 | 3.68 |  | 10.60.10.10 | SGA4801/7101/1.7 | SGA4801-OV3-0016 | N.A. | 0 | 3.68 | 2 | ок | SGA4801/7101/1.7 | Воздуховод прямой участок / Duct straight part | 1 | 0 | 0 | 0 |  |  | 2
1.8 |  |  | 500 | 300 | 420 | 0.7 | ГОСТ Р 52246-2004/ GOST R 52246-2004 | 3.7632 | 1 | 0.672 | 0.672 |  | 10.60.10.10 | SGA4801/7101/1.8 | SGA4801-OV3-0016 | N.A. | 0 | 0.72 | 1 | ок | SGA4801/7101/1.8 | Воздуховод прямой участок / Duct straight part | 1 | 0 | 0 | 0 |  |  | 1
1.9 |  |  | 500 | 300 | 220 | 0.7 | ГОСТ Р 52246-2004/ GOST R 52246-2004 | 1.9712 | 3 | 0.352 | 1.056 |  | 10.60.10.10 | SGA4801/7101/1.9 | SGA4801-OV3-0016 | N.A. | 0 | 0.7 | 2 | !!! | SGA4801/7101/1.9 | Воздуховод прямой участок / Duct straight part | 1 | 1 | -1 | -0.352 |  |  | 3
1.10 |  |  | 500 | 300 | 320 | 0.7 | ГОСТ Р 52246-2004/ GOST R 52246-2004 | 2.8672 | 7 | 0.512 | 3.584 |  | 10.60.10.10 | SGA4801/7101/1.10 | SGA4801-OV3-0016 | N.A. | 0 | 3.06 | 6 | !!! | SGA4801/7101/1.10 | Воздуховод прямой участок / Duct straight part | 1 | 1 | -1 | -0.512 |  |  | 7
1.11 |  |  | 500 | 300 | 600 | 0.7 | ГОСТ Р 52246-2004/ GOST R 52246-2004 | 5.376 | 3 | 0.96 | 2.88 |  | 10.60.10.10 | SGA4801/7101/1.11 | SGA4801-OV3-0016 | N.A. | 0 | 2.88 | 3 | ок | SGA4801/7101/1.11 | Воздуховод прямой участок / Duct straight part | 1 | 0 | 0 | 0 |  |  | 3
1.12 |  |  | 500 | 300 | 270 | 0.7 | ГОСТ Р 52246-2004/ GOST R 52246-2004 | 2.4192 | 3 | 0.432 | 1.296 |  | 10.60.10.10 | SGA4801/7101/1.12 | SGA4801-OV3-0016 | N.A. | 0 | 1.29 | 3 | ок | SGA4801/7101/1.12 | Воздуховод прямой участок / Duct straight part | 1 | 0 | 0 | 0 |  |  | 3
1.13 |  |  | 500 | 300 | 820 | 0.7 | ГОСТ Р 52246-2004/ GOST R 52246-2004 | 7.3472 | 4 | 1.312 | 5.248 |  | 10.60.10.10 | SGA4801/7101/1.13 | SGA4801-OV3-0016 | N.A. | 0 | 5.24 | 4 | ок | SGA4801/7101/1.13 | Воздуховод прямой участок / Duct straight part | 1 | 0 | 0 | 0 |  |  | 4
1.14 |  |  | 500 | 300 | 870 | 0.7 | ГОСТ Р 52246-2004/ GOST R 52246-2004 | 7.7952 | 0 | 1.392 | 0 |  | 10.60.10.10 | SGA4801/SA7101/1.14 | SGA4801-OV3-0016 | N.A. | 0 | 0 | 0 | ок | !!! | Воздуховод прямой участок / Duct straight part | 1 |  | 0 | 0 | SGA4801/SA7101/1.14 | 0 | 0
1.15 |  |  | 500 | 300 | 470 | 0.7 | ГОСТ Р 52246-2004/ GOST R 52246-2004 | 4.2112 | 1 | 0.752 | 0.752 |  | 10.60.10.10 | SGA4801/7101/1.15 | SGA4801-OV3-0016 | N.A. | 0 | 0.75 | 1 | ок | SGA4801/7101/1.15 | Воздуховод прямой участок / Duct straight part | 1 | 0 | 0 | 0 |  |  | 1
1.16 |  |  | 500 | 300 | 160 | 0.7 | ГОСТ Р 52246-2004/ GOST R 52246-2004 | 1.4336 | 0 | 0.256 | 0 |  | 10.60.10.10 | SGA4801/SA7101/1.16 | SGA4801-OV3-0016 | N.A. | 0 | 0 | 0 | ок | !!! | Воздуховод прямой участок / Duct straight part | 1 |  | 0 | 0 | SGA4801/SA7101/1.16 | 0 | 0
1.17 |  |  | 500 | 300 | 370 | 0.7 | ГОСТ Р 52246-2004/ GOST R 52246-2004 | 3.3152 | 0 | 0.592 | 0 |  | 10.60.10.10 | SGA4801/SA7101/1.17 | SGA4801-OV3-0016 | N.A. | 0 | 0 | 0 | ок | !!! | Воздуховод прямой участок / Duct straight part | 1 |  | 0 | 0 | SGA4801/SA7101/1.17 | 0 | 0
1.18 |  |  | 500 | 300 | 1160 | 0.7 | ГОСТ Р 52246-2004/ GOST R 52246-2004 | 10.3936 | 1 | 1.856 | 1.856 |  | 10.60.10.10 | SGA4801/7101/1.18 | SGA4801-OV3-0016 | N.A. | 0 | 1.86 | 1 | ок | SGA4801/7101/1.18 | Воздуховод прямой участок / Duct straight part | 1 | 0 | 0 | 0 |  |  | 1
1.19 |  |  | 500 | 300 | 1000 | 0.7 | ГОСТ Р 52246-2004/ GOST R 52246-2004 | 8.96 | 3 | 1.6 | 4.8 |  | 10.60.10.10 | SGA4801/7101/1.19 | SGA4801-OV3-0016 | N.A. | 0 | 4.8 | 3 | ок | SGA4801/7101/1.19 | Воздуховод прямой участок / Duct straight part | 1 | 0 | 0 | 0 |  |  | 3
2.1 |  |  | 600 | 400 | 1250 | 0.7 | ГОСТ Р 52246-2004/ GOST R 52246-2004 | 14 | 6 | 2.5 | 15 |  | 10.60.10.20 | SGA4801/7101/2.1 | SGA4801-OV3-0016 | N.A. | 0 | 15 | 6 | ок | SGA4801/7101/2.1 | Воздуховод прямой участок / Duct straight part | 1 | 0 | 0 | 0 |  |  | 6
2.2 |  |  | 600 | 400 | 230 | 0.7 | ГОСТ Р 52246-2004/ GOST R 52246-2004 | 2.576 | 3 | 0.46 | 1.38 |  | 10.60.10.20 | SGA4801/7101/2.2 | SGA4801-OV3-0016 | N.A. | 0 | 1.38 | 3 | ок | SGA4801/7101/2.2 | Воздуховод прямой участок / Duct straight part | 1 | 0 | 0 | 0 |  |  | 3
2.3 |  |  | 600 | 400 | 720 | 0.7 | ГОСТ Р 52246-2004/ GOST R 52246-2004 | 8.064 | 1 | 1.44 | 1.44 |  | 10.60.10.20 | SGA4801/7101/2.3 | SGA4801-OV3-0016 | N.A. | 0 | 1.44 | 1 | ок | SGA4801/7101/2.3 | Воздуховод прямой участок / Duct straight part | 1 | 0 | 0 | 0 |  |  | 1
2.4.1 |  |  | 600 | 400 | 100 | 0.7 | ГОСТ Р 52246-2004/ GOST R 52246-2004 | 1.12 | 1 | 0.2 | 0.2 |  | 10.60.10.20 | SGA4801/7101/2.4.1 | SGA4801-OV3-0016 | N.A. | 0 | 0 | 0 | !!! | !!! | Воздуховод прямой участок / Duct straight part | 1 | 1 | -1 | -0.2 |  |  | 1
2.4 |  |  | 600 | 400 | 170 | 0.7 | ГОСТ Р 52246-2004/ GOST R 52246-2004 | 1.904 | 1 | 0.34 | 0.34 |  | 10.60.10.20 | SGA4801/7101/2.4 | SGA4801-OV3-0016 | N.A. | 0 | 0.34 | 1 | ок | SGA4801/7101/2.4 | Воздуховод прямой участок / Duct straight part | 1 | 0 | 0 | 0 |  |  | 1
2.5 |  |  | 600 | 400 | 370 | 0.7 | ГОСТ Р 52246-2004/ GOST R 52246-2004 | 4.144 | 2 | 0.74 | 1.48 |  | 10.60.10.20 | SGA4801/7101/2.5 | SGA4801-OV3-0016 | N.A. | 0 | 1.48 | 2 | ок | SGA4801/7101/2.5 | Воздуховод прямой участок / Duct straight part | 1 | 0 | 0 | 0 |  |  | 2
2.6 |  |  | 600 | 400 | 320 | 0.7 | ГОСТ Р 52246-2004/ GOST R 52246-2004 | 3.584 | 1 | 0.64 | 0.64 |  | 10.60.10.20 | SGA4801/7101/2.6 | SGA4801-OV3-0016 | N.A. | 0 | 0.64 | 1 | ок | SGA4801/7101/2.6 | Воздуховод прямой участок / Duct straight part | 1 | 0 | 0 | 0 |  |  | 1
2.7 |  |  | 600 | 400 | 200 | 0.7 | ГОСТ Р 52246-2004/ GOST R 52246-2004 | 2.24 | 1 | 0.4 | 0.4 |  | 10.60.10.20 | SGA4801/7101/2.7 | SGA4801-OV3-0016 | N.A. | 0 | 0 | 0 | !!! | !!! | Воздуховод прямой участок / Duct straight part | 1 | 1 | -1 | -0.4 |  |  | 1
2.8 |  |  | 600 | 400 | 220 | 0.7 | ГОСТ Р 52246-2004/ GOST R 52246-2004 | 2.464 | 1 | 0.44 | 0.44 |  | 10.60.10.20 | SGA4801/7101/2.8 | SGA4801-OV3-0016 | N.A. | 0 | 1.38 | 1 | ок | SGA4801/7101/2.8 | Воздуховод прямой участок / Duct straight part | 1 | 0 | 0 | 0 |  |  | 1
2.9 |  |  | 600 | 400 | 1100 | 0.7 | ГОСТ Р 52246-2004/ GOST R 52246-2004 | 12.32 | 0 | 2.2 | 0 |  | 10.60.10.20 | SGA4801/SA7101/2.9 | SGA4801-OV3-0016 | N.A. | 0 | 0 | 0 | ок | !!! | Воздуховод прямой участок / Duct straight part | 1 |  | 0 | 0 | SGA4801/SA7101/2.9 | 0 | 0 | 0000040553,
2.9.1 |  |  | 600 | 400 | 550 | 0.7 | ГОСТ Р 52246-2004/ GOST R 52246-2004 | 6.16 | 1 | 1.1 | 1.1 |  | 10.60.10.20 | SGA4801/7101/2.9.1 | SGA4801-OV3-0016 | N.A. | 0 | 0 | 0 | !!! | !!! | Воздуховод прямой участок / Duct straight part | 1 | 1 | -1 | -1.1 |  |  | 1
2.10 |  |  | 600 | 400 | 500 | 0.7 | ГОСТ Р 52246-2004/ GOST R 52246-2004 | 5.6 | 1 | 1 | 1 |  | 10.60.10.20 | SGA4801/7101/2.10 | SGA4801-OV3-0016 | N.A. | 0 | 1 | 1 | ок | SGA4801/7101/2.10 | Воздуховод прямой участок / Duct straight part | 1 | 0 | 0 | 0 |  |  | 1
2.11 |  |  | 600 | 400 | 230 | 0.7 | ГОСТ Р 52246-2004/ GOST R 52246-2004 | 2.576 | 0 | 0.46 | 0 |  | 10.60.10.20 | SGA4801/SA7101/2.11 | SGA4801-OV3-0016 | N.A. | 0 | 0 | 0 | ок | !!! | Воздуховод прямой участок / Duct straight part | 1 |  | 0 | 0 | SGA4801/SA7101/2.11 | 0 | 0
3.1 |  |  | 600 | 12 | 1250 | 0.7 | ГОСТ Р 52246-2004/ GOST R 52246-2004 | 8.568 | 6 | 1.53 | 9.18 |  | 10.60.10.20 | SGA4801/7101/3.1 | SGA4801-OV3-0016 | N.A. | 0 | 18 | 6 | ок | SGA4801/7101/3.1 | Воздуховод прямой участок / Duct straight part | 1 | 0 | 0 | 0 |  |  | 6
3.2 |  |  | 600 | 600 | 800 | 0.7 | ГОСТ Р 52246-2004/ GOST R 52246-2004 | 10.752 | 1 | 1.92 | 1.92 |  | 10.60.10.20 | SGA4801/7101/3.2 | SGA4801-OV3-0016 | N.A. | 0 | 1.92 | 1 | ок | SGA4801/7101/3.2 | Воздуховод прямой участок / Duct straight part | 1 | 0 | 0 | 0 |  |  | 1
3.3 |  |  | 600 | 600 | 820 | 0.7 | ГОСТ Р 52246-2004/ GOST R 52246-2004 | 11.0208 | 2 | 1.968 | 3.936 |  | 10.60.10.20 | SGA4801/7101/3.3 | SGA4801-OV3-0016 | N.A. | 0 | 3.94 | 2 | ок | SGA4801/7101/3.3 | Воздуховод прямой участок / Duct straight part | 1 | 0 | 0 | 0 |  |  | 2
3.4 |  |  | 600 | 600 | 480 | 0.7 | ГОСТ Р 52246-2004/ GOST R 52246-2004 | 6.4512 | 1 | 1.152 | 1.152 |  | 10.60.10.20 | SGA4801/7101/3.4 | SGA4801-OV3-0016 | N.A. | 0 | 1.15 | 1 | ок | SGA4801/7101/3.4 | Воздуховод прямой участок / Duct straight part | 1 | 0 | 0 | 0 |  |  | 1
3.5 |  |  | 600 | 600 | 520 | 0.7 | ГОСТ Р 52246-2004/ GOST R 52246-2004 | 6.9888 | 1 | 1.248 | 1.248 |  | 10.60.10.20 | SGA4801/7101/3.5 | SGA4801-OV3-0016 | N.A. | 0 | 1.25 | 1 | ок | SGA4801/7101/3.5 | Воздуховод прямой участок / Duct straight part | 1 | 0 | 0 | 0 |  |  | 1
3.6 |  |  | 600 | 600 | 760 | 0.7 | ГОСТ Р 52246-2004/ GOST R 52246-2004 | 10.2144 | 1 | 1.824 | 1.824 |  | 10.60.10.20 | SGA4801/7101/3.6 | SGA4801-OV3-0016 | N.A. | 0 | 1.82 | 1 | ок | SGA4801/7101/3.6 | Воздуховод прямой участок / Duct straight part | 1 | 0 | 0 | 0 |  |  | 1
3.7 |  |  | 600 | 600 | 740 | 0.7 | ГОСТ Р 52246-2004/ GOST R 52246-2004 | 9.9456 | 1 | 1.776 | 1.776 |  | 10.60.10.20 | SGA4801/7101/3.7 | SGA4801-OV3-0016 | N.A. | 0 | 1.78 | 1 | ок | SGA4801/7101/3.7 | Воздуховод прямой участок / Duct straight part | 1 | 0 | 0 | 0 |  |  | 1
3.8 |  |  | 600 | 600 | 200 | 0.7 | ГОСТ Р 52246-2004/ GOST R 52246-2004 | 2.688 | 1 | 0.48 | 0.48 |  | 10.60.10.20 | SGA4801/7101/3.8 | SGA4801-OV3-0016 | N.A. | 0 | 0.48 | 1 | ок | SGA4801/7101/3.8 | Воздуховод прямой участок / Duct straight part | 1 | 0 | 0 | 0 |  |  | 1
3.9 |  |  | 600 | 600 | 550 | 0.7 | ГОСТ Р 52246-2004/ GOST R 52246-2004 | 7.392 | 1 | 1.32 | 1.32 |  | 10.60.10.20 | SGA4801/7101/3.9 | SGA4801-OV3-0016 | N.A. | 0 | 1.32 | 1 | ок | SGA4801/7101/3.9 | Воздуховод прямой участок / Duct straight part | 1 | 0 | 0 | 0 |  |  | 1
3.10 |  |  | 600 | 600 | 350 | 0.7 | ГОСТ Р 52246-2004/ GOST R 52246-2004 | 4.704 | 1 | 0.84 | 0.84 |  | 10.60.10.20 | SGA4801/7101/3.10 | SGA4801-OV3-0016 | N.A. | 0 | 0.84 | 1 | ок | SGA4801/7101/3.10 | Воздуховод прямой участок / Duct straight part | 1 | 0 | 0 | 0 |  |  | 1
3.11 |  |  | 600 | 600 | 180 | 0.7 | ГОСТ Р 52246-2004/ GOST R 52246-2004 | 2.4192 | 1 | 0.432 | 0.432 |  | 10.60.10.20 | SGA4801/7101/3.11 | SGA4801-OV3-0016 | N.A. | 0 | 0.43 | 1 | ок | SGA4801/7101/3.11 | Воздуховод прямой участок / Duct straight part | 1 | 0 | 0 | 0 |  |  | 1
3.12 |  |  | 600 | 600 | 690 | 0.7 | ГОСТ Р 52246-2004/ GOST R 52246-2004 | 9.2736 | 1 | 1.656 | 1.656 |  | 10.60.10.20 | SGA4801/7101/3.12 | SGA4801-OV3-0016 | N.A. | 0 | 1.66 | 1 | ок | SGA4801/7101/3.12 | Воздуховод прямой участок / Duct straight part | 1 | 0 | 0 | 0 |  |  | 1
3.13 |  |  | 600 | 600 | 70 | 0.7 | ГОСТ Р 52246-2004/ GOST R 52246-2004 | 0.9408 | 1 | 0.168 | 0.168 |  | 10.60.10.20 | SGA4801/7101/3.13 | SGA4801-OV3-0016 | N.A. | 0 | 0.17 | 1 | ок | SGA4801/7101/3.13 | Воздуховод прямой участок / Duct straight part | 1 | 0 | 0 | 0 |  |  | 1
4.1 |  |  | 1000 | 1700 | 1250 | 0.9 | ГОСТ Р 52246-2004/ GOST R 52246-2004 | 48.6 | 3 | 6.75 | 20.25 |  | 10.60.10.40 | SGA4801/7101/4.1 | SGA4801-OV3-0016 | N.A. | 0 | 27 | 4 | !!! | SGA4801/7101/4.1 | Воздуховод прямой участок / Duct straight part | 1 | 0 | 1 | 6.75 |  |  | 3
4.2 |  |  | 1000 | 1700 | 600 | 0.9 | ГОСТ Р 52246-2004/ GOST R 52246-2004 | 23.328 | 1 | 3.24 | 3.24 |  | 10.60.10.40 | SGA4801/7101/4.2 | SGA4801-OV3-0016 | N.A. | 0 | 0 | 0 | !!! | !!! | Воздуховод прямой участок / Duct straight part | 1 | 1 | -1 | -3.24 |  |  | 1
4.2.1 |  |  | 1000 | 1700 | 390 | 0.9 | ГОСТ Р 52246-2004/ GOST R 52246-2004 | 15.1632 | 1 | 2.106 | 2.106 |  | 10.60.10.40 | SGA4801/7101/4.2.1 | SGA4801-OV3-0016 | N.A. | 0 | 0 | 0 | !!! | !!! | Воздуховод прямой участок / Duct straight part | 1 | 1 | -1 | -2.106 |  |  | 1
4.3 |  |  | 1000 | 1700 | 280 | 0.9 | ГОСТ Р 52246-2004/ GOST R 52246-2004 | 10.8864 | 1 | 1.512 | 1.512 |  | 10.60.10.40 | SGA4801/7101/4.3 | SGA4801-OV3-0016 | N.A. | 0 | 1.51 | 1 | ок | SGA4801/7101/4.3 | Воздуховод прямой участок / Duct straight part | 1 | 0 | 0 | 0 |  |  | 1
4.4 |  |  | 1390 | 1000 | 740 | 0.9 | ГОСТ Р 52246-2004/ GOST R 52246-2004 | 25.4678 | 2 | 3.5372 | 7.0744 |  | 10.60.10.30 | SGA4801/7101/4.4 | SGA4801-OV3-0016 | N.A. | 0 | 7.08 | 2 | ок | SGA4801/7101/4.4 | Воздуховод прямой участок / Duct straight part | 1 | 0 | 0 | 0 |  |  | 2
4.5.1 |  |  | 1390 | 1000 | 200 | 0.9 | ГОСТ Р 52246-2004/ GOST R 52246-2004 | 6.8832 | 2 | 0.956 | 1.912 |  | 10.60.10.30 | SGA4801/7101/4.5.1 | SGA4801-OV3-0016 | N.A. | 0 | 1.92 | 2 | ок | SGA4801/7101/4.5.1 | Воздуховод прямой участок / Duct straight part | 1 | 0 | 0 | 0 |  |  | 2
5.1.1 |  |  | 1000 | 1500 | 1250 | 2 | ГОСТ 14918-80/ GOST 14918-80 | 100 | 3 | 6.25 | 18.75 | Окрасить вар.1/Color var.1* | 10.60.10.110.30 | SGA4801/SA7101/5.1.1 | SGA4801-OV3-0016 | N.A. | 0 | 18.75 | 3 | ок | SGA4801/SA7101/5.1.1 | Воздуховод прямой участок / Duct straight part | 1 |  | 0 | 0 | SGA4801/SA7101/5.1.1 | 3 | 0 | 0000041060(3),
5.2.1 |  |  | 1000 | 1500 | 400 | 2 | ГОСТ 14918-80/ GOST 14918-80 | 48 | 1 | 3 | 3 | Окрасить вар.1/Color var.1* | 10.60.10.110.30 | SGA4801/SA7101/5.2.1 | SGA4801-OV3-0016 | N.A. | 0 | 3 | 1 | ок | SGA4801/SA7101/5.2.1 | Воздуховод прямой участок / Duct straight part | 1 |  | 0 | 0 | SGA4801/SA7101/5.2.1 | 1 | 0 | 0000041060,
5.3 |  |  | 1000 | 1500 | 900 | 2 | ГОСТ 14918-80/ GOST 14918-80 | 72 | 1 | 4.5 | 4.5 | Окрасить вар.1/Color var.1* | 10.60.10.110.30 | SGA4801/SA7101/5.3 | SGA4801-OV3-0016 | N.A. | 0 | 4.5 | 1 | ок | SGA4801/SA7101/5.3 | Воздуховод прямой участок / Duct straight part | 1 |  | 0 | 0 | SGA4801/SA7101/5.3 | 1 | 0 | 0000041060,
5.4 |  |  | 1000 | 1500 | 100 | 2 | ГОСТ 14918-80/ GOST 14918-80 | 8 | 2 | 0.5 | 1 | Окрасить вар.1/Color var.1* | 10.60.10.110.30 | SGA4801/SA7101/5.4 | SGA4801-OV3-0016 | N.A. | 0 | 1 | 2 | ок | SGA4801/SA7101/5.4 | Воздуховод прямой участок / Duct straight part | 1 |  | 0 | 0 | SGA4801/SA7101/5.4 | 2 | 0 | 0000041060(2),
5.5 |  |  | 1000 | 1500 | 200 | 2 | ГОСТ 14918-80/ GOST 14918-80 | 16 | 2 | 1 | 2 | Окрасить вар.1/Color var.1* | 10.60.10.110.30 | SGA4801/SA7101/5.5 | SGA4801-OV3-0016 | N.A. | 0 | 2 | 2 | ок | SGA4801/SA7101/5.5 | Воздуховод прямой участок / Duct straight part | 1 |  | 0 | 0 | SGA4801/SA7101/5.5 | 2 | 0 | 0000041060(2),
5.5.1 |  |  | 1000 | 1500 | 200 | 0.9 | ГОСТ Р 52246-2004/ GOST R 52246-2004 | 7.2 | 0 | 1 | 0 |  | 10.60.10.30 | SGA4801/SA7101/5.5.1 | SGA4801-OV3-0016 | N.A. | 0 | 0 | 0 | ок | !!! | Воздуховод прямой участок / Duct straight part | 1 |  | 0 | 0 | SGA4801/SA7101/5.5.1 | 0 | 0
6.1 |  |  | 800 | 1700 | 1250 | 0.9 | ГОСТ Р 52246-2004/ GOST R 52246-2004 | 45 | 2 | 6.25 | 12.5 |  | 10.60.10.40 | SGA4801/7101/6.1 | SGA4801-OV3-0016 | N.A. | 0 | 12.5 | 2 | ок | SGA4801/7101/6.1 | Воздуховод прямой участок / Duct straight part | 1 | 0 | 0 | 0 |  |  | 2
6.2 |  |  | 800 | 1700 | 290 | 0.9 | ГОСТ Р 52246-2004/ GOST R 52246-2004 | 10.44 | 1 | 1.45 | 1.45 |  | 10.60.10.40 | SGA4801/7101/6.2 | SGA4801-OV3-0016 | N.A. | 0 | 1.45 | 1 | ок | SGA4801/7101/6.2 | Воздуховод прямой участок / Duct straight part | 1 | 0 | 0 | 0 |  |  | 1
6.3.1 |  |  | 800 | 1700 | 280 | 0.9 | ГОСТ Р 52246-2004/ GOST R 52246-2004 | 10.08 | 1 | 1.4 | 1.4 |  | 10.60.10.40 | SGA4801/7101/6.3.1 | SGA4801-OV3-0016 | N.A. | 0 | 1.4 | 1 | ок | SGA4801/7101/6.3.1 | Воздуховод прямой участок / Duct straight part | 1 | 0 | 0 | 0 |  |  | 1
6.4.1 |  |  | 800 | 1700 | 1020 | 0.9 | ГОСТ Р 52246-2004/ GOST R 52246-2004 | 36.72 | 1 | 5.1 | 5.1 |  | 10.60.10.40 | SGA4801/7101/6.4.1 | SGA4801-OV3-0016 | N.A. | 0 | 5.1 | 1 | ок | SGA4801/7101/6.4.1 | Воздуховод прямой участок / Duct straight part | 1 | 0 | 0 | 0 |  |  | 1
| Переход / Reduction | [15 empty] | 0 | 0 | 0 | ок | !!! | Переход / Reduction | 0 |  | 0 | 0 |  |  | 0
7.1 | 400x600/300x500 |  |  |  | 300 | 0.7 | ГОСТ Р 52246-2004/ GOST R 52246-2004 | 4.0737 | 2 | 0.72745 | 1.4549 |  | 10.60.10.70 | SGA4801/7101/7.1 | SGA4801-OV3-0016 | N.A. | 0 | 1.46 | 2 | ок | SGA4801/7101/7.1 | Переход / Reduction | 1 | 0 | 0 | 0 |  |  | 2
7.2 | 600x400/600x600 |  |  |  | 300 | 0.7 | ГОСТ Р 52246-2004/ GOST R 52246-2004 | 5.0371 | 1 | 0.89947 | 0.89947 |  | 10.60.10.70 | SGA4801/7101/7.2 | SGA4801-OV3-0016 | N.A. | 0 | 1.8 | 2 | !!! | SGA4801/7101/7.2 | Переход / Reduction | 1 | 0 | 1 | 0.89947 |  |  | 1
| Отвод 90 / Bend 90 | [15 empty] | 0 | 0 | 0 | ок | !!! | Отвод 90 / Bend 90 | 0 |  | 0 | 0 |  |  | 0
8.1 |  |  | 500 | 300 |  | 0.7 | ГОСТ Р 52246-2004/ GOST R 52246-2004 | 6.1739 | 2 | 1.1025 | 2.205 |  | 10.60.10.60 | SGA4801/7101/8.1 | SGA4801-OV3-0016 | N.A. | 0 | 16.5 | 15 | !!! | SGA4801/7101/8.1 | Отвод 90 / Bend 90 | 1 | 0 | 13 | 14.3322 |  |  | 2
8.2 |  |  | 300 | 500 |  | 0.7 | ГОСТ Р 52246-2004/ GOST R 52246-2004 | 4.7664 | 2 | 0.85115 | 1.7023 |  | 10.60.10.60 | SGA4801/7101/8.2 | SGA4801-OV3-0016 | N.A. | 0 | 1.7 | 2 | ок | SGA4801/7101/8.2 | Отвод 90 / Bend 90 | 1 | 0 | 0 | 0 |  |  | 2
8.3 |  |  | 600 | 400 |  | 1.6 | ГОСТ 14918-80/ GOST 14918-80 | 19.6503 | 1 | 1.5352 | 1.5352 |  | 10.60.10.120.20 | SGA4801/7101/8.3 | SGA4801-OV3-0016 | N.A. | 0 | 0 | 0 | !!! | !!! | Отвод 90 / Bend 90 | 1 | 1 | -1 | -1.5352 |  |  | 1
8.4 |  |  | 400 | 600 |  | 1.6 | ГОСТ 14918-80/ GOST 14918-80 | 15.629 | 2 | 1.221 | 2.442 |  | 10.60.10.120.20 | SGA4801/7101/8.4 | SGA4801-OV3-0016 | N.A. | 0 | 0 | 0 | !!! | !!! | Отвод 90 / Bend 90 | 1 | 1 | -2 | -2.442 |  |  | 2
8.4.1 |  |  | 400 | 600 |  | 0.7 | ГОСТ Р 52246-2004/ GOST R 52246-2004 | 6.8377 | 1 | 1.221 | 1.221 |  | 10.60.10.120.20 | SGA4801/7101/8.4.1 | SGA4801-OV3-0016 | N.A. | 0 | 1.22 | 1 | ок | SGA4801/7101/8.4.1 | Отвод 90 / Bend 90 | 1 | 0 | 0 | 0 |  |  | 1
8.5 |  |  | 600 | 600 |  | 1.6 | ГОСТ 14918-80/ GOST 14918-80 | 23.5803 | 2 | 1.8422 | 3.6844 |  | 10.60.10.120.20 | SGA4801/7101/8.5 | SGA4801-OV3-0016 | N.A. | 0 | 0 | 0 | !!! | !!! | Отвод 90 / Bend 90 | 1 | 1 | -2 | -3.6844 |  |  | 2
8.6 |  |  | 600 400 | 600 600 |  | 1.6 | ГОСТ 14918-80/ GOST 14918-80 | 23.424 | 1 | 1.83 | 1.83 |  | 10.60.10.120.20 | SGA4801/7101/8.6 | SGA4801-OV3-0016 | N.A. | 0 | 0 | 0 | !!! | !!! | Отвод 90 / Bend 90 | 1 | 1 | -1 | -1.83 |  |  | 1
| Отвод 15 / Bend 15 | [15 empty] | 0 | 0 | 0 | ок | !!! | Отвод 15 / Bend 15 | 0 |  | 0 | 0 |  |  | 0
9.3.1 |  |  | 600 | 600 |  | 0.7 | ГОСТ Р 52246-2004/ GOST R 52246-2004 | 2.8394 | 0 | 0.50704 | 0 |  | 10.60.10.70 | SGA4801/SA7101/9.3.1 | SGA4801-OV3-0016 | N.A. | 0 | 0 | 0 | ок | !!! | Отвод 15 / Bend 15 | 1 |  | 0 | 0 | SGA4801/SA7101/9.3.1 | 0 | 0
| Отвод 45 / Bend 45 | [15 empty] | 0 | 0 | 0 | ок | !!! | Отвод 45 / Bend 45 | 0 |  | 0 | 0 |  |  | 0
9.1 |  |  | 300 | 500 |  | 0.7 | ГОСТ Р 52246-2004/ GOST R 52246-2004 | 2.8312 | 16 | 0.50558 | 8.0892 |  | 10.60.10.60 | SGA4801/7101/9.1 | SGA4801-OV3-0016 | N.A. | 0 | 8.16 | 16 | ок | SGA4801/7101/9.1 | Отвод 45 / Bend 45 | 1 | 0 | 0 | 0 |  |  | 16
9.2 |  |  | 500 | 300 |  | 0.7 | ГОСТ Р 52246-2004/ GOST R 52246-2004 | 3.5349 | 2 | 0.63124 | 1.2625 |  | 10.60.10.60 | SGA4801/7101/9.2 | SGA4801-OV3-0016 | N.A. | 0 | 1.26 | 2 | ок | SGA4801/7101/9.2 | Отвод 45 / Bend 45 | 1 | 0 | 0 | 0 |  |  | 2
9.3 |  |  | 600 | 600 |  | 0.7 | ГОСТ Р 52246-2004/ GOST R 52246-2004 | 5.8302 | 4 | 1.0411 | 4.1644 |  | 10.60.10.70 | SGA4801/7101/9.3 | SGA4801-OV3-0016 | N.A. | 0 | 4.16 | 4 | ок | SGA4801/7101/9.3 | Отвод 45 / Bend 45 | 1 | 0 | 0 | 0 |  |  | 4
9.4.1 |  |  | 1000 | 1500 |  | 2 | ГОСТ 14918-80/ GOST 14918-80 | 47.2699 | 2 | 2.9544 | 5.9087 | Окрасить вар.1/Color var.1* | 10.60.10.120.30 | SGA4801/SA7101/9.4.1 | SGA4801-OV3-0016 | N.A. | 0 | 5.9 | 2 | ок | SGA4801/SA7101/9.4.1 | Отвод 45 / Bend 45 | 1 |  | 0 | 0 | SGA4801/SA7101/9.4.1 | 2 | 0 | 0000041060(2),
9.5.1 |  |  | 1500 | 1000 |  | 2 | ГОСТ 14918-80/ GOST 14918-80 | 62.9779 | 1 | 3.9361 | 3.9361 | Окрасить вар.1/Color var.1* | 10.60.10.120.30 | SGA4801/SA7101/9.5.1 | SGA4801-OV3-0016 | N.A. | 0 | 3.94 | 1 | ок | SGA4801/SA7101/9.5.1 | Отвод 45 / Bend 45 | 1 |  | 0 | 0 | SGA4801/SA7101/9.5.1 | 1 | 0 | 0000041060,
9.6.1 |  |  | 1700 1000 | 1500 1000 |  | 2 | ГОСТ 14918-80/ GOST 14918-80 | 74.88 | 1 | 4.68 | 4.68 | Окрасить вар.1/Color var.1* | 10.60.10.120.40 | SGA4801/SA7101/9.6.1 | SGA4801-OV3-0016 | N.A. | 0 | 4.68 | 1 | ок | SGA4801/SA7101/9.6.1 | Отвод 45 / Bend 45 | 1 |  | 0 | 0 | SGA4801/SA7101/9.6.1 | 1 | 0 | 0000041060,
| Отвод 60 / Bend 60 | [15 empty] | 0 | 0 | 0 | ок | !!! | Отвод 60 / Bend 60 | 0 |  | 0 | 0 |  |  | 0
9.3.2 |  |  | 600 | 600 |  | 0.7 | ГОСТ Р 52246-2004/ GOST R 52246-2004 | 7.3256 | 0 | 1.3081 | 0 |  | 10.60.10.70 | SGA4801/SA7101/9.3.2 | SGA4801-OV3-0016 | N.A. | 0 | 0 | 0 | ок | !!! | Отвод 60 / Bend 60 | 1 |  | 0 | 0 | SGA4801/SA7101/9.3.2 | 0 | 0
| Отвод 30 / Bend 30 | [15 empty] | 0 | 0 | 0 | ок | !!! | Отвод 30 / Bend 30 | 0 |  | 0 | 0 |  |  | 0
9.1.1 |  |  | 300 | 500 |  | 0.7 | ГОСТ Р 52246-2004/ GOST R 52246-2004 | 2.1861 | 0 | 0.39038 | 0 |  | 10.60.10.60 | SGA4801/SA7101/9.1.1 | SGA4801-OV3-0016 | N.A. | 0 | 0 | 0 | ок | !!! | Отвод 30 / Bend 30 | 1 |  | 0 | 0 | SGA4801/SA7101/9.1.1 | 0 | 0
[17 empty] | 0 | 0 | 0 | ок | !!! | 0 | 0 |  | 0 | 0 |  |  | 0
| Тройник / T-piece | [15 empty] | 0 | 0 | 0 | ок | !!! | Тройник / T-piece | 0 |  | 0 | 0 |  |  | 0
10.1 | 500x300/500x300/500x300 |  |  |  |  | 0.7 | ГОСТ Р 52246-2004/ GOST R 52246-2004 | 6.328 | 1 | 1.13 | 1.13 |  | 10.60.10.60 | SGA4801/7101/10.1 | SGA4801-OV3-0016 | N.A. | 0 | 1.13 | 1 | ок | SGA4801/7101/10.1 | Тройник / T-piece | 1 | 0 | 0 | 0 |  |  | 1
10.2 | 600x400/500x300/600x400 |  |  |  |  | 0.7 | ГОСТ Р 52246-2004/ GOST R 52246-2004 | 7.896 | 5 | 1.41 | 7.05 |  | 10.60.10.70 | SGA4801/7101/10.2 | SGA4801-OV3-0016 | N.A. | 0 | 7.05 | 5 | ок | SGA4801/7101/10.2 | Тройник / T-piece | 1 | 0 | 0 | 0 |  |  | 5
10.3.1 | 1000x1500/1000x1500/1000x1500 |  |  |  |  | 2 | ГОСТ 14918-80/ GOST 14918-80 | 80 | 1 | 5 | 5 | Окрасить вар.1/Color var.1* | 10.60.10.120.30 | SGA4801/7101/10.3.1 | SGA4801-OV3-0016 | N.A. | 0 | 0 | 0 | !!! | !!! | Тройник / T-piece | 1 | 1 | -1 | -5 |  |  | 1
10.4 | 1700x1000/1000x1390/1700x1000 |  |  |  |  | 0.9 | ГОСТ Р 52246-2004/ GOST R 52246-2004 | 43.9776 | 0 | 6.108 | 0 |  | 10.60.10.90 | SGA4801/SA7101/10.4 | SGA4801-OV3-0016 | N.A. | 0 | 0 | 0 | ок | !!! | Тройник / T-piece | 1 |  | 0 | 0 | SGA4801/SA7101/10.4 | 0 | 0
| Заглушка / Blanket | [15 empty] | 0 | 0 | 0 | ок | !!! | Заглушка / Blanket | 0 |  | 0 | 0 |  |  | 0
11.1 |  |  | 500 | 300 | 50 | 0.7 | ГОСТ Р 52246-2004/ GOST R 52246-2004 | 1.288 | 8 | 0.23 | 1.84 |  | 10.60.10.60 | SGA4801/7101/11.1 | SGA4801-OV3-0016 | N.A. | 0 | 1.84 | 8 | ок | SGA4801/7101/11.1 | Заглушка / Blanket | 1 | 0 | 0 | 0 |  |  | 8
11.2 |  |  | 1000 | 700 | 50 | 0.7 | ГОСТ Р 52246-2004/ GOST R 52246-2004 | 4.872 | 0 | 0.87 | 0 |  | 10.60.10.70 | SGA4801/SA7101/11.2 | SGA4801-OV3-0016 | N.A. | 0 | 0 | 0 | ок | !!! | Заглушка / Blanket | 1 |  | 0 | 0 | SGA4801/SA7101/11.2 | 0 | 0
11.3.1 |  |  | 1700 | 800 | 50 | 0.9 | ГОСТ Р 52246-2004/ GOST R 52246-2004 | 11.592 | 2 | 1.61 | 3.22 |  | 10.60.10.90 | SGA4801/7101/11.3.1 | SGA4801-OV3-0016 | N.A. | 0 | 3.22 | 2 | ок | SGA4801/7101/11.3.1 | Заглушка / Blanket | 1 | 0 | 0 | 0 |  |  | 2
11.4.1 |  |  | 1700 | 1000 | 50 | 0.9 | ГОСТ Р 52246-2004/ GOST R 52246-2004 | 14.184 | 1 | 1.97 | 1.97 |  | 10.60.10.90 | SGA4801/7101/11.4.1 | SGA4801-OV3-0016 | N.A. | 0 | 1.97 | 1 | ок | SGA4801/7101/11.4.1 | Заглушка / Blanket | 1 | 0 | 0 | 0 |  |  | 1
| Врезка / Insert | [15 empty] | 0 | 0 | 0 | ок | !!! | Врезка / Insert | 0 |  | 0 | 0 |  |  | 0
12.1 |  |  | 600 | 400 | 50 | 0.7 | ГОСТ Р 52246-2004/ GOST R 52246-2004 | 0.56 | 8 | 0.1 | 0.8 |  | 10.60.10.70 | SGA4801/7101/12.1 | SGA4801-OV3-0016 | N.A. | 0 | 0.7 | 7 | !!! | SGA4801/7101/12.1 | Врезка / Insert | 1 | 1 | -1 | -0.1 |  |  | 8
12.2.1 |  |  | 600 | 600 | 100 | 0.7 | ГОСТ Р 52246-2004/ GOST R 52246-2004 | 1.344 | 2 | 0.24 | 0.48 |  | 10.60.10.70 | SGA4801/7101/12.2.1 | SGA4801-OV3-0016 | N.A. | 0 | 0.48 | 2 | ок | SGA4801/7101/12.2.1 | Врезка / Insert | 1 | 0 | 0 | 0 |  |  | 2
12.3.1 |  |  | 1390 | 1000 | 100 | 0.9 | ГОСТ Р 52246-2004/ GOST R 52246-2004 | 3.4416 | 4 | 0.478 | 1.912 |  | 10.60.10.80 | SGA4801/7101/12.3.1 | SGA4801-OV3-0016 | N.A. | 0 | 1.92 | 4 | ок | SGA4801/7101/12.3.1 | Врезка / Insert | 1 | 0 | 0 | 0 |  |  | 4
12.4.1 |  |  | 500 | 900 | 160 | 0.7 | ГОСТ Р 52246-2004/ GOST R 52246-2004 | 2.5088 | 1 | 0.448 | 0.448 |  | 10.60.10.70 | SGA4801/7101/12.4.1 | SGA4801-OV3-0016 | N.A. | 0 | 0.45 | 1 | ок | SGA4801/7101/12.4.1 | Врезка / Insert | 1 | 0 | 0 | 0 |  |  | 1
| Люк прочистки / Revision openings | [15 empty] | 0 | 0 | 0 | ок | !!! | Люк прочистки / Revision openings | 0 |  | 0 | 0 |  |  | 0
13.1 | 180x80 |  | 180 | 80 |  |  | ТУ 5275-001-84367148-2009/TU 5275-001-84367148-2009 | 0.28 | 14 |  |  |  | 10.90.30.50 | SGA4801/SA7101/13.1 | SGA4801-OV3-0016 | N.A. | 0 | 0 | 0 | !!! | !!! | Люк прочистки / Revision openings | 1 | 0 | -14 | 0 | SGA4801/SA7101/13.1 | 0 | 14
13.2 | 300x200 |  | 300 | 200 |  |  | ТУ 5275-001-84367148-2009/TU 5275-001-84367148-2009 | 1.05 | 7 |  |  |  | 10.90.30.10 | SGA4801/SA7101/13.2 | SGA4801-OV3-0016 | N.A. | 0 | 0 | 0 | !!! | !!! | Люк прочистки / Revision openings | 1 | 0 | -7 | 0 | SGA4801/SA7101/13.2 | 0 | 7
13.3 | 500x400 |  | 500 | 400 |  |  | ТУ 5275-001-84367148-2009/TU 5275-001-84367148-2009 | 4.24 | 4 |  |  |  | 10.90.30.30 | SGA4801/SA7101/13.3 | SGA4801-OV3-0016 | N.A. | 0 | 0 | 0 | !!! | !!! | Люк прочистки / Revision openings | 1 | 0 | -4 | 0 | SGA4801/SA7101/13.3 | 0 | 4
| Воздуховод прямой участок / Duct straight part | [15 empty] | 0 | 0 | 0 | ок | !!! | Воздуховод прямой участок / Duct straight part | 0 |  | 0 | 0 |  |  | 0
1.1 |  |  | 300 | 200 | 1250 | 0.7 | ГОСТ Р 52246-2004/ GOST R 52246-2004 | 7 | 5 | 1.25 | 6.25 |  | 10.60.10.10 | SGA4801/7801/1.1 | SGA4801-OV3-0017 | N.A. | 0 | 7.95 | 7 | !!! | SGA4801/7801/1.1 | Воздуховод прямой участок / Duct straight part | 1 | 0 | 2 | 2.5 |  |  | 5
1.2 |  |  | 300 | 200 | 500 | 0.7 | ГОСТ Р 52246-2004/ GOST R 52246-2004 | 2.8 | 1 | 0.5 | 0.5 |  | 10.60.10.10 | SGA4801/7801/1.2 | SGA4801-OV3-0017 | N.A. | 0 | 0.5 | 1 | ок | SGA4801/7801/1.2 | Воздуховод прямой участок / Duct straight part | 1 | 0 | 0 | 0 |  |  | 1
1.3 |  |  | 300 | 200 | 950 | 0.7 | ГОСТ Р 52246-2004/ GOST R 52246-2004 | 5.32 | 1 | 0.95 | 0.95 |  | 10.60.10.10 | SGA4801/7801/1.3 | SGA4801-OV3-0017 | N.A. | 0 | 0.95 | 1 | ок | SGA4801/7801/1.3 | Воздуховод прямой участок / Duct straight part | 1 | 0 | 0 | 0 |  |  | 1
1.4 |  |  | 300 | 200 | 700 | 0.7 | ГОСТ Р 52246-2004/ GOST R 52246-2004 | 3.92 | 1 | 0.7 | 0.7 |  | 10.60.10.10 | SGA4801/7801/1.4 | SGA4801-OV3-0017 | N.A. | 0 | 0.7 | 1 | ок | SGA4801/7801/1.4 | Воздуховод прямой участок / Duct straight part | 1 | 0 | 0 | 0 |  |  | 1
1.5 |  |  | 300 | 200 | 100 | 0.7 | ГОСТ Р 52246-2004/ GOST R 52246-2004 | 0.56 | 1 | 0.1 | 0.1 |  | 10.60.10.10 | SGA4801/7801/1.5 | SGA4801-OV3-0017 | N.A. | 0 | 0.2 | 2 | !!! | SGA4801/7801/1.5 | Воздуховод прямой участок / Duct straight part | 1 | 0 | 1 | 0.1 |  |  | 1
1.6 |  |  | 300 | 200 | 380 | 0.7 | ГОСТ Р 52246-2004/ GOST R 52246-2004 | 2.128 | 1 | 0.38 | 0.38 |  | 10.60.10.10 | SGA4801/7801/1.6 | SGA4801-OV3-0017 | N.A. | 0 | 0.38 | 1 | ок | SGA4801/7801/1.6 | Воздуховод прямой участок / Duct straight part | 1 | 0 | 0 | 0 |  |  | 1
1.6.1 |  |  | 300 | 200 | 690 | 0.7 | ГОСТ Р 52246-2004/ GOST R 52246-2004 | 3.864 | 0 | 0.69 | 0 |  | 10.60.10.10 | SGA4801/SA7801/1.6.1 | SGA4801-OV3-0017 | N.A. | 0 | 0 | 0 | ок | !!! | Воздуховод прямой участок / Duct straight part | 1 |  | 0 | 0 | SGA4801/SA7801/1.6.1 | 0 | 0
1.7 |  |  | 300 | 200 | 350 | 0.7 | ГОСТ Р 52246-2004/ GOST R 52246-2004 | 1.96 | 1 | 0.35 | 0.35 |  | 10.60.10.10 | SGA4801/7801/1.7 | SGA4801-OV3-0017 | N.A. | 0 | 0.35 | 1 | ок | SGA4801/7801/1.7 | Воздуховод прямой участок / Duct straight part | 1 | 0 | 0 | 0 |  |  | 1
1.7.1 |  |  | 300 | 200 | 470 | 0.7 | ГОСТ Р 52246-2004/ GOST R 52246-2004 | 2.632 | 0 | 0.47 | 0 |  | 10.60.10.10 | SGA4801/SA7801/1.7.1 | SGA4801-OV3-0017 | N.A. | 0 | 0 | 0 | ок | !!! | Воздуховод прямой участок / Duct straight part | 1 |  | 0 | 0 | SGA4801/SA7801/1.7.1 | 0 | 0
1.8 |  |  | 300 | 200 | 450 | 0.7 | ГОСТ Р 52246-2004/ GOST R 52246-2004 | 2.52 | 1 | 0.45 | 0.45 |  | 10.60.10.10 | SGA4801/7801/1.8 | SGA4801-OV3-0017 | N.A. | 0 | 0.45 | 1 | ок | SGA4801/7801/1.8 | Воздуховод прямой участок / Duct straight part | 1 | 0 | 0 | 0 |  |  | 1
1.9.1 |  |  | 300 | 200 | 950 | 0.7 | ГОСТ Р 52246-2004/ GOST R 52246-2004 | 5.32 | 0 | 0.95 | 0 |  | 10.60.10.10 | SGA4801/SA7801/1.9.1 | SGA4801-OV3-0017 | N.A. | 0 | 0 | 0 | ок | !!! | Воздуховод прямой участок / Duct straight part | 1 |  | 0 | 0 | SGA4801/SA7801/1.9.1 | 0 | 0
2.1 |  |  | 400 | 200 | 1250 | 0.7 | ГОСТ Р 52246-2004/ GOST R 52246-2004 | 8.4 | 5 | 1.5 | 7.5 |  | 10.60.10.10 | SGA4801/7801/2.1 | SGA4801-OV3-0017 | N.A. | 0 | 8.57 | 6 | !!! | SGA4801/7801/2.1 | Воздуховод прямой участок / Duct straight part | 1 | 0 | 1 | 1.5 |  |  | 5
2.2 |  |  | 400 | 200 | 100 | 0.7 | ГОСТ Р 52246-2004/ GOST R 52246-2004 | 0.672 | 2 | 0.12 | 0.24 |  | 10.60.10.10 | SGA4801/7801/2.2 | SGA4801-OV3-0017 | N.A. | 0 | 0.36 | 3 | !!! | SGA4801/7801/2.2 | Воздуховод прямой участок / Duct straight part | 1 | 0 | 1 | 0.12 |  |  | 2
2.3 |  |  | 400 | 200 | 730 | 0.7 | ГОСТ Р 52246-2004/ GOST R 52246-2004 | 4.9056 | 1 | 0.876 | 0.876 |  | 10.60.10.10 | SGA4801/7801/2.3 | SGA4801-OV3-0017 | N.A. | 0 | 0.9 | 1 | ок | SGA4801/7801/2.3 | Воздуховод прямой участок / Duct straight part | 1 | 0 | 0 | 0 |  |  | 1
2.4 |  |  | 400 | 200 | 350 | 0.7 | ГОСТ Р 52246-2004/ GOST R 52246-2004 | 2.352 | 1 | 0.42 | 0.42 |  | 10.60.10.10 | SGA4801/7801/2.4 | SGA4801-OV3-0017 | N.A. | 0 | 0.42 | 1 | ок | SGA4801/7801/2.4 | Воздуховод прямой участок / Duct straight part | 1 | 0 | 0 | 0 |  |  | 1
2.5 |  |  | 400 | 200 | 700 | 0.7 | ГОСТ Р 52246-2004/ GOST R 52246-2004 | 4.704 | 1 | 0.84 | 0.84 |  | 10.60.10.10 | SGA4801/7801/2.5 | SGA4801-OV3-0017 | N.A. | 0 | 0.84 | 1 | ок | SGA4801/7801/2.5 | Воздуховод прямой участок / Duct straight part | 1 | 0 | 0 | 0 |  |  | 1
2.6 |  |  | 400 | 200 | 410 | 0.7 | ГОСТ Р 52246-2004/ GOST R 52246-2004 | 2.7552 | 1 | 0.492 | 0.492 |  | 10.60.10.10 | SGA4801/7801/2.6 | SGA4801-OV3-0017 | N.A. | 0 | 0.49 | 1 | ок | SGA4801/7801/2.6 | Воздуховод прямой участок / Duct straight part | 1 | 0 | 0 | 0 |  |  | 1
2.7 |  |  | 400 | 200 | 600 | 0.7 | ГОСТ Р 52246-2004/ GOST R 52246-2004 | 4.032 | 1 | 0.72 | 0.72 |  | 10.60.10.10 | SGA4801/7801/2.7 | SGA4801-OV3-0017 | N.A. | 0 | 0.72 | 1 | ок | SGA4801/7801/2.7 | Воздуховод прямой участок / Duct straight part | 1 | 0 | 0 | 0 |  |  | 1
2.8 |  |  | 400 | 200 | 850 | 0.7 | ГОСТ Р 52246-2004/ GOST R 52246-2004 | 5.712 | 1 | 1.02 | 1.02 |  | 10.60.10.10 | SGA4801/7801/2.8 | SGA4801-OV3-0017 | N.A. | 0 | 1.02 | 1 | ок | SGA4801/7801/2.8 | Воздуховод прямой участок / Duct straight part | 1 | 0 | 0 | 0 |  |  | 1
3.1 |  |  | 500 | 300 | 1250 | 0.7 | ГОСТ Р 52246-2004/ GOST R 52246-2004 | 11.2 | 2 | 2 | 4 |  | 10.60.10.10 | SGA4801/7801/3.1 | SGA4801-OV3-0017 | N.A. | 0 | 0 | 0 | !!! | !!! | Воздуховод прямой участок / Duct straight part | 1 | 1 | -2 | -4 |  |  | 2
3.2 |  |  | 500 | 300 | 400 | 0.7 | ГОСТ Р 52246-2004/ GOST R 52246-2004 | 3.584 | 1 | 0.64 | 0.64 |  | 10.60.10.10 | SGA4801/7801/3.2 | SGA4801-OV3-0017 | N.A. | 0 | 0.64 | 1 | ок | SGA4801/7801/3.2 | Воздуховод прямой участок / Duct straight part | 1 | 0 | 0 | 0 |  |  | 1
3.3 |  |  | 500 | 300 | 280 | 0.7 | ГОСТ Р 52246-2004/ GOST R 52246-2004 | 2.5088 | 1 | 0.448 | 0.448 |  | 10.60.10.10 | SGA4801/7801/3.3 | SGA4801-OV3-0017 | N.A. | 0 | 0.45 | 1 | ок | SGA4801/7801/3.3 | Воздуховод прямой участок / Duct straight part | 1 | 0 | 0 | 0 |  |  | 1
3.4 |  |  | 500 | 300 | 230 | 0.7 | ГОСТ Р 52246-2004/ GOST R 52246-2004 | 2.0608 | 0 | 0.368 | 0 |  | 10.60.10.10 | SGA4801/SA7801/3.4 | SGA4801-OV3-0017 | N.A. | 0 | 0 | 0 | ок | !!! | Воздуховод прямой участок / Duct straight part | 1 |  | 0 | 0 | SGA4801/SA7801/3.4 | 0 | 0 | 0000040553,
3.5 |  |  | 500 | 300 | 600 | 0.7 | ГОСТ Р 52246-2004/ GOST R 52246-2004 | 5.376 | 1 | 0.96 | 0.96 |  | 10.60.10.10 | SGA4801/7801/3.5 | SGA4801-OV3-0017 | N.A. | 0 | 0.96 | 1 | ок | SGA4801/7801/3.5 | Воздуховод прямой участок / Duct straight part | 1 | 0 | 0 | 0 |  |  | 1
4.1 |  |  | 500 | 400 | 400 | 0.7 | ГОСТ Р 52246-2004/ GOST R 52246-2004 | 4.032 | 1 | 0.72 | 0.72 |  | 10.60.10.10 | SGA4801/7801/4.1 | SGA4801-OV3-0017 | N.A. | 0 | 0.72 | 1 | ок | SGA4801/7801/4.1 | Воздуховод прямой участок / Duct straight part | 1 | 0 | 0 | 0 |  |  | 1
5.1 |  |  | 500 | 500 | 760 | 0.7 | ГОСТ Р 52246-2004/ GOST R 52246-2004 | 8.512 | 0 | 1.52 | 0 |  | 10.60.10.10 | SGA4801/SA7801/5.1 | SGA4801-OV3-0017 | N.A. | 0 | 0 | 0 | ок | !!! | Воздуховод прямой участок / Duct straight part | 1 |  | 0 | 0 | SGA4801/SA7801/5.1 | 0 | 0 | 0000040553,
5.1.1 |  |  | 500 | 500 | 850 | 0.7 | ГОСТ Р 52246-2004/ GOST R 52246-2004 | 9.52 | 0 | 1.7 | 0 |  | 10.60.10.10 | SGA4801/SA7801/5.1.1 | SGA4801-OV3-0017 | N.A. | 0 | 0 | 0 | ок | !!! | Воздуховод прямой участок / Duct straight part | 1 |  | 0 | 0 | SGA4801/SA7801/5.1.1 | 0 | 0
5.2 |  |  | 500 | 500 | 1030 | 0.7 | ГОСТ Р 52246-2004/ GOST R 52246-2004 | 11.536 | 1 | 2.06 | 2.06 |  | 10.60.10.10 | SGA4801/7801/5.2 | SGA4801-OV3-0017 | N.A. | 0 | 2.06 | 1 | ок | SGA4801/7801/5.2 | Воздуховод прямой участок / Duct straight part | 1 | 0 | 0 | 0 |  |  | 1
5.3 |  |  | 500 | 500 | 620 | 0.7 | ГОСТ Р 52246-2004/ GOST R 52246-2004 | 6.944 | 1 | 1.24 | 1.24 |  | 10.60.10.10 | SGA4801/7801/5.3 | SGA4801-OV3-0017 | N.A. | 0 | 1.24 | 1 | ок | SGA4801/7801/5.3 | Воздуховод прямой участок / Duct straight part | 1 | 0 | 0 | 0 |  |  | 1
5.4 |  |  | 500 | 500 | 300 | 0.7 | ГОСТ Р 52246-2004/ GOST R 52246-2004 | 3.36 | 1 | 0.6 | 0.6 |  | 10.60.10.10 | SGA4801/7801/5.4 | SGA4801-OV3-0017 | N.A. | 0 | 0.6 | 1 | ок | SGA4801/7801/5.4 | Воздуховод прямой участок / Duct straight part | 1 | 0 | 0 | 0 |  |  | 1
5.5 |  |  | 500 | 500 | 400 | 0.7 | ГОСТ Р 52246-2004/ GOST R 52246-2004 | 4.48 | 1 | 0.8 | 0.8 |  | 10.60.10.10 | SGA4801/7801/5.5 | SGA4801-OV3-0017 | N.A. | 0 | 0.8 | 1 | ок | SGA4801/7801/5.5 | Воздуховод прямой участок / Duct straight part | 1 | 0 | 0 | 0 |  |  | 1
5.6 |  |  | 500 | 500 | 140 | 0.7 | ГОСТ Р 52246-2004/ GOST R 52246-2004 | 1.568 | 1 | 0.28 | 0.28 |  | 10.60.10.10 | SGA4801/7801/5.6 | SGA4801-OV3-0017 | N.A. | 0 | 0.28 | 1 | ок | SGA4801/7801/5.6 | Воздуховод прямой участок / Duct straight part | 1 | 0 | 0 | 0 |  |  | 1
5.7 |  |  | 500 | 500 | 230 | 0.7 | ГОСТ Р 52246-2004/ GOST R 52246-2004 | 2.576 | 1 | 0.46 | 0.46 |  | 10.60.10.10 | SGA4801/7801/5.7 | SGA4801-OV3-0017 | N.A. | 0 | 0.46 | 1 | ок | SGA4801/7801/5.7 | Воздуховод прямой участок / Duct straight part | 1 | 0 | 0 | 0 |  |  | 1
6.1 |  |  | 750 | 700 | 200 | 0.7 | ГОСТ Р 52246-2004/ GOST R 52246-2004 | 3.248 | 2 | 0.58 | 1.16 |  | 10.60.10.20 | SGA4801/7801/6.1 | SGA4801-OV3-0017 | N.A. | 0 | 1.16 | 2 | ок | SGA4801/7801/6.1 | Воздуховод прямой участок / Duct straight part | 1 | 0 | 0 | 0 |  |  | 2
6.2 |  |  | 750 | 700 | 300 | 0.7 | ГОСТ Р 52246-2004/ GOST R 52246-2004 | 4.872 | 2 | 0.87 | 1.74 |  | 10.60.10.20 | SGA4801/7801/6.2 | SGA4801-OV3-0017 | N.A. | 0 | 3.48 | 4 | !!! | SGA4801/7801/6.2 | Воздуховод прямой участок / Duct straight part | 1 | 0 | 2 | 1.74 |  |  | 2
7.1 |  |  | 900 | 500 | 1250 | 0.7 | ГОСТ Р 52246-2004/ GOST R 52246-2004 | 19.6 | 2 | 3.5 | 7 |  | 10.60.10.20 | SGA4801/7801/7.1 | SGA4801-OV3-0017 | N.A. | 0 | 7 | 2 | ок | SGA4801/7801/7.1 | Воздуховод прямой участок / Duct straight part | 1 | 0 | 0 | 0 |  |  | 2
7.2.1 |  |  | 900 | 500 | 200 | 0.7 | ГОСТ Р 52246-2004/ GOST R 52246-2004 | 3.136 | 0 | 0.56 | 0 |  | 10.60.10.20 | SGA4801/SA7801/7.2.1 | SGA4801-OV3-0017 | N.A. | 0 | 0 | 0 | ок | !!! | Воздуховод прямой участок / Duct straight part | 1 |  | 0 | 0 | SGA4801/SA7801/7.2.1 | 0 | 0
7.3.1 |  |  | 900 | 500 | 270 | 0.7 | ГОСТ Р 52246-2004/ GOST R 52246-2004 | 4.2336 | 0 | 0.756 | 0 |  | 10.60.10.20 | SGA4801/SA7801/7.3.1 | SGA4801-OV3-0017 | N.A. | 0 | 0 | 0 | ок | !!! | Воздуховод прямой участок / Duct straight part | 1 |  | 0 | 0 | SGA4801/SA7801/7.3.1 | 0 | 0
7.3.1.1 |  |  | 900 | 500 | 370 | 0.7 | ГОСТ Р 52246-2004/ GOST R 52246-2004 | 5.8016 | 0 | 1.036 | 0 |  | 10.60.10.20 | SGA4801/SA7801/7.3.1.1 | SGA4801-OV3-0017 | N.A. | 0 | 0 | 0 | ок | !!! | Воздуховод прямой участок / Duct straight part | 1 |  | 0 | 0 | SGA4801/SA7801/7.3.1.1 | 0 | 0
7.2 |  |  | 900 | 500 | 350 | 0.7 | ГОСТ Р 52246-2004/ GOST R 52246-2004 | 5.488 | 1 | 0.98 | 0.98 |  | 10.60.10.20 | SGA4801/7801/7.2 | SGA4801-OV3-0017 | N.A. | 0 | 0.98 | 1 | ок | SGA4801/7801/7.2 | Воздуховод прямой участок / Duct straight part | 1 | 0 | 0 | 0 |  |  | 1
7.3 |  |  | 900 | 500 | 400 | 0.7 | ГОСТ Р 52246-2004/ GOST R 52246-2004 | 6.272 | 1 | 1.12 | 1.12 |  | 10.60.10.20 | SGA4801/7801/7.3 | SGA4801-OV3-0017 | N.A. | 0 | 1.12 | 1 | ок | SGA4801/7801/7.3 | Воздуховод прямой участок / Duct straight part | 1 | 0 | 0 | 0 |  |  | 1
7.4 |  |  | 900 | 500 | 1000 | 0.7 | ГОСТ Р 52246-2004/ GOST R 52246-2004 | 15.68 | 1 | 2.8 | 2.8 |  | 10.60.10.20 | SGA4801/7801/7.4 | SGA4801-OV3-0017 | N.A. | 0 | 2.8 | 1 | ок | SGA4801/7801/7.4 | Воздуховод прямой участок / Duct straight part | 1 | 0 | 0 | 0 |  |  | 1
8.1 |  |  | 1000 | 500 | 1250 | 0.7 | ГОСТ Р 52246-2004/ GOST R 52246-2004 | 21 | 1 | 3.75 | 3.75 |  | 10.60.10.20 | SGA4801/7801/8.1 | SGA4801-OV3-0017 | N.A. | 0 | 7.5 | 2 | !!! | SGA4801/7801/8.1 | Воздуховод прямой участок / Duct straight part | 1 | 0 | 1 | 3.75 |  |  | 1
8.1.1 |  |  | 1000 | 500 | 1180 | 0.7 | ГОСТ Р 52246-2004/ GOST R 52246-2004 | 19.824 | 1 | 3.54 | 3.54 |  | 10.60.10.20 | SGA4801/7801/8.1.1 | SGA4801-OV3-0017 | N.A. | 0 | 0 | 0 | !!! | !!! | Воздуховод прямой участок / Duct straight part | 1 | 1 | -1 | -3.54 |  |  | 1
8.3.1 |  |  | 1000 | 500 | 980 | 0.7 | ГОСТ Р 52246-2004/ GOST R 52246-2004 | 16.464 | 0 | 2.94 | 0 |  | 10.60.10.20 | SGA4801/SA7801/8.3.1 | SGA4801-OV3-0017 | N.A. | 0 | 0 | 0 | ок | !!! | Воздуховод прямой участок / Duct straight part | 1 |  | 0 | 0 | SGA4801/SA7801/8.3.1 | 0 | 0
9.1 |  |  | 900 | 500 | 1250 | 0.7 | ГОСТ Р 52246-2004/ GOST R 52246-2004 | 19.6 | 2 | 3.5 | 7 |  | 10.60.10.20 | SGA4801/7801/9.1 | SGA4801-OV3-0017 | N.A. | 0 | 3.5 | 1 | !!! | SGA4801/7801/9.1 | Воздуховод прямой участок / Duct straight part | 1 | 1 | -1 | -3.5 |  |  | 2
9.4 |  |  | 900 | 500 | 1000 | 0.7 | ГОСТ Р 52246-2004/ GOST R 52246-2004 | 15.68 | 1 | 2.8 | 2.8 |  | 10.60.10.20 | SGA4801/7801/9.4 | SGA4801-OV3-0017 | N.A. | 0 | 2.8 | 1 | ок | SGA4801/7801/9.4 | Воздуховод прямой участок / Duct straight part | 1 | 0 | 0 | 0 |  |  | 1
| Переход / Reduction | [15 empty] | 0 | 0 | 0 | ок | !!! | Переход / Reduction | 0 |  | 0 | 0 |  |  | 0
10.1 | 500x1000/500x500 |  |  |  | 300 | 0.7 | ГОСТ Р 52246-2004/ GOST R 52246-2004 | 6.1069 | 1 | 1.0905 | 1.0905 |  | 10.60.10.70 | SGA4801/7801/10.1 | SGA4801-OV3-0017 | N.A. | 0 | 0 | 0 | !!! | !!! | Переход / Reduction | 1 | 1 | -1 | -1.0905 |  |  | 1
| Отвод 90 / Bend 90 | [15 empty] | 0 | 0 | 0 | ок | !!! | Отвод 90 / Bend 90 | 0 |  | 0 | 0 |  |  | 0
11.1 |  |  | 200 | 400 |  | 0.7 | ГОСТ Р 52246-2004/ GOST R 52246-2004 | 2.8 | 2 | 0.5 | 1 |  | 10.60.10.60 | SGA4801/7801/11.1 | SGA4801-OV3-0017 | N.A. | 0 | 1 | 2 | ок | SGA4801/7801/11.1 | Отвод 90 / Bend 90 | 1 | 0 | 0 | 0 |  |  | 2
11.2 |  |  | 400 | 200 |  | 0.7 | ГОСТ Р 52246-2004/ GOST R 52246-2004 | 3.808 | 2 | 0.68 | 1.36 |  | 10.60.10.60 | SGA4801/7801/11.2 | SGA4801-OV3-0017 | N.A. | 0 | 1.36 | 2 | ок | SGA4801/7801/11.2 | Отвод 90 / Bend 90 | 1 | 0 | 0 | 0 |  |  | 2
11.3 |  |  | 300 | 200 |  | 0.7 | ГОСТ Р 52246-2004/ GOST R 52246-2004 | 2.744 | 2 | 0.49 | 0.98 |  | 10.60.10.60 | SGA4801/7801/11.3 | SGA4801-OV3-0017 | N.A. | 0 | 0.98 | 2 | ок | SGA4801/7801/11.3 | Отвод 90 / Bend 90 | 1 | 0 | 0 | 0 |  |  | 2
11.4 |  |  | 500 500 | 500 300 |  | 0.7 | ГОСТ Р 52246-2004/ GOST R 52246-2004 | 7.504 | 1 | 1.34 | 1.34 |  | 10.60.10.60 | SGA4801/7801/11.4 | SGA4801-OV3-0017 | N.A. | 0 | 2.34 | 2 | !!! | SGA4801/7801/11.4 | Отвод 90 / Bend 90 | 1 | 0 | 1 | 1.34 |  |  | 1
11.4.1 |  |  | 500 300 | 500 500 |  | 0.7 | ГОСТ Р 52246-2004/ GOST R 52246-2004 | 7.504 | 1 | 1.34 | 1.34 |  | 10.60.10.60 | SGA4801/7801/11.4.1 | SGA4801-OV3-0017 | N.A. | 0 | 1.34 | 1 | ок | SGA4801/7801/11.4.1 | Отвод 90 / Bend 90 | 1 | 0 | 0 | 0 |  |  | 1
11.5 |  |  | 500 | 500 |  | 0.7 | ГОСТ Р 52246-2004/ GOST R 52246-2004 | 7.28 | 1 | 1.3 | 1.3 |  | 10.60.10.60 | SGA4801/7801/11.5 | SGA4801-OV3-0017 | N.A. | 0 | 1.3 | 1 | ок | SGA4801/7801/11.5 | Отвод 90 / Bend 90 | 1 | 0 | 0 | 0 |  |  | 1
11.6 |  |  | 500 | 1000 |  | 0.7 | ГОСТ Р 52246-2004/ GOST R 52246-2004 | 10.92 | 1 | 1.95 | 1.95 |  | 10.60.10.70 | SGA4801/7801/11.6 | SGA4801-OV3-0017 | N.A. | 0 | 1.95 | 1 | ок | SGA4801/7801/11.6 | Отвод 90 / Bend 90 | 1 | 0 | 0 | 0 |  |  | 1
11.7 |  |  | 500 200 | 400 400 |  | 0.7 | ГОСТ Р 52246-2004/ GOST R 52246-2004 | 6.048 | 1 | 1.08 | 1.08 |  | 10.60.10.60 | SGA4801/7801/11.7 | SGA4801-OV3-0017 | N.A. | 0 | 0 | 0 | !!! | !!! | Отвод 90 / Bend 90 | 1 | 1 | -1 | -1.08 |  |  | 1
11.8 |  |  | 300 400 | 500 500 |  | 0.7 | ГОСТ Р 52246-2004/ GOST R 52246-2004 | 7.504 | 1 | 1.34 | 1.34 |  | 10.60.10.60 | SGA4801/7801/11.8 | SGA4801-OV3-0017 | N.A. | 0 | 0 | 0 | !!! | !!! | Отвод 90 / Bend 90 | 1 | 1 | -1 | -1.34 |  |  | 1
11.9 |  |  | 900 | 500 |  | 0.7 | ГОСТ Р 52246-2004/ GOST R 52246-2004 | 15.7303 | 1 | 2.809 | 2.809 |  | 10.60.10.70 | SGA4801/7801/11.9 | SGA4801-OV3-0017 | N.A. | 0 | 2.7 | 1 | ок | SGA4801/7801/11.9 | Отвод 90 / Bend 90 | 1 | 0 | 0 | 0 |  |  | 1
11.9.1 |  |  | 900 500 | 1000 500 |  | 0.7 | ГОСТ Р 52246-2004/ GOST R 52246-2004 | 18.2 | 0 | 3.25 | 0 |  | 10.60.10.70 | SGA4801/SA7801/11.9.1 | SGA4801-OV3-0017 | N.A. | 0 | 0 | 0 | ок | !!! | Отвод 90 / Bend 90 | 1 |  | 0 | 0 | SGA4801/SA7801/11.9.1 | 0 | 0
| Отвод 45 / Bend 45 | [15 empty] | 0 | 0 | 0 | ок | !!! | Отвод 45 / Bend 45 | 0 |  | 0 | 0 |  |  | 0
15.1.1 |  |  | 500 | 500 |  | 0.7 | ГОСТ Р 52246-2004/ GOST R 52246-2004 | 4.4187 | 2 | 0.78905 | 1.5781 |  | 10.60.10.60 | SGA4801/7801/15.1.1 | SGA4801-OV3-0017 | N.A. | 0 | 1.58 | 2 | ок | SGA4801/7801/15.1.1 | Отвод 45 / Bend 45 | 1 | 0 | 0 | 0 |  |  | 2
| Тройник / T-piece | [15 empty] | 0 | 0 | 0 | ок | !!! | Тройник / T-piece | 0 |  | 0 | 0 |  |  | 0
12.1 | 500x300/400x200/500x300 |  |  |  |  | 0.7 | ГОСТ Р 52246-2004/ GOST R 52246-2004 | 6.496 | 0 | 1.16 | 0 |  | 10.60.10.60 | SGA4801/SA7801/12.1 | SGA4801-OV3-0017 | N.A. | 0 | 0 | 0 | ок | !!! | Тройник / T-piece | 1 |  | 0 | 0 | SGA4801/SA7801/12.1 | 0 | 0 | 0000040553,
12.2 | 500x500/500x500/300x200/300x200/300x200 |  |  |  |  | 0.7 | ГОСТ Р 52246-2004/ GOST R 52246-2004 | 8.68 | 0 | 1.55 | 0 |  | 10.60.10.60 | SGA4801/SA7801/12.2 | SGA4801-OV3-0017 | N.A. | 0 | 0 | 0 | ок | !!! | Тройник / T-piece | 1 |  | 0 | 0 | SGA4801/SA7801/12.2 | 0 | 0 | 0000040524,
| Заглушка / Blanket | [15 empty] | 0 | 0 | 0 | ок | !!! | Заглушка / Blanket | 0 |  | 0 | 0 |  |  | 0
13.1 |  |  | 300 | 200 | 50 | 0.7 | ГОСТ Р 52246-2004/ GOST R 52246-2004 | 0.616 | 3 | 0.11 | 0.33 |  | 10.60.10.60 | SGA4801/7801/13.1 | SGA4801-OV3-0017 | N.A. | 0 | 0.33 | 3 | ок | SGA4801/7801/13.1 | Заглушка / Blanket | 1 | 0 | 0 | 0 |  |  | 3
13.2 |  |  | 400 | 200 | 50 | 0.7 | ГОСТ Р 52246-2004/ GOST R 52246-2004 | 0.784 | 2 | 0.14 | 0.28 |  | 10.60.10.60 | SGA4801/7801/13.2 | SGA4801-OV3-0017 | N.A. | 0 | 0.28 | 2 | ок | SGA4801/7801/13.2 | Заглушка / Blanket | 1 | 0 | 0 | 0 |  |  | 2
13.3 |  |  | 900 | 500 | 50 | 0.7 | ГОСТ Р 52246-2004/ GOST R 52246-2004 | 3.304 | 1 | 0.59 | 0.59 |  | 10.60.10.70 | SGA4801/7801/13.3 | SGA4801-OV3-0017 | N.A. | 0 | 0.59 | 1 | ок | SGA4801/7801/13.3 | Заглушка / Blanket | 1 | 0 | 0 | 0 |  |  | 1
13.4.1 |  |  | 1000 | 500 | 50 | 0.7 | ГОСТ Р 52246-2004/ GOST R 52246-2004 | 3.64 | 1 | 0.65 | 0.65 |  | 10.60.10.70 | SGA4801/7801/13.4.1 | SGA4801-OV3-0017 | N.A. | 0 | 0.65 | 1 | ок | SGA4801/7801/13.4.1 | Заглушка / Blanket | 1 | 0 | 0 | 0 |  |  | 1
| Врезка / Insert | [15 empty] | 0 | 0 | 0 | ок | !!! | Врезка / Insert | 0 |  | 0 | 0 |  |  | 0
14.1 |  |  | 500 | 300 | 50 | 0.7 | ГОСТ Р 52246-2004/ GOST R 52246-2004 | 0.448 | 2 | 0.08 | 0.16 |  | 10.60.10.60 | SGA4801/7801/14.1 | SGA4801-OV3-0017 | N.A. | 0 | 0.16 | 2 | ок | SGA4801/7801/14.1 | Врезка / Insert | 1 | 0 | 0 | 0 |  |  | 2
14.2 |  |  | 500 | 200 | 50 | 0.7 | ГОСТ Р 52246-2004/ GOST R 52246-2004 | 0.392 | 3 | 0.07 | 0.21 |  | 10.60.10.60 | SGA4801/7801/14.2 | SGA4801-OV3-0017 | N.A. | 0 | 0.21 | 3 | ок | SGA4801/7801/14.2 | Врезка / Insert | 1 | 0 | 0 | 0 |  |  | 3
14.3.1 |  |  | 300 | 200 | 50 | 0.7 | ГОСТ Р 52246-2004/ GOST R 52246-2004 | 0.28 | 3 | 0.05 | 0.15 |  | 10.60.10.60 | SGA4801/7801/14.3.1 | SGA4801-OV3-0017 | N.A. | 0 | 0.15 | 3 | ок | SGA4801/7801/14.3.1 | Врезка / Insert | 1 | 0 | 0 | 0 |  |  | 3
14.4.1 |  |  | 750 | 700 | 50 | 0.7 | ГОСТ Р 52246-2004/ GOST R 52246-2004 | 0.812 | 2 | 0.145 | 0.29 |  | 10.60.10.70 | SGA4801/7801/14.4.1 | SGA4801-OV3-0017 | N.A. | 0 | 0.3 | 2 | ок | SGA4801/7801/14.4.1 | Врезка / Insert | 1 | 0 | 0 | 0 |  |  | 2
| Люк прочистки / Revision openings | [15 empty] | 0 | 0 | 0 | ок | !!! | Люк прочистки / Revision openings | 0 |  | 0 | 0 |  |  | 0
16.1 | 180x80 |  | 180 | 80 |  |  | ТУ 5275-001-84367148-2009/ TU 5275-001-84367148-2009 | 0.28 | 5 |  |  | Для прямоугольных воздуховодов/For rectangular duct | 10.90.30.10 | SGA4801/SA7801/16.1 | SGA4801-OV3-0017 | N.A. | 0 | 0 | 0 | !!! | !!! | Люк прочистки / Revision openings | 1 | 0 | -5 | 0 | SGA4801/SA7801/16.1 | 0 | 5
16.2 | 300x200 |  | 300 | 200 |  |  | ТУ 5275-001-84367148-2009/TU 5275-001-84367148-2009 | 1.05 | 4 |  |  | Для прямоугольных воздуховодов/For rectangular duct | 10.90.30.10 | SGA4801/SA7801/16.2 | SGA4801-OV3-0017 | N.A. | 0 | 0 | 0 | !!! | !!! | Люк прочистки / Revision openings | 1 | 0 | -4 | 0 | SGA4801/SA7801/16.2 | 0 | 4
16.3 | 400x300 |  | 400 | 300 |  |  | ТУ 5275-001-84367148-2009/TU 5275-001-84367148-2009 | 2.07 | 2 |  |  | Для прямоугольных воздуховодов/For rectangular duct | 10.90.30.20 | SGA4801/SA7801/16.3 | SGA4801-OV3-0017 | N.A. | 0 | 0 | 0 | !!! | !!! | Люк прочистки / Revision openings | 1 | 0 | -2 | 0 | SGA4801/SA7801/16.3 | 0 | 2
16.4 | 700x500 |  | 700 | 500 |  |  | ТУ 5275-001-84367148-2009/TU 5275-001-84367148-2009 | 8.39 | 1 |  |  | Для прямоугольных воздуховодов/For rectangular duct | 10.90.30.40 | SGA4801/SA7801/16.4 | SGA4801-OV3-0017 | N.A. | 0 | 0 | 0 | !!! | !!! | Люк прочистки / Revision openings | 1 | 0 | -1 | 0 | SGA4801/SA7801/16.4 | 0 | 1
| Воздуховод прямой участок / Duct straight part | [15 empty] | 0 | 0 | 0 | ок | !!! | Воздуховод прямой участок / Duct straight part | 0 |  | 0 | 0 |  |  | 0
1.1 |  |  | 800 | 600 | 1250 | 0.7 | ГОСТ Р 52246-2004/ GOST R 52246-2004 | 19.6 | 8 | 3.5 | 28 |  | 10.60.10.20 | SGA4801/7201/1.1 | SGA4801-OV3-0018 | N.A. | 0 | 35 | 10 | !!! | SGA4801/7201/1.1 | Воздуховод прямой участок / Duct straight part | 1 | 0 | 2 | 7 |  |  | 8
1.2 |  |  | 800 | 600 | 800 | 0.7 | ГОСТ Р 52246-2004/ GOST R 52246-2004 | 12.544 | 0 | 2.24 | 0 |  | 10.60.10.20 | SGA4801/EA7201/1.2 | SGA4801-OV3-0018 | N.A. | 0 | 0 | 0 | ок | !!! | Воздуховод прямой участок / Duct straight part | 1 |  | 0 | 0 | SGA4801/EA7201/1.2 | 0 | 0 | 0000040553,
1.3 |  |  | 800 | 600 | 570 | 0.7 | ГОСТ Р 52246-2004/ GOST R 52246-2004 | 8.9376 | 1 | 1.596 | 1.596 |  | 10.60.10.20 | SGA4801/7201/1.3 | SGA4801-OV3-0018 | N.A. | 0 | 1.6 | 1 | ок | SGA4801/7201/1.3 | Воздуховод прямой участок / Duct straight part | 1 | 0 | 0 | 0 |  |  | 1
1.4.1 |  |  | 800 | 600 | 730 | 2 | ГОСТ 14918-80/ GOST 14918-80 | 32.704 | 1 | 2.044 | 2.044 | Окрасить вар.1/Color var.1* | 10.60.10.110.20 | SGA4801/EA7201/1.4.1 | SGA4801-OV3-0018 | N.A. | 0 | 2.04 | 1 | ок | SGA4801/EA7201/1.4.1 | Воздуховод прямой участок / Duct straight part | 1 |  | 0 | 0 | SGA4801/EA7201/1.4.1 | 1 | 0 | 0000041060,
1.5 |  |  | 800 | 600 | 180 | 2 | ГОСТ 14918-80/ GOST 14918-80 | 0 | 0 | 0 | 0 | Окрасить вар.1/Color var.1* | 10.60.10.110.20 | SGA4801/EA7201/1.5 | SGA4801-OV3-0018 | N.A. | 0 | 0 | 0 | ок | !!! | Воздуховод прямой участок / Duct straight part | 1 |  | 0 | 0 | SGA4801/EA7201/1.5 | 0 | 0 | 0000040553,
1.5.1 |  |  | 800 | 600 | 270 | 2 | ГОСТ 14918-80/ GOST 14918-80 | 12.096 | 1 | 0.756 | 0.756 | Окрасить вар.1/Color var.1* | 10.60.10.110.20 | SGA4801/EA7201/1.5.1 | SGA4801-OV3-0018 | N.A. | 0 | 0.5 | 1 | ок | SGA4801/EA7201/1.5.1 | Воздуховод прямой участок / Duct straight part | 1 |  | 0 | 0 | SGA4801/EA7201/1.5.1 | 1 | 0 | 0000041060,
1.6 |  |  | 800 | 600 | 520 | 0.7 | ГОСТ Р 52246-2004/ GOST R 52246-2004 | 8.1536 | 0 | 1.456 | 0 |  | 10.60.10.20 | SGA4801/EA7201/1.6 | SGA4801-OV3-0018 | N.A. | 0 | 0 | 0 | ок | !!! | Воздуховод прямой участок / Duct straight part | 1 |  | 0 | 0 | SGA4801/EA7201/1.6 | 0 | 0
1.6.1 |  |  | 800 | 600 | 520 | 2 | ГОСТ 14918-80/ GOST 14918-80 | 23.296 | 1 | 1.456 | 1.456 | Окрасить вар.1/Color var.1* | 10.60.10.110.20 | SGA4801/EA7201/1.6.1 | SGA4801-OV3-0018 | N.A. | 0 | 1.46 | 1 | ок | SGA4801/EA7201/1.6.1 | Воздуховод прямой участок / Duct straight part | 1 |  | 0 | 0 | SGA4801/EA7201/1.6.1 | 1 | 0 | 0000041301,
1.7 |  |  | 1220 | 1220 | 175 | 2 | ГОСТ 14918-80/ GOST 14918-80 | 13.664 | 0 | 0.854 | 0 | Окрасить вар.1/Color var.1* | 10.60.10.110.30 | SGA4801/EA7201/1.7 | SGA4801-OV3-0018 | N.A. | 0 | 1.7 | 2 | !!! | SGA4801/EA7201/1.7 | Воздуховод прямой участок / Duct straight part | 1 | 0 | 2 | 1.708 | SGA4801/EA7201/1.7 | 0 | 0 | 0000041060(2),
1.7.1 |  |  | 1220 | 1220 | 400 | 2 | ГОСТ 14918-80/ GOST 14918-80 | 31.232 | 2 | 1.952 | 3.904 | Окрасить вар.1/Color var.1* | 10.60.10.110.30 | SGA4801/7201/1.7.1 | SGA4801-OV3-0018 | N.A. | 0 | 0 | 0 | !!! | !!! | Воздуховод прямой участок / Duct straight part | 1 | 1 | -2 | -3.904 |  |  | 2
1.8 |  |  | 800 | 600 | 1250 | 2 | ГОСТ 14918-80/ GOST 14918-80 | 56 | 4 | 3.5 | 14 | Окрасить вар.1/Color var.1* | 10.60.10.110.20 | SGA4801/EA7201/1.8 | SGA4801-OV3-0018 | N.A. | 0 | 14 | 4 | ок | SGA4801/EA7201/1.8 | Воздуховод прямой участок / Duct straight part | 1 |  | 0 | 0 | SGA4801/EA7201/1.8 | 4 | 0 | 0000041060(4),
2.1 |  |  | 1400 | 800 | 1250 | 2 | ГОСТ Р 52246-2004/ GOST R 52246-2004 | 0 | 0 | 0 | 0 | Окрасить вар.1/Color var.1* | 10.60.10.20 | SGA4801/EA7201/2.1 | SGA4801-OV3-0018 | N.A. | 0 | 0 | 0 | ок | !!! | Воздуховод прямой участок / Duct straight part | 1 |  | 0 | 0 | SGA4801/EA7201/2.1 | 0 | 0 | 0000040524(2),
2.2 |  |  | 1400 | 800 | 100 | 2 | ГОСТ 14918-80/ GOST 14918-80 | 0 | 0 | 0 | 0 | Окрасить вар.1/Color var.1* | 10.60.10.110.30 | SGA4801/EA7201/2.2 | SGA4801-OV3-0018 | N.A. | 0 | 0 | 0 | ок | !!! | Воздуховод прямой участок / Duct straight part | 1 |  | 0 | 0 | SGA4801/EA7201/2.2 | 0 | 0 | 0000040553,
2.3 |  |  | 1220 | 1220 | 100 | 2 | ГОСТ 14918-80/ GOST 14918-80 | 0 | 0 | 0 | 0 | Окрасить вар.1/Color var.1* | 10.60.10.110.30 | SGA4801/EA7201/2.3 | SGA4801-OV3-0018 | N.A. | 0 | 0.98 | 2 | !!! | SGA4801/EA7201/2.3 | Воздуховод прямой участок / Duct straight part | 1 | 0 | 2 | 0 | SGA4801/EA7201/2.3 | 0 | 0 | 0000041060(2),
| Отвод 30 / Bend 30 | [15 empty] | 0 | 0 | 0 | ок | !!! | Отвод 30 / Bend 30 | 0 |  | 0 | 0 |  |  | 0
9.1.1 |  |  | 1220 | 1220 |  | 2 | ГОСТ 14918-80/ GOST 14918-80 | 37.8567 | 2 | 2.366 | 4.7321 | Окрасить вар.1/Color var.1* | 10.60.10.120.30 | SGA4801/EA7201/9.1.1 | SGA4801-OV3-0018 | N.A. | 0 | 4.74 | 2 | ок | SGA4801/EA7201/9.1.1 | Отвод 30 / Bend 30 | 1 |  | 0 | 0 | SGA4801/EA7201/9.1.1 | 2 | 0 | 0000041301(2),
| Отвод 45 / Bend 45 | [15 empty] | 0 | 0 | 0 | ок | !!! | Отвод 45 / Bend 45 | 0 |  | 0 | 0 |  |  | 0
8.1 |  |  | 800 | 600 |  | 2 | ГОСТ 14918-80/ GOST 14918-80 | 22.9526 | 0 | 1.4345 | 0 | Окрасить вар.1/Color var.1* | 10.60.10.120.20 | SGA4801/EA7201/8.1 | SGA4801-OV3-0018 | N.A. | 0 | 1.43 | 1 | !!! | SGA4801/EA7201/8.1 | Отвод 45 / Bend 45 | 1 | 0 | 1 | 1.4345 | SGA4801/EA7201/8.1 | 0 | 0 | 0000041060,
| Отвод 90 / Bend 90 | [15 empty] | 0 | 0 | 0 | ок | !!! | Отвод 90 / Bend 90 | 0 |  | 0 | 0 |  |  | 0
3.1.1 |  |  | 800 | 600 |  | 2 | ГОСТ 14918-80/ GOST 14918-80 | 41.4251 | 1 | 2.5891 | 2.5891 | Окрасить вар.1/Color var.1* | 10.60.10.120.20 | SGA4801/EA7201/3.1.1 | SGA4801-OV3-0018 | N.A. | 0 | 2.59 | 1 | ок | SGA4801/EA7201/3.1.1 | Отвод 90 / Bend 90 | 1 |  | 0 | 0 | SGA4801/EA7201/3.1.1 | 1 | 0 | 0000041060,
| Заглушка / Blanket | [15 empty] | 0 | 0 | 0 | ок | !!! | Заглушка / Blanket | 0 |  | 0 | 0 |  |  | 0
4.1 |  |  | 800 | 600 | 50 | 0.7 | ГОСТ Р 52246-2004/ GOST R 52246-2004 | 3.472 | 1 | 0.62 | 0.62 |  | 10.60.10.70 | SGA4801/7201/4.1 | SGA4801-OV3-0018 | N.A. | 0 | 2.48 | 4 | !!! | SGA4801/7201/4.1 | Заглушка / Blanket | 1 | 0 | 3 | 1.86 |  |  | 1
4.2 |  |  | 1400 | 800 | 50 | 2 | ГОСТ 14918-80/ GOST 14918-80 | 0 | 0 | 0 | 0 | Окрасить вар.1/Color var.1* | 10.60.10.120.30 | SGA4801/EA7201/4.2 | SGA4801-OV3-0018 | N.A. | 0 | 2.46 | 2 | !!! | SGA4801/EA7201/4.2 | Заглушка / Blanket | 1 | 0 | 2 | 0 | SGA4801/EA7201/4.2 | 0 | 0 | 0000041060(2),
| Врезка / Insert | [15 empty] | 0 | 0 | 0 | ок | !!! | Врезка / Insert | 0 |  | 0 | 0 |  |  | 0
5.1 |  |  | 800 | 600 | 50 | 0.7 | ГОСТ Р 52246-2004/ GOST R 52246-2004 | 0.784 | 4 | 0.14 | 0.56 |  | 10.60.10.70 | SGA4801/7201/5.1 | SGA4801-OV3-0018 | N.A. | 0 | 0.56 | 4 | ок | SGA4801/7201/5.1 | Врезка / Insert | 1 | 0 | 0 | 0 |  |  | 4
| Люк прочистки / Revision openings | [15 empty] | 0 | 0 | 0 | ок | !!! | Люк прочистки / Revision openings | 0 |  | 0 | 0 |  |  | 0
6.1 | 700x500 |  | 700 | 500 |  |  | ТУ 5275-001-84367148-2009/TU 5275-001-84367148-2009 | 8.39 | 3 |  |  |  | 10.90.30.40 | SGA4801/EA7201/6.1 | SGA4801-OV3-0018 | N.A. | 0 | 0 | 0 | !!! | !!! | Люк прочистки / Revision openings | 1 | 0 | -3 | 0 | SGA4801/EA7201/6.1 | 0 | 3
6.2 |  |  | 700 | 500 |  |  | ТУ 5275-001-84367148-2009/TU 5275-001-84367148-2009 | 8.39 | 0 |  |  |  | 10.90.30.40 | SGA4801/EA7201/6.2 | SGA4801-OV3-0018 | N.A. | 0 | 0 | 0 | ок | !!! | Люк прочистки / Revision openings | 1 |  | 0 | 0 | SGA4801/EA7201/6.2 | 0 | 0
| Тройник / T-piece | [15 empty] | 0 | 0 | 0 | ок | !!! | Тройник / T-piece | 0 |  | 0 | 0 |  |  | 0
7.1 | 800х1400/1220х1220/800х1400 |  |  |  |  | 2 | ГОСТ 14918-80/ GOST 14918-80 | 0 | 0 | 0 | 0 | Окрасить вар.1/Color var.1* | 10.60.10.120.30 | SGA4801/EA72/7.1 | SGA4801-OV3-0018 | N.A. | 0 | 5.25 | 1 | !!! | SGA4801/EA72/7.1 | Тройник / T-piece | 1 | 0 | 1 | 0 | SGA4801/EA72/7.1 | 0 | 0 | 0000041060,
| Нетиповые изделия/Atypical details | [15 empty] | 0 | 0 | 0 | ок | !!! | Нетиповые изделия/Atypical details | 0 |  | 0 | 0 |  |  | 0
7.2 | Деталь 2/ Detail 2 |  |  |  |  | 2 | ГОСТ 14918-80/ GOST 14918-80 | 80.8 | 1 | 5.05 | 5.05 | Окрасить вар.1/Color var.1* | 10.60.10.120.30 | SGA4801/7201/7.2 | SGA4801-OV3-0018 | SGA4801-OV3-NI02 | 0 | 0 | 0 | !!! | !!! | Нетиповые изделия/Atypical details | 1 | 1 | -1 | -5.05 |  |  | 1
7.3.1 | Деталь 3/ Detail 3 |  |  |  |  | 2 | ГОСТ 14918-80/ GOST 14918-80 | 81.92 | 1 | 5.12 | 5.12 | Окрасить вар.1/Color var.1* | 10.60.10.120.30 | SGA4801/7201/7.3.1 | SGA4801-OV3-0018 | SGA4801-OV3-NI02 | 0 | 0 | 0 | !!! | !!! | Нетиповые изделия/Atypical details | 1 | 1 | -1 | -5.12 |  |  | 1
| Воздуховод прямой участок / Duct straight part | [15 empty] | 0 | 0 | 0 | ок | !!! | Воздуховод прямой участок / Duct straight part | 0 |  | 0 | 0 |  |  | 0
1.1 |  |  | 500 | 800 | 1250 | 0.7 | ГОСТ Р 52246-2004/ GOST R 52246-2004 | 18.2 | 15 | 3.25 | 48.75 |  | 10.60.10.20 | SGA4801/7301/1.1 | SGA4801-OV3-0019 | N.A. | 0 | 48.75 | 15 | ок | SGA4801/7301/1.1 | Воздуховод прямой участок / Duct straight part | 1 | 0 | 0 | 0 |  |  | 15
1.2 |  |  | 500 | 800 | 450 | 0.7 | ГОСТ Р 52246-2004/ GOST R 52246-2004 | 6.552 | 1 | 1.17 | 1.17 |  | 10.60.10.20 | SGA4801/7301/1.2 | SGA4801-OV3-0019 | N.A. | 0 | 1.17 | 1 | ок | SGA4801/7301/1.2 | Воздуховод прямой участок / Duct straight part | 1 | 0 | 0 | 0 |  |  | 1
1.3 |  |  | 500 | 800 | 800 | 0.7 | ГОСТ Р 52246-2004/ GOST R 52246-2004 | 11.648 | 1 | 2.08 | 2.08 |  | 10.60.10.20 | SGA4801/7301/1.3 | SGA4801-OV3-0019 | N.A. | 0 | 2.08 | 1 | ок | SGA4801/7301/1.3 | Воздуховод прямой участок / Duct straight part | 1 | 0 | 0 | 0 |  |  | 1
1.4 |  |  | 500 | 800 | 750 | 0.7 | ГОСТ Р 52246-2004/ GOST R 52246-2004 | 10.92 | 1 | 1.95 | 1.95 |  | 10.60.10.20 | SGA4801/7301/1.4 | SGA4801-OV3-0019 | N.A. | 0 | 1.95 | 1 | ок | SGA4801/7301/1.4 | Воздуховод прямой участок / Duct straight part | 1 | 0 | 0 | 0 |  |  | 1
1.5 |  |  | 500 | 800 | 1180 | 0.7 | ГОСТ Р 52246-2004/ GOST R 52246-2004 | 17.1808 | 2 | 3.068 | 6.136 |  | 10.60.10.20 | SGA4801/7301/1.5 | SGA4801-OV3-0019 | N.A. | 0 | 6.24 | 2 | ок | SGA4801/7301/1.5 | Воздуховод прямой участок / Duct straight part | 1 | 0 | 0 | 0 |  |  | 2
1.6 |  |  | 500 | 800 | 300 | 0.7 | ГОСТ Р 52246-2004/ GOST R 52246-2004 | 4.368 | 0 | 0.78 | 0 |  | 10.60.10.20 | SGA4801/SA7301/1.6 | SGA4801-OV3-0019 | N.A. | 0 | 0 | 0 | ок | !!! | Воздуховод прямой участок / Duct straight part | 1 |  | 0 | 0 | SGA4801/SA7301/1.6 | 0 | 0 | 0000040553,
1.6.1 |  |  | 500 | 800 | 200 | 0.7 | ГОСТ Р 52246-2004/ GOST R 52246-2004 | 2.912 | 1 | 0.52 | 0.52 |  | 10.60.10.20 | SGA4801/7301/1.6.1 | SGA4801-OV3-0019 | N.A. | 0 | 0 | 0 | !!! | !!! | Воздуховод прямой участок / Duct straight part | 1 | 1 | -1 | -0.52 |  |  | 1
1.7 |  |  | 500 | 800 | 1150 | 0.7 | ГОСТ Р 52246-2004/ GOST R 52246-2004 | 16.744 | 1 | 2.99 | 2.99 |  | 10.60.10.20 | SGA4801/7301/1.7 | SGA4801-OV3-0019 | N.A. | 0 | 2.99 | 1 | ок | SGA4801/7301/1.7 | Воздуховод прямой участок / Duct straight part | 1 | 0 | 0 | 0 |  |  | 1
2.1 |  |  | 500 | 1400 | 1250 | 0.9 | ГОСТ Р 52246-2004/ GOST R 52246-2004 | 34.2 | 2 | 4.75 | 9.5 |  | 10.60.10.30 | SGA4801/7301/2.1 | SGA4801-OV3-0019 | N.A. | 0 | 9.5 | 2 | ок | SGA4801/7301/2.1 | Воздуховод прямой участок / Duct straight part | 1 | 0 | 0 | 0 |  |  | 2
2.2 |  |  | 500 | 1400 | 230 | 0.9 | ГОСТ Р 52246-2004/ GOST R 52246-2004 | 6.2928 | 0 | 0.874 | 0 |  | 10.60.10.30 | SGA4801/SA7301/2.2 | SGA4801-OV3-0019 | N.A. | 0 | 0 | 0 | ок | !!! | Воздуховод прямой участок / Duct straight part | 1 |  | 0 | 0 | SGA4801/SA7301/2.2 | 0 | 0 | 0000040553,
2.2.1 |  |  | 500 | 1400 | 150 | 0.9 | ГОСТ Р 52246-2004/ GOST R 52246-2004 | 4.104 | 1 | 0.57 | 0.57 |  | 10.60.10.30 | SGA4801/7301/2.2.1 | SGA4801-OV3-0019 | N.A. | 0 | 0.57 | 1 | ок | SGA4801/7301/2.2.1 | Воздуховод прямой участок / Duct straight part | 1 | 0 | 0 | 0 |  |  | 1
2.3 |  |  | 500 | 1400 | 200 | 0.9 | ГОСТ Р 52246-2004/ GOST R 52246-2004 | 5.472 | 1 | 0.76 | 0.76 |  | 10.60.10.30 | SGA4801/7301/2.3 | SGA4801-OV3-0019 | N.A. | 0 | 0 | 0 | !!! | !!! | Воздуховод прямой участок / Duct straight part | 1 | 1 | -1 | -0.76 |  |  | 1
3.1 |  |  | 750 | 1000 | 1250 | 0.7 | ГОСТ Р 52246-2004/ GOST R 52246-2004 | 24.5 | 2 | 4.375 | 8.75 |  | 10.60.10.20 | SGA4801/7301/3.1 | SGA4801-OV3-0019 | N.A. | 0 | 8.76 | 2 | ок | SGA4801/7301/3.1 | Воздуховод прямой участок / Duct straight part | 1 | 0 | 0 | 0 |  |  | 2
3.2 |  |  | 750 | 1000 | 500 | 0.7 | ГОСТ Р 52246-2004/ GOST R 52246-2004 | 9.8 | 1 | 1.75 | 1.75 |  | 10.60.10.20 | SGA4801/7301/3.2 | SGA4801-OV3-0019 | N.A. | 0 | 1.75 | 1 | ок | SGA4801/7301/3.2 | Воздуховод прямой участок / Duct straight part | 1 | 0 | 0 | 0 |  |  | 1
3.3.1 |  |  | 750 | 1000 | 200 | 0.7 | ГОСТ Р 52246-2004/ GOST R 52246-2004 | 3.92 | 0 | 0.7 | 0 |  | 10.60.10.20 | SGA4801/SA7301/3.3.1 | SGA4801-OV3-0019 | N.A. | 0 | 0 | 0 | ок | !!! | Воздуховод прямой участок / Duct straight part | 1 |  | 0 | 0 | SGA4801/SA7301/3.3.1 | 0 | 0
4.1 |  |  | 800 | 1400 | 200 | 0.9 | ГОСТ Р 52246-2004/ GOST R 52246-2004 | 6.336 | 1 | 0.88 | 0.88 |  | 10.60.10.30 | SGA4801/7301/4.1 | SGA4801-OV3-0019 | N.A. | 0 | 0.88 | 1 | ок | SGA4801/7301/4.1 | Воздуховод прямой участок / Duct straight part | 1 | 0 | 0 | 0 |  |  | 1
5.1 |  |  | 1500 | 1500 | 515 | 0.7 | ГОСТ Р 52246-2004/ GOST R 52246-2004 | 16.8 | 1 | 3 | 3 |  | 10.60.10.30 | SGA4801/7301/5.1 | SGA4801-OV3-0019 | N.A. | 0 | 6 | 2 | !!! | SGA4801/7301/5.1 | Воздуховод прямой участок / Duct straight part | 1 | 0 | 1 | 3 |  |  | 1
5.1.1 |  |  | 1500 | 1500 | 515 | 2 | ГОСТ 14918-80/ GOST 14918-80 | 49.44 | 1 | 3.09 | 3.09 | Окрасить вар.1/Color var.1* | 10.60.10.110.30 | SGA4801/SA7301/5.1.1 | SGA4801-OV3-0019 | N.A. | 0 | 3.09 | 1 | ок | SGA4801/SA7301/5.1.1 | Воздуховод прямой участок / Duct straight part | 1 |  | 0 | 0 | SGA4801/SA7301/5.1.1 | 1 | 0 | 0000041060,
5.2 |  |  | 1500 | 1500 | 280 | 0.9 | ГОСТ Р 52246-2004/ GOST R 52246-2004 | 12.096 | 0 | 1.68 | 0 |  | 10.60.10.30 | SGA4801/SA7301/5.2 | SGA4801-OV3-0019 | N.A. | 0 | 0 | 0 | ок | !!! | Воздуховод прямой участок / Duct straight part | 1 |  | 0 | 0 | SGA4801/SA7301/5.2 | 0 | 0 | 0000040553,
5.2.1 |  |  | 1500 | 1500 | 280 | 2 | ГОСТ 14918-80/ GOST 14918-80 | 26.88 | 1 | 1.68 | 1.68 | Окрасить вар.1/Color var.1* | 10.60.10.110.30 | SGA4801/SA7301/5.2.1 | SGA4801-OV3-0019 | N.A. | 0 | 1.68 | 1 | ок | SGA4801/SA7301/5.2.1 | Воздуховод прямой участок / Duct straight part | 1 |  | 0 | 0 | SGA4801/SA7301/5.2.1 | 1 | 0 | 0000041060,
5.3 |  |  | 1500 | 1500 | 210 | 0.9 | ГОСТ Р 52246-2004/ GOST R 52246-2004 | 9.072 | 0 | 1.26 | 0 |  | 10.60.10.30 | SGA4801/SA7301/5.3 | SGA4801-OV3-0019 | N.A. | 0 | 0 | 0 | ок | !!! | Воздуховод прямой участок / Duct straight part | 1 |  | 0 | 0 | SGA4801/SA7301/5.3 | 0 | 0 | 0000040524,
5.3.1 |  |  | 1500 | 1500 | 210 | 2 | ГОСТ 14918-80/ GOST 14918-80 | 20.16 | 1 | 1.26 | 1.26 | Окрасить вар.1/Color var.1* | 10.60.10.110.30 | SGA4801/SA7301/5.3.1 | SGA4801-OV3-0019 | N.A. | 0 | 1.26 | 1 | ок | SGA4801/SA7301/5.3.1 | Воздуховод прямой участок / Duct straight part | 1 |  | 0 | 0 | SGA4801/SA7301/5.3.1 | 1 | 0 | 0000041060,
5.4 |  |  | 2100 | 1000 | 100 | 2 | ГОСТ 14918-80/ GOST 14918-80 | 9.92 | 2 | 0.62 | 1.24 | Окрасить вар.1/Color var.1* | 10.60.10.110.50 | SGA4801/SA7301/5.4 | SGA4801-OV3-0019 | N.A. | 0 | 1.24 | 2 | ок | SGA4801/SA7301/5.4 | Воздуховод прямой участок / Duct straight part | 1 |  | 0 | 0 | SGA4801/SA7301/5.4 | 2 | 0 | 0000041060(2),
5.4.1 |  |  | 2100 | 1000 | 200 | 2 | ГОСТ 14918-80/ GOST 14918-80 | 19.84 | 2 | 1.24 | 2.48 | Окрасить вар.1/Color var.1* | 10.60.10.110.50 | SGA4801/SA7301/5.4.1 | SGA4801-OV3-0019 | N.A. | 0 | 2.48 | 2 | ок | SGA4801/SA7301/5.4.1 | Воздуховод прямой участок / Duct straight part | 1 |  | 0 | 0 | SGA4801/SA7301/5.4.1 | 2 | 0 | 0000041301(2),
5.4.2 |  |  | 2100 | 1000 | 700 | 2 | ГОСТ 14918-80/ GOST 14918-80 | 69.44 | 1 | 4.34 | 4.34 | Окрасить вар.1/Color var.1* | 10.60.10.110.50 | SGA4801/SA7301/5.4.2 | SGA4801-OV3-0019 | N.A. | 0 | 4.34 | 1 | ок | SGA4801/SA7301/5.4.2 | Воздуховод прямой участок / Duct straight part | 1 |  | 0 | 0 | SGA4801/SA7301/5.4.2 | 1 | 0 | 0000041301,
5.4.3 |  |  | 2100 | 1000 | 1250 | 2 | ГОСТ 14918-80/ GOST 14918-80 | 124 | 2 | 7.75 | 15.5 | Окрасить вар.1/Color var.1* | 10.60.10.110.50 | SGA4801/SA7301/5.4.3 | SGA4801-OV3-0019 | N.A. | 0 | 15.5 | 2 | ок | SGA4801/SA7301/5.4.3 | Воздуховод прямой участок / Duct straight part | 1 |  | 0 | 0 | SGA4801/SA7301/5.4.3 | 2 | 0 | 0000041301(2),
5.5 |  |  | 1540 | 1540 | 600 | 0.9 | ГОСТ Р 52246-2004/ GOST R 52246-2004 | 26.6112 | 0 | 3.696 | 0 |  | 10.60.10.40 | SGA4801/SA7301/5.5 | SGA4801-OV3-0019 | N.A. | 0 | 0 | 0 | ок | !!! | Воздуховод прямой участок / Duct straight part | 1 |  | 0 | 0 | SGA4801/SA7301/5.5 | 0 | 0
5.5.1 |  |  | 1540 | 1540 | 500 | 2 | ГОСТ 14918-80/ GOST 14918-80 | 49.28 | 1 | 3.08 | 3.08 | Окрасить вар.1/Color var.1* | 10.60.10.110.40 | SGA4801/SA7301/5.5.1 | SGA4801-OV3-0019 | N.A. | 0 | 3.08 | 1 | ок | SGA4801/SA7301/5.5.1 | Воздуховод прямой участок / Duct straight part | 1 |  | 0 | 0 | SGA4801/SA7301/5.5.1 | 1 | 0 | 0000041060,
[17 empty] | 0 | 0 | 0 | ок | !!! | 0 | 0 |  | 0 | 0 |  |  | 0
| Нестандартная деталь / special part | [15 empty] | 0 | 0 | 0 | ок | !!! | Нестандартная деталь / special part | 0 |  | 0 | 0 |  |  | 0
6.1.1 |  |  | 1000 | 2100 |  | 2 | ГОСТ 14918-80/ GOST 14918-80 | 194.08 | 1 | 12.13 | 12.13 | Окрасить вар.1/Color var.1* | 10.60.10.140.110 | SGA4801/SA7301/6.1.1 | SGA4801-OV3-0019 | SGA4801-OV3-NIO02 | 0 | 12.13 | 1 | ок | SGA4801/SA7301/6.1.1 | Нестандартная деталь / special part | 1 |  | 0 | 0 | SGA4801/SA7301/6.1.1 | 1 | 0 | 0000041060,
| Переход / Reduction | [15 empty] | 0 | 0 | 0 | ок | !!! | Переход / Reduction | 0 |  | 0 | 0 |  |  | 0
7.1 | 750x1000 /1000x500 |  |  |  | 300 | 0.7 | ГОСТ Р 52246-2004/ GOST R 52246-2004 | 8.4 | 1 | 1.5 | 1.5 |  | 10.60.10.70 | SGA4801/7301/7.1 | SGA4801-OV3-0019 | N.A. | 0 | 3 | 2 | !!! | SGA4801/7301/7.1 | Переход / Reduction | 1 | 0 | 1 | 1.5 |  |  | 1
7.2 | 750x1000 /1000x500 |  |  |  | 300 | 0.7 | ГОСТ Р 52246-2004/ GOST R 52246-2004 | 6.048 | 0 | 1.08 | 0 |  | 10.60.10.70 | SGA4801/SA7301/7.2 | SGA4801-OV3-0019 | N.A. | 0 | 0 | 0 | ок | !!! | Переход / Reduction | 1 |  | 0 | 0 | SGA4801/SA7301/7.2 | 0 | 0 | 0000040553(2),
7.1.1 | 1540х1540 /1500х1500 |  |  |  | 500 | 2 | ГОСТ 14918-80/ GOST 14918-80 | 58.4 | 1 | 3.65 | 3.65 | Окрасить вар.1/Color var.1* | 10.60.10.120.40 | SGA4801/SA7301/7.1.1 | SGA4801-OV3-0019 | N.A. | 0 | 3.65 | 1 | ок | SGA4801/SA7301/7.1.1 | Переход / Reduction | 1 |  | 0 | 0 | SGA4801/SA7301/7.1.1 | 1 | 0 | 0000041060,
| Отвод 90 / Bend 90 | [15 empty] | 0 | 0 | 0 | ок | !!! | Отвод 90 / Bend 90 | 0 |  | 0 | 0 |  |  | 0
8.1 |  |  | 500 800 | 500 1400 |  | 0.9 | ГОСТ Р 52246-2004/ GOST R 52246-2004 | 44.208 | 0 | 6.14 | 0 |  | 10.60.10.80 | SGA4801/SA7301/8.1 | SGA4801-OV3-0019 | N.A. | 0 | 0 | 0 | ок | !!! | Отвод 90 / Bend 90 | 1 |  | 0 | 0 | SGA4801/SA7301/8.1 | 0 | 0
8.1.1 | 1400x800/500x800 |  | 1400 500 | 800 800 |  | 0.9 | ГОСТ Р 52246-2004/ GOST R 52246-2004 | 26.28 | 1 | 3.65 | 3.65 |  | 10.60.10.80 | SGA4801/7301/8.1.1 | SGA4801-OV3-0019 | N.A. | 0 | 3.65 | 1 | ок | SGA4801/7301/8.1.1 | Отвод 90 / Bend 90 | 1 | 0 | 0 | 0 |  |  | 1
8.2 | 800x500/1400x500 |  | 800 1400 | 500 500 |  | 0.7 | ГОСТ Р 52246-2004/ GOST R 52246-2004 | 22.68 | 1 | 4.05 | 4.05 |  | 10.60.10.80 | SGA4801/7301/8.2 | SGA4801-OV3-0019 | N.A. | 0 | 0 | 0 | !!! | !!! | Отвод 90 / Bend 90 | 1 | 1 | -1 | -4.05 |  |  | 1
8.3 |  |  | 500 | 800 |  | 0 | 0 | 0 | 1 | 1.7915 | 1.7915 |  | 10.60.10.70 | SGA4801/7301/8.3 | SGA4801-OV3-0019 | N.A. | 0 | 3.58 | 2 | !!! | SGA4801/7301/8.3 | Отвод 90 / Bend 90 | 1 | 0 | 1 | 1.7915 |  |  | 1
8.4 |  |  | 800 | 500 |  | 0 | 0 | 0 | 2 | 0 | 0 |  | 10.60.10.70 | SGA4801/7301/8.4 | SGA4801-OV3-0019 | N.A. | 0 | 4.8 | 2 | ок | SGA4801/7301/8.4 | Отвод 90 / Bend 90 | 1 | 0 | 0 | 0 |  |  | 2
8.5 |  |  | 500 | 1400 |  | 0.7 | ГОСТ Р 52246-2004/ GOST R 52246-2004 | 14.663 | 1 | 2.6184 | 2.6184 |  | 10.60.10.80 | SGA4801/7301/8.5 | SGA4801-OV3-0019 | N.A. | 0 | 5.24 | 2 | !!! | SGA4801/7301/8.5 | Отвод 90 / Bend 90 | 1 | 0 | 1 | 2.6184 |  |  | 1
8.6 |  |  | 1500 | 1500 |  | 0 | 0 | 0 | 0 | 8.8467 | 0 |  | 10.60.10.80 | SGA4801/SA7301/8.6 | SGA4801-OV3-0019 | N.A. | 0 | 0 | 0 | ок | !!! | Отвод 90 / Bend 90 | 1 |  | 0 | 0 | SGA4801/SA7301/8.6 | 0 | 0 | 0000040524(2),
8.6.1 |  |  | 1500 | 1500 |  | 2 | ГОСТ 14918-80/ GOST 14918-80 | 141.5469 | 1 | 8.8467 | 8.8467 | Окрасить вар.1/Color var.1* | 10.60.10.120.30 | SGA4801/SA7301/8.6.1 | SGA4801-OV3-0019 | N.A. | 0 | 8.85 | 1 | ок | SGA4801/SA7301/8.6.1 | Отвод 90 / Bend 90 | 1 |  | 0 | 0 | SGA4801/SA7301/8.6.1 | 1 | 0 | 0000041060,
8.7.1 | 800x500/1000x500 |  | 800 1000 | 500 500 |  | 0.7 | ГОСТ Р 52246-2004/ GOST R 52246-2004 | 18.2 | 1 | 3.25 | 3.25 |  | 10.60.10.80 | SGA4801/7301/8.7.1 | SGA4801-OV3-0019 | N.A. | 0 | 3.25 | 1 | ок | SGA4801/7301/8.7.1 | Отвод 90 / Bend 90 | 1 | 0 | 0 | 0 |  |  | 1
| Отвод 45 / Bend 45 | [15 empty] | 0 | 0 | 0 | ок | !!! | Отвод 45 / Bend 45 | 0 |  | 0 | 0 |  |  | 0
9.1.1 |  |  | 1000 | 2100 |  | 2 | ГОСТ 14918-80/ GOST 14918-80 | 58.6147 | 2 | 3.6634 | 7.3268 | Окрасить вар.1/Color var.1* | 10.60.10.120.50 | SGA4801/SA7301/9.1.1 | SGA4801-OV3-0019 | N.A. | 0 | 7.32 | 2 | ок | SGA4801/SA7301/9.1.1 | Отвод 45 / Bend 45 | 1 |  | 0 | 0 | SGA4801/SA7301/9.1.1 | 2 | 0 | 0000041301(2),
| Тройник / T-piece | [15 empty] | 0 | 0 | 0 | ок | !!! | Тройник / T-piece | 0 |  | 0 | 0 |  |  | 0
13.1.1 | 1000x2100/1000x2100/1000x2100 |  |  |  |  | 2 | ГОСТ 14918-80/ GOST 14918-80 | 105.28 | 1 | 6.58 | 6.58 | Окрасить вар.1/Color var.1* | 10.60.10.120.50 | SGA4801/7301/13.1.1 | SGA4801-OV3-0019 | N.A. | 0 | 0 | 0 | !!! | !!! | Тройник / T-piece | 1 | 1 | -1 | -6.58 |  |  | 1
| Заглушка / Blanket | [15 empty] | 0 | 0 | 0 | ок | !!! | Заглушка / Blanket | 0 |  | 0 | 0 |  |  | 0
10.1 |  |  | 500 | 300 | 50 | 0.7 | ГОСТ Р 52246-2004/ GOST R 52246-2004 | 1.288 | 0 | 0.23 | 0 |  | 10.60.10.60 | SGA4801/SA7301/10.1 | SGA4801-OV3-0019 | N.A. | 0 | 0 | 0 | ок | !!! | Заглушка / Blanket | 1 |  | 0 | 0 | SGA4801/SA7301/10.1 | 0 | 0
10.1.1 |  |  | 500 | 800 | 50 | 0.7 | ГОСТ Р 52246-2004/ GOST R 52246-2004 | 2.968 | 1 | 0.53 | 0.53 |  | 10.60.10.70 | SGA4801/7301/10.1.1 | SGA4801-OV3-0019 | N.A. | 0 | 0.53 | 1 | ок | SGA4801/7301/10.1.1 | Заглушка / Blanket | 1 | 0 | 0 | 0 |  |  | 1
10.2 |  |  | 750 | 1000 | 50 | 0.7 | ГОСТ Р 52246-2004/ GOST R 52246-2004 | 5.18 | 1 | 0.925 | 0.925 |  | 10.60.10.70 | SGA4801/7301/10.2 | SGA4801-OV3-0019 | N.A. | 0 | 0.93 | 1 | ок | SGA4801/7301/10.2 | Заглушка / Blanket | 1 | 0 | 0 | 0 |  |  | 1
10.3 |  |  | 1500 | 1500 | 50 | 0.9 | ГОСТ Р 52246-2004/ GOST R 52246-2004 | 18.36 | 1 | 2.55 | 2.55 |  | 10.60.10.80 | SGA4801/7301/10.3 | SGA4801-OV3-0019 | N.A. | 0 | 2.55 | 1 | ок | SGA4801/7301/10.3 | Заглушка / Blanket | 1 | 0 | 0 | 0 |  |  | 1
| Врезка / Insert | [15 empty] | 0 | 0 | 0 | ок | !!! | Врезка / Insert | 0 |  | 0 | 0 |  |  | 0
11.1 |  |  | 1000 | 500 |  | 0.7 | ГОСТ Р 52246-2004/ GOST R 52246-2004 | 0 | 0 | 0 | 0 |  | 10.60.10.70 | SGA4801/SA7301/11.1 | SGA4801-OV3-0019 | N.A. | 0 | 0 | 0 | ок | !!! | Врезка / Insert | 1 |  | 0 | 0 | SGA4801/SA7301/11.1 | 0 | 0
11.1.1 |  |  | 1000 | 500 | 50 | 0.7 | ГОСТ Р 52246-2004/ GOST R 52246-2004 | 0.84 | 8 | 0.15 | 1.2 |  | 10.60.10.70 | SGA4801/7301/11.1.1 | SGA4801-OV3-0019 | N.A. | 0 | 1.2 | 8 | ок | SGA4801/7301/11.1.1 | Врезка / Insert | 1 | 0 | 0 | 0 |  |  | 8
11.2 |  |  | 500 | 1400 | 110 | 0.9 | ГОСТ Р 52246-2004/ GOST R 52246-2004 | 3.0096 | 1 | 0.418 | 0.418 |  | 10.60.10.80 | SGA4801/7301/11.2 | SGA4801-OV3-0019 | N.A. | 0 | 0.42 | 1 | ок | SGA4801/7301/11.2 | Врезка / Insert | 1 | 0 | 0 | 0 |  |  | 1
11.3 |  |  | 800 | 1400 | 110 | 0.9 | ГОСТ Р 52246-2004/ GOST R 52246-2004 | 3.4848 | 1 | 0.484 | 0.484 |  | 10.60.10.80 | SGA4801/7301/11.3 | SGA4801-OV3-0019 | N.A. | 0 | 0.48 | 1 | ок | SGA4801/7301/11.3 | Врезка / Insert | 1 | 0 | 0 | 0 |  |  | 1
| Люк прочистки / Revision openings | [15 empty] | 0 | 0 | 0 | ок | !!! | Люк прочистки / Revision openings | 0 |  | 0 | 0 |  |  | 0
12.1 | 400x300 |  | 400 | 300 |  |  | ТУ 5275-001-84367148-2009/TU 5275-001-84367148-2009 | 2.07 | 6 |  |  |  | 10.90.30.20 | SGA4801/SA7301/12.1 | SGA4801-OV3-0019 | N.A. | 0 | 0 | 0 | !!! | !!! | Люк прочистки / Revision openings | 1 | 0 | -6 | 0 | SGA4801/SA7301/12.1 | 0 | 6
12.2 | 700x500 |  | 700 | 500 |  |  | ТУ 5275-001-84367148-2009/TU 5275-001-84367148-2009 | 8.39 | 1 |  |  |  | 10.90.30.40 | SGA4801/SA7301/12.2 | SGA4801-OV3-0019 | N.A. | 0 | 0 | 0 | !!! | !!! | Люк прочистки / Revision openings | 1 | 0 | -1 | 0 | SGA4801/SA7301/12.2 | 0 | 1
| Воздуховод прямой участок / Duct straight part | [15 empty] | 0 | 0 | 0 | ок | !!! | Воздуховод прямой участок / Duct straight part | 0 |  | 0 | 0 |  |  | 0
1.1 |  |  | 1200 | 600 | 1250 | 0.9 | ГОСТ Р 52246-2004/ GOST R 52246-2004 | 32.4 | 9 | 4.5 | 40.5 |  | 10.60.10.30 | SGA4801/7401/1.1 | SGA4801-OV3-0020 | N.A. | 0 | 40.5 | 9 | ок | SGA4801/7401/1.1 | Воздуховод прямой участок / Duct straight part | 1 | 0 | 0 | 0 |  |  | 9
1.2.1 |  |  | 1200 | 600 | 120 | 2 | ГОСТ 14918-80/ GOST 14918-80 | 6.912 | 1 | 0.432 | 0.432 | Окрасить вар.1/Color var.1* | 10.60.10.110.30 | SGA4801/EA7401/1.2.1 | SGA4801-OV3-0020 | N.A. | 0 | 0.43 | 1 | ок | SGA4801/EA7401/1.2.1 | Воздуховод прямой участок / Duct straight part | 1 |  | 0 | 0 | SGA4801/EA7401/1.2.1 | 1 | 0 | 0000041060,
1.3.1 |  |  | 1200 | 600 | 300 | 2 | ГОСТ 14918-80/ GOST 14918-80 | 17.28 | 1 | 1.08 | 1.08 | Окрасить вар.1/Color var.1* | 10.60.10.110.30 | SGA4801/EA7401/1.3.1 | SGA4801-OV3-0020 | N.A. | 0 | 1.08 | 1 | ок | SGA4801/EA7401/1.3.1 | Воздуховод прямой участок / Duct straight part | 1 |  | 0 | 0 | SGA4801/EA7401/1.3.1 | 1 | 0 | 0000041060,
1.4.1 |  |  | 1200 | 600 | 600 | 2 | ГОСТ 14918-80/ GOST 14918-80 | 34.56 | 1 | 2.16 | 2.16 | Окрасить вар.1/Color var.1* | 10.60.10.110.30 | SGA4801/EA7401/1.4.1 | SGA4801-OV3-0020 | N.A. | 0 | 2.16 | 1 | ок | SGA4801/EA7401/1.4.1 | Воздуховод прямой участок / Duct straight part | 1 |  | 0 | 0 | SGA4801/EA7401/1.4.1 | 1 | 0 | 0000041060,
1.5.1 |  |  | 1200 | 600 | 170 | 2 | ГОСТ 14918-80/ GOST 14918-80 | 9.792 | 1 | 0.612 | 0.612 | Окрасить вар.1/Color var.1* | 10.60.10.110.30 | SGA4801/EA7401/1.5.1 | SGA4801-OV3-0020 | N.A. | 0 | 0.61 | 1 | ок | SGA4801/EA7401/1.5.1 | Воздуховод прямой участок / Duct straight part | 1 |  | 0 | 0 | SGA4801/EA7401/1.5.1 | 1 | 0 | 0000041060,
1.6 |  |  | 1200 | 600 | 450 | 2 | ГОСТ 14918-80/ GOST 14918-80 | 25.92 | 1 | 1.62 | 1.62 | Окрасить вар.1/Color var.1* | 10.60.10.110.30 | SGA4801/EA7401/1.6 | SGA4801-OV3-0020 | N.A. | 0 | 1.62 | 1 | ок | SGA4801/EA7401/1.6 | Воздуховод прямой участок / Duct straight part | 1 |  | 0 | 0 | SGA4801/EA7401/1.6 | 1 | 0 | 0000041301,
8.1.1 |  |  | 1114 | 1150 | 60 | 2 | ГОСТ 14918-80/ GOST 14918-80 | 4.3469 | 1 | 0.27168 | 0.27168 | Окрасить вар.1/Color var.1* | 10.60.10.110.30 | SGA4801/EA7401/8.1.1 | SGA4801-OV3-0020 | N.A. | 0 | 0.27 | 1 | ок | SGA4801/EA7401/8.1.1 | Воздуховод прямой участок / Duct straight part | 1 |  | 0 | 0 | SGA4801/EA7401/8.1.1 | 1 | 0 | 0000041301,
9.1.1 |  |  | 1540 | 1540 | 270 | 2 | ГОСТ 14918-80/ GOST 14918-80 | 26.6112 | 1 | 1.6632 | 1.6632 | Окрасить вар.1/Color var.1* | 10.60.10.110.40 | SGA4801/EA7401/9.1.1 | SGA4801-OV3-0020 | N.A. | 0 | 1.66 | 1 | ок | SGA4801/EA7401/9.1.1 | Воздуховод прямой участок / Duct straight part | 1 |  | 0 | 0 | SGA4801/EA7401/9.1.1 | 1 | 0 | 0000041301,
9.2.1 |  |  | 1540 | 1540 | 80 | 2 | ГОСТ 14918-80/ GOST 14918-80 | 7.8848 | 0 | 0.4928 | 0 | Окрасить вар.1/Color var.1* | 10.60.10.110.40 | SGA4801/EA7401/9.2.1 | SGA4801-OV3-0020 | N.A. | 0 | 0 | 0 | ок | !!! | Воздуховод прямой участок / Duct straight part | 1 |  | 0 | 0 | SGA4801/EA7401/9.2.1 | 0 | 0
| Переход / Reduction | [15 empty] | 0 | 0 | 0 | ок | !!! | Переход / Reduction | 0 |  | 0 | 0 |  |  | 0
2.1.1 | 600x1114/600x1200 |  |  |  | 700 | 2 | ГОСТ 14918-80/ GOST 14918-80 | 45.0045 | 3 | 2.8128 | 8.4384 | Окрасить вар.1/Color var.1* | 10.60.10.120.30 | SGA4801/EA7401/2.1.1 | SGA4801-OV3-0020 | N.A. | 0 | 3 | 1 | !!! | SGA4801/EA7401/2.1.1 | Переход / Reduction | 1 | 1 | -2 | -5.6256 | SGA4801/EA7401/2.1.1 | 1 | 2 | 0000041060,
| Отвод 90 / Bend 90 | [15 empty] | 0 | 0 | 0 | ок | !!! | Отвод 90 / Bend 90 | 0 |  | 0 | 0 |  |  | 0
3.1.1 |  |  | 1200 | 600 |  | 2 | ГОСТ 14918-80/ GOST 14918-80 | 71.3565 | 1 | 4.4598 | 4.4598 | Окрасить вар.1/Color var.1* | 10.60.10.120.30 | SGA4801/EA7401/3.1.1 | SGA4801-OV3-0020 | N.A. | 0 | 4.46 | 1 | ок | SGA4801/EA7401/3.1.1 | Отвод 90 / Bend 90 | 1 |  | 0 | 0 | SGA4801/EA7401/3.1.1 | 1 | 0 | 0000041060,
3.2 |  |  | 1150 | 1114 |  | 2 | ГОСТ 14918-80/ GOST 14918-80 | 86.9055 | 0 | 5.4316 | 0 | Окрасить вар.1/Color var.1* | 10.60.10.120.30 | SGA4801/EA7401/3.2 | SGA4801-OV3-0020 | N.A. | 0 | 5.43 | 1 | !!! | SGA4801/EA7401/3.2 | Отвод 90 / Bend 90 | 1 | 0 | 1 | 5.4316 | SGA4801/EA7401/3.2 | 0 | 0 | 0000041060,
3.2.1 | 1150x1114/600x1114 |  |  |  |  | 2 | ГОСТ 14918-80/ GOST 14918-80 | 16.168 | 1 | 1.0105 | 1.0105 | Окрасить вар.1/Color var.1* | 10.60.10.120.30 | SGA4801/EA7401/3.2.1 | SGA4801-OV3-0020 | N.A. | 0 | 1.01 | 1 | ок | SGA4801/EA7401/3.2.1 | Отвод 90 / Bend 90 | 1 |  | 0 | 0 | SGA4801/EA7401/3.2.1 | 1 | 0 | 0000041301,
| Отвод 15 / Bend 15 | [15 empty] | 0 | 0 | 0 | ок | !!! | Отвод 15 / Bend 15 | 0 |  | 0 | 0 |  |  | 0
4.1.1 |  |  | 1200 | 600 |  | 2 | ГОСТ 14918-80/ GOST 14918-80 | 16.6927 | 2 | 1.0433 | 2.0866 | Окрасить вар.1/Color var.1* | 10.60.10.120.30 | SGA4801/EA7401/4.1.1 | SGA4801-OV3-0020 | N.A. | 0 | 2.08 | 2 | ок | SGA4801/EA7401/4.1.1 | Отвод 15 / Bend 15 | 1 |  | 0 | 0 | SGA4801/EA7401/4.1.1 | 2 | 0 | 0000041060, 0000041301,
| Отвод 30 / Bend 30 | [15 empty] | 0 | 0 | 0 | ок | !!! | Отвод 30 / Bend 30 | 0 |  | 0 | 0 |  |  | 0
10.1.1 |  |  | 1540 | 1540 |  | 2 | ГОСТ 14918-80/ GOST 14918-80 | 56.0433 | 1 | 3.5027 | 3.5027 | Окрасить вар.1/Color var.1* | 10.60.10.120.40 | SGA4801/EA7401/10.1.1 | SGA4801-OV3-0020 | N.A. | 0 | 0 | 0 | !!! | !!! | Отвод 30 / Bend 30 | 1 | 1 | -1 | -3.5027 | SGA4801/EA7401/10.1.1 | 1 | 0 |  | уточнять с производством, есть в дозаказе redline
| Заглушка / Blanket | [15 empty] | 0 | 0 | 0 | ок | !!! | Заглушка / Blanket | 0 |  | 0 | 0 |  |  | 0
5.1 |  |  | 1200 | 600 | 50 | 0.9 | ГОСТ Р 52246-2004/ GOST R 52246-2004 | 6.48 | 1 | 0.9 | 0.9 |  | 10.60.10.80 | SGA4801/7401/5.1 | SGA4801-OV3-0020 | N.A. | 0 | 4.5 | 5 | !!! | SGA4801/7401/5.1 | Заглушка / Blanket | 1 | 0 | 4 | 3.6 |  |  | 1
| Врезка / Insert | [15 empty] | 0 | 0 | 0 | ок | !!! | Врезка / Insert | 0 |  | 0 | 0 |  |  | 0
6.1 |  |  | 800 | 600 | 50 | 0.7 | ГОСТ Р 52246-2004/ GOST R 52246-2004 | 0.784 | 5 | 0.14 | 0.7 |  | 10.60.10.70 | SGA4801/7401/6.1 | SGA4801-OV3-0020 | N.A. | 0 | 0.7 | 5 | ок | SGA4801/7401/6.1 | Врезка / Insert | 1 | 0 | 0 | 0 |  |  | 5
| Люк прочистки / Revision openings | [15 empty] | 0 | 0 | 0 | ок | !!! | Люк прочистки / Revision openings | 0 |  | 0 | 0 |  |  | 0
7.1 | 700x500 |  | 700 | 500 |  |  | ТУ 5275-001-84367148-2009/TU 5275-001-84367148-2009 | 8.39 | 1 |  |  |  | 10.90.30.40 | SGA4801/EA7401/7.1 | SGA4801-OV3-0020 | N.A. | 0 | 0 | 0 | !!! | !!! | Люк прочистки / Revision openings | 1 | 0 | -1 | 0 | SGA4801/EA7401/7.1 | 0 | 1
| Воздуховод прямой участок / Duct straight part | [15 empty] | 0 | 0 | 0 | ок | !!! | Воздуховод прямой участок / Duct straight part | 0 |  | 0 | 0 |  |  | 0
1.1 |  |  | 425 | 425 | 500 | 0.7 | ГОСТ Р 52246-2004/ GOST R 52246-2004 | 0 | 2 | 0.85 | 1.7 |  | 10.60.10.10 | SGA4801/7801/1.1 | SGA4801-OV3-0021 | N.A. | 0 | 7.95 | 7 | !!! | SGA4801/7801/1.1 | Воздуховод прямой участок / Duct straight part | 1 | 0 | 5 | 4.25 |  |  | 2
1.2 |  |  | 425 | 425 | 100 | 2 | ГОСТ 14918-80/ GOST 14918-80 | 0 | 0 | 0 | 0 | Окрасить вар.1/Color var.1* | 10.60.10.110.10 | SGA4801/EA7801/1.2 | SGA4801-OV3-0021 | N.A. | 0 | 0 | 0 | ок | !!! | Воздуховод прямой участок / Duct straight part | 1 |  | 0 | 0 | SGA4801/EA7801/1.2 | 0 | 0
1.2.1 |  |  | 425 | 425 | 50 | 2 | ГОСТ 14918-80/ GOST 14918-80 | 1.36 | 2 | 0.085 | 0.17 | Окрасить вар.1/Color var.1* | 10.60.10.110.10 | SGA4801/EA7801/1.2.1 | SGA4801-OV3-0021 | N.A. | 0 | 0.34 | 2 | ок | SGA4801/EA7801/1.2.1 | Воздуховод прямой участок / Duct straight part | 1 |  | 0 | 0 | SGA4801/EA7801/1.2.1 | 2 | 0 | 0000041060(2),
1.3 |  |  | 425 | 425 | 490 | 2 | ГОСТ 14918-80/ GOST 14918-80 | 13.328 | 2 | 0.833 | 1.666 | Окрасить вар.1/Color var.1* | 10.60.10.110.10 | SGA4801/EA7801/1.3 | SGA4801-OV3-0021 | N.A. | 0 | 1.66 | 2 | ок | SGA4801/EA7801/1.3 | Воздуховод прямой участок / Duct straight part | 1 |  | 0 | 0 | SGA4801/EA7801/1.3 | 2 | 0 | 0000041301(2),
| Отвод 90 / Bend 90 | [15 empty] | 0 | 0 | 0 | ок | !!! | Отвод 90 / Bend 90 | 0 |  | 0 | 0 |  |  | 0
2.1 |  |  | 425 | 425 |  | 2 | ГОСТ 14918-80/ GOST 14918-80 | 17.1399 | 0 | 1.0712 | 0 | Окрасить вар.1/Color var.1* | 10.60.10.120.10 | SGA4801/EA7801/2.1 | SGA4801-OV3-0021 | N.A. | 0 | 0 | 0 | ок | !!! | Отвод 90 / Bend 90 | 1 |  | 0 | 0 | SGA4801/EA7801/2.1 | 0 | 0
2.1.1 |  |  | 425 | 425 |  | 2 | ГОСТ 14918-80/ GOST 14918-80 | 17.1399 | 2 | 1.0712 | 2.1425 | Окрасить вар.1/Color var.1* | 10.60.10.120.10 | SGA4801/EA7801/2.1.1 | SGA4801-OV3-0021 | N.A. | 0 | 2.14 | 2 | ок | SGA4801/EA7801/2.1.1 | Отвод 90 / Bend 90 | 1 |  | 0 | 0 | SGA4801/EA7801/2.1.1 | 2 | 0 | 0000041060(2),
| Воздуховод прямой участок / Duct straight part | [15 empty] | 0 | 0 | 0 | !!! | !!! | Воздуховод прямой участок / Duct straight part | 0 |  | #VALUE! | #VALUE! |  |  | #VALUE!
1.1 |  |  | 400 | 1000 | 1250 | 0.7 | ГОСТ Р 52246-2004/ GOST R 52246-2004 | 19.6 | 7 | 3.5 | 24.5 |  | 10.60.10.20 | SGA5001/SA11/1.1 | SGA5001-OV3-0015 | N.A. | 0 | 24.5 | 7 | ок | SGA5001/SA11/1.1 | Воздуховод прямой участок / Duct straight part | 1 |  | 0 | 0 | SGA5001/SA11/1.1 | 7 | 0 | 0000040834(7),
1.2 |  |  | 400 | 1000 | 1070 | 0.7 | ГОСТ Р 52246-2004/ GOST R 52246-2004 | 16.7776 | 1 | 2.996 | 2.996 |  | 10.60.10.20 | SGA5001/SA11/1.2 | SGA5001-OV3-0015 | N.A. | 0 | 3 | 1 | ок | SGA5001/SA11/1.2 | Воздуховод прямой участок / Duct straight part | 1 |  | 0 | 0 | SGA5001/SA11/1.2 | 1 | 0 | 0000040834,
1.2.1 |  |  | 400 | 1000 | 1050 | 0.7 | ГОСТ Р 52246-2004/ GOST R 52246-2004 | 16.464 | 0 | 2.94 | 0 |  | 10.60.10.20 | SGA5001/SA11/1.2.1 | SGA5001-OV3-0015 | N.A. | 0 | 0 | 0 | ок | !!! | Воздуховод прямой участок / Duct straight part | 1 |  | 0 | 0 | SGA5001/SA11/1.2.1 | 0 | 0
1.3 |  |  | 400 | 1000 | 980 | 0.7 | ГОСТ Р 52246-2004/ GOST R 52246-2004 | 15.3664 | 1 | 2.744 | 2.744 |  | 10.60.10.20 | SGA5001/SA11/1.3 | SGA5001-OV3-0015 | N.A. | 0 | 2.74 | 1 | ок | SGA5001/SA11/1.3 | Воздуховод прямой участок / Duct straight part | 1 |  | 0 | 0 | SGA5001/SA11/1.3 | 1 | 0 | 0000040834,
1.3.1 |  |  | 400 | 1000 | 950 | 0.7 | ГОСТ Р 52246-2004/ GOST R 52246-2004 | 14.896 | 0 | 2.66 | 0 |  | 10.60.10.20 | SGA5001/SA11/1.3.1 | SGA5001-OV3-0015 | N.A. | 0 | 0 | 0 | ок | !!! | Воздуховод прямой участок / Duct straight part | 1 |  | 0 | 0 | SGA5001/SA11/1.3.1 | 0 | 0
2.1.1 |  |  | 610 | 1150 | 200 | 0.9 | ГОСТ Р 52246-2004/ GOST R 52246-2004 | 5.0688 | 0 | 0.704 | 0 |  | 10.60.10.30 | SGA5001/SA11/2.1.1 | SGA5001-OV3-0015 | N.A. | 0 | 0 | 0 | ок | !!! | Воздуховод прямой участок / Duct straight part | 1 |  | 0 | 0 | SGA5001/SA11/2.1.1 | 0 | 0
2.2 |  |  | 610 | 1150 | 1250 | 0.9 | ГОСТ Р 52246-2004/ GOST R 52246-2004 | 31.68 | 0 | 4.4 | 0 |  | 10.60.10.30 | SGA5001/SA11/2.2 | SGA5001-OV3-0015 | N.A. | 0 | 4.4 | 1 | !!! | SGA5001/SA11/2.2 | Воздуховод прямой участок / Duct straight part | 1 | 0 | 1 | 4.4 | SGA5001/SA11/2.2 | 0 | 0 | 0000040834,
2.3.1 |  |  | 610 | 1150 | 170 | 0.9 | ГОСТ Р 52246-2004/ GOST R 52246-2004 | 4.3085 | 0 | 0.5984 | 0 |  | 10.60.10.30 | SGA5001/SA11/2.3.1 | SGA5001-OV3-0015 | N.A. | 0 | 0 | 0 | ок | !!! | Воздуховод прямой участок / Duct straight part | 1 |  | 0 | 0 | SGA5001/SA11/2.3.1 | 0 | 0
2.4.1 |  |  | 610 | 1150 | 90 | 0.9 | ГОСТ Р 52246-2004/ GOST R 52246-2004 | 2.281 | 1 | 0.3168 | 0.3168 |  | 10.60.10.30 | SGA5001/SA11/2.4.1 | SGA5001-OV3-0015 | N.A. | 0 | 0 | 0 | !!! | !!! | Воздуховод прямой участок / Duct straight part | 1 | 1 | -1 | -0.3168 | SGA5001/SA11/2.4.1 | 1 | 0 |  | уточнять с производством, можно выполнить из детали 2,1
4.1 |  |  | 800 | 250 | 200 | 0.7 | ГОСТ Р 52246-2004/ GOST R 52246-2004 | 2.352 | 6 | 0.42 | 2.52 |  | 10.60.10.20 | SGA5001/SA11/4.1 | SGA5001-OV3-0015 | N.A. | 0 | 2.52 | 6 | ок | SGA5001/SA11/4.1 | Воздуховод прямой участок / Duct straight part | 1 |  | 0 | 0 | SGA5001/SA11/4.1 | 6 | 0 | 0000040834(6),
4.1.1 |  |  | 800 | 250 | 500 | 0.7 | ГОСТ Р 52246-2004/ GOST R 52246-2004 | 5.88 | 12 | 1.05 | 12.6 |  | 10.60.10.20 | SGA5001/SA11/4.1.1 | SGA5001-OV3-0015 | N.A. | 0 | 6.3 | 6 | !!! | SGA5001/SA11/4.1.1 | Воздуховод прямой участок / Duct straight part | 1 | 1 | -6 | -6.3 | SGA5001/SA11/4.1.1 | 12 | 0 | 0000041279(6), | уточнять с производством, есть в дозаказе redline
4.2 |  |  | 800 | 250 | 350 | 0.7 | ГОСТ Р 52246-2004/ GOST R 52246-2004 | 4.116 | 2 | 0.735 | 1.47 |  | 10.60.10.20 | SGA5001/SA11/4.2 | SGA5001-OV3-0015 | N.A. | 0 | 2.96 | 4 | !!! | SGA5001/SA11/4.2 | Воздуховод прямой участок / Duct straight part | 1 | 0 | 2 | 1.47 | SGA5001/SA11/4.2 | 2 | 0 | 0000040834(4),
4.2.1 |  |  | 800 | 250 | 400 | 0.7 | ГОСТ Р 52246-2004/ GOST R 52246-2004 | 4.704 | 0 | 0.84 | 0 |  | 10.60.10.20 | SGA5001/SA11/4.2.1 | SGA5001-OV3-0015 | N.A. | 0 | 0 | 0 | ок | !!! | Воздуховод прямой участок / Duct straight part | 1 |  | 0 | 0 | SGA5001/SA11/4.2.1 | 0 | 0
4.3 |  |  | 800 | 250 | 1250 | 0.7 | ГОСТ Р 52246-2004/ GOST R 52246-2004 | 14.7 | 12 | 2.625 | 31.5 |  | 10.60.10.20 | SGA5001/SA11/4.3 | SGA5001-OV3-0015 | N.A. | 0 | 31.56 | 12 | ок | SGA5001/SA11/4.3 | Воздуховод прямой участок / Duct straight part | 1 |  | 0 | 0 | SGA5001/SA11/4.3 | 12 | 0 | 0000040834(8), 0000041279(4),
4.4.1 |  |  | 800 | 250 | 300 | 0.7 | ГОСТ Р 52246-2004/ GOST R 52246-2004 | 3.528 | 8 | 0.63 | 5.04 |  | 10.60.10.20 | SGA5001/SA11/4.4.1 | SGA5001-OV3-0015 | N.A. | 0 | 5.04 | 8 | ок | SGA5001/SA11/4.4.1 | Воздуховод прямой участок / Duct straight part | 1 |  | 0 | 0 | SGA5001/SA11/4.4.1 | 8 | 0 | 0000041279(8),
4.4.2 |  |  | 800 | 250 | 500 | 0.7 | ГОСТ Р 52246-2004/ GOST R 52246-2004 | 5.88 | 6 | 1.05 | 6.3 |  | 10.60.10.20 | SGA5001/SA11/4.4.2 | SGA5001-OV3-0015 | N.A. | 0 | 2.1 | 2 | !!! | SGA5001/SA11/4.4.2 | Воздуховод прямой участок / Duct straight part | 1 | 1 | -4 | -4.2 | SGA5001/SA11/4.4.2 | 6 | 0 | 0000041279(2), | уточнять с производством, есть в дозаказе redline
4.5 |  |  | 800 | 250 | 560 | 0.7 | ГОСТ Р 52246-2004/ GOST R 52246-2004 | 6.5856 | 2 | 1.176 | 2.352 |  | 10.60.10.20 | SGA5001/SA11/4.5 | SGA5001-OV3-0015 | N.A. | 0 | 4.72 | 4 | !!! | SGA5001/SA11/4.5 | Воздуховод прямой участок / Duct straight part | 1 | 0 | 2 | 2.352 | SGA5001/SA11/4.5 | 2 | 0 | 0000040834(4),
4.5.1 |  |  | 800 | 250 | 600 | 0.7 | ГОСТ Р 52246-2004/ GOST R 52246-2004 | 7.056 | 0 | 1.26 | 0 |  | 10.60.10.20 | SGA5001/SA11/4.5.1 | SGA5001-OV3-0015 | N.A. | 0 | 0 | 0 | ок | !!! | Воздуховод прямой участок / Duct straight part | 1 |  | 0 | 0 | SGA5001/SA11/4.5.1 | 0 | 0
4.6 |  |  | 800 | 250 | 950 | 0.7 | ГОСТ Р 52246-2004/ GOST R 52246-2004 | 11.172 | 4 | 1.995 | 7.98 |  | 10.60.10.20 | SGA5001/SA11/4.6 | SGA5001-OV3-0015 | N.A. | 0 | 4 | 2 | !!! | SGA5001/SA11/4.6 | Воздуховод прямой участок / Duct straight part | 1 | 1 | -2 | -3.99 | SGA5001/SA11/4.6 | 4 | 0 | 0000040834(2), | уточнять с производством, можно выполнить из детали 4,7
4,7 |  |  | 800 | 250 | 1000 | 0.7 | ГОСТ Р 52246-2004/ GOST R 52246-2004 | 11.76 | 0 | 2.1 | 0 |  | 10.60.10.20 | SGA5001/SA11/4.7 | SGA5001-OV3-0015 | N.A. | 0 | 4.2 | 2 | !!! | SGA5001/SA11/4.7 | Воздуховод прямой участок / Duct straight part | 1 | 0 | 2 | 4.2 | SGA5001/SA11/4.7 | 0 | 0 | 0000040834(2),
4.8 |  |  | 800 | 250 | 1120 | 0.7 | ГОСТ Р 52246-2004/ GOST R 52246-2004 | 13.1712 | 0 | 2.352 | 0 |  | 10.60.10.20 | SGA5001/SA11/4.8 | SGA5001-OV3-0015 | N.A. | 0 | 4.7 | 2 | !!! | SGA5001/SA11/4.8 | Воздуховод прямой участок / Duct straight part | 1 | 0 | 2 | 4.704 | SGA5001/SA11/4.8 | 0 | 0 | 0000040834(2),
4.9 |  |  | 800 | 600 | 1250 | 0.7 | ГОСТ Р 52246-2004/ GOST R 52246-2004 | 19.6 | 6 | 3.5 | 21 |  | 10.60.10.20 | SGA5001/SA11/4.9 | SGA5001-OV3-0015 | N.A. | 0 | 21 | 6 | ок | SGA5001/SA11/4.9 | Воздуховод прямой участок / Duct straight part | 1 |  | 0 | 0 | SGA5001/SA11/4.9 | 6 | 0 | 0000040834(6),
4.10.1 |  |  | 800 | 600 | 450 | 0.7 | ГОСТ Р 52246-2004/ GOST R 52246-2004 | 7.056 | 1 | 1.26 | 1.26 |  | 10.60.10.20 | SGA5001/SA11/4.10.1 | SGA5001-OV3-0015 | N.A. | 0 | 0 | 0 | !!! | !!! | Воздуховод прямой участок / Duct straight part | 1 | 1 | -1 | -1.26 | SGA5001/SA11/4.10.1 | 1 | 0 |  | уточнять с производством, можно выполнить из детали 4,10
4.11.1 |  |  | 800 | 1000 | 1000 | 0.7 | ГОСТ Р 52246-2004/ GOST R 52246-2004 | 20.16 | 1 | 3.6 | 3.6 |  | 10.60.10.20 | SGA5001/SA11/4.11.1 | SGA5001-OV3-0015 | N.A. | 0 | 0 | 0 | !!! | !!! | Воздуховод прямой участок / Duct straight part | 1 | 1 | -1 | -3.6 | SGA5001/SA11/4.11.1 | 1 | 0 |  | уточнять с производством, можно выполнить из детали 4,11
4.12 |  |  | 800 | 1000 | 1250 | 0.7 | ГОСТ Р 52246-2004/ GOST R 52246-2004 | 25.2 | 2 | 4.5 | 9 |  | 10.60.10.20 | SGA5001/SA11/4.12 | SGA5001-OV3-0015 | N.A. | 0 | 9 | 2 | ок | SGA5001/SA11/4.12 | Воздуховод прямой участок / Duct straight part | 1 |  | 0 | 0 | SGA5001/SA11/4.12 | 2 | 0 | 0000040834(2),
4.13 |  |  | 800 | 1000 | 450 | 0.7 | ГОСТ Р 52246-2004/ GOST R 52246-2004 | 9.072 | 1 | 1.62 | 1.62 |  | 10.60.10.20 | SGA5001/SA11/4.13 | SGA5001-OV3-0015 | N.A. | 0 | 1.62 | 1 | ок | SGA5001/SA11/4.13 | Воздуховод прямой участок / Duct straight part | 1 |  | 0 | 0 | SGA5001/SA11/4.13 | 1 | 0 | 0000040834,
4.13.1 |  |  | 800 | 1000 | 430 | 0.7 | ГОСТ Р 52246-2004/ GOST R 52246-2004 | 8.6688 | 1 | 1.548 | 1.548 |  | 10.60.10.20 | SGA5001/SA11/4.13.1 | SGA5001-OV3-0015 | N.A. | 0 | 1.55 | 1 | ок | SGA5001/SA11/4.13.1 | Воздуховод прямой участок / Duct straight part | 1 |  | 0 | 0 | SGA5001/SA11/4.13.1 | 1 | 0 | 0000041279,
4.14.1 |  |  | 800 | 1000 | 190 | 0.7 | ГОСТ Р 52246-2004/ GOST R 52246-2004 | 3.8304 | 1 | 0.684 | 0.684 |  | 10.60.10.20 | SGA5001/SA11/4.14.1 | SGA5001-OV3-0015 | N.A. | 0 | 0.68 | 1 | ок | SGA5001/SA11/4.14.1 | Воздуховод прямой участок / Duct straight part | 1 |  | 0 | 0 | SGA5001/SA11/4.14.1 | 1 | 0 | 0000041279,
5.1.1 |  |  | 1000 | 1000 | 200 | 0.8 | ГОСТ Р 52246-2004/ GOST R 52246-2004 | 5.12 | 1 | 0.8 | 0.8 |  | 10.60.10.20 | SGA5001/SA11/5.1.1 | SGA5001-OV3-0015 | N.A. | 0 | 0.8 | 1 | ок | SGA5001/SA11/5.1.1 | Воздуховод прямой участок / Duct straight part | 1 |  | 0 | 0 | SGA5001/SA11/5.1.1 | 1 | 0 | 0000041279,
5.2 |  |  | 1000 | 1000 | 400 | 0.7 | ГОСТ Р 52246-2004/ GOST R 52246-2004 | 8.96 | 1 | 1.6 | 1.6 |  | 10.60.10.20 | SGA5001/SA11/5.2 | SGA5001-OV3-0015 | N.A. | 0 | 1.6 | 1 | ок | SGA5001/SA11/5.2 | Воздуховод прямой участок / Duct straight part | 1 |  | 0 | 0 | SGA5001/SA11/5.2 | 1 | 0 | 0000040834,
5,3 |  |  | 1000 | 1000 | 400 | 0.7 | ГОСТ Р 52246-2004/ GOST R 52246-2004 | 8.96 | 1 | 1.6 | 1.6 |  | 10.60.10.20 | SGA5001/SA11/5.3 | SGA5001-OV3-0015 | N.A. | 0 | 1.6 | 1 | ок | SGA5001/SA11/5.3 | Воздуховод прямой участок / Duct straight part | 1 |  | 0 | 0 | SGA5001/SA11/5.3 | 1 | 0 | 0000040834,
5.4 |  |  | 1000 | 1000 | 530 | 0.7 | ГОСТ Р 52246-2004/ GOST R 52246-2004 | 11.872 | 1 | 2.12 | 2.12 |  | 10.60.10.20 | SGA5001/SA11/5.4 | SGA5001-OV3-0015 | N.A. | 0 | 2.12 | 1 | ок | SGA5001/SA11/5.4 | Воздуховод прямой участок / Duct straight part | 1 |  | 0 | 0 | SGA5001/SA11/5.4 | 1 | 0 | 0000040834,
5.5 |  |  | 1000 | 1000 | 970 | 0.7 | ГОСТ Р 52246-2004/ GOST R 52246-2004 | 21.728 | 1 | 3.88 | 3.88 |  | 10.60.10.20 | SGA5001/SA11/5.5 | SGA5001-OV3-0015 | N.A. | 0 | 3.88 | 1 | ок | SGA5001/SA11/5.5 | Воздуховод прямой участок / Duct straight part | 1 |  | 0 | 0 | SGA5001/SA11/5.5 | 1 | 0 | 0000040834,
5.6 |  |  | 1000 | 1500 | 420 | 2 | ГОСТ 14918-80/ GOST 14918-80 | 33.6 | 1 | 2.1 | 2.1 | окрасить вар.1/ color var.1 | 10.60.10.130.30 | SGA5001/FA11/5.6 | SGA5001-OV3-0015 | N.A. | 0 | 2.1 | 1 | ок | SGA5001/FA11/5.6 | Воздуховод прямой участок / Duct straight part | 1 |  | 0 | 0 | SGA5001/FA11/5.6 | 1 | 0 | 0000041018,
8.1 |  |  | 1500 | 800 | 250 | 0.9 | ГОСТ Р 52246-2004/ GOST R 52246-2004 | 8.28 | 2 | 1.15 | 2.3 |  | 10.60.10.40 | SGA5001/FA11/8.1 | SGA5001-OV3-0015 | N.A. | 0 | 1.15 | 1 | !!! | SGA5001/FA11/8.1 | Воздуховод прямой участок / Duct straight part | 1 | 1 | -1 | -1.15 | SGA5001/FA11/8.1 | 2 | 0 | 0000040834, | уточнять с производством , нет в 1С, не было в дозаказе redline (пропустили)
8.2 |  |  | 1500 | 800 | 730 | 0.9 | ГОСТ Р 52246-2004/ GOST R 52246-2004 | 24.1776 | 1 | 3.358 | 3.358 |  | 10.60.10.30 | SGA5001/FA11/8.2 | SGA5001-OV3-0015 | N.A. | 0 | 3.36 | 1 | ок | SGA5001/FA11/8.2 | Воздуховод прямой участок / Duct straight part | 1 |  | 0 | 0 | SGA5001/FA11/8.2 | 1 | 0 | 0000040834,
8.3 |  |  | 1500 | 800 | 800 | 0.9 | ГОСТ Р 52246-2004/ GOST R 52246-2004 | 26.496 | 1 | 3.68 | 3.68 |  | 10.60.10.30 | SGA5001/FA11/8.3 | SGA5001-OV3-0015 | N.A. | 0 | 3.68 | 1 | ок | SGA5001/FA11/8.3 | Воздуховод прямой участок / Duct straight part | 1 |  | 0 | 0 | SGA5001/FA11/8.3 | 1 | 0 | 0000040834,
8.4 |  |  | 1500 | 800 | 1250 | 2 | ГОСТ 14918-80/ GOST 14918-80 | 92 | 3 | 5.75 | 17.25 | окрасить вар.1/ color var.1 | 10.60.10.130.30 | SGA5001/FA11/8.4 | SGA5001-OV3-0015 | N.A. | 0 | 5.75 | 1 | !!! | SGA5001/FA11/8.4 | Воздуховод прямой участок / Duct straight part | 1 | 1 | -2 | -11.5 | SGA5001/FA11/8.4 | 3 | 0 | 0000041018, | уточнять с производством, есть в дозаказе redline
8.5 |  |  | 1500 | 800 | 1250 | 0.9 | ГОСТ Р 52246-2004/ GOST R 52246-2004 | 41.4 | 1 | 5.75 | 5.75 |  | 10.60.10.140.30 | SGA5001/FA11/8.5 | SGA5001-OV3-0015 | N.A. | 0 | 5.75 | 1 | ок | SGA5001/FA11/8.5 | Воздуховод прямой участок / Duct straight part | 1 |  | 0 | 0 | SGA5001/FA11/8.5 | 1 | 0 | 0000040834,
8.6 |  |  | 1500 | 800 | 250 | 0.9 | ГОСТ Р 52246-2004/ GOST R 52246-2004 | 8.28 | 1 | 1.15 | 1.15 |  | 10.60.10.30 | SGA5001/FA11/8.6 | SGA5001-OV3-0016 | N.A. | 0 | 1.15 | 1 | ок | SGA5001/FA11/8.6 | Воздуховод прямой участок / Duct straight part | 1 |  | 0 | 0 | SGA5001/FA11/8.6 | 1 | 0 | 0000040834,
8.7.1 |  |  | 1500 | 800 | 480 | 0.9 | ГОСТ Р 52246-2004/ GOST R 52246-2004 | 15.8976 | 0 | 2.208 | 0 |  | 10.60.10.30 | SGA5001/SA11/8.7.1 | SGA5001-OV3-0015 | N.A. | 0 | 0 | 0 | ок | !!! | Воздуховод прямой участок / Duct straight part | 1 |  | 0 | 0 | SGA5001/SA11/8.7.1 | 0 | 0
9.1 |  |  | 1000 | 1000 | 250 | 2 | ГОСТ 14918-80/ GOST 14918-80 | 16 | 1 | 1 | 1 | окрасить вар.1/ color var.1 | 10.60.10.110.20 | SGA5001/SA11/9.1 | SGA5001-OV3-0015 | N.A. | 0 | 0 | 0 | !!! | !!! | Воздуховод прямой участок / Duct straight part | 1 | 0 | -1 | -1 | SGA5001/SA11/9.1 | 1 | 0 |  | уточнять с производством, есть в дозаказе redline
10.1 |  |  | 2000 | 1000 | 1250 | 2 | ГОСТ 14918-80/ GOST 14918-80 | 120 | 5 | 7.5 | 37.5 | окрасить вар.1/ color var.1 | 10.60.10.130.40 | SGA5001/FA11/10.1 | SGA5001-OV3-0015 | N.A. | 0 | 37.5 | 5 | ок | SGA5001/FA11/10.1 | Воздуховод прямой участок / Duct straight part | 1 |  | 0 | 0 | SGA5001/FA11/10.1 | 5 | 0 | 0000041018(2), 0000041020(3),
10.2 |  |  | 2000 | 1000 | 620 | 2 | ГОСТ 14918-80/ GOST 14918-80 | 59.52 | 1 | 3.72 | 3.72 | окрасить вар.1/ color var.1 | 10.60.10.130.40 | SGA5001/FA11/10.2 | SGA5001-OV3-0015 | N.A. | 0 | 3.72 | 1 | ок | SGA5001/FA11/10.2 | Воздуховод прямой участок / Duct straight part | 1 |  | 0 | 0 | SGA5001/FA11/10.2 | 1 | 0 | 0000041019,
10.2.1 |  |  | 2000 | 1000 | 280 | 2 | ГОСТ 14918-80/ GOST 14918-80 | 26.88 | 1 | 1.68 | 1.68 | окрасить вар.1/ color var.1 | 10.60.10.130.40 | SGA5001/SA11/10.2.1 | SGA5001-OV3-0015 | N.A. | 0 | 0 | 0 | !!! | !!! | Воздуховод прямой участок / Duct straight part | 1 | 0 | -1 | -1.68 | SGA5001/SA11/10.2.1 | 1 | 0 |  | уточнять с производством, есть в дозаказе redline
10.3 |  |  | 2000 | 1000 | 390 | 2 | ГОСТ 14918-80/ GOST 14918-80 | 37.44 | 2 | 2.34 | 4.68 | окрасить вар.1/ color var.1 | 10.60.10.130.40 | SGA5001/SA11/10.3 | SGA5001-OV3-0015 | N.A. | 0 | 0 | 0 | !!! | !!! | Воздуховод прямой участок / Duct straight part | 1 | 0 | -2 | -4.68 | SGA5001/SA11/10.3 | 2 | 0 |  | уточнять с производством, есть в дозаказе redline
| Отвод 15 / Bend 15 | [15 empty] | 0 | 0 | 0 | !!! | !!! | Отвод 15 / Bend 15 | 0 |  | #VALUE! | #VALUE! |  |  | #VALUE!
11,3.1 |  |  | 250 | 800 |  | 0.7 | ГОСТ Р 52246-2004/ GOST R 52246-2004 | 1.9457 | 4 | 0.34744 | 1.3898 |  | 10.60.10.70 | SGA5001/SA11/11.3.1 | SGA5001-OV3-0015 | N.A. | 0 | 1.4 | 4 | ок | SGA5001/SA11/11.3.1 | Отвод 15 / Bend 15 | 1 |  | 0 | 0 | SGA5001/SA11/11.3.1 | 4 | 0 | 0000041279(4),
| Отвод 30 / Bend 30 | [15 empty] | 0 | 0 | 0 | !!! | !!! | Отвод 30 / Bend 30 | 0 |  | #VALUE! | #VALUE! |  |  | #VALUE!
11,2.1 |  |  | 250 | 800 |  | 0.7 | ГОСТ Р 52246-2004/ GOST R 52246-2004 | 2.7154 | 8 | 0.48489 | 3.8791 |  | 10.60.10.70 | SGA5001/SA11/11.2.1 | SGA5001-OV3-0015 | N.A. | 0 | 3.84 | 8 | ок | SGA5001/SA11/11.2.1 | Отвод 30 / Bend 30 | 1 |  | 0 | 0 | SGA5001/SA11/11.2.1 | 8 | 0 | 0000041279(8),
| Отвод 45 / Bend 45 | [15 empty] | 0 | 0 | 0 | !!! | !!! | Отвод 45 / Bend 45 | 0 |  | #VALUE! | #VALUE! |  |  | #VALUE!
11.1 |  |  | 2000 | 1000 |  | 2 | ГОСТ 14918-80/ GOST 14918-80 | 94.423 | 2 | 5.9014 | 11.8029 | окрасить вар.1/ color var.1 | 10.60.10.130.90 | SGA5001/FA11/11.1 | SGA5001-OV3-0015 | N.A. | 0 | 25.2 | 2 | ок | SGA5001/FA11/11.1 | Отвод 45 / Bend 45 | 1 |  | 0 | 0 | SGA5001/FA11/11.1 | 2 | 0 | 0000041058(2),
| Отвод 90 / Bend 90 | [15 empty] | 0 | 0 | 0 | !!! | !!! | Отвод 90 / Bend 90 | 0 |  | #VALUE! | #VALUE! |  |  | #VALUE!
12.1 |  |  | 400 | 1000 |  | 0.7 | ГОСТ Р 52246-2004/ GOST R 52246-2004 | 9.5728 | 2 | 1.7094 | 3.4188 |  | 10.60.10.70 | SGA5001/SA11/12.1 | SGA5001-OV3-0015 | N.A. | 0 | 2.8 | 2 | ок | SGA5001/SA11/12.1 | Отвод 90 / Bend 90 | 1 |  | 0 | 0 | SGA5001/SA11/12.1 | 2 | 0 | 0000040834(2),
12.2 |  |  | 1000 | 800 |  | 0.7 | ГОСТ Р 52246-2004/ GOST R 52246-2004 | 21.808 | 1 | 3.8943 | 3.8943 |  | 10.60.10.70 | SGA5001/SA11/12.2 | SGA5001-OV3-0015 | N.A. | 0 | 3.96 | 1 | ок | SGA5001/SA11/12.2 | Отвод 90 / Bend 90 | 1 |  | 0 | 0 | SGA5001/SA11/12.2 | 1 | 0 | 0000040834,
12.3 |  |  | 1000 | 1000 |  | 0.7 | ГОСТ Р 52246-2004/ GOST R 52246-2004 | 24.2311 | 1 | 4.327 | 4.327 |  | 10.60.10.70 | SGA5001/SA11/12.3 | SGA5001-OV3-0015 | N.A. | 0 | 4.4 | 1 | ок | SGA5001/SA11/12.3 | Отвод 90 / Bend 90 | 1 |  | 0 | 0 | SGA5001/SA11/12.3 | 1 | 0 | 0000040834,
| Заглушка / Blanket | [15 empty] | 0 | 0 | 0 | !!! | !!! | Заглушка / Blanket | 0 |  | #VALUE! | #VALUE! |  |  | #VALUE!
13.1 |  |  | 400 | 1000 | 50 | 0.7 | ГОСТ Р 52246-2004/ GOST R 52246-2004 | 3.024 | 1 | 0.54 | 0.54 |  | 10.60.10.70 | SGA5001/SA11/13.1 | SGA5001-OV3-0015 | N.A. | 0 | 0.14 | 1 | ок | SGA5001/SA11/13.1 | Заглушка / Blanket | 1 |  | 0 | 0 | SGA5001/SA11/13.1 | 1 | 0 | 0000040834,
13.2 |  |  | 700 | 600 | 50 | 0.7 | ГОСТ Р 52246-2004/ GOST R 52246-2004 | 2.8 | 0 | 0.5 | 0 |  | 10.60.10.70 | SGA5001/SA11/13.2 | SGA5001-OV3-0015 | N.A. | 0 | 1 | 2 | !!! | SGA5001/SA11/13.2 | Заглушка / Blanket | 1 | 0 | 2 | 1 | SGA5001/SA11/13.2 | 0 | 0 | 0000040834(2),
13.3 |  |  | 800 | 250 | 50 | 0.7 | ГОСТ Р 52246-2004/ GOST R 52246-2004 | 1.708 | 6 | 0.305 | 1.83 |  | 10.60.10.70 | SGA5001/SA11/13.3 | SGA5001-OV3-0015 | N.A. | 0 | 1.86 | 6 | ок | SGA5001/SA11/13.3 | Заглушка / Blanket | 1 |  | 0 | 0 | SGA5001/SA11/13.3 | 6 | 0 | 0000040834(6),
13.4 |  |  | 800 | 600 | 50 | 0.7 | ГОСТ Р 52246-2004/ GOST R 52246-2004 | 3.472 | 1 | 0.62 | 0.62 |  | 10.60.10.70 | SGA5001/SA11/13.4 | SGA5001-OV3-0015 | N.A. | 0 | 0.62 | 1 | ок | SGA5001/SA11/13.4 | Заглушка / Blanket | 1 |  | 0 | 0 | SGA5001/SA11/13.4 | 1 | 0 | 0000040834,
13.5 |  |  | 1800 | 800 | 50 | 0.9 | ГОСТ Р 52246-2004/ GOST R 52246-2004 | 12.24 | 1 | 1.7 | 1.7 |  | 10.60.10.90 | SGA5001/SA11/13.5 | SGA5001-OV3-0016 | N.A. | 0 | 0.26 | 1 | ок | SGA5001/SA11/13.5 | Заглушка / Blanket | 1 |  | 0 | 0 | SGA5001/SA11/13.5 | 1 | 0 | 0000040834,
13.6 |  |  | 2000 | 1000 | 50 | 2 | ГОСТ 14918-80/ GOST 14918-80 | 36.8 | 1 | 2.3 | 2.3 | окрасить вар.1/ color var.1 | 10.60.10.130.90 | SGA5001/FA11/13.6 | SGA5001-OV3-0017 | N.A. | 0 | 0.3 | 1 | ок | SGA5001/FA11/13.6 | Заглушка / Blanket | 1 |  | 0 | 0 | SGA5001/FA11/13.6 | 1 | 0 | 0000041058,
| Врезка / Insert | [15 empty] | 0 | 0 | 0 | !!! | !!! | Врезка / Insert | 0 |  | #VALUE! | #VALUE! |  |  | #VALUE!
14,1 |  |  | 400 | 1000 | 200 | 0.7 | ГОСТ Р 52246-2004/ GOST R 52246-2004 | 3.136 | 1 | 0.56 | 0.56 |  | 10.60.10.70 | SGA5001/SA11/14.1 | SGA5001-OV3-0015 | N.A. | 0 | 0.56 | 1 | ок | SGA5001/SA11/14.1 | Врезка / Insert | 1 |  | 0 | 0 | SGA5001/SA11/14.1 | 1 | 0 | 0000040834,
14.2 |  |  | 600 | 1070 | 200 | 0.9 | ГОСТ Р 52246-2004/ GOST R 52246-2004 | 4.8096 | 2 | 0.668 | 1.336 |  | 10.60.10.80 | SGA5001/SA11/14.2 | SGA5001-OV3-0015 | N.A. | 0 | 1.34 | 2 | ок | SGA5001/SA11/14.2 | Врезка / Insert | 1 |  | 0 | 0 | SGA5001/SA11/14.2 | 2 | 0 | 0000040834(2),
14.3 |  |  | 800 | 250 | 200 | 0.7 | ГОСТ Р 52246-2004/ GOST R 52246-2004 | 2.352 | 6 | 0.42 | 2.52 |  | 10.60.10.70 | SGA5001/SA11/14.3 | SGA5001-OV3-0015 | N.A. | 0 | 2.52 | 6 | ок | SGA5001/SA11/14.3 | Врезка / Insert | 1 |  | 0 | 0 | SGA5001/SA11/14.3 | 6 | 0 | 0000040834(6),
14.4 |  |  | 300 | 300 | 50 | 0.7 | ГОСТ Р 52246-2004/ GOST R 52246-2004 | 0.336 | 0 | 0.06 | 0 |  | 10.60.10.130.80 | SGA5001/FA11/14.4 | SGA5001-OV3-0015 | N.A. | 0 | 1 | 1 | !!! | SGA5001/FA11/14.4 | Врезка / Insert | 1 | 0 | 1 | 0.06 | SGA5001/FA11/14.4 | 0 | 0 | 0000041058,
14,5.1 |  |  | 610 | 1150 | 50 | 0.9 | ГОСТ Р 52246-2004/ GOST R 52246-2004 | 1.2672 | 0 | 0.176 | 0 |  | 10.60.10.80 | SGA5001/SA11/14.5.1 | SGA5001-OV3-0015 | N.A. | 0 | 0 | 0 | ок | !!! | Врезка / Insert | 1 |  | 0 | 0 | SGA5001/SA11/14.5.1 | 0 | 0
14,6.1 |  |  | 1000 | 300 | 50 | 0.7 | ГОСТ Р 52246-2004/ GOST R 52246-2004 | 0.728 | 6 | 0.13 | 0.78 |  | 10.60.10.70 | SGA5001/SA11/14.6.1 | SGA5001-OV3-0015 | N.A. | 0 | 0.78 | 6 | ок | SGA5001/SA11/14.6.1 | Врезка / Insert | 1 |  | 0 | 0 | SGA5001/SA11/14.6.1 | 6 | 0 | 0000041279(6),
| Тройник / T-piece | [15 empty] | 0 | 0 | 0 | ок | !!! | Тройник / T-piece | 0 |  | 0 | 0 |  |  | 0
15,1 | 2000x1000/2000x1000/2000x1000 |  |  |  | 560 | 2 | ГОСТ 14918-80/ GOST 14918-80 | 198.4 | 1 | 12.4 | 12.4 | окрасить вар.1/ color var.1 | 10.60.10.130.90 | SGA5001/FA11/15.1 | SGA5001-OV3-0015 | N.A. | 0 | 12.1 | 1 | ок | SGA5001/FA11/15.1 | Тройник / T-piece | 1 |  | 0 | 0 | SGA5001/FA11/15.1 | 1 | 0 | 0000041015,
| Нетиповые изделия / Atypical details | [15 empty] | 0 | 0 | 0 | ок | !!! | Нетиповые изделия / Atypical details | 0 |  | 0 | 0 |  |  | 0
16.1 | Деталь1/Detail 1 |  |  |  |  | 0.9 | ГОСТ Р 52246-2004/ GOST R 52246-2004 | 34.56 | 1 | 4.8 | 4.8 |  | 10.60.10.140.90 | SGA5001/SA11/16.1 | SGA5001-OV3-0015 | SGA 5001-OV3-NI02 | 0 | 4.8 | 1 | ок | SGA5001/SA11/16.1 | Нетиповые изделия / Atypical details | 1 |  | 0 | 0 | SGA5001/SA11/16.1 | 1 | 0 | 0000040778,
16.2 | Деталь2/Detail 2 |  |  |  |  | 0.9 | ГОСТ Р 52246-2004/ GOST R 52246-2004 | 120.24 | 1 | 16.7 | 16.7 |  | 10.60.10.140.100 | SGA5001/FA11/16.2 | SGA5001-OV3-0015 | SGA 5001-OV3-NI02 | 0 | 16.7 | 1 | ок | SGA5001/FA11/16.2 | Нетиповые изделия / Atypical details | 1 |  | 0 | 0 | SGA5001/FA11/16.2 | 1 | 0 | 0000040778,
16.3 | Деталь3/Detail 3 |  |  |  |  | 2 | ГОСТ 14918-80/ GOST 14918-80 | 190.4 | 1 | 11.9 | 11.9 | окрасить вар.1/ color var.1 | 10.60.10.130.30 | SGA5001/SA11/16.3 | SGA5001-OV3-0015 | SGA 5001-OV3-NI04 | 0 | 10.8 | 1 | ок | SGA5001/SA11/16.3 | Нетиповые изделия / Atypical details | 1 |  | 0 | 0 | SGA5001/SA11/16.3 | 1 | 0 | 0000041058,
16.4 | Деталь4/Detail 4 |  |  |  |  | 0.9 | ГОСТ Р 52246-2004/ GOST R 52246-2004 | 35.28 | 1 | 4.9 | 4.9 |  | 10.60.10.140.90 | SGA5001/SA11/16.4 | SGA5001-OV3-0015 | SGA 5001-OV3-NI05 | 0 | 4.9 | 1 | ок | SGA5001/SA11/16.4 | Нетиповые изделия / Atypical details | 1 |  | 0 | 0 | SGA5001/SA11/16.4 | 1 | 0 | 0000041024,
16.5 | Деталь5/Detail 5 |  |  |  |  | 2 | ГОСТ 14918-80/ GOST 14918-80 | 105.6 | 1 | 6.6 | 6.6 | окрасить вар.1/ color var.1 | 10.60.10.130.30 | SGA5001/FA11/16.5 | SGA5001-OV3-0015 | SGA 5001-OV3-NI06 | 0 | 6.6 | 1 | ок | SGA5001/FA11/16.5 | Нетиповые изделия / Atypical details | 1 |  | 0 | 0 | SGA5001/FA11/16.5 | 1 | 0 | 0000041015,
16.7 | Деталь7/Detail 7 |  |  |  |  | 0.7 | ГОСТ Р 52246-2004/ GOST R 52246-2004 | 12.32 | 1 | 2.2 | 2.2 |  | 10.60.10.140.80 | SGA5001/SA11/16.7 | SGA5001-OV3-0015 | SGA 5001-OV3-NI07 | 0 | 2.2 | 1 | ок | SGA5001/SA11/16.7 | Нетиповые изделия / Atypical details | 1 |  | 0 | 0 | SGA5001/SA11/16.7 | 1 | 0 | 0000041024,
16.8 | Деталь8/Detail 8 |  |  |  |  | 2 | ГОСТ 14918-80/ GOST 14918-80 | 86.4 | 1 | 5.4 | 5.4 | окрасить вар.1/ color var.1 | 10.60.10.130.30 | SGA5001/FA11/16.8 | SGA5001-OV3-0015 | SGA 5001-OV3-NI08 | 0 | 5.4 | 1 | ок | SGA5001/FA11/16.8 | Нетиповые изделия / Atypical details | 1 |  | 0 | 0 | SGA5001/FA11/16.8 | 1 | 0 | 0000041058,
16.10 | Деталь10/Detail 10 |  |  |  |  | 0.9 | ГОСТ Р 52246-2004/ GOST R 52246-2004 | 45.36 | 0 | 6.3 | 0 |  | 10.60.10.140.80 | SGA5001/SA11/16.10 | SGA5001-OV3-0015 | SGA 5001-OV3-NI09 | 0 | 37.8 | 6 | !!! | SGA5001/SA11/16.10 | Нетиповые изделия / Atypical details | 1 | 0 | 6 | 37.8 | SGA5001/SA11/16.10 | 0 | 0 | 0000040778(6),
16.11 | Деталь11/Detail 11 |  |  |  |  | 0.9 | ГОСТ Р 52246-2004/ GOST R 52246-2004 | 18.72 | 1 | 2.6 | 2.6 |  | 10.60.10.140.80 | SGA5001/SA11/16.11 | SGA5001-OV3-0015 | SGA 5001-OV3-NI10 | 0 | 2.6 | 1 | ок | SGA5001/SA11/16.11 | Нетиповые изделия / Atypical details | 1 |  | 0 | 0 | SGA5001/SA11/16.11 | 1 | 0 | 0000040778,
16.12.1 | Деталь12/Detail 12 |  |  |  |  | 0.9 | ГОСТ Р 52246-2004/ GOST R 52246-2004 | 15.84 | 1 | 2.2 | 2.2 |  | 10.60.10.140.90 | SGA5001/SA11/16.12.1 | SGA5001-OV3-0015 | SGA 5001-OV3-NI11 | 0 | 2.2 | 1 | ок | SGA5001/SA11/16.12.1 | Нетиповые изделия / Atypical details | 1 |  | 0 | 0 | SGA5001/SA11/16.12.1 | 1 | 0 | 0000041279,
| Люки для воздуховодов/ Hatch for ducts | [15 empty] | 0 | 0 | 0 | ок | !!! | Люки для воздуховодов/ Hatch for ducts | 0 |  | 0 | 0 |  |  | 0
17.1 | 700x500 |  | 700 | 500 |  |  | ТУ 5275-001-84367148-2009/ TU 5275-001-84367148-2009 | 8.39 | 4 |  |  | Для прямоугольных воздуховодов/For rectangular duct | 10.90.30.40 | SGA5001/SA11/17.1 | SGA5001-OV3-0015 | N.A. | 0 | 0 | 0 | !!! | !!! | Люки для воздуховодов/ Hatch for ducts | 1 | 0 | -4 | 0 | SGA5001/SA11/17.1 | 0 | 4
17.2 | 500x400 |  | 500 | 400 |  |  | ТУ 5275-001-84367148-2009/ TU 5275-001-84367148-2009 | 4.24 | 2 |  |  | Для прямоугольных воздуховодов/For rectangular duct | 10.90.30.30 | SGA5001/SA11/17.2 | SGA5001-OV3-0015 | N.A. | 0 | 0 | 0 | !!! | !!! | Люки для воздуховодов/ Hatch for ducts | 1 | 0 | -2 | 0 | SGA5001/SA11/17.2 | 0 | 2
17.3 | 400x300 |  | 400 | 300 |  |  | ТУ 5275-001-84367148-2009/ TU 5275-001-84367148-2009 | 2.07 | 11 |  |  | Для прямоугольных воздуховодов/For rectangular duct | 10.90.20.20 | SGA5001/SA11/17.3 | SGA5001-OV3-0015 | N.A. | 0 | 0 | 0 | !!! | !!! | Люки для воздуховодов/ Hatch for ducts | 1 | 0 | -11 | 0 | SGA5001/SA11/17.3 | 0 | 11 |  | лючки
17.4 | 200x100 |  | 200 | 100 |  |  | ТУ 5275-001-84367148-2009/ TU 5275-001-84367148-2009 | 0.35 | 0 |  |  | Для прямоугольных воздуховодов/For rectangular duct | 10.90.30 | SGA5001/SA11/17.4 | SGA5001-OV3-0015 | N.A. | 0 | 0 | 0 | ок | !!! | Люки для воздуховодов/ Hatch for ducts | 1 |  | 0 | 0 | SGA5001/SA11/17.4 | 0 | 0
| Воздуховод прямой участок / Duct straight part | [15 empty] | 0 | 0 | 0 | !!! | !!! | Воздуховод прямой участок / Duct straight part | 0 |  | #VALUE! | #VALUE! |  |  | #VALUE!
1.1 |  |  | 500 | 300 | 1250 | 0.7 | ГОСТ Р 52246-2004/ GOST R 52246-2004 | 11.2 | 5 | 2 | 10 |  | 10.60.10.10 | SGA5001/SA18/1.1 | 2742-02-OV3-0015 | N.A. | 0 | 10 | 5 | ок | SGA5001/SA18/1.1 | Воздуховод прямой участок / Duct straight part | 1 |  | 0 | 0 | SGA5001/SA18/1.1 | 5 | 0 | 0000040834(4), 0000041279,
1.2 |  |  | 500 | 300 | 1100 | 0.7 | ГОСТ Р 52246-2004/ GOST R 52246-2004 | 9.856 | 0 | 1.76 | 0 |  | 10.60.10.10 | SGA5001/SA18/1.2 | 2742-02-OV3-0015 | N.A. | 0 | 1.76 | 1 | !!! | SGA5001/SA18/1.2 | Воздуховод прямой участок / Duct straight part | 1 | 0 | 1 | 1.76 | SGA5001/SA18/1.2 | 0 | 0 | 0000040834,
1.3 |  |  | 500 | 300 | 390 | 0.7 | ГОСТ Р 52246-2004/ GOST R 52246-2004 | 3.4944 | 1 | 0.624 | 0.624 |  | 10.60.10.10 | SGA5001/SA18/1.3 | 2742-02-OV3-0015 | N.A. | 0 | 0.62 | 1 | ок | SGA5001/SA18/1.3 | Воздуховод прямой участок / Duct straight part | 1 |  | 0 | 0 | SGA5001/SA18/1.3 | 1 | 0 | 0000040834,
1.3.1 |  |  | 500 | 300 | 370 | 0.7 | ГОСТ Р 52246-2004/ GOST R 52246-2004 | 3.3152 | 0 | 0.592 | 0 |  | 10.60.10.10 | SGA5001/SA18/1.3.1 | 2742-02-OV3-0015 | N.A. | 0 | 0 | 0 | ок | !!! | Воздуховод прямой участок / Duct straight part | 1 |  | 0 | 0 | SGA5001/SA18/1.3.1 | 0 | 0
1.4.1 |  |  | 500 | 300 | 110 | 0.7 | ГОСТ Р 52246-2004/ GOST R 52246-2004 | 0.9856 | 0 | 0.176 | 0 |  | 10.60.10.10 | SGA5001/SA18/1.4.1 | 2742-02-OV3-0016 | N.A. | 0 | 0 | 0 | ок | !!! | Воздуховод прямой участок / Duct straight part | 1 |  | 0 | 0 | SGA5001/SA18/1.4.1 | 0 | 0
1.5 |  |  | 500 | 500 | 200 | 0.7 | ГОСТ Р 52246-2004/ GOST R 52246-2004 | 2.24 | 1 | 0.4 | 0.4 |  | 10.60.10.10 | SGA5001/SA18/1.5 | 2742-02-OV3-0015 | N.A. | 0 | 0.4 | 1 | ок | SGA5001/SA18/1.5 | Воздуховод прямой участок / Duct straight part | 1 |  | 0 | 0 | SGA5001/SA18/1.5 | 1 | 0 | 0000040834,
1.6 |  |  | 500 | 500 | 230 | 0.7 | ГОСТ Р 52246-2004/ GOST R 52246-2004 | 2.576 | 1 | 0.46 | 0.46 |  | 10.60.10.10 | SGA5001/SA18/1.6 | 2742-02-OV3-0015 | N.A. | 0 | 0.46 | 1 | ок | SGA5001/SA18/1.6 | Воздуховод прямой участок / Duct straight part | 1 |  | 0 | 0 | SGA5001/SA18/1.6 | 1 | 0 | 0000040834,
1.7 |  |  | 500 | 500 | 320 | 0.7 | ГОСТ Р 52246-2004/ GOST R 52246-2004 | 3.584 | 1 | 0.64 | 0.64 |  | 10.60.10.10 | SGA5001/SA18/1.7 | 2742-02-OV3-0015 | N.A. | 0 | 0.64 | 1 | ок | SGA5001/SA18/1.7 | Воздуховод прямой участок / Duct straight part | 1 |  | 0 | 0 | SGA5001/SA18/1.7 | 1 | 0 | 0000040834,
1.7.1 |  |  | 500 | 500 | 300 | 0.7 | ГОСТ Р 52246-2004/ GOST R 52246-2004 | 3.36 | 0 | 0.6 | 0 |  | 10.60.10.10 | SGA5001/SA18/1.7.1 | 2742-02-OV3-0015 | N.A. | 0 | 0 | 0 | ок | !!! | Воздуховод прямой участок / Duct straight part | 1 |  | 0 | 0 | SGA5001/SA18/1.7.1 | 0 | 0
1.8.1 |  |  | 500 | 500 | 580 | 0.7 | ГОСТ Р 52246-2004/ GOST R 52246-2004 | 6.496 | 1 | 1.16 | 1.16 |  | 10.60.10.10 | SGA5001/SA18/1.8.1 | 2742-02-OV3-0015 | N.A. | 0 | 0 | 0 | !!! | !!! | Воздуховод прямой участок / Duct straight part | 1 | 1 | -1 | -1.16 | SGA5001/SA18/1.8.1 | 1 | 0 |  | уточнять с производством, можно выполнить из детали 1,8
1.9 |  |  | 500 | 500 | 1050 | 0.7 | ГОСТ Р 52246-2004/ GOST R 52246-2004 | 11.76 | 1 | 2.1 | 2.1 |  | 10.60.10.10 | SGA5001/SA18/1.9 | 2742-02-OV3-0015 | N.A. | 0 | 2.1 | 1 | ок | SGA5001/SA18/1.9 | Воздуховод прямой участок / Duct straight part | 1 |  | 0 | 0 | SGA5001/SA18/1.9 | 1 | 0 | 0000040834,
1.10 |  |  | 500 | 500 | 1250 | 0.7 | ГОСТ Р 52246-2004/ GOST R 52246-2004 | 14 | 2 | 2.5 | 5 |  | 10.60.10.10 | SGA5001/SA18/1.10 | 2742-02-OV3-0015 | N.A. | 0 | 5 | 2 | ок | SGA5001/SA18/1.10 | Воздуховод прямой участок / Duct straight part | 1 |  | 0 | 0 | SGA5001/SA18/1.10 | 2 | 0 | 0000040834(2),
1.11 |  |  | 500 | 500 | 1100 | 0.7 | ГОСТ Р 52246-2004/ GOST R 52246-2004 | 12.32 | 1 | 2.2 | 2.2 |  | 10.60.10.10 | SGA5001/SA18/1.11 | 2742-02-OV3-0015 | N.A. | 0 | 2.2 | 1 | ок | SGA5001/SA18/1.11 | Воздуховод прямой участок / Duct straight part | 1 |  | 0 | 0 | SGA5001/SA18/1.11 | 1 | 0 | 0000040834,
1.11.1 |  |  | 500 | 500 | 400 | 0.7 | ГОСТ Р 52246-2004/ GOST R 52246-2004 | 4.48 | 1 | 0.8 | 0.8 |  | 10.60.10.10 | SGA5001/SA18/1.11.1 | 2742-02-OV3-0015 | N.A. | 0 | 0 | 0 | !!! | !!! | Воздуховод прямой участок / Duct straight part | 1 | 1 | -1 | -0.8 | SGA5001/SA18/1.11.1 | 1 | 0 |  | уточнять с производством, можно выполнить из детали 1,12
1.12.1 |  |  | 500 | 500 | 150 | 0.7 | ГОСТ Р 52246-2004/ GOST R 52246-2004 | 1.68 | 1 | 0.3 | 0.3 |  | 10.60.10.10 | SGA5001/SA18/1.12.1 | 2742-02-OV3-0015 | N.A. | 0 | 0 | 0 | !!! | !!! | Воздуховод прямой участок / Duct straight part | 1 | 1 | -1 | -0.3 | SGA5001/SA18/1.12.1 | 1 | 0 |  | уточнять с производством, можно выполнить из детали 1,8
1.12 |  |  | 500 | 500 | 490 | 0.7 | ГОСТ Р 52246-2004/ GOST R 52246-2004 | 5.488 | 0 | 0.98 | 0 |  | 10.60.10.10 | SGA5001/SA18/1.12 | 2742-02-OV3-0015 | N.A. | 0 | 0.98 | 1 | !!! | SGA5001/SA18/1.12 | Воздуховод прямой участок / Duct straight part | 1 | 0 | 1 | 0.98 | SGA5001/SA18/1.12 | 0 | 0 | 0000040834,
2.1 |  |  | 800 | 600 | 1250 | 0.7 | ГОСТ Р 52246-2004/ GOST R 52246-2004 | 19.6 | 2 | 3.5 | 7 |  | 10.60.10.20 | SGA5001/SA18/2.1 | 2742-02-OV3-0015 | N.A. | 0 | 10.5 | 3 | !!! | SGA5001/SA18/2.1 | Воздуховод прямой участок / Duct straight part | 1 | 0 | 1 | 3.5 | SGA5001/SA18/2.1 | 2 | 0 | 0000040834(3),
2.2.1 |  |  | 800 | 600 | 500 | 0.7 | ГОСТ Р 52246-2004/ GOST R 52246-2004 | 7.84 | 1 | 1.4 | 1.4 |  | 10.60.10.20 | SGA5001/SA18/2.2.1 | 2742-02-OV3-0015 | N.A. | 0 | 0 | 0 | !!! | !!! | Воздуховод прямой участок / Duct straight part | 1 | 1 | -1 | -1.4 | SGA5001/SA18/2.2.1 | 1 | 0 |  | уточнять с производством, можно выполнить из детали 2,1
3.1 |  |  | 1070 | 900 | 230 | 0.9 | ГОСТ Р 52246-2004/ GOST R 52246-2004 | 6.5246 | 0 | 0.9062 | 0 |  | 10.60.10.30 | SGA5001/SA18/3.1 | 2742-02-OV3-0015 | N.A. | 0 | 1.82 | 2 | !!! | SGA5001/SA18/3.1 | Воздуховод прямой участок / Duct straight part | 1 | 0 | 2 | 1.8124 | SGA5001/SA18/3.1 | 0 | 0 | 0000040834(2),
3.1.1 |  |  | 1070 | 900 | 80 | 0.9 | ГОСТ Р 52246-2004/ GOST R 52246-2004 | 2.2694 | 2 | 0.3152 | 0.6304 |  | 10.60.10.30 | SGA5001/SA18/3.1.1 | 2742-02-OV3-0015 | N.A. | 0 | 0 | 0 | !!! | !!! | Воздуховод прямой участок / Duct straight part | 1 | 1 | -2 | -0.6304 | SGA5001/SA18/3.1.1 | 2 | 0 |  | уточнять с производством, можно выполнить из детали 3,1
4.1.1 |  |  | 500 | 300 | 300 | 0.7 | ГОСТ Р 52246-2004/ GOST R 52246-2004 | 2.688 | 1 | 0.48 | 0.48 |  | 10.60.10.10 | SGA5001/SA18/4.1.1 | 2742-02-OV3-0015 | N.A. | 0 | 0 | 0 | !!! | !!! | Воздуховод прямой участок / Duct straight part | 1 | 1 | -1 | -0.48 | SGA5001/SA18/4.1.1 | 1 | 0 |  | уточнять с производством, можно выполнить из детали 1,2
4.2.1 |  |  | 500 | 300 | 85 | 0.7 | ГОСТ Р 52246-2004/ GOST R 52246-2004 | 0.7616 | 1 | 0.136 | 0.136 |  | 10.60.10.10 | SGA5001/SA18/4.2.1 | 2742-02-OV3-0015 | N.A. | 0 | 0 | 0 | !!! | !!! | Воздуховод прямой участок / Duct straight part | 1 | 1 | -1 | -0.136 | SGA5001/SA18/4.2.1 | 1 | 0 |  | уточнять с производством, можно выполнить из детали 1,2
| Врезка / Insert | [15 empty] | 0 | 0 | 0 | !!! | !!! | Врезка / Insert | 0 |  | #VALUE! | #VALUE! |  |  | #VALUE!
5,1 |  |  | 600 | 800 | 200 | 0.7 | ГОСТ Р 52246-2004/ GOST R 52246-2004 | 3.136 | 1 | 0.56 | 0.56 |  | 10.60.10.70 | SGA5001/SA18/5.1 | 2742-02-OV3-0015 | N.A. | 0 | 0.56 | 1 | ок | SGA5001/SA18/5.1 | Врезка / Insert | 1 |  | 0 | 0 | SGA5001/SA18/5.1 | 1 | 0 | 0000040834,
5,2 |  |  | 500 | 500 | 200 | 0.7 | ГОСТ Р 52246-2004/ GOST R 52246-2004 | 2.24 | 1 | 0.4 | 0.4 |  | 10.60.10.60 | SGA5001/SA18/5.2 | 2742-02-OV3-0015 | N.A. | 0 | 0.4 | 1 | ок | SGA5001/SA18/5.2 | Врезка / Insert | 1 |  | 0 | 0 | SGA5001/SA18/5.2 | 1 | 0 | 0000040834,
5,3 |  |  | 500 | 300 | 200 | 0.7 | ГОСТ Р 52246-2004/ GOST R 52246-2004 | 1.792 | 1 | 0.32 | 0.32 |  | 10.60.10.60 | SGA5001/SA18/5.3 | 2742-02-OV3-0015 | N.A. | 0 | 0.32 | 1 | ок | SGA5001/SA18/5.3 | Врезка / Insert | 1 |  | 0 | 0 | SGA5001/SA18/5.3 | 1 | 0 | 0000040834,
5,4 |  |  | 900 | 1070 | 200 | 0.9 | ГОСТ Р 52246-2004/ GOST R 52246-2004 | 5.6736 | 2 | 0.788 | 1.576 |  | 10.60.10.80 | SGA5001/SA18/5.4 | 2742-02-OV3-0015 | N.A. | 0 | 1.58 | 2 | ок | SGA5001/SA18/5.4 | Врезка / Insert | 1 |  | 0 | 0 | SGA5001/SA18/5.4 | 2 | 0 | 0000040834(2),
5,5.1 |  |  | 1000 | 400 | 50 | 0.7 | ГОСТ Р 52246-2004/ GOST R 52246-2004 | 0.784 | 4 | 0.14 | 0.56 |  | 10.60.10.70 | SGA5001/SA18/5.5.1 | 2742-02-OV3-0015 | N.A. | 0 | 0.56 | 4 | ок | SGA5001/SA18/5.5.1 | Врезка / Insert | 1 |  | 0 | 0 | SGA5001/SA18/5.5.1 | 4 | 0 | 0000041279(4),
| Заглушка / Blanket | [15 empty] | 0 | 0 | 0 | !!! | !!! | Заглушка / Blanket | 0 |  | #VALUE! | #VALUE! |  |  | #VALUE!
6,1 |  |  | 500 | 300 | 50 | 0.7 | ГОСТ Р 52246-2004/ GOST R 52246-2004 | 1.288 | 1 | 0.23 | 0.23 |  | 10.60.10.60 | SGA5001/SA18/6.1 | 2742-02-OV3-0015 | N.A. | 0 | 0.46 | 2 | !!! | SGA5001/SA18/6.1 | Заглушка / Blanket | 1 | 0 | 1 | 0.23 | SGA5001/SA18/6.1 | 1 | 0 | 0000040834(2),
6,2 |  |  | 500 | 500 | 50 | 0.7 | ГОСТ Р 52246-2004/ GOST R 52246-2004 | 1.96 | 1 | 0.35 | 0.35 |  | 10.60.10.60 | SGA5001/SA18/6.2 | 2742-02-OV3-0015 | N.A. | 0 | 0.35 | 1 | ок | SGA5001/SA18/6.2 | Заглушка / Blanket | 1 |  | 0 | 0 | SGA5001/SA18/6.2 | 1 | 0 | 0000040834,
6,3 |  |  | 800 | 600 | 50 | 0.7 | ГОСТ Р 52246-2004/ GOST R 52246-2004 | 3.472 | 1 | 0.62 | 0.62 |  | 10.60.10.70 | SGA5001/SA18/6.3 | 2742-02-OV3-0015 | N.A. | 0 | 0.62 | 1 | ок | SGA5001/SA18/6.3 | Заглушка / Blanket | 1 |  | 0 | 0 | SGA5001/SA18/6.3 | 1 | 0 | 0000040834,
6,4 |  |  | 1300 | 800 | 50 | 0.9 | ГОСТ Р 52246-2004/ GOST R 52246-2004 | 9 | 2 | 1.25 | 2.5 |  | 10.60.10.80 | SGA5001/SA18/6.4 | 2742-02-OV3-0015 | N.A. | 0 | 0.42 | 2 | ок | SGA5001/SA18/6.4 | Заглушка / Blanket | 1 |  | 0 | 0 | SGA5001/SA18/6.4 | 2 | 0 | 0000040834(2),
| Отвод 30 / Bend 30 | [15 empty] | 0 | 0 | 0 | !!! | !!! | Отвод 30 / Bend 30 | 0 |  | #VALUE! | #VALUE! |  |  | #VALUE!
7.3,1 |  |  | 500 | 500 |  | 0,7 | ГОСТ Р 52246-2004/ GOST R 52246-2004 | 3.3191 | 2 | 0.5927 | 1.1854 |  | 10.60.10.60 | SGA5001/SA18/7.3.1 | 2742-02-OV3-0015 | N.A. | 0 | 1.18 | 2 | ок | SGA5001/SA18/7.3.1 | Отвод 30 / Bend 30 | 1 |  | 0 | 0 | SGA5001/SA18/7.3.1 | 2 | 0 | 0000041279(2),
| Отвод 45 / Bend 45 | [15 empty] | 0 | 0 | 0 | !!! | !!! | Отвод 45 / Bend 45 | 0 |  | #VALUE! | #VALUE! |  |  | #VALUE!
7.1 |  |  | 500 | 500 |  | 0.7 | ГОСТ Р 52246-2004/ GOST R 52246-2004 | 4.4187 | 2 | 0.78905 | 1.5781 |  | 10.60.10.60 | SGA5001/SA18/7.1 | 2742-02-OV3-0015 | N.A. | 0 | 1.58 | 2 | ок | SGA5001/SA18/7.1 | Отвод 45 / Bend 45 | 1 |  | 0 | 0 | SGA5001/SA18/7.1 | 2 | 0 | 0000040834(2),
7.2,1 |  |  | 300 | 500 |  | 0.7 | ГОСТ Р 52246-2004/ GOST R 52246-2004 | 2.8312 | 2 | 0.50558 | 1.0112 |  | 10.60.10.60 | SGA5001/SA18/7.2.1 | 2742-02-OV3-0015 | N.A. | 0 | 1.02 | 2 | ок | SGA5001/SA18/7.2.1 | Отвод 45 / Bend 45 | 1 |  | 0 | 0 | SGA5001/SA18/7.2.1 | 2 | 0 | 0000041279(2),
| Отвод 90 / Bend 90 | [15 empty] | 0 | 0 | 0 | !!! | !!! | Отвод 90 / Bend 90 | 0 |  | #VALUE! | #VALUE! |  |  | #VALUE!
8,1 |  |  | 500 | 500 |  | 0.7 | ГОСТ Р 52246-2004/ GOST R 52246-2004 | 7.7173 | 1 | 1.3781 | 1.3781 |  | 10.60.10.60 | SGA5001/SA18/8.1 | 2742-02-OV3-0015 | N.A. | 0 | 1.38 | 1 | ок | SGA5001/SA18/8.1 | Отвод 90 / Bend 90 | 1 |  | 0 | 0 | SGA5001/SA18/8.1 | 1 | 0 | 0000040834,
| Нетиповые изделия / Atypical detail | [15 empty] | 0 | 0 | 0 | !!! | !!! | Нетиповые изделия / Atypical detail | 0 |  | #VALUE! | #VALUE! |  |  | #VALUE!
9.1 | Деталь 33/Detail 33 |  |  |  |  | 0.7 | ГОСТ Р 52246-2004/ GOST R 52246-2004 | 5.04 | 0 | 0.9 | 0 |  | 10.60.10.140.70 | SGA5001/SA18/9.1 | N.A. | SGA5001-OV3-NI02 | 0 | 0 | 0 | ок | !!! | Нетиповые изделия / Atypical detail | 1 |  | 0 | 0 | SGA5001/SA18/9.1 | 0 | 0
9.2 | Деталь 34/Detail 34 |  |  |  |  | 0.7 | ГОСТ Р 52246-2004/ GOST R 52246-2004 | 5.04 | 0 | 0.9 | 0 |  | 10.60.10.140.70 | SGA5001/SA18/9.2 | N.A. | SGA5001-OV3-NI02 | 0 | 0 | 0 | ок | !!! | Нетиповые изделия / Atypical detail | 1 |  | 0 | 0 | SGA5001/SA18/9.2 | 0 | 0
9.3 | Деталь 50/Detail 50 |  |  |  |  | 0,9 | ГОСТ Р 52246-2004/ GOST R 52246-2004 | 38.88 | 1 | 5,4 | 5.4 |  | 10.60.10.140.90 | SGA5001/SA18/9.3 | N.A. | SGA5001-OV3-NI02 | 0 | 0 | 0 | !!! | !!! | Нетиповые изделия / Atypical detail | 1 | 1 | -1 | #VALUE! | SGA5001/SA18/9.3 | 1 | 0 |  | уточнять с производством , в 1С - 1шт 418991
9.4 | Деталь 51/Detail 51 |  |  |  |  | 0,9 | ГОСТ Р 52246-2004/ GOST R 52246-2004 | 38.88 | 1 | 5,4 | 5.4 |  | 10.60.10.140.90 | SGA5001/SA18/9.4 | N.A. | SGA5001-OV3-NI02 | 0 | 0 | 0 | !!! | !!! | Нетиповые изделия / Atypical detail | 1 | 1 | -1 | #VALUE! | SGA5001/SA18/9.4 | 1 | 0 |  | уточнять с производством , в 1С - 1шт 418992
| Люки для воздуховодов/ Hatch for ducts | [15 empty] | 0 | 0 | 0 | !!! | !!! | Люки для воздуховодов/ Hatch for ducts | 0 |  | #VALUE! | #VALUE! |  |  | #VALUE!
10.1 | 400x300 |  | 400 | 300 |  |  | ТУ 5275-001-84367148-2009/ TU 5275-001-84367148-2009 | 2.07 | 4 |  |  |  | 10.90.20.20 | SGA5001/SA18/10.1 | 2742-02-OV3-0015 | N.A. | 0 | 0 | 0 | !!! | !!! | Люки для воздуховодов/ Hatch for ducts | 1 | 0 | -4 | 0 | SGA5001/SA18/10.1 | 0 | 4 |  | лючки
10.2 | 200x100 |  | 200 | 100 |  |  | ТУ 5275-001-84367148-2009/ TU 5275-001-84367148-2009 | 0.35 | 0 |  |  |  | 10.90.20.20 | SGA5001/SA18/10.2 | 2742-02-OV3-0015 | N.A. | 0 | 0 | 0 | ок | !!! | Люки для воздуховодов/ Hatch for ducts | 1 |  | 0 | 0 | SGA5001/SA18/10.2 | 0 | 0
| Воздуховод прямой участок / Duct straight part | [15 empty] | 0 | 0 | 0 | !!! | !!! | Воздуховод прямой участок / Duct straight part | 0 |  | #VALUE! | #VALUE! |  |  | #VALUE!
1.1 |  |  | 250 | 500 | 1 250 | 0.7 | ГОСТ Р 52246-2004/ GOST R 52246-2004 | 10.5 | 58 | 1.875 | 108.75 |  | 10.60.10.10 | SGA5001/SA21/1.1 | SGA5001-OV3-0015 | N.A. | 0 | 112.8 | 60 | !!! | SGA5001/SA21/1.1 | Воздуховод прямой участок / Duct straight part | 1 | 0 | 2 | 3.75 | SGA5001/SA21/1.1 | 58 | 0 | 0000040870(60),
1.2 |  |  | 250 | 500 | 140 | 0.7 | ГОСТ Р 52246-2004/ GOST R 52246-2004 | 1.176 | 1 | 0.21 | 0.21 |  | 10.60.10.10 | SGA5001/SA21/1.2 | SGA5001-OV3-0015 | N.A. | 0 | 0.21 | 1 | ок | SGA5001/SA21/1.2 | Воздуховод прямой участок / Duct straight part | 1 |  | 0 | 0 | SGA5001/SA21/1.2 | 1 | 0 | 0000040870,
1.3 |  |  | 250 | 500 | 150 | 0.7 | ГОСТ Р 52246-2004/ GOST R 52246-2004 | 1.26 | 1 | 0.225 | 0.225 |  | 10.60.10.10 | SGA5001/SA21/1.3 | SGA5001-OV3-0015 | N.A. | 0 | 0.23 | 1 | ок | SGA5001/SA21/1.3 | Воздуховод прямой участок / Duct straight part | 1 |  | 0 | 0 | SGA5001/SA21/1.3 | 1 | 0 | 0000040870,
1.4 |  |  | 250 | 500 | 175 | 0.7 | ГОСТ Р 52246-2004/ GOST R 52246-2004 | 1.47 | 2 | 0.2625 | 0.525 |  | 10.60.10.10 | SGA5001/SA21/1.4 | SGA5001-OV3-0015 | N.A. | 0 | 0.26 | 1 | !!! | SGA5001/SA21/1.4 | Воздуховод прямой участок / Duct straight part | 1 | 1 | -1 | -0.2625 | SGA5001/SA21/1.4 | 2 | 0 | 0000040870, | уточнять с производством , нет в 1С, не было в дозаказе redline (пропустили)
1.5 |  |  | 250 | 500 | 310 | 0.7 | ГОСТ Р 52246-2004/ GOST R 52246-2004 | 2.604 | 1 | 0.465 | 0.465 |  | 10.60.10.10 | SGA5001/SA21/1.5 | SGA5001-OV3-0015 | N.A. | 0 | 0.47 | 1 | ок | SGA5001/SA21/1.5 | Воздуховод прямой участок / Duct straight part | 1 |  | 0 | 0 | SGA5001/SA21/1.5 | 1 | 0 | 0000040870,
1.5.1 |  |  | 250 | 500 | 360 | 0.7 | ГОСТ Р 52246-2004/ GOST R 52246-2004 | 3.024 | 3 | 0.54 | 1.62 |  | 10.60.10.10 | SGA5001/SA21/1.5.1 | SGA5001-OV3-0015 | N.A. | 0 | 0 | 0 | !!! | !!! | Воздуховод прямой участок / Duct straight part | 1 | 1 | -3 | -1.62 | SGA5001/SA21/1.5.1 | 3 | 0 |  | уточнять с производством, можно выполнить из детали 1,1
1.6 |  |  | 250 | 500 | 330 | 0.7 | ГОСТ Р 52246-2004/ GOST R 52246-2004 | 2.772 | 1 | 0.495 | 0.495 |  | 10.60.10.10 | SGA5001/SA21/1.6 | SGA5001-OV3-0015 | N.A. | 0 | 1.5 | 3 | !!! | SGA5001/SA21/1.6 | Воздуховод прямой участок / Duct straight part | 1 | 0 | 2 | 0.99 | SGA5001/SA21/1.6 | 1 | 0 | 0000040870(3),
1.7 |  |  | 250 | 500 | 350 | 0.7 | ГОСТ Р 52246-2004/ GOST R 52246-2004 | 2.94 | 1 | 0.525 | 0.525 |  | 10.60.10.10 | SGA5001/SA21/1.7 | SGA5001-OV3-0015 | N.A. | 0 | 0.53 | 1 | ок | SGA5001/SA21/1.7 | Воздуховод прямой участок / Duct straight part | 1 |  | 0 | 0 | SGA5001/SA21/1.7 | 1 | 0 | 0000040870,
1.8 |  |  | 250 | 500 | 390 | 0.7 | ГОСТ Р 52246-2004/ GOST R 52246-2004 | 3.276 | 7 | 0.585 | 4.095 |  | 10.60.10.10 | SGA5001/SA21/1.8 | SGA5001-OV3-0015 | N.A. | 0 | 4.72 | 8 | !!! | SGA5001/SA21/1.8 | Воздуховод прямой участок / Duct straight part | 1 | 0 | 1 | 0.585 | SGA5001/SA21/1.8 | 7 | 0 | 0000040870(8),
1.9 |  |  | 250 | 500 | 440 | 0.7 | ГОСТ Р 52246-2004/ GOST R 52246-2004 | 3.696 | 1 | 0.66 | 0.66 |  | 10.60.10.10 | SGA5001/SA21/1.9 | SGA5001-OV3-0015 | N.A. | 0 | 0.66 | 1 | ок | SGA5001/SA21/1.9 | Воздуховод прямой участок / Duct straight part | 1 |  | 0 | 0 | SGA5001/SA21/1.9 | 1 | 0 | 0000040870,
1.10 |  |  | 250 | 500 | 460 | 0.7 | ГОСТ Р 52246-2004/ GOST R 52246-2004 | 3.864 | 1 | 0.69 | 0.69 |  | 10.60.10.10 | SGA5001/SA21/1.10 | SGA5001-OV3-0015 | N.A. | 0 | 0.69 | 1 | ок | SGA5001/SA21/1.10 | Воздуховод прямой участок / Duct straight part | 1 |  | 0 | 0 | SGA5001/SA21/1.10 | 1 | 0 | 0000040870,
1.11 |  |  | 250 | 500 | 485 | 0.7 | ГОСТ Р 52246-2004/ GOST R 52246-2004 | 4.074 | 4 | 0.7275 | 2.91 |  | 10.60.10.10 | SGA5001/SA21/1.11 | SGA5001-OV3-0015 | N.A. | 0 | 2.92 | 4 | ок | SGA5001/SA21/1.11 | Воздуховод прямой участок / Duct straight part | 1 |  | 0 | 0 | SGA5001/SA21/1.11 | 4 | 0 | 0000040870(4),
1.12 |  |  | 250 | 500 | 545 | 0.7 | ГОСТ Р 52246-2004/ GOST R 52246-2004 | 4.578 | 2 | 0.8175 | 1.635 |  | 10.60.10.10 | SGA5001/SA21/1.12 | SGA5001-OV3-0015 | N.A. | 0 | 1.64 | 2 | ок | SGA5001/SA21/1.12 | Воздуховод прямой участок / Duct straight part | 1 |  | 0 | 0 | SGA5001/SA21/1.12 | 2 | 0 | 0000040870(2),
1.12.1 |  |  | 250 | 500 | 160 | 0.7 | ГОСТ Р 52246-2004/ GOST R 52246-2004 | 1.344 | 2 | 0.24 | 0.48 |  | 10.60.10.10 | SGA5001/SA21/1.12.1 | SGA5001-OV3-0015 | N.A. | 0 | 0 | 0 | !!! | !!! | Воздуховод прямой участок / Duct straight part | 1 | 1 | -2 | -0.48 | SGA5001/SA21/1.12.1 | 2 | 0 |  | уточнять с производством, можно выполнить из детали 1,6
1.13 |  |  | 250 | 500 | 550 | 0.7 | ГОСТ Р 52246-2004/ GOST R 52246-2004 | 4.62 | 3 | 0.825 | 2.475 |  | 10.60.10.10 | SGA5001/SA21/1.13 | SGA5001-OV3-0015 | N.A. | 0 | 1.66 | 2 | !!! | SGA5001/SA21/1.13 | Воздуховод прямой участок / Duct straight part | 1 | 1 | -1 | -0.825 | SGA5001/SA21/1.13 | 3 | 0 | 0000040870(2), | уточнять с производством, можно выполнить из детали 1,16
1.14 |  |  | 250 | 500 | 570 | 0.7 | ГОСТ Р 52246-2004/ GOST R 52246-2004 | 4.788 | 0 | 0.855 | 0 |  | 10.60.10.10 | SGA5001/SA21/1.14 | SGA5001-OV3-0015 | N.A. | 0 | 0.86 | 1 | !!! | SGA5001/SA21/1.14 | Воздуховод прямой участок / Duct straight part | 1 | 0 | 1 | 0.855 | SGA5001/SA21/1.14 | 0 | 0 | 0000040870,
1.15 |  |  | 250 | 500 | 585 | 0.7 | ГОСТ Р 52246-2004/ GOST R 52246-2004 | 4.914 | 1 | 0.8775 | 0.8775 |  | 10.60.10.10 | SGA5001/SA21/1.15 | SGA5001-OV3-0015 | N.A. | 0 | 0.88 | 1 | ок | SGA5001/SA21/1.15 | Воздуховод прямой участок / Duct straight part | 1 |  | 0 | 0 | SGA5001/SA21/1.15 | 1 | 0 | 0000040870,
1.15.1 |  |  | 250 | 500 | 275 | 0.7 | ГОСТ Р 52246-2004/ GOST R 52246-2004 | 2.31 | 1 | 0.4125 | 0.4125 |  | 10.60.10.10 | SGA5001/SA21/1.15.1 | SGA5001-OV3-0015 | N.A. | 0 | 0 | 0 | !!! | !!! | Воздуховод прямой участок / Duct straight part | 1 | 1 | -1 | -0.4125 | SGA5001/SA21/1.15.1 | 1 | 0 |  | уточнять с производством, можно выполнить из детали 1,6
1.16 |  |  | 250 | 500 | 635 | 0.7 | ГОСТ Р 52246-2004/ GOST R 52246-2004 | 5.334 | 0 | 0.9525 | 0 |  | 10.60.10.10 | SGA5001/SA21/1.16 | SGA5001-OV3-0015 | N.A. | 0 | 0.95 | 1 | !!! | SGA5001/SA21/1.16 | Воздуховод прямой участок / Duct straight part | 1 | 0 | 1 | 0.9525 | SGA5001/SA21/1.16 | 0 | 0 | 0000040870,
1.17 |  |  | 250 | 500 | 690 | 0.7 | ГОСТ Р 52246-2004/ GOST R 52246-2004 | 5.796 | 1 | 1.035 | 1.035 |  | 10.60.10.10 | SGA5001/SA21/1.17 | SGA5001-OV3-0015 | N.A. | 0 | 1.04 | 1 | ок | SGA5001/SA21/1.17 | Воздуховод прямой участок / Duct straight part | 1 |  | 0 | 0 | SGA5001/SA21/1.17 | 1 | 0 | 0000040870,
1.17.1 |  |  | 250 | 500 | 300 | 0.7 | ГОСТ Р 52246-2004/ GOST R 52246-2004 | 2.52 | 1 | 0.45 | 0.45 |  | 10.60.10.10 | SGA5001/SA21/1.17.1 | SGA5001-OV3-0015 | N.A. | 0 | 0 | 0 | !!! | !!! | Воздуховод прямой участок / Duct straight part | 1 | 1 | -1 | -0.45 | SGA5001/SA21/1.17.1 | 1 | 0 |  | уточнять с производством, можно выполнить из детали 1,16
1.18 |  |  | 250 | 500 | 700 | 0.7 | ГОСТ Р 52246-2004/ GOST R 52246-2004 | 5.88 | 3 | 1.05 | 3.15 |  | 10.60.10.10 | SGA5001/SA21/1.18 | SGA5001-OV3-0015 | N.A. | 0 | 3.15 | 3 | ок | SGA5001/SA21/1.18 | Воздуховод прямой участок / Duct straight part | 1 |  | 0 | 0 | SGA5001/SA21/1.18 | 3 | 0 | 0000040870(3),
1.19 |  |  | 250 | 500 | 710 | 0.7 | ГОСТ Р 52246-2004/ GOST R 52246-2004 | 5.964 | 1 | 1.065 | 1.065 |  | 10.60.10.10 | SGA5001/SA21/1.19 | SGA5001-OV3-0015 | N.A. | 0 | 1.07 | 1 | ок | SGA5001/SA21/1.19 | Воздуховод прямой участок / Duct straight part | 1 |  | 0 | 0 | SGA5001/SA21/1.19 | 1 | 0 | 0000040870,
1.20 |  |  | 250 | 500 | 965 | 0.7 | ГОСТ Р 52246-2004/ GOST R 52246-2004 | 8.106 | 1 | 1.4475 | 1.4475 |  | 10.60.10.10 | SGA5001/SA21/1.20 | SGA5001-OV3-0015 | N.A. | 0 | 1.45 | 1 | ок | SGA5001/SA21/1.20 | Воздуховод прямой участок / Duct straight part | 1 |  | 0 | 0 | SGA5001/SA21/1.20 | 1 | 0 | 0000040870,
1.21 |  |  | 250 | 500 | 1 050 | 0.7 | ГОСТ Р 52246-2004/ GOST R 52246-2004 | 8.82 | 3 | 1.575 | 4.725 |  | 10.60.10.10 | SGA5001/SA21/1.21 | SGA5001-OV3-0015 | N.A. | 0 | 4.74 | 3 | ок | SGA5001/SA21/1.21 | Воздуховод прямой участок / Duct straight part | 1 |  | 0 | 0 | SGA5001/SA21/1.21 | 3 | 0 | 0000040870(2), 0000041279,
2.1 |  |  | 250 | 800 | 1 250 | 0.7 | ГОСТ Р 52246-2004/ GOST R 52246-2004 | 14.7 | 12 | 2.625 | 31.5 |  | 10.60.10.20 | SGA5001/SA21/2.1 | SGA5001-OV3-0015 | N.A. | 0 | 31.56 | 12 | ок | SGA5001/SA21/2.1 | Воздуховод прямой участок / Duct straight part | 1 |  | 0 | 0 | SGA5001/SA21/2.1 | 12 | 0 | 0000040870(12),
2.2 |  |  | 250 | 800 | 530 | 0.7 | ГОСТ Р 52246-2004/ GOST R 52246-2004 | 6.2328 | 5 | 1.113 | 5.565 |  | 10.60.10.20 | SGA5001/SA21/2.2 | SGA5001-OV3-0015 | N.A. | 0 | 5.15 | 5 | ок | SGA5001/SA21/2.2 | Воздуховод прямой участок / Duct straight part | 1 |  | 0 | 0 | SGA5001/SA21/2.2 | 5 | 0 | 0000040870(5),
2.3 |  |  | 250 | 800 | 500 | 0.7 | ГОСТ Р 52246-2004/ GOST R 52246-2004 | 5.88 | 5 | 1.05 | 5.25 |  | 10.60.10.20 | SGA5001/SA21/2.3 | SGA5001-OV3-0015 | N.A. | 0 | 5.55 | 5 | ок | SGA5001/SA21/2.3 | Воздуховод прямой участок / Duct straight part | 1 |  | 0 | 0 | SGA5001/SA21/2.3 | 5 | 0 | 0000040870(5),
2.3.1 |  |  | 250 | 800 | 500 | 0.7 | ГОСТ Р 52246-2004/ GOST R 52246-2004 | 5.88 | 0 | 1.05 | 0 |  | 10.60.10.20 | SGA5001/SA21/2.3.1 | SGA5001-OV3-0015 | N.A. | 0 | 0 | 0 | ок | !!! | Воздуховод прямой участок / Duct straight part | 1 |  | 0 | 0 | SGA5001/SA21/2.3.1 | 0 | 0
2.4.1 |  |  | 250 | 800 | 900 | 0.7 | ГОСТ Р 52246-2004/ GOST R 52246-2004 | 10.584 | 1 | 1.89 | 1.89 |  | 10.60.10.20 | SGA5001/SA21/2.4.1 | SGA5001-OV3-0015 | N.A. | 0 | 0 | 0 | !!! | !!! | Воздуховод прямой участок / Duct straight part | 1 | 1 | -1 | -1.89 | SGA5001/SA21/2.4.1 | 1 | 0 |  | уточнять с производством, можно выполнить из детали 2,4
2.5 |  |  | 250 | 800 | 1005 | 0.7 | ГОСТ Р 52246-2004/ GOST R 52246-2004 | 11.8188 | 0 | 2.1105 | 0 |  | 10.60.10.20 | SGA5001/SA21/2.5 | SGA5001-OV3-0015 | N.A. | 0 | 2.11 | 1 | !!! | SGA5001/SA21/2.5 | Воздуховод прямой участок / Duct straight part | 1 | 0 | 1 | 2.1105 | SGA5001/SA21/2.5 | 0 | 0 | 0000040870,
2.6 |  |  | 250 | 800 | 1185 | 0.7 | ГОСТ Р 52246-2004/ GOST R 52246-2004 | 13.9356 | 1 | 2.4885 | 2.4885 |  | 10.60.10.20 | SGA5001/SA21/2.6 | SGA5001-OV3-0015 | N.A. | 0 | 2.49 | 1 | ок | SGA5001/SA21/2.6 | Воздуховод прямой участок / Duct straight part | 1 |  | 0 | 0 | SGA5001/SA21/2.6 | 1 | 0 | 0000040870,
2.6.1 |  |  | 250 | 800 | 100 | 0.7 | ГОСТ Р 52246-2004/ GOST R 52246-2004 | 1.176 | 1 | 0.21 | 0.21 |  | 10.60.10.20 | SGA5001/SA21/2.6.1 | SGA5001-OV3-0015 | N.A. | 0 | 0.21 | 1 | ок | SGA5001/SA21/2.6.1 | Воздуховод прямой участок / Duct straight part | 1 |  | 0 | 0 | SGA5001/SA21/2.6.1 | 1 | 0 | 0000041279,
3.1 |  |  | 500 | 500 | 1 250 | 0.7 | ГОСТ Р 52246-2004/ GOST R 52246-2004 | 14 | 5 | 2.5 | 12.5 |  | 10.60.10.10 | SGA5001/SA21/3.1 | SGA5001-OV3-0015 | N.A. | 0 | 12.5 | 5 | ок | SGA5001/SA21/3.1 | Воздуховод прямой участок / Duct straight part | 1 |  | 0 | 0 | SGA5001/SA21/3.1 | 5 | 0 | 0000040870(5),
3.2 |  |  | 500 | 500 | 1 030 | 0.7 | ГОСТ Р 52246-2004/ GOST R 52246-2004 | 11.536 | 1 | 2.06 | 2.06 |  | 10.60.10.10 | SGA5001/SA21/3.2 | SGA5001-OV3-0015 | N.A. | 0 | 2.06 | 1 | ок | SGA5001/SA21/3.2 | Воздуховод прямой участок / Duct straight part | 1 |  | 0 | 0 | SGA5001/SA21/3.2 | 1 | 0 | 0000040870,
4.1 |  |  | 500 | 800 | 1 250 | 0.7 | ГОСТ Р 52246-2004/ GOST R 52246-2004 | 18.2 | 2 | 3.25 | 6.5 |  | 10.60.10.20 | SGA5001/SA21/4.1 | SGA5001-OV3-0015 | N.A. | 0 | 6.5 | 2 | ок | SGA5001/SA21/4.1 | Воздуховод прямой участок / Duct straight part | 1 |  | 0 | 0 | SGA5001/SA21/4.1 | 2 | 0 | 0000040870(2),
4.2 |  |  | 500 | 800 | 60 | 0.7 | ГОСТ Р 52246-2004/ GOST R 52246-2004 | 0.8736 | 1 | 0.156 | 0.156 |  | 10.60.10.20 | SGA5001/SA21/4.2 | SGA5001-OV3-0015 | N.A. | 0 | 0.16 | 1 | ок | SGA5001/SA21/4.2 | Воздуховод прямой участок / Duct straight part | 1 |  | 0 | 0 | SGA5001/SA21/4.2 | 1 | 0 | 0000040870,
4.3 |  |  | 500 | 800 | 205 | 0.7 | ГОСТ Р 52246-2004/ GOST R 52246-2004 | 2.9848 | 1 | 0.533 | 0.533 |  | 10.60.10.20 | SGA5001/SA21/4.3 | SGA5001-OV3-0015 | N.A. | 0 | 0.53 | 1 | ок | SGA5001/SA21/4.3 | Воздуховод прямой участок / Duct straight part | 1 |  | 0 | 0 | SGA5001/SA21/4.3 | 1 | 0 | 0000040870,
5.1 |  |  | 600 | 800 | 1 250 | 0.7 | ГОСТ Р 52246-2004/ GOST R 52246-2004 | 19.6 | 6 | 3.5 | 21 |  | 10.60.10.20 | SGA5001/SA21/5.1 | SGA5001-OV3-0015 | N.A. | 0 | 21 | 6 | ок | SGA5001/SA21/5.1 | Воздуховод прямой участок / Duct straight part | 1 |  | 0 | 0 | SGA5001/SA21/5.1 | 6 | 0 | 0000040870(6),
5.2 |  |  | 600 | 800 | 160 | 0.7 | ГОСТ Р 52246-2004/ GOST R 52246-2004 | 2.5088 | 1 | 0.448 | 0.448 |  | 10.60.10.20 | SGA5001/SA21/5.2 | SGA5001-OV3-0015 | N.A. | 0 | 0.45 | 1 | ок | SGA5001/SA21/5.2 | Воздуховод прямой участок / Duct straight part | 1 |  | 0 | 0 | SGA5001/SA21/5.2 | 1 | 0 | 0000040870,
5.3 |  |  | 600 | 800 | 860 | 0.7 | ГОСТ Р 52246-2004/ GOST R 52246-2004 | 13.4848 | 1 | 2.408 | 2.408 |  | 10.60.10.20 | SGA5001/SA21/5.3 | SGA5001-OV3-0015 | N.A. | 0 | 2.41 | 1 | ок | SGA5001/SA21/5.3 | Воздуховод прямой участок / Duct straight part | 1 |  | 0 | 0 | SGA5001/SA21/5.3 | 1 | 0 | 0000040870,
5.4.1 |  |  | 600 | 800 | 730 | 0.7 | ГОСТ Р 52246-2004/ GOST R 52246-2004 | 11.4464 | 1 | 2.044 | 2.044 |  | 10.60.10.20 | SGA5001/SA21/5.4.1 | SGA5001-OV3-0015 | N.A. | 0 | 0 | 0 | !!! | !!! | Воздуховод прямой участок / Duct straight part | 1 | 1 | -1 | -2.044 | SGA5001/SA21/5.4.1 | 1 | 0 |  | уточнять с производством, можно выполнить из детали 5,4
5.4.2 |  |  | 600 | 800 | 230 | 0.7 | ГОСТ Р 52246-2004/ GOST R 52246-2004 | 3.6064 | 1 | 0.644 | 0.644 |  | 10.60.10.20 | SGA5001/SA21/5.4.2 | SGA5001-OV3-0015 | N.A. | 0 | 0.64 | 1 | ок | SGA5001/SA21/5.4.2 | Воздуховод прямой участок / Duct straight part | 1 |  | 0 | 0 | SGA5001/SA21/5.4.2 | 1 | 0 | 0000041279,
6.1 |  |  | 700 | 800 | 1 250 | 0.7 | ГОСТ Р 52246-2004/ GOST R 52246-2004 | 21 | 18 | 3.75 | 67.5 |  | 10.60.10.20 | SGA5001/SA21/6.1 | SGA5001-OV3-0015 | N.A. | 0 | 67.5 | 18 | ок | SGA5001/SA21/6.1 | Воздуховод прямой участок / Duct straight part | 1 |  | 0 | 0 | SGA5001/SA21/6.1 | 18 | 0 | 0000040870(18),
6.2 |  |  | 700 | 800 | 300 | 0.7 | ГОСТ Р 52246-2004/ GOST R 52246-2004 | 5.04 | 1 | 0.9 | 0.9 |  | 10.60.10.20 | SGA5001/SA21/6.2 | SGA5001-OV3-0015 | N.A. | 0 | 0.9 | 1 | ок | SGA5001/SA21/6.2 | Воздуховод прямой участок / Duct straight part | 1 |  | 0 | 0 | SGA5001/SA21/6.2 | 1 | 0 | 0000040870,
6.2.1 |  |  | 700 | 800 | 570 | 0.7 | ГОСТ Р 52246-2004/ GOST R 52246-2004 | 9.576 | 0 | 1.71 | 0 |  | 10.60.10.20 | SGA5001/SA21/6.2.1 | SGA5001-OV3-0015 | N.A. | 0 | 0 | 0 | ок | !!! | Воздуховод прямой участок / Duct straight part | 1 |  | 0 | 0 | SGA5001/SA21/6.2.1 | 0 | 0
6.3 |  |  | 700 | 800 | 395 | 0.7 | ГОСТ Р 52246-2004/ GOST R 52246-2004 | 6.636 | 1 | 1.185 | 1.185 |  | 10.60.10.20 | SGA5001/SA21/6.3 | SGA5001-OV3-0015 | N.A. | 0 | 1.19 | 1 | ок | SGA5001/SA21/6.3 | Воздуховод прямой участок / Duct straight part | 1 |  | 0 | 0 | SGA5001/SA21/6.3 | 1 | 0 | 0000040870,
6.3.1 |  |  | 700 | 800 | 100 | 0.7 | ГОСТ Р 52246-2004/ GOST R 52246-2004 | 1.68 | 1 | 0.3 | 0.3 |  | 10.60.10.20 | SGA5001/SA21/6.3.1 | SGA5001-OV3-0015 | N.A. | 0 | 0.3 | 1 | ок | SGA5001/SA21/6.3.1 | Воздуховод прямой участок / Duct straight part | 1 |  | 0 | 0 | SGA5001/SA21/6.3.1 | 1 | 0 | 0000041279,
6.4 |  |  | 700 | 800 | 435 | 0.7 | ГОСТ Р 52246-2004/ GOST R 52246-2004 | 7.308 | 1 | 1.305 | 1.305 |  | 10.60.10.20 | SGA5001/SA21/6.4 | SGA5001-OV3-0015 | N.A. | 0 | 1.31 | 1 | ок | SGA5001/SA21/6.4 | Воздуховод прямой участок / Duct straight part | 1 |  | 0 | 0 | SGA5001/SA21/6.4 | 1 | 0 | 0000040870,
6.5 |  |  | 700 | 800 | 450 | 0.7 | ГОСТ Р 52246-2004/ GOST R 52246-2004 | 7.56 | 1 | 1.35 | 1.35 |  | 10.60.10.20 | SGA5001/SA21/6.5 | SGA5001-OV3-0015 | N.A. | 0 | 1.35 | 1 | ок | SGA5001/SA21/6.5 | Воздуховод прямой участок / Duct straight part | 1 |  | 0 | 0 | SGA5001/SA21/6.5 | 1 | 0 | 0000040870,
6.6 |  |  | 700 | 800 | 500 | 0.7 | ГОСТ Р 52246-2004/ GOST R 52246-2004 | 8.4 | 1 | 1.5 | 1.5 |  | 10.60.10.20 | SGA5001/SA21/6.6 | SGA5001-OV3-0015 | N.A. | 0 | 1.5 | 1 | ок | SGA5001/SA21/6.6 | Воздуховод прямой участок / Duct straight part | 1 |  | 0 | 0 | SGA5001/SA21/6.6 | 1 | 0 | 0000040870,
6.7 |  |  | 700 | 800 | 700 | 0.7 | ГОСТ Р 52246-2004/ GOST R 52246-2004 | 11.76 | 1 | 2.1 | 2.1 |  | 10.60.10.20 | SGA5001/SA21/6.7 | SGA5001-OV3-0015 | N.A. | 0 | 2.1 | 1 | ок | SGA5001/SA21/6.7 | Воздуховод прямой участок / Duct straight part | 1 |  | 0 | 0 | SGA5001/SA21/6.7 | 1 | 0 | 0000040870,
6.7.1 |  |  | 700 | 800 | 720 | 0.7 | ГОСТ Р 52246-2004/ GOST R 52246-2004 | 12.096 | 0 | 2.16 | 0 |  | 10.60.10.20 | SGA5001/SA21/6.7.1 | SGA5001-OV3-0015 | N.A. | 0 | 0 | 0 | ок | !!! | Воздуховод прямой участок / Duct straight part | 1 |  | 0 | 0 | SGA5001/SA21/6.7.1 | 0 | 0
7.1 |  |  | 800 | 800 | 1 250 | 0.7 | ГОСТ Р 52246-2004/ GOST R 52246-2004 | 22.4 | 19 | 4 | 76 |  | 10.60.10.20 | SGA5001/SA21/7.1 | SGA5001-OV3-0015 | N.A. | 0 | 80 | 20 | !!! | SGA5001/SA21/7.1 | Воздуховод прямой участок / Duct straight part | 1 | 0 | 1 | 4 | SGA5001/SA21/7.1 | 19 | 0 | 0000040870(20),
7.2 |  |  | 800 | 800 | 125 | 0.7 | ГОСТ Р 52246-2004/ GOST R 52246-2004 | 2.24 | 1 | 0.4 | 0.4 |  | 10.60.10.20 | SGA5001/SA21/7.2 | SGA5001-OV3-0015 | N.A. | 0 | 0.4 | 1 | ок | SGA5001/SA21/7.2 | Воздуховод прямой участок / Duct straight part | 1 |  | 0 | 0 | SGA5001/SA21/7.2 | 1 | 0 | 0000040870,
7.2.1 |  |  | 800 | 800 | 100 | 0.7 | ГОСТ Р 52246-2004/ GOST R 52246-2004 | 1.792 | 1 | 0.32 | 0.32 |  | 10.60.10.20 | SGA5001/SA21/7.2.1 | SGA5001-OV3-0015 | N.A. | 0 | 0.32 | 1 | ок | SGA5001/SA21/7.2.1 | Воздуховод прямой участок / Duct straight part | 1 |  | 0 | 0 | SGA5001/SA21/7.2.1 | 1 | 0 | 0000041279,
7.3 |  |  | 800 | 800 | 250 | 0.7 | ГОСТ Р 52246-2004/ GOST R 52246-2004 | 4.48 | 1 | 0.8 | 0.8 |  | 10.60.10.20 | SGA5001/SA21/7.3 | SGA5001-OV3-0015 | N.A. | 0 | 0.8 | 1 | ок | SGA5001/SA21/7.3 | Воздуховод прямой участок / Duct straight part | 1 |  | 0 | 0 | SGA5001/SA21/7.3 | 1 | 0 | 0000040870,
7,9 |  |  | 800 | 800 | 1115 | 0.7 | ГОСТ Р 52246-2004/ GOST R 52246-2004 | 19.9808 | 1 | 3.568 | 3.568 |  | 10.60.10.20 | SGA5001/SA21/7.9 | SGA5001-OV3-0015 | N.A. | 0 | 3.57 | 1 | ок | SGA5001/SA21/7.9 | Воздуховод прямой участок / Duct straight part | 1 |  | 0 | 0 | SGA5001/SA21/7.9 | 1 | 0 | 0000040870,
7.4 |  |  | 800 | 800 | 400 | 0.7 | ГОСТ Р 52246-2004/ GOST R 52246-2004 | 7.168 | 1 | 1.28 | 1.28 |  | 10.60.10.20 | SGA5001/SA21/7.4 | SGA5001-OV3-0015 | N.A. | 0 | 1.28 | 1 | ок | SGA5001/SA21/7.4 | Воздуховод прямой участок / Duct straight part | 1 |  | 0 | 0 | SGA5001/SA21/7.4 | 1 | 0 | 0000040870,
7.4.1 |  |  | 800 | 800 | 260 | 0.7 | ГОСТ Р 52246-2004/ GOST R 52246-2004 | 4.6592 | 1 | 0.832 | 0.832 |  | 10.60.10.20 | SGA5001/SA21/7.4.1 | SGA5001-OV3-0015 | N.A. | 0 | 0 | 0 | !!! | !!! | Воздуховод прямой участок / Duct straight part | 1 | 1 | -1 | -0.832 | SGA5001/SA21/7.4.1 | 1 | 0 |  | уточнять с производством, можно выполнить из детали 7,1
7.5 |  |  | 800 | 800 | 710 | 0.7 | ГОСТ Р 52246-2004/ GOST R 52246-2004 | 12.7232 | 1 | 2.272 | 2.272 |  | 10.60.10.20 | SGA5001/SA21/7.5 | SGA5001-OV3-0015 | N.A. | 0 | 2.27 | 1 | ок | SGA5001/SA21/7.5 | Воздуховод прямой участок / Duct straight part | 1 |  | 0 | 0 | SGA5001/SA21/7.5 | 1 | 0 | 0000040870,
7.5.1 |  |  | 800 | 800 | 400 | 0.7 | ГОСТ Р 52246-2004/ GOST R 52246-2004 | 7.168 | 0 | 1.28 | 0 |  | 10.60.10.20 | SGA5001/SA21/7.5.1 | SGA5001-OV3-0015 | N.A. | 0 | 0 | 0 | ок | !!! | Воздуховод прямой участок / Duct straight part | 1 |  | 0 | 0 | SGA5001/SA21/7.5.1 | 0 | 0
7.6 |  |  | 800 | 800 | 860 | 0.7 | ГОСТ Р 52246-2004/ GOST R 52246-2004 | 15.4112 | 1 | 2.752 | 2.752 |  | 10.60.10.20 | SGA5001/SA21/7.6 | SGA5001-OV3-0015 | N.A. | 0 | 2.75 | 1 | ок | SGA5001/SA21/7.6 | Воздуховод прямой участок / Duct straight part | 1 |  | 0 | 0 | SGA5001/SA21/7.6 | 1 | 0 | 0000040870,
7.6.1 |  |  | 800 | 800 | 50 | 0.7 | ГОСТ Р 52246-2004/ GOST R 52246-2004 | 0.896 | 2 | 0.16 | 0.32 |  | 10.60.10.20 | SGA5001/SA21/7.6.1 | SGA5001-OV3-0015 | N.A. | 0 | 0.32 | 2 | ок | SGA5001/SA21/7.6.1 | Воздуховод прямой участок / Duct straight part | 1 |  | 0 | 0 | SGA5001/SA21/7.6.1 | 2 | 0 | 0000041279(2),
7.7 |  |  | 800 | 800 | 870 | 0.7 | ГОСТ Р 52246-2004/ GOST R 52246-2004 | 15.5904 | 1 | 2.784 | 2.784 |  | 10.60.10.20 | SGA5001/SA21/7.7 | SGA5001-OV3-0015 | N.A. | 0 | 2.78 | 1 | ок | SGA5001/SA21/7.7 | Воздуховод прямой участок / Duct straight part | 1 |  | 0 | 0 | SGA5001/SA21/7.7 | 1 | 0 | 0000040870,
7.8 |  |  | 800 | 800 | 1000 | 0.7 | ГОСТ Р 52246-2004/ GOST R 52246-2004 | 17.92 | 1 | 3.2 | 3.2 |  | 10.60.10.20 | SGA5001/SA21/7.8 | SGA5001-OV3-0015 | N.A. | 0 | 3.2 | 1 | ок | SGA5001/SA21/7.8 | Воздуховод прямой участок / Duct straight part | 1 |  | 0 | 0 | SGA5001/SA21/7.8 | 1 | 0 | 0000040870,
7.9.1 |  |  | 800 | 800 | 800 | 0.7 | ГОСТ Р 52246-2004/ GOST R 52246-2004 | 14.336 | 2 | 2.56 | 5.12 |  | 10.60.10.20 | SGA5001/SA21/7.9.1 | SGA5001-OV3-0015 | N.A. | 0 | 0 | 0 | !!! | !!! | Воздуховод прямой участок / Duct straight part | 1 | 1 | -2 | -5.12 | SGA5001/SA21/7.9.1 | 2 | 0 |  | уточнять с производством, можно выполнить из детали 7,1
8.1 |  |  | 1 000 | 1 000 | 1 250 | 0.7 | ГОСТ Р 52246-2004/ GOST R 52246-2004 | 28 | 1 | 5 | 5 |  | 10.60.10.20 | SGA5001/SA21/8.1 | SGA5001-OV3-0015 | N.A. | 0 | 5 | 1 | ок | SGA5001/SA21/8.1 | Воздуховод прямой участок / Duct straight part | 1 |  | 0 | 0 | SGA5001/SA21/8.1 | 1 | 0 | 0000040870,
8.2 |  |  | 1 000 | 1 000 | 400 | 0.8 | ГОСТ Р 52246-2004/ GOST R 52246-2004 | 10.24 | 1 | 1.6 | 1.6 |  | 10.60.10.20 | SGA5001/SA21/8.2 | SGA5001-OV3-0015 | N.A. | 0 | 1.6 | 1 | ок | SGA5001/SA21/8.2 | Воздуховод прямой участок / Duct straight part | 1 |  | 0 | 0 | SGA5001/SA21/8.2 | 1 | 0 | 0000040870,
8.3 |  |  | 1 000 | 1 000 | 730 | 0.7 | ГОСТ Р 52246-2004/ GOST R 52246-2004 | 16.352 | 1 | 2.92 | 2.92 |  | 10.60.10.20 | SGA5001/SA21/8.3 | SGA5001-OV3-0015 | N.A. | 0 | 2.92 | 1 | ок | SGA5001/SA21/8.3 | Воздуховод прямой участок / Duct straight part | 1 |  | 0 | 0 | SGA5001/SA21/8.3 | 1 | 0 | 0000040870,
8.4 |  |  | 1 000 | 1 000 | 925 | 0.8 | ГОСТ Р 52246-2004/ GOST R 52246-2004 | 23.68 | 1 | 3.7 | 3.7 |  | 10.60.10.20 | SGA5001/SA21/8.4 | SGA5001-OV3-0015 | N.A. | 0 | 3.7 | 1 | ок | SGA5001/SA21/8.4 | Воздуховод прямой участок / Duct straight part | 1 |  | 0 | 0 | SGA5001/SA21/8.4 | 1 | 0 | 0000040870,
8.5,1 |  |  | 1 000 | 1 000 | 450 | 0.8 | ГОСТ Р 52246-2004/ GOST R 52246-2004 | 11.52 | 0 | 1.8 | 0 |  | 10.60.10.20 | SGA5001/SA21/8.5.1 | SGA5001-OV3-0015 | N.A. | 0 | 0 | 0 | ок | !!! | Воздуховод прямой участок / Duct straight part | 1 |  | 0 | 0 | SGA5001/SA21/8.5.1 | 0 | 0
9.1 |  |  | 1 000 | 1 500 | 1 250 | 0.9 | ГОСТ Р 52246-2004/ GOST R 52246-2004 | 45 | 1 | 6.25 | 6.25 |  | 10.60.10.30 | SGA5001/SA21/9.1 | SGA5001-OV3-0015 | N.A. | 0 | 6.25 | 1 | ок | SGA5001/SA21/9.1 | Воздуховод прямой участок / Duct straight part | 1 |  | 0 | 0 | SGA5001/SA21/9.1 | 1 | 0 | 0000040870,
9.2 |  |  | 1 000 | 1 500 | 350 | 0.9 | ГОСТ Р 52246-2004/ GOST R 52246-2004 | 12.6 | 2 | 1.75 | 3.5 |  | 10.60.10.30 | SGA5001/SA21/9.2 | SGA5001-OV3-0015 | N.A. | 0 | 3.5 | 2 | ок | SGA5001/SA21/9.2 | Воздуховод прямой участок / Duct straight part | 1 |  | 0 | 0 | SGA5001/SA21/9.2 | 2 | 0 | 0000040870(2),
9.2.1 |  |  | 1 000 | 1 500 | 400 | 0.9 | ГОСТ Р 52246-2004/ GOST R 52246-2004 | 14.4 | 0 | 2 | 0 |  | 10.60.10.30 | SGA5001/SA21/9.2.1 | SGA5001-OV3-0015 | N.A. | 0 | 0 | 0 | ок | !!! | Воздуховод прямой участок / Duct straight part | 1 |  | 0 | 0 | SGA5001/SA21/9.2.1 | 0 | 0
10.1 |  |  | 1 200 | 2 000 | 1 250 | 0.9 | ГОСТ Р 52246-2004/ GOST R 52246-2004 | 57.6 | 4 | 8 | 32 |  | 10.60.10.40 | SGA5001/SA21/10.1 | SGA5001-OV3-0015 | N.A. | 0 | 40 | 5 | !!! | SGA5001/SA21/10.1 | Воздуховод прямой участок / Duct straight part | 1 | 0 | 1 | 8 | SGA5001/SA21/10.1 | 4 | 0 | 0000040870(5),
10.2 |  |  | 1 200 | 2 000 | 235 | 0.9 | ГОСТ Р 52246-2004/ GOST R 52246-2004 | 10.8288 | 1 | 1.504 | 1.504 |  | 10.60.10.40 | SGA5001/SA21/10.2 | SGA5001-OV3-0015 | N.A. | 0 | 1.5 | 1 | ок | SGA5001/SA21/10.2 | Воздуховод прямой участок / Duct straight part | 1 |  | 0 | 0 | SGA5001/SA21/10.2 | 1 | 0 | 0000041058,
10.3 |  |  | 1 200 | 2 000 | 535 | 2 | ГОСТ 14918-80/ GOST 14918-80 | 54.784 | 1 | 3.424 | 3.424 | окрасить вар.1/ color var.1 | 10.60.10.130.40 | SGA5001/SA21/10.3 | SGA5001-OV3-0015 | N.A. | 0 | 3.42 | 1 | ок | SGA5001/SA21/10.3 | Воздуховод прямой участок / Duct straight part | 1 |  | 0 | 0 | SGA5001/SA21/10.3 | 1 | 0 | 0000041018,
10.4 |  |  | 1 200 | 2 000 | 705 | 2 | ГОСТ 14918-80/ GOST 14918-80 | 72.192 | 2 | 4.512 | 9.024 | окрасить вар.1/ color var.1 | 10.60.10.130.40 | SGA5001/SA21/10.4 | SGA5001-OV3-0015 | N.A. | 0 | 4.51 | 1 | !!! | SGA5001/SA21/10.4 | Воздуховод прямой участок / Duct straight part | 1 | 1 | -1 | -4.512 | SGA5001/SA21/10.4 | 2 | 0 | 0000041018, | уточнять с производством, есть в дозаказе у Ксении
10.5 |  |  | 1 200 | 2 000 | 1 120 | 2 | ГОСТ 14918-80/ GOST 14918-80 | 114.688 | 1 | 7.168 | 7.168 | окрасить вар.1/ color var.1 | 10.60.10.130.40 | SGA5001/SA21/10.5 | SGA5001-OV3-0015 | N.A. | 0 | 7.17 | 1 | ок | SGA5001/SA21/10.5 | Воздуховод прямой участок / Duct straight part | 1 |  | 0 | 0 | SGA5001/SA21/10.5 | 1 | 0 | 0000041018,
10.6,1 |  |  | 1 200 | 2 000 | 1 250 | 2 | ГОСТ 14918-80/ GOST 14918-80 | 128 | 1 | 8 | 8 | окрасить вар.1/ color var.1 | 10.60.10.110.40 | SGA5001/SA21/10.6.1 | SGA5001-OV3-0015 | N.A. | 0 | 0 | 0 | !!! | !!! | Воздуховод прямой участок / Duct straight part | 1 | 1 | -1 | -8 | SGA5001/SA21/10.6.1 | 1 | 0 |  | уточнять с производством, есть в дозаказе redline
11.1 |  |  | 1 750 | 2 000 | 1 250 | 2 | ГОСТ 14918-80/ GOST 14918-80 | 150 | 5 | 9.375 | 46.875 | окрасить вар.1/ color var.1 | 10.60.10.130.40 | SGA5001/SA21/11.1 | SGA5001-OV3-0015 | N.A. | 0 | 37.52 | 4 | !!! | SGA5001/SA21/11.1 | Воздуховод прямой участок / Duct straight part | 1 | 1 | -1 | -9.375 | SGA5001/SA21/11.1 | 5 | 0 | 0000041018(3), 0000041019, | уточнять с производством, есть в дозаказе redline
11.2 |  |  | 1 750 | 2 000 | 390 | 2 | ГОСТ 14918-80/ GOST 14918-80 | 46.8 | 2 | 2.925 | 5.85 | окрасить вар.1/ color var.1 | 10.60.10.130.40 | SGA5001/SA21/11.2 | SGA5001-OV3-0015 | N.A. | 0 | 5.86 | 2 | ок | SGA5001/SA21/11.2 | Воздуховод прямой участок / Duct straight part | 1 |  | 0 | 0 | SGA5001/SA21/11.2 | 2 | 0 | 0000041020(2),
11.3.1 |  |  | 1 750 | 2 000 | 240 | 2 | ГОСТ 14918-80/ GOST 14918-80 | 28.8 | 1 | 1.8 | 1.8 | окрасить вар.1/ color var.1 | 10.60.10.130.40 | SGA5001/SA21/11.3.1 | SGA5001-OV3-0015 | N.A. | 0 | 0 | 0 | !!! | !!! | Воздуховод прямой участок / Duct straight part | 1 | 1 | -1 | -1.8 | SGA5001/SA21/11.3.1 | 1 | 0 |  | уточнять с производством, есть в дозаказе redline
11.4 |  |  | 1 750 | 2 000 | 1090 | 2 | ГОСТ 14918-80/ GOST 14918-80 | 130.8 | 1 | 8.175 | 8.175 | окрасить вар.1/ color var.1 | 10.60.10.130.40 | SGA5001/SA21/11.4 | SGA5001-OV3-0015 | N.A. | 0 | 8.18 | 1 | ок | SGA5001/SA21/11.4 | Воздуховод прямой участок / Duct straight part | 1 |  | 0 | 0 | SGA5001/SA21/11.4 | 1 | 0 | 0000041020,
| Отвод 45 / Bend 45 | [15 empty] | 0 | 0 | 0 | !!! | !!! | Отвод 45 / Bend 45 | 0 |  | #VALUE! | #VALUE! |  |  | #VALUE!
12.1 |  |  | 2000 | 1750 |  | 2 | ГОСТ 14918-80/ GOST 14918-80 | 118.0288 | 2 | 7.3768 | 14.7536 | окрасить вар.1/ color var.1 | 10.60.10.130.90 | SGA5001/SA21/12.1 | SGA5001-OV3-0015 | N.A. | 0 | 14.74 | 2 | ок | SGA5001/SA21/12.1 | Отвод 45 / Bend 45 | 1 |  | 0 | 0 | SGA5001/SA21/12.1 | 2 | 0 | 0000041015, 0000041058,
12.2.1 |  |  | 250 | 500 |  | 0.7 | ГОСТ Р 52246-2004/ GOST R 52246-2004 | 2.4893 | 8 | 0.44452 | 3.5562 |  | 10.60.10.60 | SGA5001/SA21/12.2.1 | SGA5001-OV3-0016 | N.A. | 0 | 3.52 | 8 | ок | SGA5001/SA21/12.2.1 | Отвод 45 / Bend 45 | 1 |  | 0 | 0 | SGA5001/SA21/12.2.1 | 8 | 0 | 0000041279(8),
| Отвод 30 / Bend 30 | [15 empty] | 0 | 0 | 0 | !!! | !!! | Отвод 30 / Bend 30 | 0 |  | #VALUE! | #VALUE! |  |  | #VALUE!
12,3 |  |  | 250 | 500 |  | 0.7 | ГОСТ Р 52246-2004/ GOST R 52246-2004 | 1.9396 | 2 | 0.34635 | 0.6927 |  | 10.60.10.60 | SGA5001/SA21/12.3 | SGA5001-OV3-0015 | N.A. | 0 | 0.7 | 2 | ок | SGA5001/SA21/12.3 | Отвод 30 / Bend 30 | 1 |  | 0 | 0 | SGA5001/SA21/12.3 | 2 | 0 | 0000041279(2),
12,4,1 |  |  | 800 | 800 |  | 0.7 | ГОСТ Р 52246-2004/ GOST R 52246-2004 | 6.718 | 2 | 1.1996 | 2.3993 |  | 10.60.10.70 | SGA5001/SA21/12.4.1 | SGA5001-OV3-0016 | N.A. | 0 | 2.4 | 2 | ок | SGA5001/SA21/12.4.1 | Отвод 30 / Bend 30 | 1 |  | 0 | 0 | SGA5001/SA21/12.4.1 | 2 | 0 |  | уточнять с производством, есть в дозаказе redline
| Отвод 60 / Bend 60 | [15 empty] | 0 | 0 | 0 | !!! | !!! | Отвод 60 / Bend 60 | 0 |  | #VALUE! | #VALUE! |  |  | #VALUE!
12,5,1 |  |  | 800 | 800 |  | 0.7 | ГОСТ Р 52246-2004/ GOST R 52246-2004 | 11.644 | 2 | 2.0793 | 4.1586 |  | 10.60.10.70 | SGA5001/SA21/12.5.1 | SGA5001-OV3-0015 | N.A. | 0 | 4.16 | 2 | ок | SGA5001/SA21/12.5.1 | Отвод 60 / Bend 60 | 1 |  | 0 | 0 | SGA5001/SA21/12.5.1 | 2 | 0 | 0000041279(2),
| Отвод 90 / Bend 90 | [15 empty] | 0 | 0 | 0 | !!! | !!! | Отвод 90 / Bend 90 | 0 |  | #VALUE! | #VALUE! |  |  | #VALUE!
13.1 |  |  | 250 | 500 |  | 0.7 | ГОСТ Р 52246-2004/ GOST R 52246-2004 | 4.1387 | 16 | 0.73905 | 11.8248 |  | 10.60.10.60 | SGA5001/SA21/13.1 | SGA5001-OV3-0010 | N.A. | 0 | 11.84 | 16 | ок | SGA5001/SA21/13.1 | Отвод 90 / Bend 90 | 1 |  | 0 | 0 | SGA5001/SA21/13.1 | 16 | 0 | 0000040870(16),
13.2 |  |  | 500 | 250 |  | 0.7 | ГОСТ Р 52246-2004/ GOST R 52246-2004 | 5.788 | 4 | 1.0336 | 4.1343 |  | 10.60.10.60 | SGA5001/SA21/13.2 | SGA5001-OV3-0011 | N.A. | 0 | 4.12 | 4 | ок | SGA5001/SA21/13.2 | Отвод 90 / Bend 90 | 1 |  | 0 | 0 | SGA5001/SA21/13.2 | 4 | 0 | 0000040870(3), 0000041279,
13.3 |  |  | 250 | 800 |  | 0.7 | ГОСТ Р 52246-2004/ GOST R 52246-2004 | 5.7941 | 6 | 1.0347 | 6.208 |  | 10.60.10.70 | SGA5001/SA21/13.3 | SGA5001-OV3-0012 | N.A. | 0 | 6.18 | 6 | ок | SGA5001/SA21/13.3 | Отвод 90 / Bend 90 | 1 |  | 0 | 0 | SGA5001/SA21/13.3 | 6 | 0 | 0000040870(6),
13.4 |  |  | 0 | 0 |  | 0.5 | ГОСТ Р 52246-2004/ GOST R 52246-2004 | 0 | 0 | 0 | 0 |  | 10.60.10.60 | SGA5001/SA21/13.4 | SGA5001-OV3-0013 | N.A. | 0 | 2.4 | 1 | !!! | SGA5001/SA21/13.4 | Отвод 90 / Bend 90 | 1 | 0 | 1 | 0 | SGA5001/SA21/13.4 | 0 | 0 | 0000040870,
13.5 |  |  | 500 | 800 |  | 0.7 | ГОСТ Р 52246-2004/ GOST R 52246-2004 | 10.0325 | 1 | 1.7915 | 1.7915 |  | 10.60.10.70 | SGA5001/SA21/13.5 | SGA5001-OV3-0014 | N.A. | 0 | 1.79 | 1 | ок | SGA5001/SA21/13.5 | Отвод 90 / Bend 90 | 1 |  | 0 | 0 | SGA5001/SA21/13.5 | 1 | 0 | 0000040870,
13.6 |  |  | 800 | 700 |  | 0.7 | ГОСТ Р 52246-2004/ GOST R 52246-2004 | 15.5344 | 1 | 2.774 | 2.774 |  | 10.60.10.70 | SGA5001/SA21/13.6 | SGA5001-OV3-0015 | N.A. | 0 | 2.77 | 1 | ок | SGA5001/SA21/13.6 | Отвод 90 / Bend 90 | 1 |  | 0 | 0 | SGA5001/SA21/13.6 | 1 | 0 | 0000040870,
13.7 |  |  | 700х800 | 800х800 |  | 0.7 | ГОСТ Р 52246-2004/ GOST R 52246-2004 | 16.576 | 1 | 2.96 | 2.96 |  | 10.60.10.70 | SGA5001/SA21/13.7 | SGA5001-OV3-0016 | N.A. | 0 | 0 | 0 | !!! | !!! | Отвод 90 / Bend 90 | 1 | 1 | -1 | -2.96 | SGA5001/SA21/13.7 | 1 | 0 |  | уточнять с производством , в 1С - 1шт 419226
13,7,1 |  |  | 700 | 700 |  | 0.7 | ГОСТ Р 52246-2004/ GOST R 52246-2004 | 13.2673 | 0 | 2.3692 | 0 |  | 10.60.10.70 | SGA5001/SA21/13.7.1 | SGA5001-OV3-0016 | N.A. | 0 | 0 | 0 | ок | !!! | Отвод 90 / Bend 90 | 1 |  | 0 | 0 | SGA5001/SA21/13.7.1 | 0 | 0
13.8 |  |  | 800 | 800 |  | 0.7 | ГОСТ Р 52246-2004/ GOST R 52246-2004 | 16.5701 | 2 | 2.9589 | 5.9179 |  | 10.60.10.70 | SGA5001/SA21/13.8 | SGA5001-OV3-0017 | N.A. | 0 | 5.92 | 2 | ок | SGA5001/SA21/13.8 | Отвод 90 / Bend 90 | 1 |  | 0 | 0 | SGA5001/SA21/13.8 | 2 | 0 | 0000040870(2),
13.9 |  |  | 1000х1000 | 1500х1000 |  | 0.9 | ГОСТ Р 52246-2004/ GOST R 52246-2004 | 53.064 | 1 | 7.37 | 7.37 |  | 10.60.10.90 | SGA5001/SA21/13.9 | SGA5001-OV3-0018 | N.A. | 0 | 7.37 | 1 | ок | SGA5001/SA21/13.9 | Отвод 90 / Bend 90 | 1 |  | 0 | 0 | SGA5001/SA21/13.9 | 1 | 0 | 0000040870,
13,11 |  |  | 2 000 | 1 200 |  | 2 | ГОСТ 14918-80/ GOST 14918-80 | 191.1957 | 1 | 11.9497 | 11.9497 | окрасить вар.1/ color var.1 | 10.60.10.120.40 | SGA5001/SA21/13.11 | SGA5001-OV3-0019 | N.A. | 0 | 0 | 0 | !!! | !!! | Отвод 90 / Bend 90 | 1 | 1 | -1 | -11.9497 | SGA5001/SA21/13.11 | 1 | 0 |  | уточнять с производством, есть в дозаказе redline
13,10 |  |  | 2 000 | 1 200 |  | 0.9 | ГОСТ Р 52246-2004/ GOST R 52246-2004 | 85.968 | 1 | 11.94 | 11.94 |  | 10.60.10.90 | SGA5001/SA21/13.10 | SGA5001-OV3-0019 | N.A. | 0 | 23.88 | 2 | !!! | SGA5001/SA21/13.10 | Отвод 90 / Bend 90 | 1 | 0 | 1 | 11.94 | SGA5001/SA21/13.10 | 1 | 0 | 0000040870(2),
| Тройник / T-piece | [15 empty] | 0 | 0 | 0 | ок | !!! | Тройник / T-piece | 0 |  | 0 | 0 |  |  | 0
14,1 | 2000x1750/2000x1750/2000x1750 |  |  |  |  | 2 | ГОСТ 14918-80/ GOST 14918-80 | 222.08 | 1 | 13.88 | 13.88 | окрасить вар.1/ color var.1 | 10.60.10.130.90 | SGA5001/SA21/14.1 | SGA5001-OV3-0015 | N.A. | 0 | 13.88 | 1 | ок | SGA5001/SA21/14.1 | Тройник / T-piece | 1 |  | 0 | 0 | SGA5001/SA21/14.1 | 1 | 0 | 0000041058,
14,2 | 1750x2000/1200x2000/1750x2000 |  |  |  |  | 2 | ГОСТ 14918-80/ GOST 14918-80 | 239.36 | 1 | 14.96 | 14.96 | окрасить вар.1/ color var.1 | 10.60.10.130.90 | SGA5001/SA21/14.2 | SGA5001-OV3-0015 | N.A. | 0 | 14.96 | 1 | ок | SGA5001/SA21/14.2 | Тройник / T-piece | 1 |  | 0 | 0 | SGA5001/SA21/14.2 | 1 | 0 | 0000041015,
| Врезка / Insert | [15 empty] | 0 | 0 | 0 | !!! | !!! | Врезка / Insert | 0 |  | #VALUE! | #VALUE! |  |  | #VALUE!
15.1 |  |  | 500 | 250 | 50 | 0.7 | ГОСТ Р 52246-2004/ GOST R 52246-2004 | 0.42 | 15 | 0.075 | 1.125 |  | 10.60.10.60 | SGA5001/SA21/15.1 | SGA5001-OV3-0015 | N.A. | 0 | 1.2 | 15 | ок | SGA5001/SA21/15.1 | Врезка / Insert | 1 |  | 0 | 0 | SGA5001/SA21/15.1 | 15 | 0 | 0000040870(15),
15.2 |  |  | 800 | 250 | 50 | 0.7 | ГОСТ Р 52246-2004/ GOST R 52246-2004 | 0.588 | 5 | 0.105 | 0.525 |  | 10.60.10.70 | SGA5001/SA21/15.2 | SGA5001-OV3-0015 | N.A. | 0 | 0.55 | 5 | ок | SGA5001/SA21/15.2 | Врезка / Insert | 1 |  | 0 | 0 | SGA5001/SA21/15.2 | 5 | 0 | 0000040870(5),
15.3 |  |  | 800 | 800 | 100 | 0.7 | ГОСТ Р 52246-2004/ GOST R 52246-2004 | 1.792 | 1 | 0.32 | 0.32 |  | 10.60.10.70 | SGA5001/SA21/15.3 | SGA5001-OV3-0015 | N.A. | 0 | 0.32 | 1 | ок | SGA5001/SA21/15.3 | Врезка / Insert | 1 |  | 0 | 0 | SGA5001/SA21/15.3 | 1 | 0 | 0000040870,
15.4 |  |  | 800 | 800 | 50 | 0.7 | ГОСТ Р 52246-2004/ GOST R 52246-2004 | 0.896 | 1 | 0.16 | 0.16 |  | 10.60.10.70 | SGA5001/SA21/15.4 | SGA5001-OV3-0015 | N.A. | 0 | 0.16 | 1 | ок | SGA5001/SA21/15.4 | Врезка / Insert | 1 |  | 0 | 0 | SGA5001/SA21/15.4 | 1 | 0 | 0000040870,
15.5 |  |  | 600 | 400 | 50 | 0.7 | ГОСТ Р 52246-2004/ GOST R 52246-2004 | 0.56 | 14 | 0.1 | 1.4 |  | 10.60.10.70 | SGA5001/SA21/15.5 | SGA5001-OV3-0015 | N.A. | 0 | 1.4 | 14 | ок | SGA5001/SA21/15.5 | Врезка / Insert | 1 |  | 0 | 0 | SGA5001/SA21/15.5 | 14 | 0 | 0000040870(14),
15.6 |  |  | 1 000 | 400 | 50 | 0.7 | ГОСТ Р 52246-2004/ GOST R 52246-2004 | 0.784 | 6 | 0.14 | 0.84 |  | 10.60.10.70 | SGA5001/SA21/15.6 | SGA5001-OV3-0015 | N.A. | 0 | 0.84 | 6 | ок | SGA5001/SA21/15.6 | Врезка / Insert | 1 |  | 0 | 0 | SGA5001/SA21/15.6 | 6 | 0 | 0000040870(6),
| Заглушка / Blanket | [15 empty] | 0 | 0 | 0 | !!! | !!! | Заглушка / Blanket | 0 |  | #VALUE! | #VALUE! |  |  | #VALUE!
16.1 |  |  | 250 | 500 | 50 | 0.7 | ГОСТ Р 52246-2004/ GOST R 52246-2004 | 1.12 | 15 | 0.2 | 3 |  | 10.60.10.60 | SGA5001/SA21/16.1 | SGA5001-OV3-0015 | N.A. | 0 | 3 | 15 | ок | SGA5001/SA21/16.1 | Заглушка / Blanket | 1 |  | 0 | 0 | SGA5001/SA21/16.1 | 15 | 0 | 0000040870(15),
16.2 |  |  | 250 | 800 | 50 | 0.7 | ГОСТ Р 52246-2004/ GOST R 52246-2004 | 1.708 | 6 | 0.305 | 1.83 |  | 10.60.10.70 | SGA5001/SA21/16.2 | SGA5001-OV3-0016 | N.A. | 0 | 1.86 | 6 | ок | SGA5001/SA21/16.2 | Заглушка / Blanket | 1 |  | 0 | 0 | SGA5001/SA21/16.2 | 6 | 0 | 0000040870(6),
16.3 |  |  | 500 | 500 | 50 | 0.7 | ГОСТ Р 52246-2004/ GOST R 52246-2004 | 1.96 | 1 | 0.35 | 0.35 |  | 10.60.10.60 | SGA5001/SA21/16.3 | SGA5001-OV3-0017 | N.A. | 0 | 0.35 | 1 | ок | SGA5001/SA21/16.3 | Заглушка / Blanket | 1 |  | 0 | 0 | SGA5001/SA21/16.3 | 1 | 0 | 0000040870,
16.4 |  |  | 600 | 800 | 50 | 0.7 | ГОСТ Р 52246-2004/ GOST R 52246-2004 | 3.472 | 1 | 0.62 | 0.62 |  | 10.60.10.70 | SGA5001/SA21/16.4 | SGA5001-OV3-0018 | N.A. | 0 | 0.62 | 1 | ок | SGA5001/SA21/16.4 | Заглушка / Blanket | 1 |  | 0 | 0 | SGA5001/SA21/16.4 | 1 | 0 | 0000040870,
16.5 |  |  | 1 750 | 2 000 | 50 | 2 | ГОСТ 14918-80/ GOST 14918-80 | 62 | 1 | 3.875 | 3.875 | окрасить вар.1/ color var.1 | 10.60.10.130.90 | SGA5001/SA21/16.5 | SGA5001-OV3-0019 | N.A. | 0 | 3.88 | 1 | ок | SGA5001/SA21/16.5 | Заглушка / Blanket | 1 |  | 0 | 0 | SGA5001/SA21/16.5 | 1 | 0 | 0000040870,
| Переход / Reduction | [15 empty] | 0 | 0 | 0 | !!! | !!! | Переход / Reduction | 0 |  | #VALUE! | #VALUE! |  |  | #VALUE!
16,6.1 | 700x800/800x800 |  |  |  | 300 | 0.7 | ГОСТ Р 52246-2004/ GOST R 52246-2004 | 6.9811 | 1 | 1.2466 | 1.2466 |  | 10.60.10.70 | 27-RIB-03/SA21/16.6.1 | 2742-02-OV3-0024 | N.A. | 0 | 0 | 0 | !!! | !!! | Переход / Reduction | 1 | 1 | -1 | -1.2466 | 27-RIB-03/SA21/16.6.1 | 1 | 0 |  | нигде нет и небыло даже в WSE такой детали 16,6,1
| Нетиповые изделия / Atypical details | [15 empty] | 0 | 0 | 0 | ок | !!! | Нетиповые изделия / Atypical details | 0 |  | 0 | 0 |  |  | 0
17.1 | Деталь35/Detail 35 |  |  |  |  | 1.2 | ГОСТ Р 52246-2004/ GOST R 52246-2004 | 25.632 | 1 | 2.67 | 2.67 |  | 10.60.10.140.80 | SGA5001/SA21/17.1 | SGA5001-OV3-0015 | SGA 5001-OV3-NI02 | 0 | 0 | 0 | !!! | !!! | Нетиповые изделия / Atypical details | 1 | 1 | -1 | -2.67 | SGA5001/SA21/17.1 | 1 | 0 |  | уточнять с производством , в 1С - 1шт 419314
17.2 | Деталь36/Detail 36 |  |  |  |  | 1,2 | ГОСТ Р 52246-2004/ GOST R 52246-2004 | 36 | 1 | 3.75 | 3.75 |  | 10.60.10.100 | SGA5001/SA21/17.2 | SGA5001-OV3-0015 | SGA 5001-OV3-NI02 | 0 | 0 | 0 | !!! | !!! | Нетиповые изделия / Atypical details | 1 | 1 | -1 | -3.75 | SGA5001/SA21/17.2 | 1 | 0 |  | уточнять с производством , в 1С - 1шт 419315
17.3 | Деталь37/Detail 37 |  |  |  |  | 0,7 | ГОСТ Р 52246-2004/ GOST R 52246-2004 | 12.992 | 1 | 2.32 | 2.32 |  | 10.60.10.140.80 | SGA5001/SA21/17.3 | SGA5001-OV3-0015 | SGA 5001-OV3-NI04 | 0 | 0 | 0 | !!! | !!! | Нетиповые изделия / Atypical details | 1 | 1 | -1 | -2.32 | SGA5001/SA21/17.3 | 1 | 0 |  | уточнять с производством , в 1С - 1шт 419316
17.4 | Деталь38/Detail 38 |  |  |  |  | 0,7 | ГОСТ Р 52246-2004/ GOST R 52246-2004 | 12.656 | 1 | 2.26 | 2.26 |  | 10.60.10.140.80 | SGA5001/SA21/17.4 | SGA5001-OV3-0015 | SGA 5001-OV3-NI05 | 0 | 0 | 0 | !!! | !!! | Нетиповые изделия / Atypical details | 1 | 1 | -1 | -2.26 | SGA5001/SA21/17.4 | 1 | 0 |  | уточнять с производством , в 1С - 1шт 419317
17,4,1 | Деталь38/Detail 38 |  |  |  |  | 0,7 | ГОСТ Р 52246-2004/ GOST R 52246-2004 | 12.544 | 0 | 2.24 | 0 |  | 10.60.10.70 | SGA5001/SA21/17.4.1 | SGA5001-OV3-0015 | SGA 5001-OV3-NI05 | 0 | 0 | 0 | ок | !!! | Нетиповые изделия / Atypical details | 1 |  | 0 | 0 | SGA5001/SA21/17.4.1 | 0 | 0
17.5 | Деталь39/Detail 39 |  |  |  |  | 1,2 | ГОСТ Р 52246-2004/ GOST R 52246-2004 | 143.424 | 1 | 14.94 | 14.94 |  | 10.60.10.140.110 | SGA5001/SA21/17.5 | SGA5001-OV3-0015 | SGA 5001-OV3-NI06 | 0 | 0 | 0 | !!! | !!! | Нетиповые изделия / Atypical details | 1 | 1 | -1 | -14.94 | SGA5001/SA21/17.5 | 1 | 0 |  | уточнять с производством , в 1С - 1шт 419318
17,6,1 | Деталь40/Detail 40 |  |  |  |  | 0,7 | ГОСТ Р 52246-2004/ GOST R 52246-2004 | 10.416 | 1 | 1.86 | 1.86 |  | 10.60.10.70 | SGA5001/SA21/17.6.1 | SGA5001-OV3-0015 | SGA 5001-OV3-NI07 | 0 | 1.86 | 1 | ок | SGA5001/SA21/17.6.1 | Нетиповые изделия / Atypical details | 1 |  | 0 | 0 | SGA5001/SA21/17.6.1 | 1 | 0 |  | уточнять с производством, есть в дозаказе redline
17,7,1 | Деталь5/Detail 5 |  |  |  |  | 0,7 | ГОСТ Р 52246-2004/ GOST R 52246-2004 | 36.96 | 0 | 6.6 | 0 |  | 10.60.10.80 | SGA5001/SA21/17.7.1 | SGA5001-OV3-0015 | SGA 5001-OV3-NI08 | 0 | 0 | 0 | ок | !!! | Нетиповые изделия / Atypical details | 1 |  | 0 | 0 | SGA5001/SA21/17.7.1 | 0 | 0
17.8 | Деталь42/Detail 42 |  |  |  |  | 1,2 | ГОСТ Р 52246-2004/ GOST R 52246-2004 | 198.336 | 1 | 20.66 | 20.66 |  | 10.60.10.140.100 | SGA5001/SA21/17.8 | SGA5001-OV3-0015 | SGA 5001-OV3-NI09 | 0 | 0 | 0 | !!! | !!! | Нетиповые изделия / Atypical details | 1 | 1 | -1 | -20.66 | SGA5001/SA21/17.8 | 1 | 0 |  | уточнять с производством , в 1С - 1шт 419325
17.9 | Деталь55/Detail 55 |  |  |  |  | 1,2 | ГОСТ Р 52246-2004/ GOST R 52246-2004 | 503.904 | 1 | 52.49 | 52.49 |  | 10.60.10.140.110 | SGA5001/SA21/17.9 | SGA5001-OV3-0015 | SGA 5001-OV3-NI10 | 0 | 0 | 0 | !!! | !!! | Нетиповые изделия / Atypical details | 1 | 1 | -1 | -52.49 | SGA5001/SA21/17.9 | 1 | 0 |  | уточнять с производством , в 1С - 1шт 419326
| Люки для воздуховодов/ Hatch for ducts | [15 empty] | 0 | 0 | 0 | ок | !!! | Люки для воздуховодов/ Hatch for ducts | 0 |  | 0 | 0 |  |  | 0
18.1 | 400x300 |  | 400 | 300 |  |  | ТУ 5275-001-84367148-2009/ TU 5275-001-84367148-2009 | 2.07 | 22 |  |  | Для прямоугольных воздуховодов/For rectangular duct | 10.90.20.20 | SGA5001/SA21/18.1 | SGA5001-OV3-0015 | N.A. | 0 | 0 | 0 | !!! | !!! | Люки для воздуховодов/ Hatch for ducts | 1 | 0 | -22 | 0 | SGA5001/SA21/18.1 | 0 | 22 |  | лючки
18.2 | 500x400 |  | 500 | 400 |  |  | ТУ 5275-001-84367148-2009/ TU 5275-001-84367148-2009 | 4.24 | 24 |  |  | Для прямоугольных воздуховодов/For rectangular duct | 10.90.30.30 | SGA5001/SA21/18.2 | SGA5001-OV3-0015 | N.A. | 0 | 0 | 0 | !!! | !!! | Люки для воздуховодов/ Hatch for ducts | 1 | 0 | -24 | 0 | SGA5001/SA21/18.2 | 0 | 24
18.3 | 700x500 |  | 700 | 500 |  |  | ТУ 5275-001-84367148-2009/ TU 5275-001-84367148-2009 | 8.39 | 6 |  |  | Для прямоугольных воздуховодов/For rectangular duct | 10.90.30.40 | SGA5001/SA21/18.3 | SGA5001-OV3-0015 | N.A. | 0 | 0 | 0 | !!! | !!! | Люки для воздуховодов/ Hatch for ducts | 1 | 0 | -6 | 0 | SGA5001/SA21/18.3 | 0 | 6
| Воздуховод прямой участок / Duct straight part | [15 empty] | 0 | 0 | 0 | ок | !!! | Воздуховод прямой участок / Duct straight part | 0 |  | 0 | 0 |  |  | 0
1.1 |  |  | 750 | 500 | 1250 | 0.7 | ГОСТ Р 52246-2004/ GOST R 52246-2004 | 17.5 | 6 | 3.125 | 18.75 |  | 10.60.10.20 | SGA5001/SA28/1.1 | SGA5001-OV3-0019 | N.A. | 0 | 21.91 | 7 | !!! | SGA5001/SA28/1.1 | Воздуховод прямой участок / Duct straight part | 1 | 0 | 1 | 3.125 | SGA5001/SA28/1.1 | 6 | 0 | 0000040834(7),
1.2 |  |  | 750 | 500 | 380 | 0.7 | ГОСТ Р 52246-2004/ GOST R 52246-2004 | 5.32 | 1 | 0.95 | 0.95 |  | 10.60.10.20 | SGA5001/SA28/1.2 | SGA5001-OV3-0019 | N.A. | 0 | 0.95 | 1 | ок | SGA5001/SA28/1.2 | Воздуховод прямой участок / Duct straight part | 1 |  | 0 | 0 | SGA5001/SA28/1.2 | 1 | 0 | 0000040834,
1.2.1 |  |  | 750 | 500 | 750 | 0.7 | ГОСТ Р 52246-2004/ GOST R 52246-2004 | 10.5 | 1 | 1.875 | 1.875 |  | 10.60.10.20 | SGA5001/SA28/1.2.1 | SGA5001-OV3-0019 | N.A. | 0 | 1.88 | 1 | ок | SGA5001/SA28/1.2.1 | Воздуховод прямой участок / Duct straight part | 1 |  | 0 | 0 | SGA5001/SA28/1.2.1 | 1 | 0 | 0000041279,
1.3.1 |  |  | 750 | 500 | 400 | 0.7 | ГОСТ Р 52246-2004/ GOST R 52246-2004 | 5.6 | 1 | 1 | 1 |  | 10.60.10.20 | SGA5001/SA28/1.3.1 | SGA5001-OV3-0019 | N.A. | 0 | 1 | 1 | ок | SGA5001/SA28/1.3.1 | Воздуховод прямой участок / Duct straight part | 1 |  | 0 | 0 | SGA5001/SA28/1.3.1 | 1 | 0 | 0000041279,
1.4 |  |  | 750 | 500 | 290 | 0.7 | ГОСТ Р 52246-2004/ GOST R 52246-2004 | 4.06 | 2 | 0.725 | 1.45 |  | 10.60.10.20 | SGA5001/SA28/1.4 | SGA5001-OV3-0019 | N.A. | 0 | 1.46 | 2 | ок | SGA5001/SA28/1.4 | Воздуховод прямой участок / Duct straight part | 1 |  | 0 | 0 | SGA5001/SA28/1.4 | 2 | 0 | 0000040834(2),
1,3 |  |  | 750 | 500 | 500 | 0.7 | ГОСТ Р 52246-2004/ GOST R 52246-2004 | 7 | 1 | 1.25 | 1.25 |  | 10.60.10.20 | SGA5001/SA28/1.3 | SGA5001-OV3-0019 | N.A. | 0 | 1.25 | 1 | ок | SGA5001/SA28/1.3 | Воздуховод прямой участок / Duct straight part | 1 |  | 0 | 0 | SGA5001/SA28/1.3 | 1 | 0 | 0000040834,
1.7.1 |  |  | 750 | 500 | 950 | 0.7 | ГОСТ Р 52246-2004/ GOST R 52246-2004 | 13.3 | 2 | 2.375 | 4.75 |  | 10.60.10.20 | SGA5001/SA28/1.7.1 | SGA5001-OV3-0019 | N.A. | 0 | 0 | 0 | !!! | !!! | Воздуховод прямой участок / Duct straight part | 1 | 1 | -2 | -4.75 | SGA5001/SA28/1.7.1 | 2 | 0 |  | уточнять с производством, можно выполнить из детали 1,1
2.1 |  |  | 750 | 700 | 370 | 0.7 | ГОСТ Р 52246-2004/ GOST R 52246-2004 | 6.0088 | 1 | 1.073 | 1.073 |  | 10.60.10.20 | SGA5001/SA28/2.1 | SGA5001-OV3-0019 | N.A. | 0 | 1.07 | 1 | ок | SGA5001/SA28/2.1 | Воздуховод прямой участок / Duct straight part | 1 |  | 0 | 0 | SGA5001/SA28/2.1 | 1 | 0 | 0000040834,
2.2 |  |  | 750 | 700 | 350 | 0.7 | ГОСТ Р 52246-2004/ GOST R 52246-2004 | 5.684 | 1 | 1.015 | 1.015 |  | 10.60.10.20 | SGA5001/SA28/2.2 | SGA5001-OV3-0019 | N.A. | 0 | 1.02 | 1 | ок | SGA5001/SA28/2.2 | Воздуховод прямой участок / Duct straight part | 1 |  | 0 | 0 | SGA5001/SA28/2.2 | 1 | 0 | 0000040834,
| Отвод 90 / Bend 90 | [15 empty] | 0 | 0 | 0 | ок | !!! | Отвод 90 / Bend 90 | 0 |  | 0 | 0 |  |  | 0
4.1 |  |  | 500 | 750 |  | 0.7 | ГОСТ Р 52246-2004/ GOST R 52246-2004 | 9.6467 | 1 | 1.7226 | 1.7226 |  | 10.60.10.70 | SGA5001/SA28/4.1 | SGA5001-OV3-0019 | N.A. | 0 | 1.72 | 1 | ок | SGA5001/SA28/4.1 | Отвод 90 / Bend 90 | 1 |  | 0 | 0 | SGA5001/SA28/4.1 | 1 | 0 | 0000040834,
| Отвод-переход 90/ Bend-reduction 90 | [15 empty] | 0 | 0 | 0 | ок | !!! | Отвод-переход 90/ Bend-reduction 90 | 0 |  | 0 | 0 |  |  | 0
4.2.1 | 700x750 / 500x750 |  |  |  |  | 0.7 | ГОСТ Р 52246-2004/ GOST R 52246-2004 | 13.72 | 1 | 2.45 | 2.45 |  | 10.60.10.70 | SGA5001/SA28/4.2.1 | SGA5001-OV3-0019 | N.A. | 0 | 2.45 | 1 | ок | SGA5001/SA28/4.2.1 | Отвод-переход 90/ Bend-reduction 90 | 1 |  | 0 | 0 | SGA5001/SA28/4.2.1 | 1 | 0 | 0000041279,
| Тройник / T-piece | [15 empty] | 0 | 0 | 0 | ок | !!! | Тройник / T-piece | 0 |  | 0 | 0 |  |  | 0
3.1 | 500x750/700x750/500x750 |  |  |  |  | 0.7 | ГОСТ Р 52246-2004/ GOST R 52246-2004 | 12.684 | 1 | 2.265 | 2.265 |  | 10.60.10.70 | SGA5001/SA28/3.1 | SGA5001-OV3-0019 | N.A. | 0 | 1.4 | 1 | ок | SGA5001/SA28/3.1 | Тройник / T-piece | 1 |  | 0 | 0 | SGA5001/SA28/3.1 | 1 | 0 | 0000040834,
3.2 | 500x750/500x750/500x750 |  |  |  |  | 0.7 | ГОСТ Р 52246-2004/ GOST R 52246-2004 | 10.5 | 1 | 1.875 | 1.875 |  | 10.60.10.70 | SGA5001/SA28/3.2 | SGA5001-OV3-0019 | N.A. | 0 | 1.88 | 1 | ок | SGA5001/SA28/3.2 | Тройник / T-piece | 1 |  | 0 | 0 | SGA5001/SA28/3.2 | 1 | 0 | 0000041279,
| Заглушка / Blanket | [15 empty] | 0 | 0 | 0 | ок | !!! | Заглушка / Blanket | 0 |  | 0 | 0 |  |  | 0
5.1 |  |  | 750 | 500 | 50 | 0.7 | ГОСТ Р 52246-2004/ GOST R 52246-2004 | 2.8 | 2 | 0.5 | 1 |  | 10.60.10.70 | SGA5001/SA28/5.1 | SGA5001-OV3-0019 | N.A. | 0 | 1 | 2 | ок | SGA5001/SA28/5.1 | Заглушка / Blanket | 1 |  | 0 | 0 | SGA5001/SA28/5.1 | 2 | 0 | 0000040834(2),
| Врезка / Insert | [15 empty] | 0 | 0 | 0 | ок | !!! | Врезка / Insert | 0 |  | 0 | 0 |  |  | 0
6.1 |  |  | 500 | 750 | 50 | 0.7 | ГОСТ Р 52246-2004/ GOST R 52246-2004 | 0.7 | 0 | 0.125 | 0 |  | 10.60.10.70 | SGA5001/SA28/6.1 | SGA5001-OV3-0019 | N.A. | 0 | 0.13 | 1 | !!! | SGA5001/SA28/6.1 | Врезка / Insert | 1 | 0 | 1 | 0.125 | SGA5001/SA28/6.1 | 0 | 0 | 0000040834,
6.2 |  |  | 600 | 300 | 50 | 0.7 | ГОСТ Р 52246-2004/ GOST R 52246-2004 | 0.504 | 4 | 0.09 | 0.36 |  | 10.60.10.70 | SGA5001/SA28/6.2 | SGA5001-OV3-0019 | N.A. | 0 | 0.36 | 4 | ок | SGA5001/SA28/6.2 | Врезка / Insert | 1 |  | 0 | 0 | SGA5001/SA28/6.2 | 4 | 0 | 0000040834(4),
| Люки для воздуховодов/ Hatch for ducts | [15 empty] | 0 | 0 | 0 | ок | !!! | Люки для воздуховодов/ Hatch for ducts | 0 |  | 0 | 0 |  |  | 0
7.1 | 400x300 |  | 400 | 300 |  |  | ТУ 5275-001-84367148-2009/ TU 5275-001-84367148-2009 | 2.07 | 3 |  |  |  | 10.90.20.20 | SGA5001/SA28/7.1 | SGA5001-OV3-0019 | N.A. | 0 | 0 | 0 | !!! | !!! | Люки для воздуховодов/ Hatch for ducts | 1 | 0 | -3 | 0 | SGA5001/SA28/7.1 | 3 | 0 |  | лючки
| Воздуховод прямой участок / Duct straight part | [15 empty] | 0 | 0 | 0 | !!! | !!! | Воздуховод прямой участок / Duct straight part | 0 |  | #VALUE! | #VALUE! |  |  | #VALUE!
1.1 |  |  | 500 | 1000 | 1250 | 0,7 | ГОСТ Р 52246-2004/ GOST R 52246-2004 | 21 | 1 | 3.75 | 3.75 |  | 10.60.10.20 | SGA5001/EA22/1.1 | SGA5001-OV3-0021 | N.A. | 0 | 3.75 | 1 | ок | SGA5001/EA22/1.1 | Воздуховод прямой участок / Duct straight part | 1 |  | 0 | 0 | SGA5001/EA22/1.1 | 1 | 0 | 0000040840,
1.2 |  |  | 500 | 1000 | 1250 | 0,7 | ГОСТ Р 52246-2004/ GOST R 52246-2004 | 21 | 4 | 3.75 | 15 |  | 10.60.10.20 | SGA5001/EA22/1.2 | SGA5001-OV3-0021 | N.A. | 0 | 15 | 4 | ок | SGA5001/EA22/1.2 | Воздуховод прямой участок / Duct straight part | 1 |  | 0 | 0 | SGA5001/EA22/1.2 | 4 | 0 | 0000040840(3), 0000041279,
1,2.1 |  |  | 500 | 1000 | 1250 | 0,7 | ГОСТ Р 52246-2004/ GOST R 52246-2004 | 21 | 0 | 3.75 | 0 |  | 10.60.10.20 | SGA5001/EA22/1.2.1 | SGA5001-OV3-0021 | N.A. | 0 | 0 | 0 | ок | !!! | Воздуховод прямой участок / Duct straight part | 1 |  | 0 | 0 | SGA5001/EA22/1.2.1 | 0 | 0
1.3 |  |  | 500 | 1000 | 450 | 0,7 | ГОСТ Р 52246-2004/ GOST R 52246-2004 | 7.56 | 1 | 1.35 | 1.35 |  | 10.60.10.20 | SGA5001/EA22/1.3 | SGA5001-OV3-0021 | N.A. | 0 | 1.35 | 1 | ок | SGA5001/EA22/1.3 | Воздуховод прямой участок / Duct straight part | 1 |  | 0 | 0 | SGA5001/EA22/1.3 | 1 | 0 | 0000040840,
1.4 |  |  | 500 | 1000 | 160 | 0,7 | ГОСТ Р 52246-2004/ GOST R 52246-2004 | 2.688 | 1 | 0.48 | 0.48 |  | 10.60.10.20 | SGA5001/EA22/1.4 | SGA5001-OV3-0021 | N.A. | 0 | 0.96 | 2 | !!! | SGA5001/EA22/1.4 | Воздуховод прямой участок / Duct straight part | 1 | 0 | 1 | 0.48 | SGA5001/EA22/1.4 | 1 | 0 | 0000040840(2),
1,5.1 |  |  | 500 | 1000 | 60 | 0,7 | ГОСТ Р 52246-2004/ GOST R 52246-2004 | 1.008 | 0 | 0.18 | 0 |  | 10.60.10.20 | SGA5001/EA22/1.5.1 | SGA5001-OV3-0021 | N.A. | 0 | 0 | 0 | ок | !!! | Воздуховод прямой участок / Duct straight part | 1 |  | 0 | 0 | SGA5001/EA22/1.5.1 | 0 | 0
2.1 |  |  | 600 | 400 | 820 | 0,7 | ГОСТ Р 52246-2004/ GOST R 52246-2004 | 9.184 | 2 | 1.64 | 3.28 |  | 10.60.10.20 | SGA5001/EA22/2.1 | SGA5001-OV3-0021 | N.A. | 0 | 3.28 | 2 | ок | SGA5001/EA22/2.1 | Воздуховод прямой участок / Duct straight part | 1 |  | 0 | 0 | SGA5001/EA22/2.1 | 2 | 0 | 0000040840(2),
2.2 |  |  | 600 | 400 | 1250 | 0,7 | ГОСТ Р 52246-2004/ GOST R 52246-2004 | 14 | 14 | 2.5 | 35 |  | 10.60.10.20 | SGA5001/EA22/2.2 | SGA5001-OV3-0021 | N.A. | 0 | 35 | 14 | ок | SGA5001/EA22/2.2 | Воздуховод прямой участок / Duct straight part | 1 |  | 0 | 0 | SGA5001/EA22/2.2 | 14 | 0 | 0000040840(14),
2.3 |  |  | 600 | 400 | 560 | 0,7 | ГОСТ Р 52246-2004/ GOST R 52246-2004 | 6.272 | 1 | 1.12 | 1.12 |  | 10.60.10.20 | SGA5001/EA22/2.3 | SGA5001-OV3-0021 | N.A. | 0 | 1.12 | 1 | ок | SGA5001/EA22/2.3 | Воздуховод прямой участок / Duct straight part | 1 |  | 0 | 0 | SGA5001/EA22/2.3 | 1 | 0 | 0000040840,
2.4 |  |  | 600 | 400 | 410 | 0,7 | ГОСТ Р 52246-2004/ GOST R 52246-2004 | 4.592 | 1 | 0.82 | 0.82 |  | 10.60.10.20 | SGA5001/EA22/2.4 | SGA5001-OV3-0021 | N.A. | 0 | 0.82 | 1 | ок | SGA5001/EA22/2.4 | Воздуховод прямой участок / Duct straight part | 1 |  | 0 | 0 | SGA5001/EA22/2.4 | 1 | 0 | 0000040840,
3.1 |  |  | 750 | 1000 | 75 | 0,7 | ГОСТ Р 52246-2004/ GOST R 52246-2004 | 1.47 | 1 | 0.2625 | 0.2625 |  | 10.60.10.20 | SGA5001/EA22/3.1 | SGA5001-OV3-0021 | N.A. | 0 | 0.26 | 1 | ок | SGA5001/EA22/3.1 | Воздуховод прямой участок / Duct straight part | 1 |  | 0 | 0 | SGA5001/EA22/3.1 | 1 | 0 | 0000040840,
3.2 |  |  | 750 | 1000 | 750 | 0,7 | ГОСТ Р 52246-2004/ GOST R 52246-2004 | 14.7 | 1 | 2.625 | 2.625 |  | 10.60.10.20 | SGA5001/EA22/3.2 | SGA5001-OV3-0021 | N.A. | 0 | 2.63 | 1 | ок | SGA5001/EA22/3.2 | Воздуховод прямой участок / Duct straight part | 1 |  | 0 | 0 | SGA5001/EA22/3.2 | 1 | 0 | 0000040840,
4.1 |  |  | 800 | 500 | 370 | 0,7 | ГОСТ Р 52246-2004/ GOST R 52246-2004 | 5.3872 | 2 | 0.962 | 1.924 |  | 10.60.10.20 | SGA5001/EA22/4.1 | SGA5001-OV3-0021 | N.A. | 0 | 1.92 | 2 | ок | SGA5001/EA22/4.1 | Воздуховод прямой участок / Duct straight part | 1 |  | 0 | 0 | SGA5001/EA22/4.1 | 2 | 0 | 0000040840(2),
4.2 |  |  | 800 | 500 | 930 | 0,7 | ГОСТ Р 52246-2004/ GOST R 52246-2004 | 13.5408 | 1 | 2.418 | 2.418 |  | 10.60.10.20 | SGA5001/EA22/4.2 | SGA5001-OV3-0021 | N.A. | 0 | 2.42 | 1 | ок | SGA5001/EA22/4.2 | Воздуховод прямой участок / Duct straight part | 1 |  | 0 | 0 | SGA5001/EA22/4.2 | 1 | 0 | 0000040840,
4,2.1 |  |  | 800 | 500 | 730 | 0,7 | ГОСТ Р 52246-2004/ GOST R 52246-2004 | 10.6288 | 0 | 1.898 | 0 |  | 10.60.10.20 | SGA5001/EA22/4.2.1 | SGA5001-OV3-0021 | N.A. | 0 | 0 | 0 | ок | !!! | Воздуховод прямой участок / Duct straight part | 1 |  | 0 | 0 | SGA5001/EA22/4.2.1 | 0 | 0
4.3 |  |  | 800 | 500 | 1020 | 0,7 | ГОСТ Р 52246-2004/ GOST R 52246-2004 | 14.8512 | 1 | 2.652 | 2.652 |  | 10.60.10.20 | SGA5001/EA22/4.3 | SGA5001-OV3-0021 | N.A. | 0 | 2.65 | 1 | ок | SGA5001/EA22/4.3 | Воздуховод прямой участок / Duct straight part | 1 |  | 0 | 0 | SGA5001/EA22/4.3 | 1 | 0 | 0000040840,
4,3.1 |  |  | 800 | 500 | 820 | 0,7 | ГОСТ Р 52246-2004/ GOST R 52246-2004 | 11.9392 | 0 | 2.132 | 0 |  | 10.60.10.20 | SGA5001/EA22/4.3.1 | SGA5001-OV3-0021 | N.A. | 0 | 0 | 0 | ок | !!! | Воздуховод прямой участок / Duct straight part | 1 |  | 0 | 0 | SGA5001/EA22/4.3.1 | 0 | 0
4.4 |  |  | 800 | 500 | 1250 | 0,7 | ГОСТ Р 52246-2004/ GOST R 52246-2004 | 18.2 | 14 | 3.25 | 45.5 |  | 10.60.10.20 | SGA5001/EA22/4.4 | SGA5001-OV3-0021 | N.A. | 0 | 45.5 | 14 | ок | SGA5001/EA22/4.4 | Воздуховод прямой участок / Duct straight part | 1 |  | 0 | 0 | SGA5001/EA22/4.4 | 14 | 0 | 0000040840(14),
4.5 |  |  | 800 | 500 | 620 | 0,7 | ГОСТ Р 52246-2004/ GOST R 52246-2004 | 9.0272 | 1 | 1.612 | 1.612 |  | 10.60.10.20 | SGA5001/EA22/4.5 | SGA5001-OV3-0021 | N.A. | 0 | 1.61 | 1 | ок | SGA5001/EA22/4.5 | Воздуховод прямой участок / Duct straight part | 1 |  | 0 | 0 | SGA5001/EA22/4.5 | 1 | 0 | 0000040840,
4.6 |  |  | 800 | 500 | 870 | 0,7 | ГОСТ Р 52246-2004/ GOST R 52246-2004 | 12.6672 | 1 | 2.262 | 2.262 |  | 10.60.10.20 | SGA5001/EA22/4.6 | SGA5001-OV3-0021 | N.A. | 0 | 2.26 | 1 | ок | SGA5001/EA22/4.6 | Воздуховод прямой участок / Duct straight part | 1 |  | 0 | 0 | SGA5001/EA22/4.6 | 1 | 0 | 0000040840,
4.7 |  |  | 800 | 500 | 1250 | 0,7 | ГОСТ Р 52246-2004/ GOST R 52246-2004 | 18.2 | 12 | 3.25 | 39 |  | 10.60.10.20 | SGA5001/EA22/4.7 | SGA5001-OV3-0021 | N.A. | 0 | 39 | 12 | ок | SGA5001/EA22/4.7 | Воздуховод прямой участок / Duct straight part | 1 |  | 0 | 0 | SGA5001/EA22/4.7 | 12 | 0 | 0000040840(12),
4.8 |  |  | 800 | 500 | 1030 | 0,7 | ГОСТ Р 52246-2004/ GOST R 52246-2004 | 14.9968 | 2 | 2.678 | 5.356 |  | 10.60.10.20 | SGA5001/EA22/4.8 | SGA5001-OV3-0021 | N.A. | 0 | 5.36 | 2 | ок | SGA5001/EA22/4.8 | Воздуховод прямой участок / Duct straight part | 1 |  | 0 | 0 | SGA5001/EA22/4.8 | 2 | 0 | 0000040840(2),
4.9 |  |  | 800 | 500 | 610 | 0,7 | ГОСТ Р 52246-2004/ GOST R 52246-2004 | 8.8816 | 1 | 1.586 | 1.586 |  | 10.60.10.20 | SGA5001/EA22/4.9 | SGA5001-OV3-0021 | N.A. | 0 | 1.59 | 1 | ок | SGA5001/EA22/4.9 | Воздуховод прямой участок / Duct straight part | 1 |  | 0 | 0 | SGA5001/EA22/4.9 | 1 | 0 | 0000040840,
4.10.1 |  |  | 800 | 500 | 530 | 0,7 | ГОСТ Р 52246-2004/ GOST R 52246-2004 | 7.7168 | 0 | 1.378 | 0 |  | 10.60.10.20 | SGA5001/EA22/4.10.1 | SGA5001-OV3-0021 | N.A. | 0 | 0 | 0 | ок | !!! | Воздуховод прямой участок / Duct straight part | 1 |  | 0 | 0 | SGA5001/EA22/4.10.1 | 0 | 0
4.11.1 |  |  | 800 | 500 | 190 | 0,7 | ГОСТ Р 52246-2004/ GOST R 52246-2004 | 2.7664 | 0 | 0.494 | 0 |  | 10.60.10.20 | SGA5001/EA22/4.11.1 | SGA5001-OV3-0021 | N.A. | 0 | 0 | 0 | ок | !!! | Воздуховод прямой участок / Duct straight part | 1 |  | 0 | 0 | SGA5001/EA22/4.11.1 | 0 | 0
4.12.1 |  |  | 800 | 500 | 370 | 0,7 | ГОСТ Р 52246-2004/ GOST R 52246-2004 | 5.3872 | 0 | 0.962 | 0 |  | 10.60.10.20 | SGA5001/EA22/4.12.1 | SGA5001-OV3-0021 | N.A. | 0 | 0 | 0 | ок | !!! | Воздуховод прямой участок / Duct straight part | 1 |  | 0 | 0 | SGA5001/EA22/4.12.1 | 0 | 0
4.14.1 |  |  | 800 | 500 | 520 | 0,7 | ГОСТ Р 52246-2004/ GOST R 52246-2004 | 7.5712 | 0 | 1.352 | 0 |  | 10.60.10.20 | SGA5001/EA22/4.14.1 | SGA5001-OV3-0021 | N.A. | 0 | 0 | 0 | ок | !!! | Воздуховод прямой участок / Duct straight part | 1 |  | 0 | 0 | SGA5001/EA22/4.14.1 | 0 | 0
4.15.1 |  |  | 800 | 500 | 300 | 0,7 | ГОСТ Р 52246-2004/ GOST R 52246-2004 | 4.368 | 0 | 0.78 | 0 |  | 10.60.10.20 | SGA5001/EA22/4.15.1 | SGA5001-OV3-0021 | N.A. | 0 | 0 | 0 | ок | !!! | Воздуховод прямой участок / Duct straight part | 1 |  | 0 | 0 | SGA5001/EA22/4.15.1 | 0 | 0
4.16.1 |  |  | 800 | 500 | 480 | 0,7 | ГОСТ Р 52246-2004/ GOST R 52246-2004 | 6.9888 | 0 | 1.248 | 0 |  | 10.60.10.20 | SGA5001/EA22/4.16.1 | SGA5001-OV3-0021 | N.A. | 0 | 0 | 0 | ок | !!! | Воздуховод прямой участок / Duct straight part | 1 |  | 0 | 0 | SGA5001/EA22/4.16.1 | 0 | 0
4.17.1 |  |  | 800 | 500 | 430 | 0,7 | ГОСТ Р 52246-2004/ GOST R 52246-2004 | 6.2608 | 0 | 1.118 | 0 |  | 10.60.10.20 | SGA5001/EA22/4.17.1 | SGA5001-OV3-0021 | N.A. | 0 | 0 | 0 | ок | !!! | Воздуховод прямой участок / Duct straight part | 1 |  | 0 | 0 | SGA5001/EA22/4.17.1 | 0 | 0
4.18.1 |  |  | 800 | 500 | 600 | 0,7 | ГОСТ Р 52246-2004/ GOST R 52246-2004 | 8.736 | 0 | 1.56 | 0 |  | 10.60.10.20 | SGA5001/EA22/4.18.1 | SGA5001-OV3-0021 | N.A. | 0 | 0 | 0 | ок | !!! | Воздуховод прямой участок / Duct straight part | 1 |  | 0 | 0 | SGA5001/EA22/4.18.1 | 0 | 0
5.1 |  |  | 900 | 1550 | 550 | 2 | ГОСТ 14918-80/ GOST 14918-80 | 43.12 | 1 | 2.695 | 2.695 | окрасить вар.1/ color var.1 | 10.60.10.130.40 | SGA5001/EA22/5.1 | SGA5001-OV3-0021 | N.A. | 0 | 2.7 | 1 | ок | SGA5001/EA22/5.1 | Воздуховод прямой участок / Duct straight part | 1 |  | 0 | 0 | SGA5001/EA22/5.1 | 1 | 0 | 0000041019,
5.2 |  |  | 900 | 1550 | 330 | 2 | ГОСТ 14918-80/ GOST 14918-80 | 25.872 | 1 | 1.617 | 1.617 | окрасить вар.1/ color var.1 | 10.60.10.130.40 | SGA5001/EA22/5.2 | SGA5001-OV3-0021 | N.A. | 0 | 1.62 | 1 | ок | SGA5001/EA22/5.2 | Воздуховод прямой участок / Duct straight part | 1 |  | 0 | 0 | SGA5001/EA22/5.2 | 1 | 0 | 0000041019,
6.1 |  |  | 1000 | 500 | 950 | 0,7 | ГОСТ Р 52246-2004/ GOST R 52246-2004 | 15.96 | 1 | 2.85 | 2.85 |  | 10.60.10.20 | SGA5001/EA22/6.1 | SGA5001-OV3-0021 | N.A. | 0 | 2.85 | 1 | ок | SGA5001/EA22/6.1 | Воздуховод прямой участок / Duct straight part | 1 |  | 0 | 0 | SGA5001/EA22/6.1 | 1 | 0 | 0000040840,
6.2 |  |  | 1000 | 1550 | 300 | 2 | ГОСТ 14918-80/ GOST 14918-80 | 24.48 | 1 | 1.53 | 1.53 | окрасить вар.1/ color var.1 | 10.60.10.130.40 | SGA5001/EA22/6.2 | SGA5001-OV3-0021 | N.A. | 0 | 1.53 | 1 | ок | SGA5001/EA22/6.2 | Воздуховод прямой участок / Duct straight part | 1 |  | 0 | 0 | SGA5001/EA22/6.2 | 1 | 0 | 0000041020,
6.3 |  |  | 1000 | 1550 | 650 | 2 | ГОСТ 14918-80/ GOST 14918-80 | 53.04 | 1 | 3.315 | 3.315 | окрасить вар.1/ color var.1 | 10.60.10.130.40 | SGA5001/EA22/6.3 | SGA5001-OV3-0021 | N.A. | 0 | 3.32 | 1 | ок | SGA5001/EA22/6.3 | Воздуховод прямой участок / Duct straight part | 1 |  | 0 | 0 | SGA5001/EA22/6.3 | 1 | 0 | 0000041020,
6,4.1 |  |  | 1000 | 1550 | 500 | 2 | ГОСТ 14918-80/ GOST 14918-80 | 40.8 | 2 | 2.55 | 5.1 | окрасить вар.1/ color var.1 | 10.60.10.110.40 | SGA5001/EA22/6.4.1 | SGA5001-OV3-0021 | N.A. | 0 | 0 | 0 | !!! | !!! | Воздуховод прямой участок / Duct straight part | 1 | 0 | -2 | -5.1 | SGA5001/EA22/6.4.1 | 2 | 0 |  | уточнять с производством, есть в дозаказе redline
7.1 |  |  | 1500 | 400 | 300 | 0,9 | ГОСТ Р 52246-2004/ GOST R 52246-2004 | 8.208 | 1 | 1.14 | 1.14 |  | 10.60.10.30 | SGA5001/EA22/7.1 | SGA5001-OV3-0021 | N.A. | 0 | 1.14 | 1 | ок | SGA5001/EA22/7.1 | Воздуховод прямой участок / Duct straight part | 1 |  | 0 | 0 | SGA5001/EA22/7.1 | 1 | 0 | 0000040840,
7,1.1 |  |  | 1500 | 400 | 250 | 0,9 | ГОСТ Р 52246-2004/ GOST R 52246-2004 | 6.84 | 0 | 0.95 | 0 |  | 10.60.10.30 | SGA5001/EA22/7.1.1 | SGA5001-OV3-0021 | N.A. | 0 | 0 | 0 | ок | !!! | Воздуховод прямой участок / Duct straight part | 1 |  | 0 | 0 | SGA5001/EA22/7.1.1 | 0 | 0
7.2 |  |  | 1500 | 600 | 1200 | 0,9 | ГОСТ Р 52246-2004/ GOST R 52246-2004 | 0 | 0 | 5.04 | 0 |  | 10.60.10.30 | SGA5001/EA22/7.2 | SGA5001-OV3-0021 | N.A. | 0 | 5.04 | 1 | !!! | SGA5001/EA22/7.2 | Воздуховод прямой участок / Duct straight part | 1 | 0 | 1 | 5.04 | SGA5001/EA22/7.2 | 0 | 0 | 0000040840,
7,2.1 |  |  | 1500 | 600 | 1150 | 0,9 | ГОСТ Р 52246-2004/ GOST R 52246-2004 | 34.776 | 1 | 4.83 | 4.83 |  | 10.60.10.30 | SGA5001/EA22/7.2.1 | SGA5001-OV3-0021 | N.A. | 0 | 0 | 0 | !!! | !!! | Воздуховод прямой участок / Duct straight part | 1 | 1 | -1 | -4.83 | SGA5001/EA22/7.2.1 | 1 | 0 |  | уточнять с производством, можно выполнить из детали 7,2
7.3 |  |  | 1500 | 750 | 1000 | 0,9 | ГОСТ Р 52246-2004/ GOST R 52246-2004 | 32.4 | 0 | 4.5 | 0 |  | 10.60.10.30 | SGA5001/EA22/7.3 | SGA5001-OV3-0021 | N.A. | 0 | 4.5 | 1 | !!! | SGA5001/EA22/7.3 | Воздуховод прямой участок / Duct straight part | 1 | 0 | 1 | 4.5 | SGA5001/EA22/7.3 | 0 | 0 | 0000040840,
7,3.1 |  |  | 1500 | 750 | 900 | 2 | ГОСТ 14918-80/ GOST 14918-80 | 64.8 | 1 | 4.05 | 4.05 | окрасить вар.1/ color var.1 | 10.60.10.110.30 | SGA5001/EA22/7.3.1 | SGA5001-OV3-0021 | N.A. | 0 | 0 | 0 | !!! | !!! | Воздуховод прямой участок / Duct straight part | 1 | 1 | -1 | -4.05 | SGA5001/EA22/7.3.1 | 1 | 0 |  | уточнять с производством, есть в дозаказе у Ксении
7.4 |  |  | 1500 | 750 | 1250 | 0,9 | ГОСТ Р 52246-2004/ GOST R 52246-2004 | 40.5 | 4 | 5.625 | 22.5 |  | 10.60.10.30 | SGA5001/EA22/7.4 | SGA5001-OV3-0021 | N.A. | 0 | 22.52 | 4 | ок | SGA5001/EA22/7.4 | Воздуховод прямой участок / Duct straight part | 1 |  | 0 | 0 | SGA5001/EA22/7.4 | 4 | 0 | 0000040840(4),
7.5 |  |  | 1500 | 750 | 1000 | 0,9 | ГОСТ Р 52246-2004/ GOST R 52246-2004 | 0 | 0 | 4.5 | 0 |  | 10.60.10.30 | SGA5001/EA22/7.5 | SGA5001-OV3-0021 | N.A. | 0 | 4.5 | 1 | !!! | SGA5001/EA22/7.5 | Воздуховод прямой участок / Duct straight part | 1 | 0 | 1 | 4.5 | SGA5001/EA22/7.5 | 0 | 0 | 0000040840,
7,5.1 |  |  | 1500 | 750 | 450 | 0,9 | ГОСТ Р 52246-2004/ GOST R 52246-2004 | 14.58 | 1 | 2.025 | 2.025 |  | 10.60.10.30 | SGA5001/EA22/7.5.1 | SGA5001-OV3-0021 | N.A. | 0 | 0 | 0 | !!! | !!! | Воздуховод прямой участок / Duct straight part | 1 | 1 | -1 | -2.025 | SGA5001/EA22/7.5.1 | 1 | 0 |  | уточнять с производством, можно выполнить из детали 7,5
7,5.2 |  |  | 1500 | 750 | 500 | 0,9 | ГОСТ Р 52246-2004/ GOST R 52246-2004 | 16.2 | 1 | 2.25 | 2.25 |  | 10.60.10.30 | SGA5001/EA22/7.5.2 | SGA5001-OV3-0021 | N.A. | 0 | 0 | 0 | !!! | !!! | Воздуховод прямой участок / Duct straight part | 1 | 1 | -1 | -2.25 | SGA5001/EA22/7.5.2 | 1 | 0 |  | уточнять с производством, можно выполнить из детали 7,6
7.6 |  |  | 1500 | 750 | 900 | 0,9 | ГОСТ Р 52246-2004/ GOST R 52246-2004 | 29.16 | 0 | 4.05 | 0 |  | 10.60.10.30 | SGA5001/EA22/7.6 | SGA5001-OV3-0021 | N.A. | 0 | 4.05 | 1 | !!! | SGA5001/EA22/7.6 | Воздуховод прямой участок / Duct straight part | 1 | 0 | 1 | 4.05 | SGA5001/EA22/7.6 | 0 | 0 | 0000040840,
7,6.1 |  |  | 1500 | 750 | 380 | 0,9 | ГОСТ Р 52246-2004/ GOST R 52246-2004 | 12.312 | 1 | 1.71 | 1.71 |  | 10.60.10.30 | SGA5001/EA22/7.6.1 | SGA5001-OV3-0021 | N.A. | 0 | 0 | 0 | !!! | !!! | Воздуховод прямой участок / Duct straight part | 1 | 1 | -1 | -1.71 | SGA5001/EA22/7.6.1 | 1 | 0 |  | уточнять с производством, можно выполнить из детали 7,6
7.7 |  |  | 1500 | 750 | 1250 | 0,9 | ГОСТ Р 52246-2004/ GOST R 52246-2004 | 40.5 | 1 | 5.625 | 5.625 |  | 10.60.10.30 | SGA5001/EA22/7.7 | SGA5001-OV3-0021 | N.A. | 0 | 11.26 | 2 | !!! | SGA5001/EA22/7.7 | Воздуховод прямой участок / Duct straight part | 1 | 0 | 1 | 5.625 | SGA5001/EA22/7.7 | 1 | 0 | 0000040840(2),
7.8 |  |  | 1500 | 750 | 800 | 0,9 | ГОСТ Р 52246-2004/ GOST R 52246-2004 | 0 | 0 | 3.6 | 0 |  | 10.60.10.30 | SGA5001/EA22/7.8 | SGA5001-OV3-0021 | N.A. | 0 | 3.6 | 1 | !!! | SGA5001/EA22/7.8 | Воздуховод прямой участок / Duct straight part | 1 | 0 | 1 | 3.6 | SGA5001/EA22/7.8 | 0 | 0 | 0000040840,
7,8.1 |  |  | 1500 | 750 | 1050 | 2 | ГОСТ 14918-80/ GOST 14918-80 | 75.6 | 1 | 4.725 | 4.725 | окрасить вар.1/ color var.1 | 10.60.10.110.30 | SGA5001/EA22/7.8.1 | SGA5001-OV3-0021 | N.A. | 0 | 0 | 0 | !!! | !!! | Воздуховод прямой участок / Duct straight part | 1 | 0 | -1 | -4.725 | SGA5001/EA22/7.8.1 | 1 | 0 |  | уточнять с производством, есть в дозаказе у Ксении
7.9 |  |  | 1500 | 1000 | 1250 | 2 | ГОСТ 14918-80/ GOST 14918-80 | 100 | 1 | 6.25 | 6.25 | окрасить вар.1/ color var.1 | 10.60.10.130.30 | SGA5001/EA22/7.9 | SGA5001-OV3-0021 | N.A. | 0 | 6.25 | 1 | ок | SGA5001/EA22/7.9 | Воздуховод прямой участок / Duct straight part | 1 |  | 0 | 0 | SGA5001/EA22/7.9 | 1 | 0 | 0000041020,
7.10 |  |  | 1500 | 1550 | 590 | 2 | ГОСТ 14918-80/ GOST 14918-80 | 57.584 | 1 | 3.599 | 3.599 | окрасить вар.1/ color var.1 | 10.60.10.130.40 | SGA5001/EA22/7.10 | SGA5001-OV3-0021 | N.A. | 0 | 3.6 | 1 | ок | SGA5001/EA22/7.10 | Воздуховод прямой участок / Duct straight part | 1 |  | 0 | 0 | SGA5001/EA22/7.10 | 1 | 0 | 0000041019,
7.10.1 |  |  | 1500 | 1000 | 630 | 2 | ГОСТ 14918-80/ GOST 14918-80 | 0 | 0 | 0 | 0 | окрасить вар.1/ color var.1 | 10.60.10.110.30 | SGA5001/EA22/7.10.1 | SGA5001-OV3-0021 | N.A. | 0 | 0 | 0 | ок | !!! | Воздуховод прямой участок / Duct straight part | 1 |  | 0 | 0 | SGA5001/EA22/7.10.1 | 0 | 0
7.11 |  |  | 1500 | 1550 | 470 | 2 | ГОСТ 14918-80/ GOST 14918-80 | 0 | 0 | 0 | 0 | окрасить вар.1/ color var.1 | 10.60.10.130.40 | SGA5001/EA22/7.11 | SGA5001-OV3-0021 | N.A. | 0 | 5.74 | 2 | !!! | SGA5001/EA22/7.11 | Воздуховод прямой участок / Duct straight part | 1 | 0 | 2 | 0 | SGA5001/EA22/7.11 | 0 | 0 | 0000041019(2),
7,11.1 |  |  | 1500 | 1000 | 470 | 2 | ГОСТ 14918-80/ GOST 14918-80 | 37.6 | 1 | 2.35 | 2.35 | окрасить вар.1/ color var.1 | 10.60.10.110.30 | SGA5001/EA22/7.11.1 | SGA5001-OV3-0021 | N.A. | 0 | 0 | 0 | !!! | !!! | Воздуховод прямой участок / Duct straight part | 1 | 0 | -1 | -2.35 | SGA5001/EA22/7.11.1 | 1 | 0 |  | уточнять с производством, есть в дозаказе redline
7,11.2 |  |  | 1500 | 1000 | 550 | 2 | ГОСТ 14918-80/ GOST 14918-80 | 44 | 1 | 2.75 | 2.75 | окрасить вар.1/ color var.1 | 10.60.10.110.30 | SGA5001/EA22/7.11.2 | SGA5001-OV3-0021 | N.A. | 0 | 0 | 0 | !!! | !!! | Воздуховод прямой участок / Duct straight part | 1 | 1 | -1 | -2.75 | SGA5001/EA22/7.11.2 | 0 | 1
7,11.3 |  |  | 1500 | 1550 | 70 | 2 | ГОСТ 14918-80/ GOST 14918-80 | 6.832 | 1 | 0.427 | 0.427 | окрасить вар.1/ color var.1 | 10.60.10.110.40 | SGA5001/EA22/7.11.3 | SGA5001-OV3-0021 | N.A. | 0 | 0 | 0 | !!! | !!! | Воздуховод прямой участок / Duct straight part | 1 | 1 | -1 | -0.427 | SGA5001/EA22/7.11.3 | 0 | 1
7,11.4 |  |  | 1500 | 1550 | 100 | 2 | ГОСТ 14918-80/ GOST 14918-80 | 9.76 | 1 | 0.61 | 0.61 | окрасить вар.1/ color var.1 | 10.60.10.110.40 | SGA5001/EA22/7.11.4 | SGA5001-OV3-0021 | N.A. | 0 | 0 | 0 | !!! | !!! | Воздуховод прямой участок / Duct straight part | 1 | 1 | -1 | -0.61 | SGA5001/EA22/7.11.4 | 0 | 1
8.1 |  |  | 1534 | 1100 | 570 | 2 | ГОСТ 14918-80/ GOST 14918-80 | 48.0442 | 2 | 3.0028 | 6.0055 | окрасить вар.1/ color var.1 | 10.60.10.130.40 | SGA5001/EA22/8.1 | SGA5001-OV3-0021 | N.A. | 0 | 6 | 2 | ок | SGA5001/EA22/8.1 | Воздуховод прямой участок / Duct straight part | 1 |  | 0 | 0 | SGA5001/EA22/8.1 | 2 | 0 | 0000041019, 0000041058,
8.2 |  |  | 1700 | 1000 | 500 | 2 | ГОСТ 14918-80/ GOST 14918-80 | 43.2 | 1 | 2.7 | 2.7 | окрасить вар.1/ color var.1 | 10.60.10.130.40 | SGA5001/EA22/8.2 | SGA5001-OV3-0021 | N.A. | 0 | 2.7 | 1 | ок | SGA5001/EA22/8.2 | Воздуховод прямой участок / Duct straight part | 1 |  | 0 | 0 | SGA5001/EA22/8.2 | 1 | 0 | 0000041018,
8.3 |  |  | 1700 | 1000 | 1250 | 2 | ГОСТ 14918-80/ GOST 14918-80 | 108 | 8 | 6.75 | 54 | окрасить вар.1/ color var.1 | 10.60.10.130.40 | SGA5001/EA22/8.3 | SGA5001-OV3-0021 | N.A. | 0 | 54 | 8 | ок | SGA5001/EA22/8.3 | Воздуховод прямой участок / Duct straight part | 1 |  | 0 | 0 | SGA5001/EA22/8.3 | 8 | 0 | 0000041018(7), 0000041020,
8.4 |  |  | 1700 | 1000 | 960 | 2 | ГОСТ 14918-80/ GOST 14918-80 | 0 | 0 | 0 | 0 | окрасить вар.1/ color var.1 | 10.60.10.130.40 | SGA5001/EA22/8.4 | SGA5001-OV3-0021 | N.A. | 0 | 5.18 | 1 | !!! | SGA5001/EA22/8.4 | Воздуховод прямой участок / Duct straight part | 1 | 0 | 1 | 0 | SGA5001/EA22/8.4 | 0 | 0 | 0000041018,
| Врезка / Insert | [15 empty] | 0 | 0 | 0 | !!! | !!! | Врезка / Insert | 0 |  | #VALUE! | #VALUE! |  |  | #VALUE!
9.1 |  |  | 800 | 500 | 200 | 0.7 | ГОСТ Р 52246-2004/ GOST R 52246-2004 | 2.912 | 2 | 0.52 | 1.04 |  | 10.60.10.70 | SGA5001/EA22/9.1 | SGA5001-OV3-0021 | N.A. | 0 | 1.04 | 2 | ок | SGA5001/EA22/9.1 | Врезка / Insert | 1 |  | 0 | 0 | SGA5001/EA22/9.1 | 2 | 0 | 0000040840(2),
9.2 |  |  | 1500 | 750 | 200 | 0,9 | ГОСТ Р 52246-2004/ GOST R 52246-2004 | 0 | 0 | 0 | 0 |  | 10.60.10.80 | SGA5001/EA22/9.2 | SGA5001-OV3-0021 | N.A. | 0 | 0.9 | 1 | !!! | SGA5001/EA22/9.2 | Врезка / Insert | 1 | 0 | 1 | 0 | SGA5001/EA22/9.2 | 0 | 0 | 0000040840,
9,2.1 |  |  | 1000 | 750 | 125 | 0.7 | ГОСТ Р 52246-2004/ GOST R 52246-2004 | 2.45 | 1 | 0.4375 | 0.4375 |  | 10.60.10.70 | SGA5001/EA22/9.2.1 | SGA5001-OV3-0021 | N.A. | 0 | 0.44 | 1 | ок | SGA5001/EA22/9.2.1 | Врезка / Insert | 1 |  | 0 | 0 | SGA5001/EA22/9.2.1 | 1 | 0 | 0000041279,
9.3 |  |  | 1534 | 1100 | 200 | 2 | ГОСТ 14918-80/ GOST 14918-80 | 16.8576 | 2 | 1.0536 | 2.1072 | окрасить вар.1/ color var.1 | 10.60.10.130.90 | SGA5001/EA22/9.3 | SGA5001-OV3-0021 | N.A. | 0 | 2.1 | 2 | ок | SGA5001/EA22/9.3 | Врезка / Insert | 1 |  | 0 | 0 | SGA5001/EA22/9.3 | 2 | 0 | 0000041058(2),
9,3.1 |  |  | 1534 | 1100 | 100 | 2 | ГОСТ 14918-80/ GOST 14918-80 | 0 | 0 | 0 | 0 | окрасить вар.1/ color var.1 | 10.60.10.120.40 | SGA5001/EA22/9.3.1 | SGA5001-OV3-0021 | N.A. | 0 | 0 | 0 | ок | !!! | Врезка / Insert | 1 |  | 0 | 0 | SGA5001/EA22/9.3.1 | 0 | 0
9.4 |  |  | 1550 | 900 | 200 | 2 | ГОСТ 14918-80/ GOST 14918-80 | 0 | 0 | 0 | 0 | окрасить вар.1/ color var.1 | 10.60.10.120.40 | SGA5001/EA22/9.4 | SGA5001-OV3-0021 | N.A. | 0 | 0.98 | 1 | !!! | SGA5001/EA22/9.4 | Врезка / Insert | 1 | 0 | 1 | 0 | SGA5001/EA22/9.4 | 0 | 0 | 0000041058,
9,5.1 |  |  | 800 | 200 | 100 | 0.7 | ГОСТ Р 52246-2004/ GOST R 52246-2004 | 1.12 | 12 | 0.2 | 2.4 |  | 10.60.10.70 | SGA5001/EA22/9.5.1 | SGA5001-OV3-0021 | N.A. | 0 | 2.4 | 12 | ок | SGA5001/EA22/9.5.1 | Врезка / Insert | 1 |  | 0 | 0 | SGA5001/EA22/9.5.1 | 12 | 0 | 0000041279(12),
9,6.1 |  |  | 400 | 200 | 100 | 0.7 | ГОСТ Р 52246-2004/ GOST R 52246-2004 | 0.672 | 6 | 0.12 | 0.72 |  | 10.60.10.60 | SGA5001/EA22/9.6.1 | SGA5001-OV3-0021 | N.A. | 0 | 0.72 | 6 | ок | SGA5001/EA22/9.6.1 | Врезка / Insert | 1 |  | 0 | 0 | SGA5001/EA22/9.6.1 | 6 | 0 | 0000041279(6),
9,7.1 |  |  | 1500 | 750 | 125 | 0.7 | ГОСТ Р 52246-2004/ GOST R 52246-2004 | 3.15 | 0 | 0.5625 | 0 |  | 10.60.10.80 | SGA5001/EA22/9.7.1 | SGA5001-OV3-0021 | N.A. | 0 | 0 | 0 | ок | !!! | Врезка / Insert | 1 |  | 0 | 0 | SGA5001/EA22/9.7.1 | 0 | 0
| Заглушка / Blanket | [15 empty] | 0 | 0 | 0 | !!! | !!! | Заглушка / Blanket | 0 |  | #VALUE! | #VALUE! |  |  | #VALUE!
10.1 |  |  | 600 | 400 | 50 | 0,7 | ГОСТ Р 52246-2004/ GOST R 52246-2004 | 1.904 | 2 | 0.34 | 0.68 |  | 10.60.10.70 | SGA5001/EA22/10.1 | SGB5001-OV3-0020 | N.A. | 0 | 0.68 | 2 | ок | SGA5001/EA22/10.1 | Заглушка / Blanket | 1 |  | 0 | 0 | SGA5001/EA22/10.1 | 2 | 0 | 0000040840(2),
10.2 |  |  | 800 | 500 | 50 | 0,7 | ГОСТ Р 52246-2004/ GOST R 52246-2004 | 2.968 | 4 | 0.53 | 2.12 |  | 10.60.10.70 | SGA5001/EA22/10.2 | SGB5001-OV3-0020 | N.A. | 0 | 2.12 | 4 | ок | SGA5001/EA22/10.2 | Заглушка / Blanket | 1 |  | 0 | 0 | SGA5001/EA22/10.2 | 4 | 0 | 0000040840(4),
10.3 |  |  | 1500 | 750 | 50 | 0,9 | ГОСТ Р 52246-2004/ GOST R 52246-2004 | 9.72 | 1 | 1.35 | 1.35 |  | 10.60.10.80 | SGA5001/EA22/10.3 | SGB5001-OV3-0020 | N.A. | 0 | 1.35 | 1 | ок | SGA5001/EA22/10.3 | Заглушка / Blanket | 1 |  | 0 | 0 | SGA5001/EA22/10.3 | 1 | 0 | 0000040840,
10.4 |  |  | 1500 | 1000 | 50 | 2 | ГОСТ 14918-80/ GOST 14918-80 | 28 | 1 | 1.75 | 1.75 | окрасить вар.1/ color var.1 | 10.60.10.130.80 | SGA5001/EA22/10.4 | SGB5001-OV3-0020 | N.A. | 0 | 1.75 | 1 | ок | SGA5001/EA22/10.4 | Заглушка / Blanket | 1 |  | 0 | 0 | SGA5001/EA22/10.4 | 1 | 0 | 0000041058,
10.5 |  |  | 1700 | 1000 | 50 | 0,9 | ГОСТ Р 52246-2004/ GOST R 52246-2004 | 14.184 | 1 | 1.97 | 1.97 |  | 10.60.10.90 | SGA5001/EA22/10.5 | SGB5001-OV3-0020 | N.A. | 0 | 1.97 | 1 | ок | SGA5001/EA22/10.5 | Заглушка / Blanket | 1 |  | 0 | 0 | SGA5001/EA22/10.5 | 1 | 0 | 0000040840,
| Отвод 45 / Bend 45 | [15 empty] | 0 | 0 | 0 | !!! | !!! | Отвод 45 / Bend 45 | 0 |  | #VALUE! | #VALUE! |  |  | #VALUE!
11.1 |  |  | 2000 | 1000 | - | 2 | ГОСТ 14918-80/ GOST 14918-80 | 0 | 0 | 0 | 0 | окрасить вар.1/ color var.1 | 10.60.10.130.90 | SGA5001/EA22/11.1 | SGB5001-OV3-0020 |  | 0 | 5.9 | 1 | !!! | SGA5001/EA22/11.1 | Отвод 45 / Bend 45 | 1 | 0 | 1 | 0 | SGA5001/EA22/11.1 | 0 | 0 | 0000041019,
11,1.1 |  |  | 1000 | 1700 | - | 2 | ГОСТ 14918-80/ GOST 14918-80 | 51.0515 | 1 | 3.1907 | 3.1907 | окрасить вар.1/ color var.1 | 10.60.10.120.40 | SGA5001/EA22/11.1.1 | SGB5001-OV3-0020 |  | 0 | 0 | 0 | !!! | !!! | Отвод 45 / Bend 45 | 1 | 0 | -1 | -3.1907 | SGA5001/EA22/11.1.1 | 1 | 0 |  | уточнять с производством, есть в дозаказе redline
| Отвод 90 / Bend 90 | [15 empty] | 0 | 0 | 0 | !!! | !!! | Отвод 90 / Bend 90 | 0 |  | #VALUE! | #VALUE! |  |  | #VALUE!
12.1 |  |  | 500 | 1000 | - | 0,7 | ГОСТ Р 52246-2004/ GOST R 52246-2004 | 11.576 | 1 | 2.0671 | 2.0671 |  | 10.60.10.70 | SGA5001/EA22/12.1 | SGB5001-OV3-0020 | N.A. | 0 | 2.07 | 1 | ок | SGA5001/EA22/12.1 | Отвод 90 / Bend 90 | 1 |  | 0 | 0 | SGA5001/EA22/12.1 | 1 | 0 | 0000040840,
12.2 |  |  | 750 | 1500 | - | 0,9 | ГОСТ Р 52246-2004/ GOST R 52246-2004 | 0 | 0 | 0 | 0 |  | 10.60.10.80 | SGA5001/EA22/12.2 | SGB5001-OV3-0020 | N.A. | 0 | 3.98 | 1 | !!! | SGA5001/EA22/12.2 | Отвод 90 / Bend 90 | 1 | 0 | 1 | 0 | SGA5001/EA22/12.2 | 0 | 0 | 0000040840,
12,2.1 |  |  | 750 | 1500 | - | 2 | ГОСТ 14918-80/ GOST 14918-80 | 63.7487 | 1 | 3.9843 | 3.9843 | окрасить вар.1/ color var.1 | 10.60.10.120.30 | SGA5001/EA22/12.2.1 | SGB5001-OV3-0020 | N.A. | 0 | 0 | 0 | !!! | !!! | Отвод 90 / Bend 90 | 1 | 0 | -1 | -3.9843 | SGA5001/EA22/12.2.1 | 1 | 0 |  | уточнять с производством, есть в дозаказе redline
12.3 |  |  | 1000 | 500 | - | 0,7 | ГОСТ Р 52246-2004/ GOST R 52246-2004 | 18.1734 | 2 | 3.2452 | 6.4905 |  | 10.60.10.70 | SGA5001/EA22/12.3 | SGB5001-OV3-0020 | N.A. | 0 | 6.5 | 2 | ок | SGA5001/EA22/12.3 | Отвод 90 / Bend 90 | 1 |  | 0 | 0 | SGA5001/EA22/12.3 | 2 | 0 | 0000040840(2),
12.4 |  |  | 1000 | 750 | - | 0,7 | ГОСТ Р 52246-2004/ GOST R 52246-2004 | 21.2023 | 1 | 3.7861 | 3.7861 |  | 10.60.10.70 | SGA5001/EA22/12.4 | SGB5001-OV3-0020 | N.A. | 0 | 3.79 | 1 | ок | SGA5001/EA22/12.4 | Отвод 90 / Bend 90 | 1 |  | 0 | 0 | SGA5001/EA22/12.4 | 1 | 0 | 0000040840,
12.5 |  |  | 2000 | 1000 | - | 2 | ГОСТ 14918-80/ GOST 14918-80 | 0 | 0 | 0 | 0 | окрасить вар.1/ color var.1 | 10.60.10.130.90 | SGA5001/EA22/12.5 | SGB5001-OV3-0020 | N.A. | 0 | 11.2 | 1 | !!! | SGA5001/EA22/12.5 | Отвод 90 / Bend 90 | 1 | 0 | 1 | 0 | SGA5001/EA22/12.5 | 0 | 0 | 0000041019,
12,5.1 |  |  | 1000 | 1700 | - | 2 | ГОСТ 14918-80/ GOST 14918-80 | 93.463 | 1 | 5.8414 | 5.8414 | окрасить вар.1/ color var.1 | 10.60.10.120.40 | SGA5001/EA22/12.5.1 | SGB5001-OV3-0020 | N.A. | 0 | 0 | 0 | !!! | !!! | Отвод 90 / Bend 90 | 1 | 0 | -1 | -5.8414 | SGA5001/EA22/12.5.1 | 1 | 0 |  | уточнять с производством, есть в дозаказе redline
| Тройник / T-piece | [15 empty] | 0 | 0 | 0 | !!! | !!! | Тройник / T-piece | 0 |  | #VALUE! | #VALUE! |  |  | #VALUE!
13.1 | 600x400/600x400/1500x400 |  |  |  |  | 0,9 | ГОСТ Р 52246-2004/ GOST R 52246-2004 | 24.264 | 1 | 3.37 | 3.37 |  | 10.60.10.80 | SGA5001/EA22/13.1 | SGB5001-OV3-0020 | N.A. | 0 | 3.37 | 1 | ок | SGA5001/EA22/13.1 | Тройник / T-piece | 1 |  | 0 | 0 | SGA5001/EA22/13.1 | 1 | 0 | 0000040840,
13,1.1 | 600x400/1500x400/600x400 |  |  |  |  | 0,9 | ГОСТ Р 52246-2004/ GOST R 52246-2004 | 24.336 | 0 | 3.38 | 0 |  | 10.60.10.80 | SGA5001/EA22/13.1.1 | SGB5001-OV3-0020 | N.A. | 0 | 0 | 0 | ок | !!! | Тройник / T-piece | 1 |  | 0 | 0 | SGA5001/EA22/13.1.1 | 0 | 0
13.2 | 800x500/800x500/1000x500 |  |  |  |  | 0,9 | ГОСТ Р 52246-2004/ GOST R 52246-2004 | 22.104 | 1 | 3.07 | 3.07 |  | 10.60.10.70 | SGA5001/EA22/13.2 | SGB5001-OV3-0020 | N.A. | 0 | 3.07 | 1 | ок | SGA5001/EA22/13.2 | Тройник / T-piece | 1 |  | 0 | 0 | SGA5001/EA22/13.2 | 1 | 0 | 0000040840,
13,2,1 | 800x500/1000x500/800x500 |  |  |  |  | 0.9 | ГОСТ Р 52246-2004/ GOST R 52246-2004 | 22.896 | 0 | 3.18 | 0 |  | 10.60.10.70 | SGA5001/EA22/13.2.1 | SGB5001-OV3-0020 | N.A. | 0 | 0 | 0 | ок | !!! | Тройник / T-piece | 1 |  | 0 | 0 | SGA5001/EA22/13.2.1 | 0 | 0
13.3 | 1250x1550/1250x1550/1500x1550 |  |  |  |  | 2 | ГОСТ 14918-80/ GOST 14918-80 | 0 | 0 | 0 | 0 | окрасить вар.1/ color var.1 | 10.60.10.120.40 | SGA5001/EA22/13.3 | SGB5001-OV3-0020 | N.A. | 0 | 8.39 | 1 | !!! | SGA5001/EA22/13.3 | Тройник / T-piece | 1 | 0 | 1 | 0 | SGA5001/EA22/13.3 | 0 | 0 | 0000041019,
13,3.1 | 1000x1550/1500x1550/1000x1550 |  |  |  |  | 2 | ГОСТ 14918-80/ GOST 14918-80 | 119.44 | 1 | 7.465 | 7.465 | окрасить вар.1/ color var.1 | 10.60.10.120.40 | SGA5001/EA22/13.3.1 | SGB5001-OV3-0020 | N.A. | 0 | 0 | 0 | !!! | !!! | Тройник / T-piece | 1 | 0 | -1 | -7.465 | SGA5001/EA22/13.3.1 | 1 | 0 |  | уточнять с производством, есть в дозаказе redline
13,4.1 | 750x1500/750x1500/750x1500 |  |  |  |  | 0,9 | ГОСТ Р 52246-2004/ GOST R 52246-2004 | 29.16 | 1 | 4.05 | 4.05 |  | 10.60.10.80 | SGA5001/EA22/13.4.1 | SGB5001-OV3-0020 | N.A. | 0 | 4.05 | 1 | ок | SGA5001/EA22/13.4.1 | Тройник / T-piece | 1 |  | 0 | 0 | SGA5001/EA22/13.4.1 | 1 | 0 | 0000041279,
| Нетиповые изделия / Atypical details | [15 empty] | 0 | 0 | 0 | !!! | !!! | Нетиповые изделия / Atypical details | 0 |  | #VALUE! | #VALUE! |  |  | #VALUE!
14.1 | Деталь 43/Detail 43 |  | - | - | - | 0,9 | ГОСТ Р 52246-2004/ GOST R 52246-2004 | 23.04 | 1 | 3.2 | 3.2 |  | 10.60.10.140.90 | SGA5001/EA22/14.1 | N.A. | SGA5001-OV3-NI02 | 0 | 0 | 0 | !!! | !!! | Нетиповые изделия / Atypical details | 1 | 1 | -1 | -3.2 | SGA5001/EA22/14.1 | 1 | 0 |  | уточнять с производством , в 1С - 1шт 419447
14.2 | Деталь 44/Detail 44 |  | - | - | - | 2 | ГОСТ 14918-80/ GOST 14918-80 | 84.8 | 1 | 5,3 | 5.3 | окрасить вар.1/ color var.1 | 10.60.10.130.30 | SGA5001/EA22/14.2 | N.A. | SGA5001-OV3-NI02 | 0 | 5.3 | 1 | ок | SGA5001/EA22/14.2 | Нетиповые изделия / Atypical details | 1 |  | 0 | #VALUE! | SGA5001/EA22/14.2 | 1 | 0 | 0000041015,
14.3 | Деталь 45/Detail 45 |  | - | - | - | 2 | ГОСТ 14918-80/ GOST 14918-80 | 96 | 1 | 6,0 | 6 | окрасить вар.1/ color var.1 | 10.60.10.130.40 | SGA5001/EA22/14.3 | N.A. | SGA5001-OV3-NI02 | 0 | 6 | 1 | ок | SGA5001/EA22/14.3 | Нетиповые изделия / Atypical details | 1 |  | 0 | #VALUE! | SGA5001/EA22/14.3 | 1 | 0 | 0000041015,
14.4 | Деталь 46/Detail 46 |  | - | - | - | 2 | ГОСТ 14918-80/ GOST 14918-80 | 132.8 | 1 | 8,3 | 8.3 | окрасить вар.1/ color var.1 | 10.60.10.130.40 | SGA5001/EA22/14.4 | N.A. | SGA5001-OV3-NI02 | 0 | 8.3 | 1 | ок | SGA5001/EA22/14.4 | Нетиповые изделия / Atypical details | 1 |  | 0 | #VALUE! | SGA5001/EA22/14.4 | 1 | 0 | 0000041015,
14.5 | Деталь 47/Detail 47 |  | 1000 | 750 | 900 | 0,7 | ГОСТ Р 52246-2004/ GOST R 52246-2004 | 17.36 | 1 | 3.1 | 3.1 |  | 10.60.10.140.80 | SGA5001/EA22/14.5 | N.A. | SGA5001-OV3-NI02 | 0 | 0 | 0 | !!! | !!! | Нетиповые изделия / Atypical details | 1 | 1 | -1 | -3.1 | SGA5001/EA22/14.5 | 1 | 0 |  | уточнять с производством , в 1С - 1шт 419451
14.6 | Деталь 48/Detail 48 |  | - | - | - | 0,9 | ГОСТ Р 52246-2004/ GOST R 52246-2004 | 0 | 0 | 0 | 0 |  | 10.60.10.140.80 | SGA5001/EA22/14.6 | N.A. | SGA5001-OV3-NI02 | 0 | 0 | 0 | ок | !!! | Нетиповые изделия / Atypical details | 1 |  | 0 | 0 | SGA5001/EA22/14.6 | 0 | 0
14,6.1 | Деталь 48/Detail 48 |  | - | - | - | 0,9 | ГОСТ Р 52246-2004/ GOST R 52246-2004 | 7.92 | 1 | 1,1 | 1.1 |  | 10.60.10.140.80 | SGA5001/EA22/14.6.1 | N.A. | SGA5001-OV3-NI02 | 0 | 1.1 | 1 | ок | SGA5001/EA22/14.6.1 | Нетиповые изделия / Atypical details | 1 |  | 0 | #VALUE! | SGA5001/EA22/14.6.1 | 1 | 0 | 0000041279,
14.7 | Деталь 49/Detail 49 |  | - | - | - | 0,9 | ГОСТ Р 52246-2004/ GOST R 52246-2004 | 15.84 | 0 | 2,2 | 0 |  | 10.60.10.140.80 | SGA5001/EA22/14.7 | N.A. | SGA5001-OV3-NI02 | 0 | 0 | 0 | ок | !!! | Нетиповые изделия / Atypical details | 1 |  | 0 | #VALUE! | SGA5001/EA22/14.7 | 0 | 0
14,7,1 | Деталь 49/Detail 49 |  | - | - | - | 0,9 | ГОСТ Р 52246-2004/ GOST R 52246-2004 | 16.2 | 1 | 2.25 | 2.25 |  | 10.60.10.140.80 | SGA5001/EA22/14.7.1 | N.A. | SGA5001-OV3-NI02 | 0 | 2.25 | 1 | ок | SGA5001/EA22/14.7.1 | Нетиповые изделия / Atypical details | 1 |  | 0 | 0 | SGA5001/EA22/14.7.1 | 1 | 0 |  | уточнять с производством, есть в дозаказе redline
14.8 | Деталь 52/Detail 52 |  | - | - | - | 2 | ГОСТ 14918-80/ GOST 14918-80 | 0 | 0 | 0 | 0 | окрасить вар.1/ color var.1 | 10.60.10.130.40 | SGA5001/EA22/14.8 | N.A. | SGA5001-OV3-NI02 | 0 | 0 | 0 | ок | !!! | Нетиповые изделия / Atypical details | 1 |  | 0 | 0 | SGA5001/EA22/14.8 | 0 | 0
14.9 | Деталь 53/Detail 53 |  | - | - | - | 2 | ГОСТ 14918-80/ GOST 14918-80 | 0 | 0 | 0 | 0 | окрасить вар.1/ color var.1 | 10.60.10.130.40 | SGA5001/EA22/14.9 | N.A. | SGA5001-OV3-NI02 | 0 | 0 | 0 | ок | !!! | Нетиповые изделия / Atypical details | 1 |  | 0 | 0 | SGA5001/EA22/14.9 | 0 | 0
14,10 | Деталь 54/Detail 54 |  | - | - | - | 2 | ГОСТ 14918-80/ GOST 14918-80 | 198.4 | 2 | 12,4 | 24.8 | окрасить вар.1/ color var.1 | 10.60.10.130.90 | SGA5001/EA22/14.10 | N.A. | SGA5001-OV3-NI02 | 0 | 16.62 | 2 | ок | SGA5001/EA22/14.10 | Нетиповые изделия / Atypical details | 1 |  | 0 | #VALUE! | SGA5001/EA22/14.10 | 2 | 0 | 0000041058(2),
14,11.1 | Деталь 60/Detail 60 |  | 1000 | 1700 | 2170 | 2 | ГОСТ 14918-80/ GOST 14918-80 | 172.96 | 1 | 10.81 | 10.81 | окрасить вар.1/ color var.1 | 10.60.10.130.90 | SGA5001/EA22/14.11.1 | N.A. | SGA5001-OV3-NI02 | 0 | 0 | 0 | !!! | !!! | Нетиповые изделия / Atypical details | 1 | 0 | -1 | -10.81 | SGA5001/EA22/14.11.1 | 1 | 0 |  | уточнять с производством, есть в дозаказе у Ксении
| Люки для воздуховодов/ Hatch for ducts | [15 empty] | 0 | 0 | 0 | !!! | !!! | Люки для воздуховодов/ Hatch for ducts | 0 |  | #VALUE! | #VALUE! |  |  | #VALUE!
15.1 | 700х500 |  | 700 | 500 |  | 0,7 | ТУ 5275-001-84367148-2 009/TU 5275-001-84367148-2 009 | 8.39 | 1 |  |  | Для прямоугольных воздуховодов/ For rectangaular ducts | 10.90.30.40 | SGA5001/EA22/15.1 | SGA5001-OV3-0021 | N.A. | 0 | 0 | 0 | !!! | !!! | Люки для воздуховодов/ Hatch for ducts | 1 | 0 | -1 | 0 | SGA5001/EA22/15.1 | 0 | 1
15.2 | 500x400 |  | 500 | 400 |  | 0,7 | ТУ 5275-001-84367148-2 009/TU 5275-001-84367148-2 009 | 4.24 | 4 |  |  | Для прямоугольных воздуховодов/ For rectangaular ducts | 10.90.30.30 | SGA5001/EA22/15.2 | SGA5001-OV3-0021 | N.A. | 0 | 0 | 0 | !!! | !!! | Люки для воздуховодов/ Hatch for ducts | 1 | 0 | -4 | 0 | SGA5001/EA22/15.2 | 0 | 4
15.3 | 400x300 |  | 400 | 300 |  | 0,7 | ТУ 5275-001-84367148-2 009/TU 5275-001-84367148-2 009 | 2.07 | 7 |  |  | Для прямоугольных воздуховодов/ For rectangaular ducts | 10.90.20.20 | SGA5001/EA22/15.3 | SGA5001-OV3-0021 | N.A. | 0 | 0 | 0 | !!! | !!! | Люки для воздуховодов/ Hatch for ducts | 1 | 0 | -7 | 0 | SGA5001/EA22/15.3 | 0 | 7 |  | лючки
| Воздуховод прямой участок / Duct straight part | [15 empty] | 0 | 0 | 0 | !!! | !!! | Воздуховод прямой участок / Duct straight part | 0 |  | #VALUE! | #VALUE! |  |  | #VALUE!
1.1 |  |  | 600 | 250 | 1250 | 0.7 | ГОСТ Р 52246-2004/ GOST R 52246-2004 | 11.9 | 18 | 2.125 | 38.25 |  | 10.60.10.20 | SGA5001/EA12/1.1 | SGA5001-OV3-0020 | N.A. | 0 | 38.34 | 18 | ок | SGA5001/EA12/1.1 | Воздуховод прямой участок / Duct straight part | 1 |  | 0 | 0 | SGA5001/EA12/1.1 | 18 | 0 | 0000040840(18),
1.2 |  |  | 600 | 250 | 860 | 0,7 | ГОСТ Р 52246-2004/ GOST R 52246-2004 | 8.1872 | 3 | 1.462 | 4.386 |  | 10.60.10.20 | SGA5001/EA12/1.2 | SGA5001-OV3-0020 | N.A. | 0 | 4.38 | 3 | ок | SGA5001/EA12/1.2 | Воздуховод прямой участок / Duct straight part | 1 |  | 0 | 0 | SGA5001/EA12/1.2 | 3 | 0 | 0000040840(2), 0000041279,
1,2.1 |  |  | 600 | 250 | 670 | 0,7 | ГОСТ Р 52246-2004/ GOST R 52246-2004 | 6.3784 | 3 | 1.139 | 3.417 |  | 10.60.10.20 | SGA5001/EA12/1.2.1 | SGA5001-OV3-0020 | N.A. | 0 | 3.42 | 3 | ок | SGA5001/EA12/1.2.1 | Воздуховод прямой участок / Duct straight part | 1 |  | 0 | 0 | SGA5001/EA12/1.2.1 | 3 | 0 | 0000041279(3),
1.3 |  |  | 600 | 250 | 440 | 0,7 | ГОСТ Р 52246-2004/ GOST R 52246-2004 | 4.1888 | 6 | 0.748 | 4.488 |  | 10.60.10.20 | SGA5001/EA12/1.3 | SGA5001-OV3-0020 | N.A. | 0 | 4.5 | 6 | ок | SGA5001/EA12/1.3 | Воздуховод прямой участок / Duct straight part | 1 |  | 0 | 0 | SGA5001/EA12/1.3 | 6 | 0 | 0000040840, 0000041279(5),
1,3.1 |  |  | 600 | 250 | 440 | 0,7 | ГОСТ Р 52246-2004/ GOST R 52246-2004 | 4.1888 | 0 | 0.748 | 0 |  | 10.60.10.20 | SGA5001/EA12/1.3.1 | SGA5001-OV3-0020 | N.A. | 0 | 0 | 0 | ок | !!! | Воздуховод прямой участок / Duct straight part | 1 |  | 0 | 0 | SGA5001/EA12/1.3.1 | 0 | 0
2.1 |  |  | 750 | 400 | 1250 | 0,7 | ГОСТ Р 52246-2004/ GOST R 52246-2004 | 16.1 | 7 | 2.875 | 20.125 |  | 10.60.10.20 | SGA5001/EA12/2.1 | SGA5001-OV3-0020 | N.A. | 0 | 20.16 | 7 | ок | SGA5001/EA12/2.1 | Воздуховод прямой участок / Duct straight part | 1 |  | 0 | 0 | SGA5001/EA12/2.1 | 7 | 0 | 0000040840(7),
2.2 |  |  | 750 | 400 | 640 | 0,7 | ГОСТ Р 52246-2004/ GOST R 52246-2004 | 8.2432 | 1 | 1.472 | 1.472 |  | 10.60.10.20 | SGA5001/EA12/2.2 | SGA5001-OV3-0020 | N.A. | 0 | 1.47 | 1 | ок | SGA5001/EA12/2.2 | Воздуховод прямой участок / Duct straight part | 1 |  | 0 | 0 | SGA5001/EA12/2.2 | 1 | 0 | 0000040840,
2.3.1 |  |  | 750 | 400 | 130 | 0,7 | ГОСТ Р 52246-2004/ GOST R 52246-2004 | 1.6744 | 1 | 0.299 | 0.299 |  | 10.60.10.20 | SGA5001/EA12/2.3.1 | SGA5001-OV3-0020 | N.A. | 0 | 0.3 | 1 | ок | SGA5001/EA12/2.3.1 | Воздуховод прямой участок / Duct straight part | 1 |  | 0 | 0 | SGA5001/EA12/2.3.1 | 1 | 0 | 0000041279,
3.1 |  |  | 750 | 500 | 580 | 0,7 | ГОСТ Р 52246-2004/ GOST R 52246-2004 | 8.12 | 2 | 1.45 | 2.9 |  | 10.60.10.20 | SGA5001/EA12/3.1 | SGA5001-OV3-0020 | N.A. | 0 | 2.9 | 2 | ок | SGA5001/EA12/3.1 | Воздуховод прямой участок / Duct straight part | 1 |  | 0 | 0 | SGA5001/EA12/3.1 | 2 | 0 | 0000040840(2),
3.2 |  |  | 750 | 500 | 1250 | 0,7 | ГОСТ Р 52246-2004/ GOST R 52246-2004 | 17.5 | 8 | 3.125 | 25 |  | 10.60.10.20 | SGA5001/EA12/3.2 | SGA5001-OV3-0020 | N.A. | 0 | 28.17 | 9 | !!! | SGA5001/EA12/3.2 | Воздуховод прямой участок / Duct straight part | 1 | 0 | 1 | 3.125 | SGA5001/EA12/3.2 | 8 | 0 | 0000040840(9),
3.3 |  |  | 750 | 500 | 80 | 0,7 | ГОСТ Р 52246-2004/ GOST R 52246-2004 | 1.12 | 1 | 0.2 | 0.2 |  | 10.60.10.20 | SGA5001/EA12/3.3 | SGA5001-OV3-0020 | N.A. | 0 | 0.2 | 1 | ок | SGA5001/EA12/3.3 | Воздуховод прямой участок / Duct straight part | 1 |  | 0 | 0 | SGA5001/EA12/3.3 | 1 | 0 | 0000040840,
3.4.1. |  |  | 750 | 500 | 670 | 0,7 | ГОСТ Р 52246-2004/ GOST R 52246-2004 | 9.38 | 1 | 1.675 | 1.675 |  | 10.60.10.20 | SGA5001/EA12/3.4.1. | SGA5001-OV3-0020 | N.A. | 0 | 0 | 0 | !!! | !!! | Воздуховод прямой участок / Duct straight part | 1 | 1 | -1 | -1.675 | SGA5001/EA12/3.4.1. | 1 | 0 |  | уточнять с производством, можно выполнить из детали 3,2
3.5.1. |  |  | 750 | 500 | 900 | 0,7 | ГОСТ Р 52246-2004/ GOST R 52246-2004 | 12.6 | 0 | 2.25 | 0 |  | 10.60.10.20 | SGA5001/EA12/3.5.1. | SGA5001-OV3-0020 | N.A. | 0 | 0 | 0 | ок | !!! | Воздуховод прямой участок / Duct straight part | 1 |  | 0 | 0 | SGA5001/EA12/3.5.1. | 0 | 0
4.1 |  |  | 750 | 600 | 1250 | 0,7 | ГОСТ Р 52246-2004/ GOST R 52246-2004 | 18.9 | 7 | 3.375 | 23.625 |  | 10.60.10.20 | SGA5001/EA12/4.1 | SGA5001-OV3-0020 | N.A. | 0 | 23.66 | 7 | ок | SGA5001/EA12/4.1 | Воздуховод прямой участок / Duct straight part | 1 |  | 0 | 0 | SGA5001/EA12/4.1 | 7 | 0 | 0000040840(7),
4.2 |  |  | 750 | 600 | 258 | 0,7 | ГОСТ Р 52246-2004/ GOST R 52246-2004 | 3.901 | 1 | 0.6966 | 0.6966 |  | 10.60.10.20 | SGA5001/EA12/4.2 | SGA5001-OV3-0020 | N.A. | 0 | 0.7 | 1 | ок | SGA5001/EA12/4.2 | Воздуховод прямой участок / Duct straight part | 1 |  | 0 | 0 | SGA5001/EA12/4.2 | 1 | 0 | 0000040840,
5.1 |  |  | 750 | 750 | 460 | 0,7 | ГОСТ Р 52246-2004/ GOST R 52246-2004 | 7.728 | 1 | 1.38 | 1.38 |  | 10.60.10.20 | SGA5001/EA12/5.1 | SGA5001-OV3-0020 | N.A. | 0 | 1.38 | 1 | ок | SGA5001/EA12/5.1 | Воздуховод прямой участок / Duct straight part | 1 |  | 0 | 0 | SGA5001/EA12/5.1 | 1 | 0 | 0000040840,
5.2 |  |  | 750 | 750 | 1250 | 0,7 | ГОСТ Р 52246-2004/ GOST R 52246-2004 | 21 | 2 | 3.75 | 7.5 |  | 10.60.10.20 | SGA5001/EA12/5.2 | SGA5001-OV3-0020 | N.A. | 0 | 7.5 | 2 | ок | SGA5001/EA12/5.2 | Воздуховод прямой участок / Duct straight part | 1 |  | 0 | 0 | SGA5001/EA12/5.2 | 2 | 0 | 0000040840(2),
5.3 |  |  | 750 | 750 | 1190 | 0,7 | ГОСТ Р 52246-2004/ GOST R 52246-2004 | 19.992 | 1 | 3.57 | 3.57 |  | 10.60.10.20 | SGA5001/EA12/5.3 | SGA5001-OV3-0020 | N.A. | 0 | 3.57 | 1 | ок | SGA5001/EA12/5.3 | Воздуховод прямой участок / Duct straight part | 1 |  | 0 | 0 | SGA5001/EA12/5.3 | 1 | 0 | 0000040840,
5.4 |  |  | 750 | 750 | 70 | 0,7 | ГОСТ Р 52246-2004/ GOST R 52246-2004 | 1.176 | 1 | 0.21 | 0.21 |  | 10.60.10.20 | SGA5001/EA12/5.4 | SGA5001-OV3-0020 | N.A. | 0 | 0.21 | 1 | ок | SGA5001/EA12/5.4 | Воздуховод прямой участок / Duct straight part | 1 |  | 0 | 0 | SGA5001/EA12/5.4 | 1 | 0 | 0000041279,
6.1 |  |  | 800 | 750 | 1200 | 0,7 | ГОСТ Р 52246-2004/ GOST R 52246-2004 | 20.832 | 1 | 3.72 | 3.72 |  | 10.60.10.20 | SGA5001/EA12/6.1 | SGA5001-OV3-0020 | N.A. | 0 | 3.72 | 1 | ок | SGA5001/EA12/6.1 | Воздуховод прямой участок / Duct straight part | 1 |  | 0 | 0 | SGA5001/EA12/6.1 | 1 | 0 | 0000040840,
6.2 |  |  | 800 | 750 | 1250 | 0,7 | ГОСТ Р 52246-2004/ GOST R 52246-2004 | 21.7 | 3 | 3.875 | 11.625 |  | 10.60.10.20 | SGA5001/EA12/6.2 | SGA5001-OV3-0020 | N.A. | 0 | 11.64 | 3 | ок | SGA5001/EA12/6.2 | Воздуховод прямой участок / Duct straight part | 1 |  | 0 | 0 | SGA5001/EA12/6.2 | 3 | 0 | 0000040840(3),
6.3 |  |  | 800 | 750 | 620 | 0,7 | ГОСТ Р 52246-2004/ GOST R 52246-2004 | 10.7632 | 0 | 1.922 | 0 |  | 10.60.10.20 | SGA5001/EA12/6.3 | SGA5001-OV3-0020 | N.A. | 0 | 1.92 | 1 | !!! | SGA5001/EA12/6.3 | Воздуховод прямой участок / Duct straight part | 1 | 0 | 1 | 1.922 | SGA5001/EA12/6.3 | 0 | 0 | 0000040840,
6,3.1 |  |  | 800 | 750 | 550 | 0,7 | ГОСТ Р 52246-2004/ GOST R 52246-2004 | 9.548 | 1 | 1.705 | 1.705 |  | 10.60.10.20 | SGA5001/EA12/6.3.1 | SGA5001-OV3-0020 | N.A. | 0 | 0 | 0 | !!! | !!! | Воздуховод прямой участок / Duct straight part | 1 | 1 | -1 | -1.705 | SGA5001/EA12/6.3.1 | 1 | 0 |  | уточнять с производством, можно выполнить из детали 6,3
7.1 |  |  | 1000 | 500 | 1250 | 0,7 | ГОСТ Р 52246-2004/ GOST R 52246-2004 | 21 | 0 | 3.75 | 0 |  | 10.60.10.20 | SGA5001/EA12/7.1 | SGA5001-OV3-0020 | N.A. | 0 | 3.75 | 1 | !!! | SGA5001/EA12/7.1 | Воздуховод прямой участок / Duct straight part | 1 | 0 | 1 | 3.75 | SGA5001/EA12/7.1 | 0 | 0 | 0000040840,
7,1.1 |  |  | 1000 | 500 | 1250 | 2 | ГОСТ 14918-80/ GOST 14918-80 | 60 | 1 | 3.75 | 3.75 | окрасить вар.1/ color var.1 | 10.60.10.110.20 | SGA5001/EA12/7.1.1 | SGA5001-OV3-0020 | N.A. | 0 | 0 | 0 | !!! | !!! | Воздуховод прямой участок / Duct straight part | 1 | 0 | -1 | -3.75 | SGA5001/EA12/7.1.1 | 1 | 0 |  | уточнять с производством, есть в дозаказе redline
7.2 |  |  | 1000 | 500 | 630 | 0,7 | ГОСТ Р 52246-2004/ GOST R 52246-2004 | 10.584 | 0 | 1.89 | 0 |  | 10.60.10.20 | SGA5001/EA12/7.2 | SGA5001-OV3-0020 | N.A. | 0 | 1.89 | 1 | !!! | SGA5001/EA12/7.2 | Воздуховод прямой участок / Duct straight part | 1 | 0 | 1 | 1.89 | SGA5001/EA12/7.2 | 0 | 0 | 0000040840,
7,2.1 |  |  | 1000 | 500 | 630 | 2 | ГОСТ 14918-80/ GOST 14918-80 | 30.24 | 1 | 1.89 | 1.89 | окрасить вар.1/ color var.1 | 10.60.10.110.20 | SGA5001/EA12/7.2.1 | SGA5001-OV3-0020 | N.A. | 0 | 0 | 0 | !!! | !!! | Воздуховод прямой участок / Duct straight part | 1 | 0 | -1 | -1.89 | SGA5001/EA12/7.2.1 | 1 | 0 |  | уточнять с производством, есть в дозаказе redline
7.3 |  |  | 1000 | 500 | 620 | 0,7 | ГОСТ Р 52246-2004/ GOST R 52246-2004 | 10.416 | 1 | 1.86 | 1.86 |  | 10.60.10.20 | SGA5001/EA12/7.3 | SGA5001-OV3-0020 | N.A. | 0 | 1.86 | 1 | ок | SGA5001/EA12/7.3 | Воздуховод прямой участок / Duct straight part | 1 |  | 0 | 0 | SGA5001/EA12/7.3 | 1 | 0 | 0000040840,
7.4 |  |  | 1000 | 500 | 690 | 0,7 | ГОСТ Р 52246-2004/ GOST R 52246-2004 | 0 | 0 | 0 | 0 |  | 10.60.10.20 | SGA5001/EA12/7.4 | SGA5001-OV3-0020 | N.A. | 0 | 2.07 | 1 | !!! | SGA5001/EA12/7.4 | Воздуховод прямой участок / Duct straight part | 1 | 0 | 1 | 0 | SGA5001/EA12/7.4 | 0 | 0 | 0000040840,
7,4.1 |  |  | 1000 | 500 | 690 | 2 | ГОСТ 14918-80/ GOST 14918-80 | 33.12 | 1 | 2.07 | 2.07 | окрасить вар.1/ color var.1 | 10.60.10.110.20 | SGA5001/EA12/7.4.1 | SGA5001-OV3-0020 | N.A. | 0 | 0 | 0 | !!! | !!! | Воздуховод прямой участок / Duct straight part | 1 | 0 | -1 | -2.07 | SGA5001/EA12/7.4.1 | 1 | 0 |  | уточнять с производством, есть в дозаказе redline
7.5 |  |  | 1000 | 500 | 290 | 0,7 | ГОСТ Р 52246-2004/ GOST R 52246-2004 | 0 | 0 | 0 | 0 |  | 10.60.10.20 | SGA5001/EA12/7.5 | SGA5001-OV3-0020 | N.A. | 0 | 0.87 | 1 | !!! | SGA5001/EA12/7.5 | Воздуховод прямой участок / Duct straight part | 1 | 0 | 1 | 0 | SGA5001/EA12/7.5 | 0 | 0 | 0000040840,
7,5.1 |  |  | 1000 | 500 | 150 | 2 | ГОСТ 14918-80/ GOST 14918-80 | 7.2 | 1 | 0.45 | 0.45 | окрасить вар.1/ color var.1 | 10.60.10.110.20 | SGA5001/EA12/7.5.1 | SGA5001-OV3-0020 | N.A. | 0 | 0 | 0 | !!! | !!! | Воздуховод прямой участок / Duct straight part | 1 | 0 | -1 | -0.45 | SGA5001/EA12/7.5.1 | 1 | 0 |  | уточнять с производством, есть в дозаказе redline
8.1 |  |  | 1000 | 750 | 340 | 0,7 | ГОСТ Р 52246-2004/ GOST R 52246-2004 | 6.664 | 1 | 1.19 | 1.19 |  | 10.60.10.20 | SGA5001/EA12/8.1 | SGA5001-OV3-0020 | N.A. | 0 | 1.19 | 1 | ок | SGA5001/EA12/8.1 | Воздуховод прямой участок / Duct straight part | 1 |  | 0 | 0 | SGA5001/EA12/8.1 | 1 | 0 | 0000040840,
8.2 |  |  | 1000 | 750 | 900 | 0,7 | ГОСТ Р 52246-2004/ GOST R 52246-2004 | 17.64 | 1 | 3.15 | 3.15 |  | 10.60.10.20 | SGA5001/EA12/8.2 | SGA5001-OV3-0020 | N.A. | 0 | 3.15 | 1 | ок | SGA5001/EA12/8.2 | Воздуховод прямой участок / Duct straight part | 1 |  | 0 | 0 | SGA5001/EA12/8.2 | 1 | 0 | 0000040840,
8.3 |  |  | 1000 | 750 | 680 | 0,7 | ГОСТ Р 52246-2004/ GOST R 52246-2004 | 13.328 | 0 | 2.38 | 0 |  | 10.60.10.20 | SGA5001/EA12/8.3 | SGA5001-OV3-0020 | N.A. | 0 | 2.38 | 1 | !!! | SGA5001/EA12/8.3 | Воздуховод прямой участок / Duct straight part | 1 | 0 | 1 | 2.38 | SGA5001/EA12/8.3 | 0 | 0 | 0000040840,
8,3,1 |  |  | 1000 | 750 | 680 | 2 | ГОСТ 14918-80/ GOST 14918-80 | 38.08 | 1 | 2.38 | 2.38 | окрасить вар.1/ color var.1 | 10.60.10.110.20 | SGA5001/EA12/8.3.1 | SGA5001-OV3-0020 | N.A. | 0 | 0 | 0 | !!! | !!! | Воздуховод прямой участок / Duct straight part | 1 | 0 | -1 | -2.38 | SGA5001/EA12/8.3.1 | 1 | 0 |  | уточнять с производством, есть в дозаказе redline
8.4 |  |  | 1000 | 750 | 290 | 0,7 | ГОСТ Р 52246-2004/ GOST R 52246-2004 | 0 | 0 | 0 | 0 |  | 10.60.10.20 | SGA5001/EA12/8.4 | SGA5001-OV3-0020 | N.A. | 0 | 1.02 | 1 | !!! | SGA5001/EA12/8.4 | Воздуховод прямой участок / Duct straight part | 1 | 0 | 1 | 0 | SGA5001/EA12/8.4 | 0 | 0 | 0000040840,
8,4.1 |  |  | 1000 | 750 | 150 | 2 | ГОСТ 14918-80/ GOST 14918-80 | 8.4 | 1 | 0.525 | 0.525 | окрасить вар.1/ color var.1 | 10.60.10.110.20 | SGA5001/EA12/8.4.1 | SGA5001-OV3-0020 | N.A. | 0 | 0 | 0 | !!! | !!! | Воздуховод прямой участок / Duct straight part | 1 | 0 | -1 | -0.525 | SGA5001/EA12/8.4.1 | 1 | 0 |  | уточнять с производством, есть в дозаказе redline
8.5 |  |  | 1000 | 750 | 1250 | 0,7 | ГОСТ Р 52246-2004/ GOST R 52246-2004 | 24.5 | 0 | 4.375 | 0 |  | 10.60.10.20 | SGA5001/EA12/8.5 | SGA5001-OV3-0020 | N.A. | 0 | 4.38 | 1 | !!! | SGA5001/EA12/8.5 | Воздуховод прямой участок / Duct straight part | 1 | 0 | 1 | 4.375 | SGA5001/EA12/8.5 | 0 | 0 | 0000040840,
8,5.1 |  |  | 1000 | 750 | 1250 | 2 | ГОСТ 14918-80/ GOST 14918-80 | 70 | 1 | 4.375 | 4.375 | окрасить вар.1/ color var.1 | 10.60.10.110.20 | SGA5001/EA12/8.5.1 | SGA5001-OV3-0020 | N.A. | 0 | 0 | 0 | !!! | !!! | Воздуховод прямой участок / Duct straight part | 1 | 0 | -1 | -4.375 | SGA5001/EA12/8.5.1 | 1 | 0 |  | уточнять с производством, есть в дозаказе redline
8.6 |  |  | 1000 | 750 | 630 | 0,7 | ГОСТ Р 52246-2004/ GOST R 52246-2004 | 12.348 | 0 | 2.205 | 0 |  | 10.60.10.20 | SGA5001/EA12/8.6 | SGA5001-OV3-0020 | N.A. | 0 | 2.21 | 1 | !!! | SGA5001/EA12/8.6 | Воздуховод прямой участок / Duct straight part | 1 | 0 | 1 | 2.205 | SGA5001/EA12/8.6 | 0 | 0 | 0000040840,
8,6.1 |  |  | 1000 | 750 | 630 | 2 | ГОСТ 14918-80/ GOST 14918-80 | 35.28 | 1 | 2.205 | 2.205 | окрасить вар.1/ color var.1 | 10.60.10.110.20 | SGA5001/EA12/8.6.1 | SGA5001-OV3-0020 | N.A. | 0 | 0 | 0 | !!! | !!! | Воздуховод прямой участок / Duct straight part | 1 | 0 | -1 | -2.205 | SGA5001/EA12/8.6.1 | 1 | 0 |  | уточнять с производством, есть в дозаказе redline
9.1 |  |  | 1000 | 1000 | 1250 | 2 | ГОСТ 14918-80/ GOST 14918-80 | 80 | 6 | 5 | 30 | окрасить вар.1/ color var.1 | 10.60.10.130.20 | SGA5001/EA12/9.1 | SGA5001-OV3-0020 | N.A. | 0 | 30 | 6 | ок | SGA5001/EA12/9.1 | Воздуховод прямой участок / Duct straight part | 1 |  | 0 | 0 | SGA5001/EA12/9.1 | 6 | 0 | 0000041019(3), 0000041020(3),
9.2 |  |  | 1000 | 1000 | 150 | 2 | ГОСТ 14918-80/ GOST 14918-80 | 9.6 | 1 | 0.6 | 0.6 | окрасить вар.1/ color var.1 | 10.60.10.130.20 | SGA5001/EA12/9.2 | SGA5001-OV3-0020 | N.A. | 0 | 0.6 | 1 | ок | SGA5001/EA12/9.2 | Воздуховод прямой участок / Duct straight part | 1 |  | 0 | 0 | SGA5001/EA12/9.2 | 1 | 0 | 0000041019,
9.3 |  |  | 1000 | 1000 | 490 | 2 | ГОСТ 14918-80/ GOST 14918-80 | 31.36 | 1 | 1.96 | 1.96 | окрасить вар.1/ color var.1 | 10.60.10.130.20 | SGA5001/EA12/9.3 | SGA5001-OV3-0020 | N.A. | 0 | 1.96 | 1 | ок | SGA5001/EA12/9.3 | Воздуховод прямой участок / Duct straight part | 1 |  | 0 | 0 | SGA5001/EA12/9.3 | 1 | 0 | 0000041019,
9.4 |  |  | 1000 | 1000 | 70 | 2 | ГОСТ 14918-80/ GOST 14918-80 | 4.48 | 1 | 0.28 | 0.28 | окрасить вар.1/ color var.1 | 10.60.10.130.20 | SGA5001/EA12/9.4 | SGA5001-OV3-0020 | N.A. | 0 | 0 | 0 | !!! | !!! | Воздуховод прямой участок / Duct straight part | 1 | 1 | -1 | -0.28 | SGA5001/EA12/9.4 | 1 | 0 |  | уточнять с производством , в 1С - 1шт 419662
9,5.1 |  |  | 1000 | 1000 | 200 | 2 | ГОСТ 14918-80/ GOST 14918-80 | 12.8 | 1 | 0.8 | 0.8 | окрасить вар.1/ color var.1 | 10.60.10.130.20 | SGA5001/EA12/9.5.1 | SGA5001-OV3-0020 | N.A. | 0 | 0 | 0 | !!! | !!! | Воздуховод прямой участок / Duct straight part | 1 | 0 | -1 | -0.8 | SGA5001/EA12/9.5.1 | 1 | 0 |  | уточнять с производством, есть в дозаказе redline
10.1 |  |  | 1000 | 1600 | 1250 | 2 | ГОСТ 14918-80/ GOST 14918-80 | 104 | 2 | 6.5 | 13 | окрасить вар.1/ color var.1 | 10.60.10.130.30 | SGA5001/EA12/10.1 | SGA5001-OV3-0020 | N.A. | 0 | 13 | 2 | ок | SGA5001/EA12/10.1 | Воздуховод прямой участок / Duct straight part | 1 |  | 0 | 0 | SGA5001/EA12/10.1 | 2 | 0 | 0000041019, 0000041020,
10.2 |  |  | 1000 | 1600 | 1150 | 2 | ГОСТ 14918-80/ GOST 14918-80 | 95.68 | 1 | 5.98 | 5.98 | окрасить вар.1/ color var.1 | 10.60.10.130.30 | SGA5001/EA12/10.2 | SGA5001-OV3-0020 | N.A. | 0 | 5.98 | 1 | ок | SGA5001/EA12/10.2 | Воздуховод прямой участок / Duct straight part | 1 |  | 0 | 0 | SGA5001/EA12/10.2 | 1 | 0 | 0000041020,
11.1 |  |  | 1540 | 1060 | 170 | 2 | ГОСТ 14918-80/ GOST 14918-80 | 14.144 | 1 | 0.884 | 0.884 | окрасить вар.1/ color var.1 | 10.60.10.130.40 | SGA5001/EA12/11.1 | SGA5001-OV3-0020 | N.A. | 0 | 0.88 | 1 | ок | SGA5001/EA12/11.1 | Воздуховод прямой участок / Duct straight part | 1 |  | 0 | 0 | SGA5001/EA12/11.1 | 1 | 0 | 0000041019,
11.2 |  |  | 1540 | 1060 | 300 | 2 | ГОСТ 14918-80/ GOST 14918-80 | 24.96 | 1 | 1.56 | 1.56 | окрасить вар.1/ color var.1 | 10.60.10.130.40 | SGA5001/EA12/11.2 | SGA5001-OV3-0020 | N.A. | 0 | 1.56 | 1 | ок | SGA5001/EA12/11.2 | Воздуховод прямой участок / Duct straight part | 1 |  | 0 | 0 | SGA5001/EA12/11.2 | 1 | 0 | 0000041019,
11,2.1 |  |  | 1540 | 1060 | 250 | 2 | ГОСТ 14918-80/ GOST 14918-80 | 0 | 0 | 0 | 0 | окрасить вар.1/ color var.1 | 10.60.10.110.40 | SGA5001/EA12/11.2.1 | SGA5001-OV3-0020 | N.A. | 0 | 0 | 0 | ок | !!! | Воздуховод прямой участок / Duct straight part | 1 |  | 0 | 0 | SGA5001/EA12/11.2.1 | 0 | 0
11.3 |  |  | 1540 | 1060 | 490 | 2 | ГОСТ 14918-80/ GOST 14918-80 | 40.768 | 2 | 2.548 | 5.096 | окрасить вар.1/ color var.1 | 10.60.10.130.40 | SGA5001/EA12/11.3 | SGA5001-OV3-0020 | N.A. | 0 | 4.11 | 2 | ок | SGA5001/EA12/11.3 | Воздуховод прямой участок / Duct straight part | 1 |  | 0 | 0 | SGA5001/EA12/11.3 | 2 | 0 | 0000041019(2),
| Врезка / Insert | [15 empty] | 0 | 0 | 0 | !!! | !!! | Врезка / Insert | 0 |  | #VALUE! | #VALUE! |  |  | #VALUE!
12.1 |  |  | 600 | 250 | 50 | 0,7 | ГОСТ Р 52246-2004/ GOST R 52246-2004 | 0.476 | 6 | 0.085 | 0,5 |  | 10.60.10.70 | SGA5001/EA12/12.1 | SGA5001-OV3-0020 | N.A. | 0 | 0.54 | 6 | ок | SGA5001/EA12/12.1 | Врезка / Insert | 1 |  | 0 | 0 | SGA5001/EA12/12.1 | 6 | 0 | 0000040840(6),
12.2 |  |  | 1000 | 750 | 50 | 0,7 | ГОСТ Р 52246-2004/ GOST R 52246-2004 | 0 | 0 | 0 | 0,2 |  | 10.60.10.70 | SGA5001/EA12/12.2 | SGA5001-OV3-0020 | N.A. | 0 | 0.18 | 1 | !!! | SGA5001/EA12/12.2 | Врезка / Insert | 1 | 0 | 1 | 0 | SGA5001/EA12/12.2 | 0 | 0 | 0000040840,
12,2.1 |  |  | 1000 | 750 | 50 | 2 | ГОСТ 14918-80/ GOST 14918-80 | 2.8 | 1 | 0.175 | 0.175 | окрасить вар.1/ color var.1 | 10.60.10.120.20 | SGA5001/EA12/12.2.1 | SGA5001-OV3-0020 | N.A. | 0 | 0 | 0 | !!! | !!! | Врезка / Insert | 1 | 0 | -1 | -0.175 | SGA5001/EA12/12.2.1 | 1 | 0 |  | уточнять с производством, есть в дозаказе redline
12.3 |  |  | 400 | 200 | 50 | 0,7 | ГОСТ Р 52246-2004/ GOST R 52246-2004 | 0.336 | 5 | 0.06 | 0,3 |  | 10.60.10.60 | SGA5001/EA12/12.3 | SGA5001-OV3-0020 | N.A. | 0 | 0.3 | 5 | ок | SGA5001/EA12/12.3 | Врезка / Insert | 1 |  | 0 | 0 | SGA5001/EA12/12.3 | 5 | 0 | 0000040840(5),
12.4 |  |  | 800 | 200 | 50 | 0,7 | ГОСТ Р 52246-2004/ GOST R 52246-2004 | 0.56 | 6 | 0.1 | 0,6 |  | 10.60.10.70 | SGA5001/EA12/12.4 | SGA5001-OV3-0020 | N.A. | 0 | 0.6 | 6 | ок | SGA5001/EA12/12.4 | Врезка / Insert | 1 |  | 0 | 0 | SGA5001/EA12/12.4 | 6 | 0 | 0000040840(6),
12.5 |  |  | 1000 | 500 | 50 | 0,7 | ГОСТ Р 52246-2004/ GOST R 52246-2004 | 0.84 | 0 | 0.15 | 0,2 |  | 10.60.10.70 | SGA5001/EA12/12.5 | SGA5001-OV3-0020 | N.A. | 0 | 0.15 | 1 | !!! | SGA5001/EA12/12.5 | Врезка / Insert | 1 | 0 | 1 | 0.15 | SGA5001/EA12/12.5 | 0 | 0 | 0000040840,
12,5.1 |  |  | 1000 | 500 | 50 | 2 | ГОСТ 14918-80/ GOST 14918-80 | 2.4 | 1 | 0.15 | 0.15 | окрасить вар.1/ color var.1 | 10.60.10.120.20 | SGA5001/EA12/12.5.1 | SGA5001-OV3-0020 | N.A. | 0 | 0 | 0 | !!! | !!! | Врезка / Insert | 1 | 0 | -1 | -0.15 | SGA5001/EA12/12.5.1 | 1 | 0 |  | уточнять с производством, есть в дозаказе redline
12.6 |  |  | 1540 | 1060 | 50 | 2 | ГОСТ 14918-80/ GOST 14918-80 | 4.16 | 3 | 0.26 | 0.78 | окрасить вар.1/ color var.1 | 10.60.10.130.90 | SGA5001/EA12/12.6 | SGA5001-OV3-0020 | N.A. | 0 | 0.78 | 3 | ок | SGA5001/EA12/12.6 | Врезка / Insert | 1 |  | 0 | 0 | SGA5001/EA12/12.6 | 3 | 0 | 0000041058(3),
| Заглушка / Blanket | [15 empty] | 0 | 0 | 0 | !!! | !!! | Заглушка / Blanket | 0 |  | #VALUE! | #VALUE! |  |  | #VALUE!
13.1 |  |  | 1000 | 1000 | 50 | 2 | ГОСТ 14918-80/ GOST 14918-80 | 19.2 | 1 | 1.2 | 1.2 | окрасить вар.1/ color var.1 | 10.60.10.130.70 | SGA5001/EA12/13.1 | SGA5001-OV3-0020 | N.A. | 0 | 1.2 | 1 | ок | SGA5001/EA12/13.1 | Заглушка / Blanket | 1 |  | 0 | 0 | SGA5001/EA12/13.1 | 1 | 0 | 0000041058,
13.2 |  |  | 750 | 500 | 50 | 0,7 | ГОСТ Р 52246-2004/ GOST R 52246-2004 | 2.8 | 1 | 0.5 | 0,1 |  | 10.60.10.70 | SGA5001/EA12/13.2 | SGA5001-OV3-0020 | N.A. | 0 | 0.5 | 1 | ок | SGA5001/EA12/13.2 | Заглушка / Blanket | 1 |  | 0 | 0 | SGA5001/EA12/13.2 | 1 | 0 | 0000040840,
13.3 |  |  | 750 | 400 | 50 | 0,7 | ГОСТ Р 52246-2004/ GOST R 52246-2004 | 2.324 | 1 | 0.415 | 0,1 |  | 10.60.10.70 | SGA5001/EA12/13.3 | SGA5001-OV3-0020 | N.A. | 0 | 0.42 | 1 | ок | SGA5001/EA12/13.3 | Заглушка / Blanket | 1 |  | 0 | 0 | SGA5001/EA12/13.3 | 1 | 0 | 0000040840,
13.4 |  |  | 600 | 250 | 50 | 0,7 | ГОСТ Р 52246-2004/ GOST R 52246-2004 | 1.316 | 6 | 0.235 | 0,5 |  | 10.60.10.70 | SGA5001/EA12/13.4 | SGA5001-OV3-0020 | N.A. | 0 | 1.44 | 6 | ок | SGA5001/EA12/13.4 | Заглушка / Blanket | 1 |  | 0 | 0 | SGA5001/EA12/13.4 | 6 | 0 | 0000040840(6),
| Отвод 45 / Bend 45 | [15 empty] | 0 | 0 | 0 | !!! | !!! | Отвод 45 / Bend 45 | 0 |  | #VALUE! | #VALUE! |  |  | #VALUE!
14.1 |  |  | 250 | 600 |  | 0,7 | ГОСТ Р 52246-2004/ GOST R 52246-2004 | 2.8212 | 12 | 0.50379 | 6,0 |  | 10.60.10.70 | SGA5001/EA12/14.1 | SGA5001-OV3-0020 | N.A. | 0 | 6 | 12 | ок | SGA5001/EA12/14.1 | Отвод 45 / Bend 45 | 1 |  | 0 | 0 | SGA5001/EA12/14.1 | 12 | 0 | 0000040840(12),
14.2 |  |  | 1000 | 1000 |  | 2 | ГОСТ 14918-80/ GOST 14918-80 | 37.8159 | 1 | 2.3635 | 2.3635 | окрасить вар.1/ color var.1 | 10.60.10.130.70 | SGA5001/EA12/14.2 | SGA5001-OV3-0020 | N.A. | 0 | 2.36 | 1 | ок | SGA5001/EA12/14.2 | Отвод 45 / Bend 45 | 1 |  | 0 | 0 | SGA5001/EA12/14.2 | 1 | 0 | 0000041058,
| Отвод 90 / Bend 90 | [15 empty] | 0 | 0 | 0 | !!! | !!! | Отвод 90 / Bend 90 | 0 |  | #VALUE! | #VALUE! |  |  | #VALUE!
15.1 |  |  | 500 | 1000 |  | 0,7 | ГОСТ Р 52246-2004/ GOST R 52246-2004 | 11.576 | 1 | 2.0671 | 2,1 |  | 10.60.10.70 | SGA5001/EA12/15.1 | SGA5001-OV3-0020 | N.A. | 0 | 2.1 | 1 | ок | SGA5001/EA12/15.1 | Отвод 90 / Bend 90 | 1 |  | 0 | 0 | SGA5001/EA12/15.1 | 1 | 0 | 0000040840,
15.2 |  |  | 750 | 750 |  | 0,7 | ГОСТ Р 52246-2004/ GOST R 52246-2004 | 14.8747 | 1 | 2.6562 | 2,7 |  | 10.60.10.70 | SGA5001/EA12/15.2 | SGA5001-OV3-0020 | N.A. | 0 | 2.7 | 1 | ок | SGA5001/EA12/15.2 | Отвод 90 / Bend 90 | 1 |  | 0 | 0 | SGA5001/EA12/15.2 | 1 | 0 | 0000040840,
15.3 |  |  | 750 | 1000 |  | 0,7 | ГОСТ Р 52246-2004/ GOST R 52246-2004 | 17.3538 | 1 | 3.0989 | 3,1 |  | 10.60.10.70 | SGA5001/EA12/15.3 | SGA5001-OV3-0020 | N.A. | 0 | 3.1 | 1 | ок | SGA5001/EA12/15.3 | Отвод 90 / Bend 90 | 1 |  | 0 | 0 | SGA5001/EA12/15.3 | 1 | 0 | 0000040840,
15.4 |  |  | 1000 | 500 |  | 0,7 | ГОСТ Р 52246-2004/ GOST R 52246-2004 | 18.1734 | 1 | 3.2452 | 3,2 |  | 10.60.10.70 | SGA5001/EA12/15.4 | SGA5001-OV3-0020 | N.A. | 0 | 3.24 | 1 | ок | SGA5001/EA12/15.4 | Отвод 90 / Bend 90 | 1 |  | 0 | 0 | SGA5001/EA12/15.4 | 1 | 0 | 0000040840,
15.5 |  |  | 1000 | 1000 |  | 2 | ГОСТ 14918-80/ GOST 14918-80 | 69.2319 | 1 | 4.327 | 4.327 | окрасить вар.1/ color var.1 | 10.60.10.130.70 | SGA5001/EA12/15.5 | SGA5001-OV3-0020 | N.A. | 0 | 4.33 | 1 | ок | SGA5001/EA12/15.5 | Отвод 90 / Bend 90 | 1 |  | 0 | 0 | SGA5001/EA12/15.5 | 1 | 0 | 0000041019,
| Нетиповые изделия / Atypical details | [15 empty] | 0 | 0 | 0 | !!! | !!! | Нетиповые изделия / Atypical details | 0 |  | #VALUE! | #VALUE! |  |  | #VALUE!
16.1 | Деталь13/Detail 13 |  | 1060 | 1540 | - | 2 | ГОСТ 14918-80/ GOST 14918-80 | 126.4 | 1 | 7,9 | 7.9 | окрасить вар.1/ color var.1 | 10.60.10.130.40 | SGA5001/EA12/16.1 | SGA5001-OV3-0020 | SGA5001-OV3-NI02 | 0 | 7.9 | 1 | ок | SGA5001/EA12/16.1 | Нетиповые изделия / Atypical details | 1 |  | 0 | #VALUE! | SGA5001/EA12/16.1 | 1 | 0 | 0000041015,
16.2 | Деталь14/Detail 14 |  | 750 | 600 | - | 0.7 | ГОСТ Р 52246-2004/ GOST R 52246-2004 | 5.712 | 1 | 1.02 | 1.02 |  | 10.60.10.140.80 | SGA5001/EA12/16.2 | SGA5001-OV3-0020 | SGA5001-OV3-NI02 | 0 | 0 | 0 | !!! | !!! | Нетиповые изделия / Atypical details | 1 | 1 | -1 | -1.02 | SGA5001/EA12/16.2 | 1 | 0 |  | уточнять с производством , в 1С - 1шт 419677
16.3 | Деталь15/Detail 15 |  | 1600 | 1000 | - | 2 | ГОСТ 14918-80/ GOST 14918-80 | 52.8 | 1 | 3.3 | 3.3 | окрасить вар.1/ color var.1 | 10.60.10.130.40 | SGA5001/EA12/16.3 | SGA5001-OV3-0020 | SGA5001-OV3-NI02 | 0 | 3.3 | 1 | ок | SGA5001/EA12/16.3 | Нетиповые изделия / Atypical details | 1 |  | 0 | 0 | SGA5001/EA12/16.3 | 1 | 0 | 0000041058,
16.4 | Деталь16/Detail 16 |  | - | - | - | 0,9 | ГОСТ Р 52246-2004/ GOST R 52246-2004 | 0 | 0 | 0 | 1,3 |  | 10.60.10.140.80 | SGA5001/EA12/16.4 | SGA5001-OV3-0020 | SGA5001-OV3-NI02 | 0 | 0 | 0 | ок | !!! | Нетиповые изделия / Atypical details | 1 |  | 0 | 0 | SGA5001/EA12/16.4 | 0 | 0
16,4.1 | Деталь16/Detail 16 |  | 800 | 750 | 1350 | 0.7 | ГОСТ Р 52246-2004/ GOST R 52246-2004 | 25.76 | 1 | 4.6 | 4.6 |  | 10.60.10.140.80 | SGA5001/EA12/16.4.1 | SGA5001-OV3-0020 | SGA5001-OV3-NI02 | 0 | 4.6 | 1 | ок | SGA5001/EA12/16.4.1 | Нетиповые изделия / Atypical details | 1 |  | 0 | 0 | SGA5001/EA12/16.4.1 | 1 | 0 | 0000041279,
16.5 | Деталь17/Detail 17 |  | 1000 | 500 | - | 0,7 | ГОСТ Р 52246-2004/ GOST R 52246-2004 | 17.92 | 1 | 3,2 | 3.2 |  | 10.60.10.140.80 | SGA5001/EA12/16.5 | SGA5001-OV3-0020 | SGA5001-OV3-NI02 | 0 | 0 | 0 | !!! | !!! | Нетиповые изделия / Atypical details | 1 | 1 | -1 | #VALUE! | SGA5001/EA12/16.5 | 1 | 0 |  | уточнять с производством , в 1С - 1шт 419680
16.6 | Деталь18/Detail 18 |  | 1000 | 750 | - | 0.7 | ГОСТ Р 52246-2004/ GOST R 52246-2004 | 19.88 | 1 | 3.55 | 3.55 |  | 10.60.10.140.80 | SGA5001/EA12/16.6 | SGA5001-OV3-0020 | SGA5001-OV3-NI02 | 0 | 0 | 0 | !!! | !!! | Нетиповые изделия / Atypical details | 1 | 1 | -1 | -3.55 | SGA5001/EA12/16.6 | 1 | 0 |  | уточнять с производством , в 1С - 1шт 419681
16.7 | Деталь19/Detail 19 |  | 800 | 750 | - | 0.7 | ГОСТ Р 52246-2004/ GOST R 52246-2004 | 15.68 | 1 | 2,8 | 2.8 |  | 10.60.10.140.80 | SGA5001/EA12/16.7 | SGA5001-OV3-0020 | SGA5001-OV3-NI02 | 0 | 0 | 0 | !!! | !!! | Нетиповые изделия / Atypical details | 1 | 1 | -1 | #VALUE! | SGA5001/EA12/16.7 | 1 | 0 |  | уточнять с производством , в 1С - 1шт 419682
16.8 | Деталь20/Detail 20 |  | 800 | 750 | - | 0.7 | ГОСТ Р 52246-2004/ GOST R 52246-2004 | 17.92 | 1 | 3.2 | 3.2 |  | 10.60.10.130.20 | SGA5001/EA12/16.8 | SGA5001-OV3-0020 | SGA5001-OV3-NI02 | 0 | 0 | 0 | !!! | !!! | Нетиповые изделия / Atypical details | 1 | 1 | -1 | -3.2 | SGA5001/EA12/16.8 | 0 | 1
16.9 | Деталь21/Detail 21 |  | - | - | - | 2 | ГОСТ 14918-80/ GOST 14918-80 | 107.2 | 1 | 6,7 | 6.7 | окрасить вар.1/ color var.1 | 10.60.10.110.40 | SGA5001/EA12/16.9 | SGA5001-OV3-0020 | SGA5001-OV3-NI02 | 0 | 6.7 | 1 | ок | SGA5001/EA12/16.9 | Нетиповые изделия / Atypical details | 1 |  | 0 | #VALUE! | SGA5001/EA12/16.9 | 1 | 0 | 0000041058,
16,9.1 | Деталь21/Detail 21 |  | 1540 | 1060 | - | 2 | ГОСТ 14918-80/ GOST 14918-80 | 0 | 0 | 0 | 0 | окрасить вар.1/ color var.1 | 10.60.10.130.40 | SGA5001/EA12/16.9.1 | SGA5001-OV3-0020 | SGA5001-OV3-NI02 | 0 | 0 | 0 | ок | !!! | Нетиповые изделия / Atypical details | 1 |  | 0 | 0 | SGA5001/EA12/16.9.1 | 0 | 0
| Люки для воздуховодов/ Hatch for ducts | [15 empty] | 0 | 0 | 0 | !!! | !!! | Люки для воздуховодов/ Hatch for ducts | 0 |  | #VALUE! | #VALUE! |  |  | #VALUE!
17.1 | 700х500 |  | 700 | 500 |  |  | ТУ 5275-001-84367148-2 009/TU 5275-001-84367148-2 009 | 8.39 | 1 |  |  |  | 10.90.30.70 | SGA5001/EA12/17.1 | SGA5001-OV3-0020 | N.A. | 0 | 0 | 0 | !!! | !!! | Люки для воздуховодов/ Hatch for ducts | 1 | 0 | -1 | 0 | SGA5001/EA12/17.1 | 0 | 1
17.2 | 500x400 |  | 500 | 400 |  |  | ТУ 5275-001-84367148-2 009/TU 5275-001-84367148-2 009 | 4.24 | 1 |  |  |  | 10.90.30.40 | SGA5001/EA12/17.2 | SGA5001-OV3-0020 | N.A. | 0 | 0 | 0 | !!! | !!! | Люки для воздуховодов/ Hatch for ducts | 1 | 0 | -1 | 0 | SGA5001/EA12/17.2 | 0 | 1
17.3 | 400x300 |  | 400 | 300 |  |  | ТУ 5275-001-84367148-2 009/TU 5275-001-84367148-2 009 | 2.07 | 6 |  |  |  | 10.90.30.20 | SGA5001/EA12/17.3 | SGA5001-OV3-0020 | N.A. | 0 | 0 | 0 | !!! | !!! | Люки для воздуховодов/ Hatch for ducts | 1 | 0 | -6 | 0 | SGA5001/EA12/17.3 | 0 | 6
17.4 | 200x100 |  | 200 | 100 |  |  | ТУ 5275-001-84367148-2 009/TU 5275-001-84367148-2 009 | 0.35 | 6 |  |  |  | 10.90.30.70 | SGA5001/EA12/17.4 | SGA5001-OV3-0020 | N.A. | 0 | 0 | 0 | !!! | !!! | Люки для воздуховодов/ Hatch for ducts | 1 | 0 | -6 | 0 | SGA5001/EA12/17.4 | 0 | 6
| Воздуховод прямой участок / Duct straight part | [15 empty] | 0 | 0 | 0 | ок | !!! | Воздуховод прямой участок / Duct straight part | 0 |  | 0 | 0 |  |  | 0
1.1 |  |  | 500 | 175 | 50 | 0.7 | ГОСТ Р 52246-2004/ GOST R 52246-2004 | 0.378 | 2 | 0.0675 | 0.135 |  | 10.60.10.10 | SGA5001/EMEA24/1.1 | SGA5001-OV3-0024 | N.A. | 0 | 0 | 0 | !!! | !!! | Воздуховод прямой участок / Duct straight part | 1 | 1 | -2 | -0.135 | SGA5001/EMEA24/1.1 | 2 | 0 |  | уточнять с производством , в 1С - 2шт 419507, 419508
1.2.1 |  |  | 500 | 175 | 1060 | 0.7 | ГОСТ Р 52246-2004/ GOST R 52246-2004 | 8.0136 | 0 | 1.431 | 0 |  | 10.60.10.10 | SGA5001/EMEA24/1.2.1 | SGA5001-OV3-0024 | N.A. | 0 | 0 | 0 | ок | !!! | Воздуховод прямой участок / Duct straight part | 1 |  | 0 | 0 | SGA5001/EMEA24/1.2.1 | 0 | 0
1.2.2 |  |  | 500 | 175 | 1060 | 2 | ГОСТ Р 52246-2004/ GOST R 52246-2004 | 22.896 | 2 | 1.431 | 2.862 | окрасить вар.1/ color var.1 | 10.60.10.110.10 | SGA5001/EMEA24/1.2.2 | SGA5001-OV3-0024 | N.A. | 0 | 0 | 0 | !!! | !!! | Воздуховод прямой участок / Duct straight part | 1 | 0 | -2 | -2.862 | SGA5001/EMEA24/1.2.2 | 2 | 0 |  | уточнять с производством, есть в дозаказе redline
1.3 |  |  | 500 | 200 | 50 | 0.7 | ГОСТ Р 52246-2004/ GOST R 52246-2004 | 0.392 | 0 | 0.07 | 0 |  | 10.60.10.10 | SGA5001/EMEA24/1.3 | SGA5001-OV3-0024 | N.A. | 0 | 0 | 0 | ок | !!! | Воздуховод прямой участок / Duct straight part | 1 |  | 0 | 0 | SGA5001/EMEA24/1.3 | 0 | 0
1.4 |  |  | 500 | 200 | 175 | 0.7 | ГОСТ Р 52246-2004/ GOST R 52246-2004 | 1.372 | 2 | 0.245 | 0.49 |  | 10.60.10.10 | SGA5001/EMEA24/1.4 | SGA5001-OV3-0024 | N.A. | 0 | 0 | 0 | !!! | !!! | Воздуховод прямой участок / Duct straight part | 1 | 1 | -2 | -0.49 | SGA5001/EMEA24/1.4 | 2 | 0 |  | уточнять с производством , в 1С - 2шт 419513, 419514
| Отвод 90 / Bend 90 | [15 empty] | 0 | 0 | 0 | ок | !!! | Отвод 90 / Bend 90 | 0 |  | 0 | 0 |  |  | 0
2.1 | 175x500/200x500 |  |  |  |  | 0.7 | ГОСТ Р 52246-2004/ GOST R 52246-2004 | 2.576 | 0 | 0.46 | 0 |  | 10.60.10.10 | SGA5001/EMEA24/2.1 | SGA5001-OV3-0024 | N.A. | 0 | 0 | 0 | ок | !!! | Отвод 90 / Bend 90 | 1 |  | 0 | 0 | SGA5001/EMEA24/2.1 | 0 | 0
2.1.1 | 175x500/200x500 |  |  |  |  | 2 | ГОСТ Р 52246-2004/ GOST R 52246-2004 | 7.36 | 2 | 0.46 | 0.92 | окрасить вар.1/ color var.1 | 10.60.10.10 | SGA5001/EMEA24/2.1.1 | SGA5001-OV3-0024 | N.A. | 0 | 0 | 0 | !!! | !!! | Отвод 90 / Bend 90 | 1 | 0 | -2 | -0.92 | SGA5001/EMEA24/2.1.1 | 2 | 0 |  | уточнять с производством, есть в дозаказе redline
| Переход / Reduction | [15 empty] | 0 | 0 | 0 | ок | !!! | Переход / Reduction | 0 |  | 0 | 0 |  |  | 0
3.1 | 500x200/500x175 |  |  |  | 10 | 0.7 | ГОСТ Р 52246-2004/ GOST R 52246-2004 | 0.56 | 2 | 0.1 | 0.2 |  | 10.60.10.70 | SGA5001/EMEA24/3.1 | SGA5001-OV3-0024 | N.A. | 0 | 0 | 0 | !!! | !!! | Переход / Reduction | 1 | 1 | -2 | -0.2 | SGA5001/EMEA24/3.1 | 2 | 0 |  | уточнять с производством , в 1С - 2шт 419517, 419518
| Воздуховод прямой участок / Duct straight part | [15 empty] | 0 | 0 | 0 | ок | !!! | Воздуховод прямой участок / Duct straight part | 0 |  | 0 | 0 |  |  | 0
1.1 |  |  | 1860 | 1860 | 200 | 2 | ГОСТ 14918-80/ GOST 14918-80 | 23.808 | 1 | 1.488 | 1.488 | окрасить вар.1/ color var.1 | 10.60.10.130.40 | SGA5001/EMEA14/1.1 | SGA5001-OV3-0023 | N.A. | 0 | 1.49 | 1 | ок | SGA5001/EMEA14/1.1 | Воздуховод прямой участок / Duct straight part | 1 |  | 0 | 0 | SGA5001/EMEA14/1.1 | 1 | 0 | 0000041015,
1.2 |  |  | 800 | 1400 | 80 | 2 | ГОСТ 14918-80/ GOST 14918-80 | 5.632 | 1 | 0.352 | 0.352 | окрасить вар.1/ color var.1 | 10.60.10.130.30 | SGA5001/EMEA14/1.2 | SGA5001-OV3-0023 | N.A. | 0 | 0.35 | 1 | ок | SGA5001/EMEA14/1.2 | Воздуховод прямой участок / Duct straight part | 1 |  | 0 | 0 | SGA5001/EMEA14/1.2 | 1 | 0 | 0000041058,
1.3 |  |  | 800 | 1500 | 1250 | 2 | ГОСТ 14918-80/ GOST 14918-80 | 92 | 1 | 5.75 | 5.75 | окрасить вар.1/ color var.1 | 10.60.10.130.30 | SGA5001/EMEA14/1.3 | SGA5001-OV3-0023 | N.A. | 0 | 5.75 | 1 | ок | SGA5001/EMEA14/1.3 | Воздуховод прямой участок / Duct straight part | 1 |  | 0 | 0 | SGA5001/EMEA14/1.3 | 1 | 0 | 0000041019,
1.4 |  |  | 800 | 1500 | 1250 | 0.9 | ГОСТ Р 52246-2004/ GOST R 52246-2004 | 41.4 | 6 | 5.75 | 34.5 |  | 10.60.10.30 | SGA5001/EMEA14/1.4 | SGA5001-OV3-0023 | N.A. | 0 | 34.5 | 6 | ок | SGA5001/EMEA14/1.4 | Воздуховод прямой участок / Duct straight part | 1 |  | 0 | 0 | SGA5001/EMEA14/1.4 | 6 | 0 | 0000040834(6),
1.5 |  |  | 800 | 1500 | 590 | 0.9 | ГОСТ Р 52246-2004/ GOST R 52246-2004 | 19.5408 | 1 | 2.714 | 2.714 |  | 10.60.10.30 | SGA5001/EMEA14/1.5 | SGA5001-OV3-0023 | N.A. | 0 | 2.71 | 1 | ок | SGA5001/EMEA14/1.5 | Воздуховод прямой участок / Duct straight part | 1 |  | 0 | 0 | SGA5001/EMEA14/1.5 | 1 | 0 | 0000040834,
1.6 |  |  | 800 | 1500 | 370 | 0.9 | ГОСТ Р 52246-2004/ GOST R 52246-2004 | 12.2544 | 1 | 1.702 | 1.702 |  | 10.60.10.30 | SGA5001/EMEA14/1.6 | SGA5001-OV3-0023 | N.A. | 0 | 1.7 | 1 | ок | SGA5001/EMEA14/1.6 | Воздуховод прямой участок / Duct straight part | 1 |  | 0 | 0 | SGA5001/EMEA14/1.6 | 1 | 0 | 0000040834,
1.7 |  |  | 800 | 1500 | 780 | 0.9 | ГОСТ Р 52246-2004/ GOST R 52246-2004 | 25.8336 | 1 | 3.588 | 3.588 |  | 10.60.10.30 | SGA5001/EMEA14/1.7 | SGA5001-OV3-0023 | N.A. | 0 | 3.59 | 1 | ок | SGA5001/EMEA14/1.7 | Воздуховод прямой участок / Duct straight part | 1 |  | 0 | 0 | SGA5001/EMEA14/1.7 | 1 | 0 | 0000040834,
2,2 |  |  | 800 | 1500 | 850 | 0.9 | ГОСТ Р 52246-2004/ GOST R 52246-2004 | 28.152 | 1 | 3.91 | 3.91 |  | 10.60.10.30 | SGA5001/EMEA14/2.2 | SGA5001-OV3-0023 | N.A. | 0 | 3.91 | 1 | ок | SGA5001/EMEA14/2.2 | Воздуховод прямой участок / Duct straight part | 1 |  | 0 | 0 | SGA5001/EMEA14/2.2 | 1 | 0 | 0000040834,
1.9.1 |  |  | 800 | 1500 | 1070 | 0.9 | ГОСТ Р 52246-2004/ GOST R 52246-2004 | 35.4384 | 1 | 4.922 | 4.922 |  | 10.60.10.30 | SGA5001/EMEA14/1.9.1 | SGA5001-OV3-0023 | N.A. | 0 | 0 | 0 | !!! | !!! | Воздуховод прямой участок / Duct straight part | 1 | 1 | -1 | -4.922 | SGA5001/EMEA14/1.9.1 | 1 | 0 |  | уточнять с производством, можно выполнить из детали 2,3
2.1 |  |  | 800 | 1500 | 1250 | 0.9 | ГОСТ Р 52246-2004/ GOST R 52246-2004 | 41.4 | 1 | 5.75 | 5.75 |  | 10.60.10.30 | SGA5001/EMEA14/2.1 | SGA5001-OV3-0023 | N.A. | 0 | 5.75 | 1 | ок | SGA5001/EMEA14/2.1 | Воздуховод прямой участок / Duct straight part | 1 |  | 0 | 0 | SGA5001/EMEA14/2.1 | 1 | 0 | 0000040834,
3.1 |  |  | 900 | 1500 | 30 | 0.9 | ГОСТ Р 52246-2004/ GOST R 52246-2004 | 1.0368 | 0 | 0.144 | 0 |  | 10.60.10.30 | SGA5001/EMEA14/3.1 | SGA5001-OV3-0023 | N.A. | 0 | 0.14 | 1 | !!! | SGA5001/EMEA14/3.1 | Воздуховод прямой участок / Duct straight part | 1 | 0 | 1 | 0.144 | SGA5001/EMEA14/3.1 | 0 | 0 | 0000040834,
4.1 |  |  | 1850 | 1850 | 230 | 2 | ГОСТ 14918-80/ GOST 14918-80 | 27.232 | 1 | 1.702 | 1.702 | окрасить вар.1/ color var.1 | 10.60.10.130.40 | SGA5001/EMEA14/4.1 | SGA5001-OV3-0023 | N.A. | 0 | 1.7 | 1 | ок | SGA5001/EMEA14/4.1 | Воздуховод прямой участок / Duct straight part | 1 |  | 0 | 0 | SGA5001/EMEA14/4.1 | 1 | 0 | 0000041058,
5.1 |  |  | 900 | 1850 | 50 | 2 | ГОСТ 14918-80/ GOST 14918-80 | 4.4 | 1 | 0.275 | 0.275 | окрасить вар.1/ color var.1 | 10.60.10.130.40 | SGA5001/EMEA14/5.1 | SGA5001-OV3-0023 | N.A. | 0 | 0.28 | 1 | ок | SGA5001/EMEA14/5.1 | Воздуховод прямой участок / Duct straight part | 1 |  | 0 | 0 | SGA5001/EMEA14/5.1 | 1 | 0 | 0000041058,
5.2 |  |  | 900 | 1850 | 570 | 2 | ГОСТ 14918-80/ GOST 14918-80 | 50.16 | 1 | 3.135 | 3.135 | окрасить вар.1/ color var.1 | 10.60.10.130.40 | SGA5001/EMEA14/5.2 | SGA5001-OV3-0023 | N.A. | 0 | 3.14 | 1 | ок | SGA5001/EMEA14/5.2 | Воздуховод прямой участок / Duct straight part | 1 |  | 0 | 0 | SGA5001/EMEA14/5.2 | 1 | 0 | 0000041058,
6.1 |  |  | 1500 | 1000 | 1250 | 2 | ГОСТ 14918-80/ GOST 14918-80 | 100 | 7 | 6.25 | 43.75 | окрасить вар.1/ color var.1 | 10.60.10.130.30 | SGA5001/EMEA14/6.1 | SGA5001-OV3-0023 | N.A. | 0 | 43.75 | 7 | ок | SGA5001/EMEA14/6.1 | Воздуховод прямой участок / Duct straight part | 1 |  | 0 | 0 | SGA5001/EMEA14/6.1 | 7 | 0 | 0000041015, 0000041018(3), 0000041019, 0000041020(2),
6.2 |  |  | 1500 | 1000 | 880 | 2 | ГОСТ 14918-80/ GOST 14918-80 | 70.4 | 1 | 4.4 | 4.4 | окрасить вар.1/ color var.1 | 10.60.10.130.30 | SGA5001/EMEA14/6.2 | SGA5001-OV3-0023 | N.A. | 0 | 4.4 | 1 | ок | SGA5001/EMEA14/6.2 | Воздуховод прямой участок / Duct straight part | 1 |  | 0 | 0 | SGA5001/EMEA14/6.2 | 1 | 0 | 0000041018,
6.3 |  |  | 1500 | 1000 | 500 | 2 | ГОСТ 14918-80/ GOST 14918-80 | 40 | 1 | 2.5 | 2.5 | окрасить вар.1/ color var.1 | 10.60.10.130.30 | SGA5001/EMEA14/6.3 | SGA5001-OV3-0023 | N.A. | 0 | 2.5 | 1 | ок | SGA5001/EMEA14/6.3 | Воздуховод прямой участок / Duct straight part | 1 |  | 0 | 0 | SGA5001/EMEA14/6.3 | 1 | 0 | 0000041018,
| Отвод 45 / Bend 45 | [15 empty] | 0 | 0 | 0 | ок | !!! | Отвод 45 / Bend 45 | 0 |  | 0 | 0 |  |  | 0
7.1 |  |  | 1000 | 1500 | - | 2 | ГОСТ 14918-80/ GOST 14918-80 | 47.2699 | 1 | 2.9544 | 2.9544 | окрасить вар.1/ color var.1 | 10.60.10.130.80 | SGA5001/EMEA14/7.1 | SGA5001-OV3-0023 | N.A. | 0 | 2.95 | 1 | ок | SGA5001/EMEA14/7.1 | Отвод 45 / Bend 45 | 1 |  | 0 | 0 | SGA5001/EMEA14/7.1 | 1 | 0 | 0000041019,
| Отвод 90 / Bend 90 | [15 empty] | 0 | 0 | 0 | ок | !!! | Отвод 90 / Bend 90 | 0 |  | 0 | 0 |  |  | 0
8.1 |  |  | 1000 | 1500 | - | 2 | ГОСТ 14918-80/ GOST 14918-80 | 86.5398 | 1 | 5.4087 | 5.4087 | окрасить вар.1/ color var.1 | 10.60.10.130.80 | SGA5001/EMEA14/8.1 | SGA5001-OV3-0023 | N.A. | 0 | 5.41 | 1 | ок | SGA5001/EMEA14/8.1 | Отвод 90 / Bend 90 | 1 |  | 0 | 0 | SGA5001/EMEA14/8.1 | 1 | 0 | 0000041015,
8.2 |  |  | 1500 | 800 | - | 0.9 | ГОСТ Р 52246-2004/ GOST R 52246-2004 | 48.8337 | 2 | 6.7825 | 13.5649 |  | 10.60.10.80 | SGA5001/EMEA14/8.2 | SGA5001-OV3-0023 | N.A. | 0 | 13.56 | 2 | ок | SGA5001/EMEA14/8.2 | Отвод 90 / Bend 90 | 1 |  | 0 | 0 | SGA5001/EMEA14/8.2 | 2 | 0 | 0000040834(2),
| Врезка/ Inset | [15 empty] | 0 | 0 | 0 | !!! | !!! | Врезка/ Inset | 0 |  | #VALUE! | #VALUE! |  |  | #VALUE!
9.1 |  |  | 900 | 1500 | 50 | 0,9 | ГОСТ Р 52246-2004/ GOST R 52246-2004 | 7,2 | 0 | 0,24 | 0,24 |  | 10.60.10.80 | SGA5001/EMEA14/9.1 | SGA5001-OV3-0023 | N.A. | 0 | 0.24 | 1 | !!! | SGA5001/EMEA14/9.1 | Врезка/ Inset | 1 | 0 | 1 | #VALUE! | SGA5001/EMEA14/9.1 | 0 | 0 | 0000040834,
9.2 |  |  | 1500 | 800 | 50 | 0,9 | ГОСТ Р 52246-2004/ GOST R 52246-2004 | 7,2 | 0 | 0,23 | 0,23 |  | 10.60.10.80 | SGA5001/EMEA14/9.2 | SGA5001-OV3-0023 | N.A. | 0 | 0.23 | 1 | !!! | SGA5001/EMEA14/9.2 | Врезка/ Inset | 1 | 0 | 1 | #VALUE! | SGA5001/EMEA14/9.2 | 0 | 0 | 0000040834,
9.3 |  |  | 1850 | 900 | 50 | 2 | ГОСТ 14918-80/ GOST 14918-80 | 12,0 | 0 | 0,28 | 0,28 | окрасить вар.1/ color var.1 | 10.60.10.130.90 | SGA5001/EMEA14/9.3 | SGA5001-OV3-0023 | N.A. | 0 | 0.28 | 1 | !!! | SGA5001/EMEA14/9.3 | Врезка/ Inset | 1 | 0 | 1 | #VALUE! | SGA5001/EMEA14/9.3 | 0 | 0 | 0000041058,
9.4 |  |  | 400 | 1200 | 50 | 0,9 | ГОСТ Р 52246-2004/ GOST R 52246-2004 | 7,2 | 0 | 0,16 | 0,48 |  | 10.60.10.80 | SGA5001/EMEA14/9.4 | SGA5001-OV3-0023 | N.A. | 0 | 0.48 | 3 | !!! | SGA5001/EMEA14/9.4 | Врезка/ Inset | 1 | 0 | 3 | #VALUE! | SGA5001/EMEA14/9.4 | 0 | 0 | 0000040834(3),
9.5 |  |  | 450 | 1200 | 50 | 0,9 | ГОСТ Р 52246-2004/ GOST R 52246-2004 | 7,2 | 0 | 0,17 | 0,33 |  | 10.60.10.80 | SGA5001/EMEA14/9.5 | SGA5001-OV3-0023 | N.A. | 0 | 0.34 | 2 | !!! | SGA5001/EMEA14/9.5 | Врезка/ Inset | 1 | 0 | 2 | #VALUE! | SGA5001/EMEA14/9.5 | 0 | 0 | 0000040834(2),
| Нетиповые изделия / Atypical details | [15 empty] | 0 | 0 | 0 | ок | !!! | Нетиповые изделия / Atypical details | 0 |  | 0 | 0 |  |  | 0
10.1 | Деталь 27/Detail 27 |  |  |  |  | 2 | ГОСТ 14918-80/ GOST 14918-80 | 98.4 | 1 | 6.15 | 6.15 | окрасить вар.1/ color var.1 | 10.60.10.130.40 | SGA5001/EMEA14/10.1 | SGA5001-OV3-0023 | N.A. | 0 | 6.15 | 1 | ок | SGA5001/EMEA14/10.1 | Нетиповые изделия / Atypical details | 1 |  | 0 | 0 | SGA5001/EMEA14/10.1 | 1 | 0 | 0000041015,
10.2 | Деталь 28/Detail 28 |  |  |  |  | 1.2 | ГОСТ Р 52246-2004/ GOST R 52246-2004 | 85.44 | 0 | 8.9 | 0 |  | 10.60.10.140.90 | SGA5001/EMEA14/10.2 | SGA5001-OV3-0023 | N.A. | 0 | 8.9 | 1 | !!! | SGA5001/EMEA14/10.2 | Нетиповые изделия / Atypical details | 1 | 0 | 1 | 8.9 | SGA5001/EMEA14/10.2 | 0 | 0 | 0000041024,
10.2.1 | Деталь 28/Detail 28 |  |  |  |  | 1.2 | ГОСТ Р 52246-2004/ GOST R 52246-2004 | 58.752 | 1 | 6.12 | 6.12 |  | 10.60.10.140.90 | SGA5001/EMEA14/10.2.1 | SGA5001-OV3-0023 | N.A. | 0 | 6.12 | 1 | ок | SGA5001/EMEA14/10.2.1 | Нетиповые изделия / Atypical details | 1 |  | 0 | 0 | SGA5001/EMEA14/10.2.1 | 1 | 0 | 0000041284,
10.3 | Деталь 29/Detail 29 |  |  |  |  | 1.2 | ГОСТ Р 52246-2004/ GOST R 52246-2004 | 27.84 | 1 | 2.9 | 2.9 |  | 10.60.10.140.90 | SGA5001/EMEA14/10.3 | SGA5001-OV3-0023 | N.A. | 0 | 2.9 | 1 | ок | SGA5001/EMEA14/10.3 | Нетиповые изделия / Atypical details | 1 |  | 0 | 0 | SGA5001/EMEA14/10.3 | 1 | 0 | 0000041024,
10.4 | Деталь 30/Detail 30 |  |  |  |  | 1.2 | ГОСТ Р 52246-2004/ GOST R 52246-2004 | 37.92 | 1 | 3.95 | 3.95 |  | 10.60.10.140.90 | SGA5001/EMEA14/10.4 | SGA5001-OV3-0023 | N.A. | 0 | 3.95 | 1 | ок | SGA5001/EMEA14/10.4 | Нетиповые изделия / Atypical details | 1 |  | 0 | 0 | SGA5001/EMEA14/10.4 | 1 | 0 | 0000041024,
10.5 | Деталь 31/Detail 31 |  |  |  |  | 2 | ГОСТ 14918-80/ GOST 14918-80 | 160 | 1 | 10 | 10 | окрасить вар.1/ color var.1 | 10.60.10.130.40 | SGA5001/EMEA14/10.5 | SGA5001-OV3-0023 | N.A. | 0 | 10 | 1 | ок | SGA5001/EMEA14/10.5 | Нетиповые изделия / Atypical details | 1 |  | 0 | 0 | SGA5001/EMEA14/10.5 | 1 | 0 | 0000041058,
10.6 | Деталь 32/Detail 32 |  |  |  |  | 2 | ГОСТ 14918-80/ GOST 14918-80 | 121.6 | 1 | 7.6 | 7.6 | окрасить вар.1/ color var.1 | 10.60.10.130.40 | SGA5001/EMEA14/10.6 | SGA5001-OV3-0023 | N.A. | 0 | 7.6 | 1 | ок | SGA5001/EMEA14/10.6 | Нетиповые изделия / Atypical details | 1 |  | 0 | 0 | SGA5001/EMEA14/10.6 | 1 | 0 | 0000041015,
10.7 | Деталь 57/Detail 57 |  |  |  |  | 1.2 | ГОСТ Р 52246-2004/ GOST R 52246-2004 | 106.944 | 1 | 11.14 | 11.14 |  | 10.60.10.140.40 | SGA5001/EMEA14/10.7 | SGA5001-OV3-0023 | N.A. | 0 | 11.14 | 1 | ок | SGA5001/EMEA14/10.7 | Нетиповые изделия / Atypical details | 1 |  | 0 | 0 | SGA5001/EMEA14/10.7 | 1 | 0 | 0000040778,
10.7.1 | Деталь 57/Detail 57 |  |  |  |  | 1.2 | ГОСТ Р 52246-2004/ GOST R 52246-2004 | 106.944 | 0 | 11.14 | 0 |  | 10.60.10.140.40 | SGA5001/EMEA14/10.7.1 | SGA5001-OV3-0023 | N.A. | 0 | 0 | 0 | ок | !!! | Нетиповые изделия / Atypical details | 1 |  | 0 | 0 | SGA5001/EMEA14/10.7.1 | 0 | 0
10.8 | Деталь 58/Detail 58 |  |  |  |  | 1.2 | ГОСТ Р 52246-2004/ GOST R 52246-2004 | 75.168 | 1 | 7.83 | 7.83 |  | 10.60.10.140.30 | SGA5001/EMEA14/10.8 | SGA5001-OV3-0023 | N.A. | 0 | 7.83 | 1 | ок | SGA5001/EMEA14/10.8 | Нетиповые изделия / Atypical details | 1 |  | 0 | 0 | SGA5001/EMEA14/10.8 | 1 | 0 | 0000040778,
10.9 | Деталь 59/Detail 59 |  |  |  |  | 2 | ГОСТ 14918-80/ GOST 14918-80 | 197.44 | 1 | 12.34 | 12.34 | окрасить вар.1/ color var.1 | 10.60.10.130.30 | SGA5001/EMEA14/10.9 | SGA5001-OV3-0023 | N.A. | 0 | 12.34 | 1 | ок | SGA5001/EMEA14/10.9 | Нетиповые изделия / Atypical details | 1 |  | 0 | 0 | SGA5001/EMEA14/10.9 | 1 | 0 | 0000041058,
| Люки для воздуховодов/ Hatch for ducts | [15 empty] | 0 | 0 | 0 | ок | !!! | Люки для воздуховодов/ Hatch for ducts | 0 |  | 0 | 0 |  |  | 0
11.1 |  |  | 700 | 500 |  |  | ТУ 5275-001-84367148-2009/ TU 5275-001-84367148-2009 | 8.39 | 8 |  |  |  | 10.90.30.40 | SGA5001/EMEA14/11.1 | SGA5001-OV3-0023 | N.A. | 0 | 0 | 0 | !!! | !!! | Люки для воздуховодов/ Hatch for ducts | 1 | 0 | -8 | 0 | SGA5001/EMEA14/11.1 | 0 | 8
| Воздуховод прямой участок / Duct straight part | [15 empty] | 0 | 0 | 0 | ок | !!! | Воздуховод прямой участок / Duct straight part | 0 |  | 0 | 0 |  |  | 0
1.1 |  |  | 800 | 800 | 1250 | 0.7 | ГОСТ Р 52246-2004/ GOST R 52246-2004 | 22.4 | 2 | 4 | 8 |  | 10.60.10.20 | SGA5001/EMSA13/1.1 | SGA5001-OV3-0022 | N.A. | 0 | 12 | 3 | !!! | SGA5001/EMSA13/1.1 | Воздуховод прямой участок / Duct straight part | 1 | 0 | 1 | 4 | SGA5001/EMSA13/1.1 | 2 | 0 | 0000040818(3),
1.2 |  |  | 800 | 800 | 410 | 0.7 | ГОСТ Р 52246-2004/ GOST R 52246-2004 | 7.3472 | 1 | 1.312 | 1.312 |  | 10.60.10.20 | SGA5001/EMSA13/1.2 | SGA5001-OV3-0022 | N.A. | 0 | 1.31 | 1 | ок | SGA5001/EMSA13/1.2 | Воздуховод прямой участок / Duct straight part | 1 |  | 0 | 0 | SGA5001/EMSA13/1.2 | 1 | 0 | 0000040818,
1.2.1 |  |  | 800 | 800 | 520 | 0.7 | ГОСТ Р 52246-2004/ GOST R 52246-2004 | 9.3184 | 1 | 1.664 | 1.664 |  | 10.60.10.20 | SGA5001/EMSA13/1.2.1 | SGA5001-OV3-0022 | N.A. | 0 | 1.66 | 1 | ок | SGA5001/EMSA13/1.2.1 | Воздуховод прямой участок / Duct straight part | 1 |  | 0 | 0 | SGA5001/EMSA13/1.2.1 | 1 | 0 | 0000041279,
1.3.1 |  |  | 800 | 800 | 770 | 0.7 | ГОСТ Р 52246-2004/ GOST R 52246-2004 | 13.7984 | 1 | 2.464 | 2.464 |  | 10.60.10.20 | SGA5001/EMSA13/1.3.1 | SGA5001-OV3-0022 | N.A. | 0 | 0 | 0 | !!! | !!! | Воздуховод прямой участок / Duct straight part | 1 | 1 | -1 | -2.464 | SGA5001/EMSA13/1.3.1 | 1 | 0 |  | уточнять с производством, можно выполнить из детали 1,1
1.4.1 |  |  | 800 | 800 | 430 | 0.7 | ГОСТ Р 52246-2004/ GOST R 52246-2004 | 7.7056 | 0 | 1.376 | 0 |  | 10.60.10.20 | SGA5001/EMSA13/1.4.1 | SGA5001-OV3-0022 | N.A. | 0 | 0 | 0 | ок | !!! | Воздуховод прямой участок / Duct straight part | 1 |  | 0 | 0 | SGA5001/EMSA13/1.4.1 | 0 | 0
2.1 |  |  | 800 | 1000 | 1250 | 0.7 | ГОСТ Р 52246-2004/ GOST R 52246-2004 | 25.2 | 2 | 4.5 | 9 |  | 10.60.10.20 | SGA5001/EMSA13/2.1 | SGA5001-OV3-0022 | N.A. | 0 | 13.5 | 3 | !!! | SGA5001/EMSA13/2.1 | Воздуховод прямой участок / Duct straight part | 1 | 0 | 1 | 4.5 | SGA5001/EMSA13/2.1 | 2 | 0 | 0000040818(3),
2.2 |  |  | 800 | 1000 | 310 | 0.7 | ГОСТ Р 52246-2004/ GOST R 52246-2004 | 6.2496 | 1 | 1.116 | 1.116 |  | 10.60.10.20 | SGA5001/EMSA13/2.2 | SGA5001-OV3-0022 | N.A. | 0 | 1.12 | 1 | ок | SGA5001/EMSA13/2.2 | Воздуховод прямой участок / Duct straight part | 1 |  | 0 | 0 | SGA5001/EMSA13/2.2 | 1 | 0 | 0000040818,
2.2.1 |  |  | 800 | 1000 | 520 | 0.7 | ГОСТ Р 52246-2004/ GOST R 52246-2004 | 10.4832 | 1 | 1.872 | 1.872 |  | 10.60.10.20 | SGA5001/EMSA13/2.2.1 | SGA5001-OV3-0022 | N.A. | 0 | 1.87 | 1 | ок | SGA5001/EMSA13/2.2.1 | Воздуховод прямой участок / Duct straight part | 1 |  | 0 | 0 | SGA5001/EMSA13/2.2.1 | 1 | 0 | 0000041279,
2.3.1 |  |  | 800 | 1000 | 770 | 0.7 | ГОСТ Р 52246-2004/ GOST R 52246-2004 | 15.5232 | 1 | 2.772 | 2.772 |  | 10.60.10.20 | SGA5001/EMSA13/2.3.1 | SGA5001-OV3-0022 | N.A. | 0 | 0 | 0 | !!! | !!! | Воздуховод прямой участок / Duct straight part | 1 | 1 | -1 | -2.772 | SGA5001/EMSA13/2.3.1 | 1 | 0 |  | уточнять с производством, можно выполнить из детали 2,1
3.1 |  |  | 800 | 1500 | 1250 | 0.7 | ГОСТ Р 52246-2004/ GOST R 52246-2004 | 32.2 | 10 | 5.75 | 57.5 |  | 10.60.10.30 | SGA5001/EMSA13/3.1 | SGA5001-OV3-0022 | N.A. | 0 | 69 | 12 | !!! | SGA5001/EMSA13/3.1 | Воздуховод прямой участок / Duct straight part | 1 | 0 | 2 | 11.5 | SGA5001/EMSA13/3.1 | 10 | 0 | 0000040818(12),
3.2 |  |  | 800 | 1500 | 330 | 0.7 | ГОСТ Р 52246-2004/ GOST R 52246-2004 | 8.5008 | 1 | 1.518 | 1.518 |  | 10.60.10.30 | SGA5001/EMSA13/3.2 | SGA5001-OV3-0022 | N.A. | 0 | 1.52 | 1 | ок | SGA5001/EMSA13/3.2 | Воздуховод прямой участок / Duct straight part | 1 |  | 0 | 0 | SGA5001/EMSA13/3.2 | 1 | 0 | 0000040818,
3.2.1 |  |  | 800 | 1500 | 300 | 0.7 | ГОСТ Р 52246-2004/ GOST R 52246-2004 | 7.728 | 0 | 1.38 | 0 |  | 10.60.10.30 | SGA5001/EMSA13/3.2.1 | SGA5001-OV3-0022 | N.A. | 0 | 0 | 0 | ок | !!! | Воздуховод прямой участок / Duct straight part | 1 |  | 0 | 0 | SGA5001/EMSA13/3.2.1 | 0 | 0
3.3 |  |  | 800 | 1500 | 580 | 0.7 | ГОСТ Р 52246-2004/ GOST R 52246-2004 | 14.9408 | 1 | 2.668 | 2.668 |  | 10.60.10.30 | SGA5001/EMSA13/3.3 | SGA5001-OV3-0022 | N.A. | 0 | 2.67 | 1 | ок | SGA5001/EMSA13/3.3 | Воздуховод прямой участок / Duct straight part | 1 |  | 0 | 0 | SGA5001/EMSA13/3.3 | 1 | 0 | 0000040818,
3.3.1 |  |  | 800 | 1500 | 380 | 0.7 | ГОСТ Р 52246-2004/ GOST R 52246-2004 | 9.7888 | 1 | 1.748 | 1.748 |  | 10.60.10.30 | SGA5001/EMSA13/3.3.1 | SGA5001-OV3-0022 | N.A. | 0 | 0 | 0 | !!! | !!! | Воздуховод прямой участок / Duct straight part | 1 | 1 | -1 | -1.748 | SGA5001/EMSA13/3.3.1 | 1 | 0 |  | уточнять с производством , нет в 1С, не было в дозаказе redline (пропустили)
3.4 |  |  | 800 | 1500 | 210 | 0.7 | ГОСТ Р 52246-2004/ GOST R 52246-2004 | 5.4096 | 1 | 0.966 | 0.966 |  | 10.60.10.30 | SGA5001/EMSA13/3.4 | SGA5001-OV3-0022 | N.A. | 0 | 0.97 | 1 | ок | SGA5001/EMSA13/3.4 | Воздуховод прямой участок / Duct straight part | 1 |  | 0 | 0 | SGA5001/EMSA13/3.4 | 1 | 0 | 0000040818,
3.4.1 |  |  | 800 | 1500 | 600 | 2 | ГОСТ 14918-80/ GOST 14918-80 | 44.16 | 1 | 2.76 | 2.76 |  | 10.60.10.110.30 | SGA5001/EMSA13/3.4.1 | SGA5001-OV3-0022 | N.A. | 0 | 0 | 0 | !!! | !!! | Воздуховод прямой участок / Duct straight part | 1 | 0 | -1 | -2.76 | SGA5001/EMSA13/3.4.1 | 1 | 0 |  | уточнять с производством, есть в дозаказе redline
3.5.1 |  |  | 800 | 1500 | 750 | 0.7 | ГОСТ Р 52246-2004/ GOST R 52246-2004 | 19.32 | 2 | 3.45 | 6.9 |  | 10.60.10.30 | SGA5001/EMSA13/3.5.1 | SGA5001-OV3-0022 | N.A. | 0 | 6.9 | 2 | ок | SGA5001/EMSA13/3.5.1 | Воздуховод прямой участок / Duct straight part | 1 |  | 0 | 0 | SGA5001/EMSA13/3.5.1 | 2 | 0 | 0000041279(2),
3.6.1. |  |  | 800 | 1500 | 670 | 0.7 | ГОСТ Р 52246-2004/ GOST R 52246-2004 | 17.2592 | 0 | 3.082 | 0 |  | 10.60.10.30 | SGA5001/EMSA13/3.6.1. | SGA5001-OV3-0022 | N.A. | 0 | 0 | 0 | ок | !!! | Воздуховод прямой участок / Duct straight part | 1 |  | 0 | 0 | SGA5001/EMSA13/3.6.1. | 0 | 0
3.7.1 |  |  | 800 | 1500 | 440 | 0.7 | ГОСТ Р 52246-2004/ GOST R 52246-2004 | 11.3344 | 1 | 2.024 | 2.024 |  | 10.60.10.30 | SGA5001/EMSA13/3.7.1 | SGA5001-OV3-0022 | N.A. | 0 | 2.02 | 1 | ок | SGA5001/EMSA13/3.7.1 | Воздуховод прямой участок / Duct straight part | 1 |  | 0 | 0 | SGA5001/EMSA13/3.7.1 | 1 | 0 | 0000041279,
3.8.1 |  |  | 800 | 1500 | 180 | 0.7 | ГОСТ Р 52246-2004/ GOST R 52246-2004 | 4.6368 | 1 | 0.828 | 0.828 |  | 10.60.10.30 | SGA5001/EMSA13/3.8.1 | SGA5001-OV3-0022 | N.A. | 0 | 0 | 0 | !!! | !!! | Воздуховод прямой участок / Duct straight part | 1 | 1 | -1 | -0.828 | SGA5001/EMSA13/3.8.1 | 1 | 0 |  | уточнять с производством, есть в дозаказе redline
4.1 |  |  | 1500 | 1200 | 80 | 2 | ГОСТ 14918-80/ GOST 14918-80 | 6.912 | 1 | 0.432 | 0.432 | окрасить вар.1/ color var.1 | 10.60.10.130.30 | SGA5001/EMSA13/4.1 | SGA5001-OV3-0022 | N.A. | 0 | 0 | 0 | !!! | !!! | Воздуховод прямой участок / Duct straight part | 1 | 1 | -1 | -0.432 | SGA5001/EMSA13/4.1 | 1 | 0 |  | уточнять с производством , в 1С - 1шт 419718
5.1 |  |  | 1400 | 1200 | 1250 | 2 | ГОСТ 14918-80/ GOST 14918-80 | 104 | 1 | 6.5 | 6.5 | окрасить вар.1/ color var.1 | 10.60.10.130.30 | SGA5001/EMSA13/5.1 | SGA5001-OV3-0022 | N.A. | 0 | 6.5 | 1 | ок | SGA5001/EMSA13/5.1 | Воздуховод прямой участок / Duct straight part | 1 |  | 0 | 0 | SGA5001/EMSA13/5.1 | 1 | 0 | 0000041019,
5.2 |  |  | 1400 | 1200 | 600 | 2 | ГОСТ 14918-80/ GOST 14918-80 | 49.92 | 1 | 3.12 | 3.12 | окрасить вар.1/ color var.1 | 10.60.10.130.30 | SGA5001/EMSA13/5.2 | SGA5001-OV3-0022 | N.A. | 0 | 3.12 | 1 | ок | SGA5001/EMSA13/5.2 | Воздуховод прямой участок / Duct straight part | 1 |  | 0 | 0 | SGA5001/EMSA13/5.2 | 1 | 0 | 0000041020,
6.1 |  |  | 1860 | 1860 | 900 | 2 | ГОСТ 14918-80/ GOST 14918-80 | 107.136 | 1 | 6.696 | 6.696 | окрасить вар.1/ color var.1 | 10.60.10.130.40 | SGA5001/EMSA13/6.1 | SGA5001-OV3-0022 | N.A. | 0 | 6.7 | 1 | ок | SGA5001/EMSA13/6.1 | Воздуховод прямой участок / Duct straight part | 1 |  | 0 | 0 | SGA5001/EMSA13/6.1 | 1 | 0 | 0000041019,
6.2 |  |  | 1860 | 1860 | 200 | 2 | ГОСТ 14918-80/ GOST 14918-80 | 23.808 | 1 | 1.488 | 1.488 | окрасить вар.1/ color var.1 | 10.60.10.130.40 | SGA5001/EMSA13/6.2 | SGA5001-OV3-0022 | N.A. | 0 | 1.49 | 1 | ок | SGA5001/EMSA13/6.2 | Воздуховод прямой участок / Duct straight part | 1 |  | 0 | 0 | SGA5001/EMSA13/6.2 | 1 | 0 | 0000041058,
7.1 |  |  | 1400 | 1400 | 1250 | 2 | ГОСТ 14918-80/ GOST 14918-80 | 112 | 15 | 7 | 105 | окрасить вар.1/ color var.1 | 10.60.10.130.30 | SGA5001/EMSA13/7.1 | SGA5001-OV3-0022 | N.A. | 0 | 105 | 15 | ок | SGA5001/EMSA13/7.1 | Воздуховод прямой участок / Duct straight part | 1 |  | 0 | 0 | SGA5001/EMSA13/7.1 | 15 | 0 | 0000041015(2), 0000041018(2), 0000041019(4), 0000041020(7),
7.2 |  |  | 1400 | 1400 | 810 | 2 | ГОСТ 14918-80/ GOST 14918-80 | 72.576 | 1 | 4.536 | 4.536 | окрасить вар.1/ color var.1 | 10.60.10.130.30 | SGA5001/EMSA13/7.2 | SGA5001-OV3-0022 | N.A. | 0 | 4.54 | 1 | ок | SGA5001/EMSA13/7.2 | Воздуховод прямой участок / Duct straight part | 1 |  | 0 | 0 | SGA5001/EMSA13/7.2 | 1 | 0 | 0000041020,
7.3 |  |  | 1400 | 1400 | 1070 | 2 | ГОСТ 14918-80/ GOST 14918-80 | 95.872 | 1 | 5.992 | 5.992 |  | 10.60.10.130.30 | SGA5001/EMSA13/7.3 | SGA5001-OV3-0022 | N.A. | 0 | 5.99 | 1 | ок | SGA5001/EMSA13/7.3 | Воздуховод прямой участок / Duct straight part | 1 |  | 0 | 0 | SGA5001/EMSA13/7.3 | 1 | 0 | 0000041019,
7.3.1 |  |  | 1400 | 1400 | 1150 | 2 | ГОСТ 14918-80/ GOST 14918-80 | 0 | 0 | 0 | 0 | окрасить вар.1/ color var.1 | 10.60.10.110.30 | SGA5001/EMSA13/7.3.1 | SGA5001-OV3-0022 | N.A. | 0 | 0 | 0 | ок | !!! | Воздуховод прямой участок / Duct straight part | 1 |  | 0 | 0 | SGA5001/EMSA13/7.3.1 | 0 | 0
8.1 |  |  | 1500 | 1500 | 120 | 2 | ГОСТ 14918-80/ GOST 14918-80 | 11.52 | 1 | 0.72 | 0.72 | окрасить вар.1/ color var.1 | 10.60.10.130.30 | SGA5001/EMSA13/8.1 | SGA5001-OV3-0022 | N.A. | 0 | 0.72 | 1 | ок | SGA5001/EMSA13/8.1 | Воздуховод прямой участок / Duct straight part | 1 |  | 0 | 0 | SGA5001/EMSA13/8.1 | 1 | 0 | 0000041058,
9.1 |  |  | 2000 | 1750 | 1250 | 2 | ГОСТ 14918-80/ GOST 14918-80 | 150 | 5 | 9.375 | 46.875 | окрасить вар.1/ color var.1 | 10.60.10.130.40 | SGA5001/EMSA13/9.1 | SGA5001-OV3-0022 | N.A. | 0 | 56.28 | 6 | !!! | SGA5001/EMSA13/9.1 | Воздуховод прямой участок / Duct straight part | 1 | 0 | 1 | 9.375 | SGA5001/EMSA13/9.1 | 5 | 0 | 0000041018(2), 0000041020(4),
9.2 |  |  | 2000 | 1750 | 640 | 2 | ГОСТ 14918-80/ GOST 14918-80 | 76.8 | 1 | 4.8 | 4.8 | окрасить вар.1/ color var.1 | 10.60.10.130.40 | SGA5001/EMSA13/9.2 | SGA5001-OV3-0022 | N.A. | 0 | 9.6 | 2 | !!! | SGA5001/EMSA13/9.2 | Воздуховод прямой участок / Duct straight part | 1 | 0 | 1 | 4.8 | SGA5001/EMSA13/9.2 | 1 | 0 | 0000041020(2),
9.2.1 |  |  | 2000 | 1750 | 300 | 2 | ГОСТ 14918-80/ GOST 14918-80 | 36 | 1 | 2.25 | 2.25 | окрасить вар.1/ color var.1 | 10.60.10.130.40 | SGA5001/EMSA13/9.2.1 | SGA5001-OV3-0022 | N.A. | 0 | 0 | 0 | !!! | !!! | Воздуховод прямой участок / Duct straight part | 1 | 0 | -1 | -2.25 | SGA5001/EMSA13/9.2.1 | 1 | 0 |  | уточнять с производством , нет в 1С, не было в дозаказе redline (пропустили)
9.3 |  |  | 2000 | 1750 | 400 | 2 | ГОСТ 14918-80/ GOST 14918-80 | 48 | 2 | 3 | 6 | окрасить вар.1/ color var.1 | 10.60.10.130.40 | SGA5001/EMSA13/9.3 | SGA5001-OV3-0022 | N.A. | 0 | 6 | 2 | ок | SGA5001/EMSA13/9.3 | Воздуховод прямой участок / Duct straight part | 1 |  | 0 | 0 | SGA5001/EMSA13/9.3 | 2 | 0 | 0000041020(2),
9.4.1 |  |  | 2000 | 1750 | 100 | 2 | ГОСТ 14918-80/ GOST 14918-80 | 12 | 2 | 0.75 | 1.5 | окрасить вар.1/ color var.1 | 10.60.10.130.40 | SGA5001/EMSA13/9.4.1 | SGA5001-OV3-0022 | N.A. | 0 | 0 | 0 | !!! | !!! | Воздуховод прямой участок / Duct straight part | 1 | 1 | -2 | -1.5 | SGA5001/EMSA13/9.4.1 | 0 | 2
| Врезка / Insert | [15 empty] | 0 | 0 | 0 | ок | !!! | Врезка / Insert | 0 |  | 0 | 0 |  |  | 0
10.1 |  |  | 1000 | 300 | 50 | 0.7 | ГОСТ Р 52246-2004/ GOST R 52246-2004 | 0.728 | 8 | 0.13 | 1.04 |  | 10.60.10.70 | SGA5001/EMSA13/10.1 | 2640-OV3-0025 | N.A. | 0 | 1.04 | 8 | ок | SGA5001/EMSA13/10.1 | Врезка / Insert | 1 |  | 0 | 0 | SGA5001/EMSA13/10.1 | 8 | 0 | 0000040818(8),
10.2 |  |  | 1500 | 1500 | 50 | 2 | ГОСТ 14918-80/ GOST 14918-80 | 0 | 0 | 0 | 0 | окрасить вар.1/ color var.1 | 10.60.10.130.80 | SGA5001/EMSA13/10.2 | 2640-OV3-0025 | N.A. | 0 | 0.3 | 1 | !!! | SGA5001/EMSA13/10.2 | Врезка / Insert | 1 | 0 | 1 | 0 | SGA5001/EMSA13/10.2 | 0 | 0 | 0000041058,
10.3 |  |  | 1750 | 2000 | 50 | 2 | ГОСТ 14918-80/ GOST 14918-80 | 0 | 0 | 0 | 0 | окрасить вар.1/ color var.1 | 10.60.10.130.90 | SGA5001/EMSA13/10.3 | 2640-OV3-0025 | N.A. | 0 | 0.76 | 2 | !!! | SGA5001/EMSA13/10.3 | Врезка / Insert | 1 | 0 | 2 | 0 | SGA5001/EMSA13/10.3 | 0 | 0 | 0000041058(2),
| Заглушка / Blanket | [6 empty] | 0 | [8 empty] | 0 | 0 | 0 | ок | !!! | Заглушка / Blanket | 0 |  | 0 | 0 |  |  | 0
11.1 |  |  | 800 | 800 | 50 | 0.7 | ГОСТ Р 52246-2004/ GOST R 52246-2004 | 4.48 | 1 | 0.8 | 0.8 |  | 10.60.10.70 | SGA5001/EMSA13/11.1 | SGA5001-OV3-0022 | N.A. | 0 | 0.8 | 1 | ок | SGA5001/EMSA13/11.1 | Заглушка / Blanket | 1 |  | 0 | 0 | SGA5001/EMSA13/11.1 | 1 | 0 | 0000040818,
11.2 |  |  | 2000 | 1750 | 50 | 2 | ГОСТ 14918-80/ GOST 14918-80 | 62 | 1 | 3.875 | 3.875 | окрасить вар.1/ color var.1 | 10.60.10.130.90 | SGA5001/EMSA13/11.2 | SGA5001-OV3-0022 | N.A. | 0 | 3.88 | 1 | ок | SGA5001/EMSA13/11.2 | Заглушка / Blanket | 1 |  | 0 | 0 | SGA5001/EMSA13/11.2 | 1 | 0 | 0000041058,
| Отвод 45 / Bend 45 | [6 empty] | 0 | [8 empty] | 0 | 0 | 0 | ок | !!! | Отвод 45 / Bend 45 | 0 |  | 0 | 0 |  |  | 0
12.1 |  |  | 2000 | 1750 |  | 2 | ГОСТ 14918-80/ GOST 14918-80 | 118.0288 | 2 | 7.3768 | 14.7536 | окрасить вар.1/ color var.1 | 10.60.10.130.90 | SGA5001/EMSA13/12.1 | SGA5001-OV3-0022 | N.A. | 0 | 14.74 | 2 | ок | SGA5001/EMSA13/12.1 | Отвод 45 / Bend 45 | 1 |  | 0 | 0 | SGA5001/EMSA13/12.1 | 2 | 0 | 0000041015, 0000041058,
| Отвод 90 / Bend 90 | [6 empty] | 0 | [8 empty] | 0 | 0 | 0 | ок | !!! | Отвод 90 / Bend 90 | 0 |  | 0 | 0 |  |  | 0
13.1 |  |  | 800 | 1500 |  | 0.9 | ГОСТ Р 52246-2004/ GOST R 52246-2004 | 30.625 | 1 | 4.2535 | 4.2535 |  | 10.60.10.80 | SGA5001/EMSA13/13.1 | SGA5001-OV3-0022 | N.A. | 0 | 4.25 | 1 | ок | SGA5001/EMSA13/13.1 | Отвод 90 / Bend 90 | 1 |  | 0 | 0 | SGA5001/EMSA13/13.1 | 1 | 0 | 0000040818,
13.2 |  |  | 1400 | 1400 |  | 2 | ГОСТ 14918-80/ GOST 14918-80 | 125.0733 | 2 | 7.8171 | 15.6342 | окрасить вар.1/ color var.1 | 10.60.10.130.80 | SGA5001/EMSA13/13.2 | SGA5001-OV3-0022 | N.A. | 0 | 15.62 | 2 | ок | SGA5001/EMSA13/13.2 | Отвод 90 / Bend 90 | 1 |  | 0 | 0 | SGA5001/EMSA13/13.2 | 2 | 0 | 0000041015, 0000041058,
13.3 |  |  | 1500 | 800 | - | 1.5 | ГОСТ 14918-80/ GOST 14918-80 | 81.3895 | 1 | 6.7825 | 6.7825 |  | 10.60.10.130.80 | SGA5001/EMSA13/13.3 | SGA5001-OV3-0022 | N.A. | 0 | 6.78 | 1 | ок | SGA5001/EMSA13/13.3 | Отвод 90 / Bend 90 | 1 |  | 0 | 0 | SGA5001/EMSA13/13.3 | 0 | 1 | 0000041015,
13.3.1 |  |  | 1500 | 800 | - | 0.9 | ГОСТ Р 52246-2004/ GOST R 52246-2004 | 48.8337 | 0 | 6.7825 | 0 |  | 10.60.10.80 | SGA5001/EMSA13/13.3.1 | SGA5001-OV3-0022 | N.A. | 0 | 0 | 0 | ок | !!! | Отвод 90 / Bend 90 | 1 |  | 0 | 0 | SGA5001/EMSA13/13.3.1 | 1 | -1
| Переход / Reduction | [15 empty] | 0 | 0 | 0 | ок | !!! | Переход / Reduction | 0 |  | 0 | 0 |  |  | 0
14.1 | 1500x1500/1400x1400 |  |  |  | 50 | 2 | ГОСТ 14918-80/ GOST 14918-80 | 15.842 | 1 | 0.99012 | 0.99012 | окрасить вар.1/ color var.1 | 10.60.10.130.80 | SGA5001/EMSA13/14.1 | SGA5001-OV3-0022 | N.A. | 0 | 0.9 | 1 | ок | SGA5001/EMSA13/14.1 | Переход / Reduction | 1 |  | 0 | 0 | SGA5001/EMSA13/14.1 | 1 | 0 | 0000041019,
| Тройник / T-piece | [12 empty] | SGA5001/EMSA13/ |  |  | 0 | 0 | 0 | ок | !!! | Переход / Reduction | 1 |  | 0 | 0 | SGA5001/EMSA13/ | 0 | 0
15.1 | 2000x1750/2000x1750/2000x1750 |  |  |  |  | 2 | ГОСТ 14918-80/ GOST 14918-80 | 232 | 1 | 14.5 | 14.5 | окрасить вар.1/ color var.1 | 10.60.10.130.90 | SGA5001/EMSA13/15.1 | SGA5001-OV3-0022 | N.A. | 0 | 12.1 | 1 | ок | SGA5001/EMSA13/15.1 | Переход / Reduction | 1 |  | 0 | 0 | SGA5001/EMSA13/15.1 | 1 | 0 | 0000041058,
15.2.1 | 2000x1750/1500x1500/2000x1750 |  |  |  |  | 2 | ГОСТ 14918-80/ GOST 14918-80 | 189.6 | 1 | 11.85 | 11.85 | окрасить вар.1/ color var.1 | 10.60.10.120.40 | SGA5001/EMSA13/15.2.1 | SGA5001-OV3-0022 | N.A. | 0 | 0 | 0 | !!! | !!! | Переход / Reduction | 1 | 0 | -1 | -11.85 | SGA5001/EMSA13/15.2.1 | 1 | 0 |  | уточнять с производством, есть в дозаказе redline
| Нетиповые изделия / Atypical details | [15 empty] | 0 | 0 | 0 | ок | !!! | Нетиповые изделия / Atypical details | 0 |  | 0 | 0 |  |  | 0
16.1 | Деталь22/Detail 22 |  |  |  |  | 2 | ГОСТ 14918-80/ GOST 14918-80 | 118.4 | 1 | 7.4 | 7.4 | окрасить вар.1/ color var.1 | 10.60.10.130.30 | SGA5001/EMSA13/16.1 | SGA5001-OV3-NI02 | N.A. | 0 | 7.4 | 1 | ок | SGA5001/EMSA13/16.1 | Нетиповые изделия / Atypical details | 1 |  | 0 | 0 | SGA5001/EMSA13/16.1 | 1 | 0 | 0000041015,
16.2 | Деталь23/Detail 23 |  |  |  |  | 2 | ГОСТ 14918-80/ GOST 14918-80 | 84.8 | 1 | 5.3 | 5.3 | окрасить вар.1/ color var.1 | 10.60.10.130.40 | SGA5001/EMSA13/16.2 | SGA5001-OV3-NI02 | N.A. | 0 | 5.3 | 1 | ок | SGA5001/EMSA13/16.2 | Нетиповые изделия / Atypical details | 1 |  | 0 | 0 | SGA5001/EMSA13/16.2 | 1 | 0 | 0000041015,
16.3 | Деталь24/Detail 24 |  |  |  |  | 2 | ГОСТ 14918-80/ GOST 14918-80 | 96 | 1 | 6 | 6 | окрасить вар.1/ color var.1 | 10.60.10.130.40 | SGA5001/EMSA13/16.3 | SGA5001-OV3-NI02 | N.A. | 0 | 6 | 1 | ок | SGA5001/EMSA13/16.3 | Нетиповые изделия / Atypical details | 1 |  | 0 | 0 | SGA5001/EMSA13/16.3 | 1 | 0 | 0000041015,
16.4 | Деталь25/Detail 25 |  |  |  |  | 1.2 | ГОСТ Р 52246-2004/ GOST R 52246-2004 | 28.8 | 1 | 3 | 3 |  | 10.60.10.140.90 | SGA5001/EMSA13/16.4 | SGA5001-OV3-NI02 | N.A. | 0 | 0 | 0 | !!! | !!! | Нетиповые изделия / Atypical details | 1 | 1 | -1 | -3 | SGA5001/EMSA13/16.4 | 1 | 0 |  | уточнять с производством , в 1С - 1шт 419765
16.5 | Деталь26/Detail 26 |  |  |  |  | 1.2 | ГОСТ Р 52246-2004/ GOST R 52246-2004 | 22.08 | 1 | 2.3 | 2.3 |  | 10.60.10.140.90 | SGA5001/EMSA13/16.5 | SGA5001-OV3-NI02 | N.A. | 0 | 0 | 0 | !!! | !!! | Нетиповые изделия / Atypical details | 1 | 1 | -1 | -2.3 | SGA5001/EMSA13/16.5 | 1 | 0 |  | уточнять с производством , в 1С - 1шт 419766
16.6 | Деталь56/Detail 56 |  |  |  |  | 2 | ГОСТ 14918-80/ GOST 14918-80 | 99.2 | 1 | 6.2 | 6.2 | окрасить вар.1/ color var.1 | 10.60.10.130.30 | SGA5001/EMSA13/16.6 | SGA5001-OV3-NI02 | N.A. | 0 | 6.2 | 1 | ок | SGA5001/EMSA13/16.6 | Нетиповые изделия / Atypical details | 1 |  | 0 | 0 | SGA5001/EMSA13/16.6 | 1 | 0 | 0000041015,
16.7.1 | Деталь 61/Detail 61 |  |  |  |  | 2 | ГОСТ 14918-80/ GOST 14918-80 | 10.304 | 1 | 0.644 | 0.644 |  | 10.60.10.110.30 | SGA5001/EMSA13/16.7.1 | SGA5001-OV3-NI02 | N.A. | 0 | 0.64 | 1 | ок | SGA5001/EMSA13/16.7.1 | Нетиповые изделия / Atypical details | 1 |  | 0 | 0 | SGA5001/EMSA13/16.7.1 | 1 | 0 |  | уточнять с производством, есть в дозаказе redline
| Люки для воздуховодов/ Hatch for ducts | [15 empty] | 0 | 0 | 0 | ок | !!! | Люки для воздуховодов/ Hatch for ducts | 0 |  | 0 | 0 |  |  | 0
17.1 | 700x500 |  | 700 | 500 |  |  | ТУ 5275-001-84367148-2009/ TU 5275-001-84367148-2009 | 8.39 | 4 |  |  |  | 10.90.30.10 | SGA5001/EMSA13/17.1 | SGA5001-OV3-0022 | N.A. | 0 | 0 | 0 | !!! | !!! | Люки для воздуховодов/ Hatch for ducts | 1 | 0 | -4 | 0 | SGA5001/EMSA13/17.1 | 0 | 4
| Воздуховод прямой участок / Duct straight part | [15 empty] | 0 | 0 | 0 | ок | !!! | Воздуховод прямой участок / Duct straight part | 0 |  | 0 | 0 |  |  | 0
1.1 |  |  | 600 | 600 | 1250 | 0.7 | ГОСТ Р 52246-2004/ GOST R 52246-2004 | 16.8 | 13 | 3 | 39 |  | 10.60.10.20 | SGA8501/EA12/1.1 | SGA8501-OV3-0017 | N.A. | 0 | 39 | 13 | ок | SGA8501/EA12/1.1 | Воздуховод прямой участок / Duct straight part | 1 |  | 0 | 0 | SGA8501/EA12/1.1 | 0 | 13 | 0000040762(12), 0000041185,
1.2 |  |  | 600 | 600 | 1200 | 0.7 | ГОСТ Р 52246-2004/ GOST R 52246-2004 | 16.128 | 1 | 2.88 | 2.88 |  | 10.60.10.20 | SGA8501/EA12/1.2 | SGA8501-OV3-0017 | N.A. | 0 | 2.88 | 1 | ок | SGA8501/EA12/1.2 | Воздуховод прямой участок / Duct straight part | 1 |  | 0 | 0 | SGA8501/EA12/1.2 | 1 | 0 | 0000040762,
1.3 |  |  | 600 | 600 | 900 | 0.7 | ГОСТ Р 52246-2004/ GOST R 52246-2004 | 12.096 | 5 | 2.16 | 10.8 |  | 10.60.10.20 | SGA8501/EA12/1.3 | SGA8501-OV3-0017 | N.A. | 0 | 10.8 | 5 | ок | SGA8501/EA12/1.3 | Воздуховод прямой участок / Duct straight part | 1 |  | 0 | 0 | SGA8501/EA12/1.3 | 0 | 5 | 0000040762(4), 0000041185,
1.4 |  |  | 600 | 600 | 300 | 0.7 | ГОСТ Р 52246-2004/ GOST R 52246-2004 | 4.032 | 5 | 0.72 | 3.6 |  | 10.60.10.20 | SGA8501/EA12/1.4 | SGA8501-OV3-0017 | N.A. | 0 | 3.6 | 5 | ок | SGA8501/EA12/1.4 | Воздуховод прямой участок / Duct straight part | 1 |  | 0 | 0 | SGA8501/EA12/1.4 | 0 | 5 | 0000040762(4), 0000041185,
2.1 |  |  | 700 | 600 | 1250 | 0.7 | ГОСТ Р 52246-2004/ GOST R 52246-2004 | 18.2 | 2 | 3.25 | 6.5 |  | 10.60.10.20 | SGA8501/EA12/2.1 | SGA8501-OV3-0017 | N.A. | 0 | 6.5 | 2 | ок | SGA8501/EA12/2.1 | Воздуховод прямой участок / Duct straight part | 1 |  | 0 | 0 | SGA8501/EA12/2.1 | 2 | 0 | 0000040762(2),
2.2 |  |  | 700 | 600 | 700 | 0.7 | ГОСТ Р 52246-2004/ GOST R 52246-2004 | 10.192 | 1 | 1.82 | 1.82 |  | 10.60.10.20 | SGA8501/EA12/2.2 | SGA8501-OV3-0017 | N.A. | 0 | 1.82 | 1 | ок | SGA8501/EA12/2.2 | Воздуховод прямой участок / Duct straight part | 1 |  | 0 | 0 | SGA8501/EA12/2.2 | 1 | 0 | 0000040762,
3.1 |  |  | 800 | 600 | 1250 | 0.7 | ГОСТ Р 52246-2004/ GOST R 52246-2004 | 19.6 | 12 | 3.5 | 42 |  | 10.60.10.20 | SGA8501/EA12/3.1 | SGA8501-OV3-0017 | N.A. | 0 | 42 | 12 | ок | SGA8501/EA12/3.1 | Воздуховод прямой участок / Duct straight part | 1 |  | 0 | 0 | SGA8501/EA12/3.1 | 0 | 12 | 0000040762(6), 0000041185(6),
3.2 |  |  | 800 | 600 | 800 | 0.7 | ГОСТ Р 52246-2004/ GOST R 52246-2004 | 12.544 | 2 | 2.24 | 4.48 |  | 10.60.10.20 | SGA8501/EA12/3.2 | SGA8501-OV3-0017 | N.A. | 0 | 4.48 | 2 | ок | SGA8501/EA12/3.2 | Воздуховод прямой участок / Duct straight part | 1 |  | 0 | 0 | SGA8501/EA12/3.2 | 0 | 2 | 0000040762, 0000041185,
4.1 |  |  | 900 | 600 | 1250 | 0.7 | ГОСТ Р 52246-2004/ GOST R 52246-2004 | 21 | 2 | 3.75 | 7.5 |  | 10.60.10.20 | SGA8501/EA12/4.1 | SGA8501-OV3-0017 | N.A. | 0 | 7.5 | 2 | ок | SGA8501/EA12/4.1 | Воздуховод прямой участок / Duct straight part | 1 |  | 0 | 0 | SGA8501/EA12/4.1 | 0 | 2 | 0000040762, 0000041185,
4.2 |  |  | 900 | 600 | 950 | 0.7 | ГОСТ Р 52246-2004/ GOST R 52246-2004 | 15.96 | 1 | 2.85 | 2.85 |  | 10.60.10.20 | SGA8501/EA12/4.2 | SGA8501-OV3-0017 | N.A. | 0 | 2.85 | 1 | ок | SGA8501/EA12/4.2 | Воздуховод прямой участок / Duct straight part | 1 |  | 0 | 0 | SGA8501/EA12/4.2 | 1 | 0 | 0000040762,
5.1 |  |  | 1000 | 600 | 1250 | 0.7 | ГОСТ Р 52246-2004/ GOST R 52246-2004 | 22.4 | 14 | 4 | 56 |  | 10.60.10.20 | SGA8501/EA12/5.1 | SGA8501-OV3-0017 | N.A. | 0 | 76 | 19 | !!! | SGA8501/EA12/5.1 | Воздуховод прямой участок / Duct straight part | 1 | 0 | 5 | 20 | SGA8501/EA12/5.1 | 14 | 0 | 0000040762(19),
5.2 |  |  | 1000 | 600 | 200 | 0.7 | ГОСТ Р 52246-2004/ GOST R 52246-2004 | 3.584 | 1 | 0.64 | 0.64 |  | 10.60.10.20 | SGA8501/EA12/5.2 | SGA8501-OV3-0017 | N.A. | 0 | 0.64 | 1 | ок | SGA8501/EA12/5.2 | Воздуховод прямой участок / Duct straight part | 1 |  | 0 | 0 | SGA8501/EA12/5.2 | 1 | 0 | 0000040762,
5.3 |  |  | 1000 | 600 | 550 | 0.7 | ГОСТ Р 52246-2004/ GOST R 52246-2004 | 9.856 | 1 | 1.76 | 1.76 |  | 10.60.10.20 | SGA8501/EA12/5.3 | SGA8501-OV3-0017 | N.A. | 0 | 1.76 | 1 | ок | SGA8501/EA12/5.3 | Воздуховод прямой участок / Duct straight part | 1 |  | 0 | 0 | SGA8501/EA12/5.3 | 1 | 0 | 0000040762,
5.4 |  |  | 1000 | 600 | 450 | 0.7 | ГОСТ Р 52246-2004/ GOST R 52246-2004 | 8.064 | 1 | 1.44 | 1.44 |  | 10.60.10.20 | SGA8501/EA12/5.4 | SGA8501-OV3-0017 | N.A. | 0 | 1.44 | 1 | ок | SGA8501/EA12/5.4 | Воздуховод прямой участок / Duct straight part | 1 |  | 0 | 0 | SGA8501/EA12/5.4 | 1 | 0 | 0000040762,
5.5 |  |  | 1000 | 600 | 750 | 0.7 | ГОСТ Р 52246-2004/ GOST R 52246-2004 | 13.44 | 1 | 2.4 | 2.4 |  | 10.60.10.20 | SGA8501/EA12/5.5 | SGA8501-OV3-0017 | N.A. | 0 | 5.6 | 2 | !!! | SGA8501/EA12/5.5 | Воздуховод прямой участок / Duct straight part | 1 | 0 | 1 | 2.4 | SGA8501/EA12/5.5 | 1 | 0 | 0000040762(2),
5.5.1 |  |  | 1000 | 600 | 1000 | 0.7 | ГОСТ Р 52246-2004/ GOST R 52246-2004 | 17.92 | 1 | 3.2 | 3.2 |  | 10.60.10.20 | SGA8501/EA12/5.5.1 | SGA8501-OV3-0017 | N.A. | 0 | 0 | 0 | !!! | !!! | Воздуховод прямой участок / Duct straight part | 1 | 1 | -1 | -3.2 | SGA8501/EA12/5.5.1 | 0 | 1
5.6 |  |  | 1000 | 600 | 650 | 0.7 | ГОСТ Р 52246-2004/ GOST R 52246-2004 | 11.648 | 2 | 2.08 | 4.16 |  | 10.60.10.20 | SGA8501/EA12/5.6 | SGA8501-OV3-0017 | N.A. | 0 | 4.16 | 2 | ок | SGA8501/EA12/5.6 | Воздуховод прямой участок / Duct straight part | 1 |  | 0 | 0 | SGA8501/EA12/5.6 | 0 | 2 | 0000040762, 0000041185,
5.7 |  |  | 1000 | 600 | 300 | 0.7 | ГОСТ Р 52246-2004/ GOST R 52246-2004 | 5.376 | 2 | 0.96 | 1.92 |  | 10.60.10.20 | SGA8501/EA12/5.7 | SGA8501-OV3-0017 | N.A. | 0 | 1.92 | 2 | ок | SGA8501/EA12/5.7 | Воздуховод прямой участок / Duct straight part | 1 |  | 0 | 0 | SGA8501/EA12/5.7 | 0 | 2 | 0000040762, 0000041185,
6.1 |  |  | 1000 | 800 | 1250 | 0.7 | ГОСТ Р 52246-2004/ GOST R 52246-2004 | 25.2 | 16 | 4.5 | 72 |  | 10.60.10.20 | SGA8501/EA12/6.1 | SGA8501-OV3-0017 | N.A. | 0 | 72 | 16 | ок | SGA8501/EA12/6.1 | Воздуховод прямой участок / Duct straight part | 1 |  | 0 | 0 | SGA8501/EA12/6.1 | 16 | 0 | 0000040762(16),
6.2 |  |  | 1000 | 800 | 850 | 0.7 | ГОСТ Р 52246-2004/ GOST R 52246-2004 | 17.136 | 2 | 3.06 | 6.12 |  | 10.60.10.20 | SGA8501/EA12/6.2 | SGA8501-OV3-0017 | N.A. | 0 | 6.12 | 2 | ок | SGA8501/EA12/6.2 | Воздуховод прямой участок / Duct straight part | 1 |  | 0 | 0 | SGA8501/EA12/6.2 | 2 | 0 | 0000040762(2),
6.3 |  |  | 1000 | 800 | 450 | 0.7 | ГОСТ Р 52246-2004/ GOST R 52246-2004 | 9.072 | 1 | 1.62 | 1.62 |  | 10.60.10.20 | SGA8501/EA12/6.3 | SGA8501-OV3-0017 | N.A. | 0 | 3.24 | 2 | !!! | SGA8501/EA12/6.3 | Воздуховод прямой участок / Duct straight part | 1 | 0 | 1 | 1.62 | SGA8501/EA12/6.3 | 1 | 0 | 0000040762(2),
6.4 |  |  | 1000 | 800 | 1000 | 0.7 | ГОСТ Р 52246-2004/ GOST R 52246-2004 | 20.16 | 1 | 3.6 | 3.6 |  | 10.60.10.20 | SGA8501/EA12/6.4 | SGA8501-OV3-0017 | N.A. | 0 | 3.6 | 1 | ок | SGA8501/EA12/6.4 | Воздуховод прямой участок / Duct straight part | 1 |  | 0 | 0 | SGA8501/EA12/6.4 | 1 | 0 | 0000040762,
6.5 |  |  | 1000 | 800 | 500 | 0.7 | ГОСТ Р 52246-2004/ GOST R 52246-2004 | 10.08 | 1 | 1.8 | 1.8 |  | 10.60.10.20 | SGA8501/EA12/6.5 | SGA8501-OV3-0017 | N.A. | 0 | 1.8 | 1 | ок | SGA8501/EA12/6.5 | Воздуховод прямой участок / Duct straight part | 1 |  | 0 | 0 | SGA8501/EA12/6.5 | 1 | 0 | 0000040762,
6.6 |  |  | 1000 | 800 | 400 | 0.7 | ГОСТ Р 52246-2004/ GOST R 52246-2004 | 8.064 | 1 | 1.44 | 1.44 |  | 10.60.10.20 | SGA8501/EA12/6.6 | SGA8501-OV3-0017 | N.A. | 0 | 1.44 | 1 | ок | SGA8501/EA12/6.6 | Воздуховод прямой участок / Duct straight part | 1 |  | 0 | 0 | SGA8501/EA12/6.6 | 1 | 0 | 0000040762,
6.7 |  |  | 1000 | 800 | 800 | 0.7 | ГОСТ Р 52246-2004/ GOST R 52246-2004 | 16.128 | 1 | 2.88 | 2.88 |  | 10.60.10.20 | SGA8501/EA12/6.7 | SGA8501-OV3-0017 | N.A. | 0 | 2.88 | 1 | ок | SGA8501/EA12/6.7 | Воздуховод прямой участок / Duct straight part | 1 |  | 0 | 0 | SGA8501/EA12/6.7 | 1 | 0 | 0000040762,
7.1 |  |  | 1600 | 1200 | 1250 | 2 | ГОСТ 14918-80/ GOST 14918-80 | 112 | 0 | 7 | 0 | Окрасить вар.1/Color var.1* | 10.60.10.110.40 | SGA8501/EA12/7.1 | SGA8501-OV3-0017 | N.A. | 0 | 0 | 0 | ок | !!! | Воздуховод прямой участок / Duct straight part | 1 |  | 0 | 0 | SGA8501/EA12/7.1 | 0 | 0
7.1.1 |  |  | 1600 | 1200 | 1250 | 2 | ГОСТ 14918-80/ GOST 14918-80 | 112 | 8 | 7 | 56 | Окрасить вар.1/Color var.1* | 10.60.10.110.40 | SGA8501/EA12/7.1.1 | SGA8501-OV3-0017 | N.A. | 0 | 56 | 8 | ок | SGA8501/EA12/7.1.1 | Воздуховод прямой участок / Duct straight part | 1 |  | 0 | 0 | SGA8501/EA12/7.1.1 | 8 | 0 | 0000040826(8),
7.2 |  |  | 1600 | 1200 | 1100 | 2 | ГОСТ 14918-80/ GOST 14918-80 | 98.56 | 1 | 6.16 | 6.16 | Окрасить вар.1/Color var.1* | 10.60.10.110.40 | SGA8501/EA12/7.2 | SGA8501-OV3-0017 | N.A. | 0 | 0 | 0 | !!! | !!! | Воздуховод прямой участок / Duct straight part | 1 | 1 | -1 | -6.16 | SGA8501/EA12/7.2 | 0 | 1
7.3 |  |  | 1600 | 1200 | 960 | 2 | ГОСТ 14918-80/ GOST 14918-80 | 86.016 | 1 | 5.376 | 5.376 | Окрасить вар.1/Color var.1* | 10.60.10.110.40 | SGA8501/EA12/7.3 | SGA8501-OV3-0017 | N.A. | 0 | 0 | 0 | !!! | !!! | Воздуховод прямой участок / Duct straight part | 1 | 1 | -1 | -5.376 | SGA8501/EA12/7.3 | 0 | 1
7.3.1 |  |  | 1600 | 1200 | 450 | 2 | ГОСТ 14918-80/ GOST 14918-80 | 40.32 | 1 | 2.52 | 2.52 | Окрасить вар.1/Color var.1* | 10.60.10.110.40 | SGA8501/EA12/7.3.1 | SGA8501-OV3-0017 | N.A. | 0 | 2.52 | 1 | ок | SGA8501/EA12/7.3.1 | Воздуховод прямой участок / Duct straight part | 1 |  | 0 | 0 | SGA8501/EA12/7.3.1 | 1 | 0 | 0000040826,
7.4 |  |  | 1600 | 1200 | 450 | 2 | ГОСТ 14918-80/ GOST 14918-80 | 40.32 | 1 | 2.52 | 2.52 | Окрасить вар.1/Color var.1* | 10.60.10.110.40 | SGA8501/EA12/7.4 | SGA8501-OV3-0017 | N.A. | 0 | 0 | 0 | !!! | !!! | Воздуховод прямой участок / Duct straight part | 1 | 1 | -1 | -2.52 | SGA8501/EA12/7.4 | 0 | 1
7.4.1 |  |  | 1600 | 1200 | 1000 | 2 | ГОСТ 14918-80/ GOST 14918-80 | 89.6 | 1 | 5.6 | 5.6 | Окрасить вар.1/Color var.1* | 10.60.10.110.40 | SGA8501/EA12/7.4.1 | SGA8501-OV3-0017 | N.A. | 0 | 5.6 | 1 | ок | SGA8501/EA12/7.4.1 | Воздуховод прямой участок / Duct straight part | 1 |  | 0 | 0 | SGA8501/EA12/7.4.1 | 1 | 0 | 0000040826,
7.5 |  |  | 1600 | 1200 | 1000 | 2 | ГОСТ 14918-80/ GOST 14918-80 | 89.6 | 1 | 5.6 | 5.6 | Окрасить вар.1/Color var.1* | 10.60.10.110.40 | SGA8501/EA12/7.5 | SGA8501-OV3-0017 | N.A. | 0 | 0 | 0 | !!! | !!! | Воздуховод прямой участок / Duct straight part | 1 | 1 | -1 | -5.6 | SGA8501/EA12/7.5 | 0 | 1
7.5.1 |  |  | 1600 | 1200 | 350 | 2 | ГОСТ 14918-80/ GOST 14918-80 | 31.36 | 3 | 1.96 | 5.88 | Окрасить вар.1/Color var.1* | 10.60.10.110.40 | SGA8501/EA12/7.5.1 | SGA8501-OV3-0017 | N.A. | 0 | 5.88 | 3 | ок | SGA8501/EA12/7.5.1 | Воздуховод прямой участок / Duct straight part | 1 |  | 0 | 0 | SGA8501/EA12/7.5.1 | 3 | 0 | 0000040826(3),
7.6 |  |  | 1600 | 1200 | 350 | 2 | ГОСТ 14918-80/ GOST 14918-80 | 31.36 | 1 | 1.96 | 1.96 | Окрасить вар.1/Color var.1* | 10.60.10.110.40 | SGA8501/EA12/7.6 | SGA8501-OV3-0017 | N.A. | 0 | 0 | 0 | !!! | !!! | Воздуховод прямой участок / Duct straight part | 1 | 1 | -1 | -1.96 | SGA8501/EA12/7.6 | 0 | 1
7.6.1 |  |  | 1600 | 1600 | 150 | 2 | ГОСТ 14918-80/ GOST 14918-80 | 15.36 | 0 | 0.96 | 0 | Окрасить вар.1/Color var.1* | 10.60.10.110.40 | SGA8501/EA12/7.6.1 | SGA8501-OV3-0017 | N.A. | 0 | 4.8 | 5 | !!! | SGA8501/EA12/7.6.1 | Воздуховод прямой участок / Duct straight part | 1 | 0 | 5 | 4.8 | SGA8501/EA12/7.6.1 | 0 | 0 | 0000040826(4), 0000040905,
7.7 |  |  | 1600 | 1200 | 150 | 2 | ГОСТ 14918-80/ GOST 14918-80 | 13.44 | 1 | 0.84 | 0.84 | Окрасить вар.1/Color var.1* | 10.60.10.110.40 | SGA8501/EA12/7.7 | SGA8501-OV3-0017 | N.A. | 0 | 0 | 0 | !!! | !!! | Воздуховод прямой участок / Duct straight part | 1 | 1 | -1 | -0.84 | SGA8501/EA12/7.7 | 0 | 1
12.1.1 |  |  | 1200 | 1600 | 500 | 2 | ГОСТ 14918-80/ GOST 14918-80 | 44.8 | 0 | 2.8 | 0 | Окрасить вар.1/Color var.1* | 10.60.10.110.40 | SGA8501/EA12/12.1.1 | SGA8501-OV3-0017 | N.A. | 0 | 0 | 0 | ок | !!! | Воздуховод прямой участок / Duct straight part | 1 |  | 0 | 0 | SGA8501/EA12/12.1.1 | 0 | 0
12.2.1 |  |  | 1200 | 1600 | 230 | 2 | ГОСТ 14918-80/ GOST 14918-80 | 20.608 | 0 | 1.288 | 0 | Окрасить вар.1/Color var.1* | 10.60.10.110.40 | SGA8501/EA12/12.2.1 | SGA8501-OV3-0017 | N.A. | 0 | 0 | 0 | ок | !!! | Воздуховод прямой участок / Duct straight part | 1 |  | 0 | 0 | SGA8501/EA12/12.2.1 | 0 | 0
| Переход / Reduction | [15 empty] | 0 | 0 | 0 | ок | !!! | Переход / Reduction | 0 |  | 0 | 0 |  |  | 0
8.1 | 1000x600/800x600 |  |  |  | 300 | 0.7 | ГОСТ Р 52246-2004/ GOST R 52246-2004 | 6.8291 | 2 | 1.2195 | 2.4389 |  | 10.60.10.70 | SGA8501/EA12/8.1 | SGA8501-OV3-0017 | N.A. | 0 | 2.44 | 2 | ок | SGA8501/EA12/8.1 | Переход / Reduction | 1 |  | 0 | 0 | SGA8501/EA12/8.1 | 2 | 0 | 0000040762(2),
8.2 | 700x600/600x600 |  |  |  | 300 | 0.7 | ГОСТ Р 52246-2004/ GOST R 52246-2004 | 5.6278 | 1 | 1.005 | 1.005 |  | 10.60.10.70 | SGA8501/EA12/8.2 | SGA8501-OV3-0017 | N.A. | 0 | 2 | 2 | !!! | SGA8501/EA12/8.2 | Переход / Reduction | 1 | 0 | 1 | 1.005 | SGA8501/EA12/8.2 | 1 | 0 | 0000040762(2),
8.3 | 900x600/700x600 |  |  |  | 300 | 0.7 | ГОСТ Р 52246-2004/ GOST R 52246-2004 | 6.3811 | 1 | 1.1395 | 1.1395 |  | 10.60.10.70 | SGA8501/EA12/8.3 | SGA8501-OV3-0017 | N.A. | 0 | 2.28 | 2 | !!! | SGA8501/EA12/8.3 | Переход / Reduction | 1 | 0 | 1 | 1.1395 | SGA8501/EA12/8.3 | 1 | 0 | 0000040762(2),
8.4 | 1000x800/900x600 |  |  |  | 300 | 0.7 | ГОСТ Р 52246-2004/ GOST R 52246-2004 | 7.5971 | 1 | 1.3566 | 1.3566 |  | 10.60.10.70 | SGA8501/EA12/8.4 | SGA8501-OV3-0017 | N.A. | 0 | 2.72 | 2 | !!! | SGA8501/EA12/8.4 | Переход / Reduction | 1 | 0 | 1 | 1.3566 | SGA8501/EA12/8.4 | 1 | 0 | 0000040762(2),
8.6 | 1000x800/800x1000 |  |  |  | 300 | 0.7 | ГОСТ Р 52246-2004/ GOST R 52246-2004 | 8.3912 | 1 | 1.4984 | 1.4984 |  | 10.60.10.70 | SGA8501/EA12/8.6 | SGA8501-OV3-0017 | N.A. | 0 | 3 | 2 | !!! | SGA8501/EA12/8.6 | Переход / Reduction | 1 | 0 | 1 | 1.4984 | SGA8501/EA12/8.6 | 1 | 0 | 0000040762(2),
8.6 | 1000x800/1600x1200 |  |  |  | 300 | 0.9 | ГОСТ Р 52246-2004/ GOST R 52246-2004 | 16.171 | 0 | 2.246 | 0 |  | 10.60.10.90 | SGA8501/EA12/8.6 | SGA8501-OV3-0017 | N.A. | 0 | 3 | 2 | !!! | SGA8501/EA12/8.6 | Переход / Reduction | 1 | 0 | 2 | 4.4919 | SGA8501/EA12/8.6 | 1 | -1 | 0000040762(2),
8.7 | 1000x800/1000x600 |  |  |  | 500 | 0.7 | ГОСТ Р 52246-2004/ GOST R 52246-2004 | 11.536 | 1 | 2.06 | 2.06 |  | 10.60.10.70 | SGA8501/EA12/8.7 | SGA8501-OV3-0017 | N.A. | 0 | 2.06 | 1 | ок | SGA8501/EA12/8.7 | Переход / Reduction | 1 |  | 0 | 0 | SGA8501/EA12/8.7 | 1 | 0 | 0000041185,
8.8 | 1000x1200/1000x800 |  |  |  | 500 | 0.7 | ГОСТ Р 52246-2004/ GOST R 52246-2004 | 13.8714 | 2 | 2.477 | 4.9541 |  | 10.60.10.80 | SGA8501/EA12/8.8 | SGA8501-OV3-0017 | N.A. | 0 | 4.96 | 2 | ок | SGA8501/EA12/8.8 | Переход / Reduction | 1 |  | 0 | 0 | SGA8501/EA12/8.8 | 2 | 0 | 0000041185(2),
8.7.1 |  |  | 1540 1700 | 1200 1600 | 500 | 2 | ГОСТ Р 52246-2004/ GOST R 52246-2004 | 59.52 | 4 | 3.72 | 14.88 | Окрасить вар.1/Color var.1* | 10.60.10.120.40 | SGA8501/EA12/8.7.1 | SGA8501-OV3-0017 | N.A. | 0 | 0 | 0 | !!! | !!! | Переход / Reduction | 1 | 1 | -4 | -14.88 | SGA8501/EA12/8.7.1 | 4 | 0 |  | уточнять с производством , нет в 1С, не было в дозаказе redline (пропустили)
8.8.1 | 1540x1700/1200x1600 |  |  |  | 500 | 2 | ГОСТ 14918-80/ GOST 14918-80 | 59.5775 | 0 | 3.7236 | 0 | Окрасить вар.1/Color var.1* | 10.60.10.120.40 | SGA8501/EA12/8.8.1 | SGA8501-OV3-0017 | N.A. | 0 | 0 | 0 | ок | !!! | Переход / Reduction | 1 |  | 0 | 0 | SGA8501/EA12/8.8.1 | 0 | 0
| Отвод 90 / Bend 90 | [15 empty] | 0 | 0 | 0 | ок | !!! | Отвод 90 / Bend 90 | 0 |  | 0 | 0 |  |  | 0
9.1 |  |  | 1000 | 600 |  | 0.7 | ГОСТ Р 52246-2004/ GOST R 52246-2004 | 19.3849 | 1 | 3.4616 | 3.4616 |  | 10.60.10.70 | SGA8501/EA12/9.1 | SGA8501-OV3-0017 | N.A. | 0 | 3.46 | 1 | ок | SGA8501/EA12/9.1 | Отвод 90 / Bend 90 | 1 |  | 0 | 0 | SGA8501/EA12/9.1 | 1 | 0 | 0000040762,
9.2 |  |  | 600 | 600 |  | 0.7 | ГОСТ Р 52246-2004/ GOST R 52246-2004 | 10.3164 | 1 | 1.8422 | 1.8422 |  | 10.60.10.70 | SGA8501/EA12/9.2 | SGA8501-OV3-0017 | N.A. | 0 | 1.84 | 1 | ок | SGA8501/EA12/9.2 | Отвод 90 / Bend 90 | 1 |  | 0 | 0 | SGA8501/EA12/9.2 | 1 | 0 | 0000040762,
9.3 |  |  | 1000 | 800 |  | 0.7 | ГОСТ Р 52246-2004/ GOST R 52246-2004 | 21.808 | 1 | 3.8943 | 3.8943 |  | 10.60.10.70 | SGA8501/EA12/9.3 | SGA8501-OV3-0017 | N.A. | 0 | 3.89 | 1 | ок | SGA8501/EA12/9.3 | Отвод 90 / Bend 90 | 1 |  | 0 | 0 | SGA8501/EA12/9.3 | 0 | 1 | 0000041185,
9.4 |  |  | 800 | 1000 |  | 0.7 | ГОСТ Р 52246-2004/ GOST R 52246-2004 | 18.6413 | 2 | 3.3288 | 6.6576 |  | 10.60.10.70 | SGA8501/EA12/9.4 | SGA8501-OV3-0017 | N.A. | 0 | 6.66 | 2 | ок | SGA8501/EA12/9.4 | Отвод 90 / Bend 90 | 1 |  | 0 | 0 | SGA8501/EA12/9.4 | 0 | 2 | 0000041185(2),
9.4 |  |  | 1200 | 1600 |  | 2 | ГОСТ 14918-80/ GOST 14918-80 | 16 | 0 | 6.9374 | 0 | Окрасить вар.1/Color var.1* | 10.60.10.120.40 | SGA8501/EA12/9.4 | SGA8501-OV3-0017 | N.A. | 0 | 6.66 | 2 | !!! | SGA8501/EA12/9.4 | Отвод 90 / Bend 90 | 1 | 0 | 2 | 13.8749 | SGA8501/EA12/9.4 | 0 | 0 | 0000041185(2),
9.4.1 |  |  | 1200 | 1600 |  | 2 | ГОСТ 14918-80/ GOST 14918-80 | 16 | 1 | 6.94 | 6.94 | Окрасить вар.1/Color var.1* | 10.60.10.120.40 | SGA8501/EA12/9.4.1 | SGA8501-OV3-0017 | N.A. | 0 | 6.94 | 1 | ок | SGA8501/EA12/9.4.1 | Отвод 90 / Bend 90 | 1 |  | 0 | 0 | SGA8501/EA12/9.4.1 | 1 | 0 | 0000040826,
9.4.2 |  |  | 1200 | 1600 |  | 2 | ГОСТ 14918-80/ GOST 14918-80 | 16 | 1 | 6.9374 | 6.9374 | Окрасить вар.1/Color var.1* | 10.60.10.120.40 | SGA8501/EA12/9.4.2 | SGA8501-OV3-0017 | N.A. | 0 | 0 | 0 | !!! | !!! | Отвод 90 / Bend 90 | 1 | 1 | -1 | -6.9374 | SGA8501/EA12/9.4.2 | 0 | 1
9.5 |  |  | 1600 | 1200 |  | 2 | ГОСТ 14918-80/ GOST 14918-80 | 16 | 0 | 8.6967 | 0 | Окрасить вар.1/Color var.1* | 10.60.10.120.40 | SGA8501/EA12/9.5 | SGA8501-OV3-0017 | N.A. | 0 | 0 | 0 | ок | !!! | Отвод 90 / Bend 90 | 1 |  | 0 | 0 | SGA8501/EA12/9.5 | 0 | 0
9.5.1 |  |  | 1600 | 1200 |  | 2 | ГОСТ 14918-80/ GOST 14918-80 | 16 | 2 | 8.6967 | 17.3935 | Окрасить вар.1/Color var.1* | 10.60.10.120.40 | SGA8501/EA12/9.5.1 | SGA8501-OV3-0017 | N.A. | 0 | 17.4 | 2 | ок | SGA8501/EA12/9.5.1 | Отвод 90 / Bend 90 | 1 |  | 0 | 0 | SGA8501/EA12/9.5.1 | 2 | 0 | 0000040826, 0000040905,
| Отвод 45 / Bend 45 | [15 empty] | 0 | 0 | 0 | ок | !!! | Отвод 45 / Bend 45 | 0 |  | 0 | 0 |  |  | 0
10.1 |  |  | 1600 | 1600 |  | 2 | ГОСТ 14918-80/ GOST 14918-80 | 16 | 0 | 5.2896 | 0 | Окрасить вар.1/Color var.1* | 10.60.10.120.40 | SGA8501/EA12/10.1 | SGA8501-OV3-0017 | N.A. | 0 | 2.76 | 1 | !!! | SGA8501/EA12/10.1 | Отвод 45 / Bend 45 | 1 | 0 | 1 | 5.2896 | SGA8501/EA12/10.1 | 0 | 0 | 0000040762,
10.1.1 |  |  | 1600 | 1600 |  | 2 | ГОСТ 14918-80/ GOST 14918-80 | 16 | 1 | 5.2896 | 5.2896 | Окрасить вар.1/Color var.1* | 10.60.10.120.40 | SGA8501/EA12/10.1.1 | SGA8501-OV3-0017 | N.A. | 0 | 5.29 | 1 | ок | SGA8501/EA12/10.1.1 | Отвод 45 / Bend 45 | 1 |  | 0 | 0 | SGA8501/EA12/10.1.1 | 1 | 0 | 0000040826,
| Тройник / T-piece | [15 empty] | 0 | 0 | 0 | ок | !!! | Тройник / T-piece | 0 |  | 0 | 0 |  |  | 0
10.4 | 800x1000/600x600/800x1000 |  |  |  | 800 | 0.7 | ГОСТ Р 52246-2004/ GOST R 52246-2004 | 15.456 | 1 | 2.76 | 2.76 |  | 10.60.10.70 | SGA8501/EA12/10.4 | SGA8501-OV3-0017 | N.A. | 0 | 2.76 | 1 | ок | SGA8501/EA12/10.4 | Тройник / T-piece | 1 |  | 0 | 0 | SGA8501/EA12/10.4 | 1 | 0 | 0000040762,
10.2 | 600x700/600x600/600x700 |  |  |  | 800 | 0.7 | ГОСТ Р 52246-2004/ GOST R 52246-2004 | 10.976 | 1 | 1.96 | 1.96 |  | 10.60.10.70 | SGA8501/EA12/10.2 | SGA8501-OV3-0017 | N.A. | 0 | 1.96 | 1 | ок | SGA8501/EA12/10.2 | Тройник / T-piece | 1 |  | 0 | 0 | SGA8501/EA12/10.2 | 1 | 0 | 0000040762,
11.3 | 600x900/600x600/600x900 |  |  |  | 800 | 0.7 | ГОСТ Р 52246-2004/ GOST R 52246-2004 | 12.768 | 1 | 2.28 | 2.28 |  | 10.60.10.70 | SGA8501/EA12/11.3 | SGA8501-OV3-0017 | N.A. | 0 | 2.28 | 1 | ок | SGA8501/EA12/11.3 | Тройник / T-piece | 1 |  | 0 | 0 | SGA8501/EA12/11.3 | 0 | 1 | 0000041185,
10.5 | 1000x800/1000x600/1000x800 |  |  |  | 600 | 0.7 | ГОСТ Р 52246-2004/ GOST R 52246-2004 | 22.624 | 1 | 4.04 | 4.04 |  | 10.60.10.70 | SGA8501/EA12/10.5 | SGA8501-OV3-0017 | N.A. | 0 | 4.04 | 1 | ок | SGA8501/EA12/10.5 | Тройник / T-piece | 1 |  | 0 | 0 | SGA8501/EA12/10.5 | 1 | 0 | 0000040762,
10.6 | 1000x1200/1600x1200/1000x1200 |  |  |  | 1000 | 0.9 | ГОСТ Р 52246-2004/ GOST R 52246-2004 | 47.232 | 1 | 6.56 | 6.56 |  | 10.60.10.90 | SGA8501/EA12/10.6 | SGA8501-OV3-0017 | N.A. | 0 | 6.56 | 1 | ок | SGA8501/EA12/10.6 | Тройник / T-piece | 1 |  | 0 | 0 | SGA8501/EA12/10.6 | 1 | 0 | 0000040762,
10.7 | 600x1000/600x600/600x1000 |  |  |  | 600 | 0.7 | ГОСТ Р 52246-2004/ GOST R 52246-2004 | 13.664 | 1 | 2.44 | 2.44 |  | 10.60.10.70 | SGA8501/EA12/10.7 | SGA8501-OV3-0017 | N.A. | 0 | 2.44 | 1 | ок | SGA8501/EA12/10.7 | Тройник / T-piece | 1 |  | 0 | 0 | SGA8501/EA12/10.7 | 1 | 0 | 0000040762,
11.8 | 1600x1200/1600x1200/1600x1200 |  |  |  | 1200 | 2 | ГОСТ 14918-80/ GOST 14918-80 | 16 | 0 | 8.72 | 0 | Окрасить вар.1/Color var.1* | 10.60.10.120.40 | SGA8501/EA12/11.8 | SGA8501-OV3-0017 | N.A. | 0 | 0 | 0 | ок | !!! | Тройник / T-piece | 1 |  | 0 | 0 | SGA8501/EA12/11.8 | 0 | 0
11.8.1 | 1600x1200/1600x1200/1600x1200 |  |  |  | 1200 | 2 | ГОСТ 14918-80/ GOST 14918-80 | 16 | 2 | 8.72 | 17.44 | Окрасить вар.1/Color var.1* | 10.60.10.120.40 | SGA8501/EA12/11.8.1 | SGA8501-OV3-0017 | N.A. | 0 | 17.44 | 2 | ок | SGA8501/EA12/11.8.1 | Тройник / T-piece | 1 |  | 0 | 0 | SGA8501/EA12/11.8.1 | 2 | 0 | 0000040826(2),
| Врезка / Insert | [15 empty] | 0 | 0 | 0 | ок | !!! | Врезка / Insert | 0 |  | 0 | 0 |  |  | 0
12.1 |  |  | 1000 | 300 | 100 | 0.7 | ГОСТ Р 52246-2004/ GOST R 52246-2004 | 1.456 | 18 | 0.26 | 4.68 |  | 10.60.10.70 | SGA8501/EA12/12.1 | SGA8501-OV3-0017 | N.A. | 0 | 6.76 | 35 | !!! | SGA8501/EA12/12.1 | Врезка / Insert | 1 | 0 | 17 | 4.42 | SGA8501/EA12/12.1 | 18 | 0 | 0000040762(18), 0000041185(17),
| Заглушка / Blanket | [15 empty] | 0 | 0 | 0 | ок | !!! | Заглушка / Blanket | 0 |  | 0 | 0 |  |  | 0
11.1 |  |  | 600 | 600 | 50 | 0.7 | ГОСТ Р 52246-2004/ GOST R 52246-2004 | 2.688 | 5 | 0.48 | 2.4 |  | 10.60.10.70 | SGA8501/EA12/11.1 | SGA8501-OV3-0017 | N.A. | 0 | 2.4 | 5 | ок | SGA8501/EA12/11.1 | Заглушка / Blanket | 1 |  | 0 | 0 | SGA8501/EA12/11.1 | 5 | 0 | 0000040762(5),
11.2 |  |  | 800 | 600 | 50 | 0.7 | ГОСТ Р 52246-2004/ GOST R 52246-2004 | 3.472 | 2 | 0.62 | 1.24 |  | 10.60.10.70 | SGA8501/EA12/11.2 | SGA8501-OV3-0017 | N.A. | 0 | 1.24 | 2 | ок | SGA8501/EA12/11.2 | Заглушка / Blanket | 1 |  | 0 | 0 | SGA8501/EA12/11.2 | 2 | 0 | 0000040762(2),
| Люк прочистки / Revision openings | [15 empty] | 0 | 0 | 0 | ок | !!! | Люк прочистки / Revision openings | 0 |  | 0 | 0 |  |  | 0
15.1 | 400x300 |  | 400 | 300 |  |  | ТУ 5275-001-84367148-2009/TU 5275-001-84367148-2009 | 2.07 | 5 |  |  |  | 10.90.30.20 | SGA8501/EA12/15.1 | SGA8501-OV3-0017 | N.A. | 0 | 0 | 0 | !!! | !!! | Люк прочистки / Revision openings | 1 | 0 | -5 | 0 | SGA8501/EA12/15.1 | 0 | 5
15.2 | 700x500 |  | 700 | 500 |  |  | ТУ 5275-001-84367148-2009/TU 5275-001-84367148-2009 | 8.39 | 8 |  |  |  | 10.90.30.40 | SGA8501/EA12/15.2 | SGA8501-OV3-0017 | N.A. | 0 | 0 | 0 | !!! | !!! | Люк прочистки / Revision openings | 1 | 0 | -8 | 0 | SGA8501/EA12/15.2 | 0 | 8
15.3 | 700x500 |  | 700 | 500 |  |  | ТУ 5275-001-84367148-2009/TU 5275-001-84367148-2009 | 8.39 | 1 |  |  |  | 10.90.30.40 | SGA8501/EA12/15.3 | SGA8501-OV3-0017 | N.A. | 0 | 0 | 0 | !!! | !!! | Люк прочистки / Revision openings | 1 | 0 | -1 | 0 | SGA8501/EA12/15.3 | 0 | 1
| Воздуховод прямой участок / Duct straight part | [15 empty] | 0 | 0 | 0 | ок | !!! | Воздуховод прямой участок / Duct straight part | 0 |  | 0 | 0 |  |  | 0
1.1 |  |  | 500 | 500 | 1250 | 0.7 | ГОСТ Р 52246-2004/ GOST R 52246-2004 | 14 | 4 | 2.5 | 10 |  | 10.60.10.10 | SGA8501/EA14/1.1 | SGA8501-OV3-0018 | N.A. | 0 | 10 | 4 | ок | SGA8501/EA14/1.1 | Воздуховод прямой участок / Duct straight part | 1 |  | 0 | 0 | SGA8501/EA14/1.1 | 4 | 0 | 0000040761(4),
1.2 |  |  | 500 | 500 | 1100 | 0.7 | ГОСТ Р 52246-2004/ GOST R 52246-2004 | 12.32 | 2 | 2.2 | 4.4 |  | 10.60.10.10 | SGA8501/EA14/1.2 | SGA8501-OV3-0018 | N.A. | 0 | 4.4 | 2 | ок | SGA8501/EA14/1.2 | Воздуховод прямой участок / Duct straight part | 1 |  | 0 | 0 | SGA8501/EA14/1.2 | 2 | 0 | 0000040761(2),
2.1 |  |  | 500 | 600 | 1250 | 0.7 | ГОСТ Р 52246-2004/ GOST R 52246-2004 | 15.4 | 5 | 2.75 | 13.75 |  | 10.60.10.20 | SGA8501/EA14/2.1 | SGA8501-OV3-0018 | N.A. | 0 | 21 | 7 | !!! | SGA8501/EA14/2.1 | Воздуховод прямой участок / Duct straight part | 1 | 0 | 2 | 5.5 | SGA8501/EA14/2.1 | 5 | 0 | 0000040761(7),
2.2 |  |  | 600 | 600 | 400 | 0.7 | ГОСТ Р 52246-2004/ GOST R 52246-2004 | 5.376 | 5 | 0.96 | 4.8 |  | 10.60.10.20 | SGA8501/EA14/2.2 | SGA8501-OV3-0018 | N.A. | 0 | 4.8 | 5 | ок | SGA8501/EA14/2.2 | Воздуховод прямой участок / Duct straight part | 1 |  | 0 | 0 | SGA8501/EA14/2.2 | 5 | 0 | 0000040761(5),
2.3 |  |  | 600 | 600 | 480 | 0.7 | ГОСТ Р 52246-2004/ GOST R 52246-2004 | 6.4512 | 2 | 1.152 | 2.304 |  | 10.60.10.20 | SGA8501/EA14/2.3 | SGA8501-OV3-0018 | N.A. | 0 | 2.3 | 2 | ок | SGA8501/EA14/2.3 | Воздуховод прямой участок / Duct straight part | 1 |  | 0 | 0 | SGA8501/EA14/2.3 | 2 | 0 | 0000040761(2),
2.4 |  |  | 600 | 600 | 300 | 0.7 | ГОСТ Р 52246-2004/ GOST R 52246-2004 | 4.032 | 3 | 0.72 | 2.16 |  | 10.60.10.20 | SGA8501/EA14/2.4 | SGA8501-OV3-0018 | N.A. | 0 | 2.16 | 3 | ок | SGA8501/EA14/2.4 | Воздуховод прямой участок / Duct straight part | 1 |  | 0 | 0 | SGA8501/EA14/2.4 | 0 | 3 | 0000040761(2), 0000041185,
2.5 |  |  | 600 | 600 | 700 | 0.7 | ГОСТ Р 52246-2004/ GOST R 52246-2004 | 9.408 | 1 | 1.68 | 1.68 |  | 10.60.10.20 | SGA8501/EA14/2.5 | SGA8501-OV3-0018 | N.A. | 0 | 0.6 | 1 | ок | SGA8501/EA14/2.5 | Воздуховод прямой участок / Duct straight part | 1 |  | 0 | 0 | SGA8501/EA14/2.5 | 1 | 0 | 0000040761,
2.6 |  |  | 600 | 600 | 100 | 0.7 | ГОСТ Р 52246-2004/ GOST R 52246-2004 | 1.344 | 1 | 0.24 | 0.24 |  | 10.60.10.20 | SGA8501/EA14/2.6 | SGA8501-OV3-0018 | N.A. | 0 | 1.68 | 1 | ок | SGA8501/EA14/2.6 | Воздуховод прямой участок / Duct straight part | 1 |  | 0 | 0 | SGA8501/EA14/2.6 | 1 | 0 | 0000040761,
3.1 |  |  | 800 | 800 | 1250 | 0.7 | ГОСТ Р 52246-2004/ GOST R 52246-2004 | 22.4 | 7 | 4 | 28 |  | 10.60.10.20 | SGA8501/EA14/3.1 | SGA8501-OV3-0018 | N.A. | 0 | 28 | 7 | ок | SGA8501/EA14/3.1 | Воздуховод прямой участок / Duct straight part | 1 |  | 0 | 0 | SGA8501/EA14/3.1 | 7 | 0 | 0000040761(7),
3.2 |  |  | 800 | 800 | 150 | 0.7 | ГОСТ Р 52246-2004/ GOST R 52246-2004 | 2.688 | 2 | 0.48 | 0.96 |  | 10.60.10.20 | SGA8501/EA14/3.2 | SGA8501-OV3-0018 | N.A. | 0 | 0.96 | 2 | ок | SGA8501/EA14/3.2 | Воздуховод прямой участок / Duct straight part | 1 |  | 0 | 0 | SGA8501/EA14/3.2 | 2 | 0 | 0000040761(2),
3.3 |  |  | 800 | 800 | 200 | 0.7 | ГОСТ Р 52246-2004/ GOST R 52246-2004 | 3.584 | 1 | 0.64 | 0.64 |  | 10.60.10.20 | SGA8501/EA14/3.3 | SGA8501-OV3-0018 | N.A. | 0 | 0.64 | 1 | ок | SGA8501/EA14/3.3 | Воздуховод прямой участок / Duct straight part | 1 |  | 0 | 0 | SGA8501/EA14/3.3 | 1 | 0 | 0000040761,
3.4 |  |  | 800 | 800 | 850 | 0.7 | ГОСТ Р 52246-2004/ GOST R 52246-2004 | 15.232 | 1 | 2.72 | 2.72 |  | 10.60.10.20 | SGA8501/EA14/3.4 | SGA8501-OV3-0018 | N.A. | 0 | 2.72 | 1 | ок | SGA8501/EA14/3.4 | Воздуховод прямой участок / Duct straight part | 1 |  | 0 | 0 | SGA8501/EA14/3.4 | 1 | 0 | 0000040761,
3.5 |  |  | 800 | 800 | 750 | 0.7 | ГОСТ Р 52246-2004/ GOST R 52246-2004 | 13.44 | 1 | 2.4 | 2.4 |  | 10.60.10.20 | SGA8501/EA14/3.5 | SGA8501-OV3-0018 | N.A. | 0 | 2.4 | 1 | ок | SGA8501/EA14/3.5 | Воздуховод прямой участок / Duct straight part | 1 |  | 0 | 0 | SGA8501/EA14/3.5 | 1 | 0 | 0000040761,
3.6 |  |  | 800 | 800 | 350 | 0.7 | ГОСТ Р 52246-2004/ GOST R 52246-2004 | 6.272 | 1 | 1.12 | 1.12 |  | 10.60.10.20 | SGA8501/EA14/3.6 | SGA8501-OV3-0018 | N.A. | 0 | 1.12 | 1 | ок | SGA8501/EA14/3.6 | Воздуховод прямой участок / Duct straight part | 1 |  | 0 | 0 | SGA8501/EA14/3.6 | 1 | 0 | 0000040761,
4.1 |  |  | 1000 | 1000 | 1250 | 0.7 | ГОСТ Р 52246-2004/ GOST R 52246-2004 | 28 | 0 | 5 | 0 | Окрасить вар.1/Color var.1* | 10.60.10.20 | SGA8501/EA14/4.1 | SGA8501-OV3-0018 | N.A. | 0 | 20 | 4 | !!! | SGA8501/EA14/4.1 | Воздуховод прямой участок / Duct straight part | 1 | 0 | 4 | 20 | SGA8501/EA14/4.1 | 0 | 0 | 0000040761(4),
4.1.1 |  |  | 1000 | 1000 | 1250 | 2 | ГОСТ 14918-80/ GOST 14918-80 | 80 | 4 | 5 | 20 | Окрасить вар.1/Color var.1* | 10.60.10.110.20 | SGA8501/EA14/4.1.1 | SGA8501-OV3-0018 | N.A. | 0 | 20 | 4 | ок | SGA8501/EA14/4.1.1 | Воздуховод прямой участок / Duct straight part | 1 |  | 0 | 0 | SGA8501/EA14/4.1.1 | 4 | 0 | 0000040826(4),
4.2 |  |  | 1000 | 1000 | 300 | 0.7 | ГОСТ Р 52246-2004/ GOST R 52246-2004 | 6.72 | 1 | 1.2 | 1.2 |  | 10.60.10.20 | SGA8501/EA14/4.2 | SGA8501-OV3-0018 | N.A. | 0 | 1.2 | 1 | ок | SGA8501/EA14/4.2 | Воздуховод прямой участок / Duct straight part | 1 |  | 0 | 0 | SGA8501/EA14/4.2 | 1 | 0 | 0000040761,
4.3 |  |  | 1000 | 1000 | 700 | 2 | ГОСТ 14918-80/ GOST 14918-80 | 44.8 | 0 | 2.8 | 0 | Окрасить вар.1/Color var.1* | 10.60.10.110.20 | SGA8501/EA14/4.3 | SGA8501-OV3-0018 | N.A. | 0 | 2.8 | 1 | !!! | SGA8501/EA14/4.3 | Воздуховод прямой участок / Duct straight part | 1 | 0 | 1 | 2.8 | SGA8501/EA14/4.3 | 0 | 0 | 0000040761,
4.3.1 |  |  | 1000 | 1000 | 700 | 2 | ГОСТ 14918-80/ GOST 14918-80 | 44.8 | 1 | 2.8 | 2.8 | Окрасить вар.1/Color var.1* | 10.60.10.110.20 | SGA8501/EA14/4.3.1 | SGA8501-OV3-0018 | N.A. | 0 | 2.8 | 1 | ок | SGA8501/EA14/4.3.1 | Воздуховод прямой участок / Duct straight part | 1 |  | 0 | 0 | SGA8501/EA14/4.3.1 | 1 | 0 | 0000040826,
4.4 |  |  | 1000 | 1000 | 250 | 0.7 | ГОСТ Р 52246-2004/ GOST R 52246-2004 | 5.6 | 1 | 1 | 1 |  | 10.60.10.20 | SGA8501/EA14/4.4 | SGA8501-OV3-0018 | N.A. | 0 | 1 | 1 | ок | SGA8501/EA14/4.4 | Воздуховод прямой участок / Duct straight part | 1 |  | 0 | 0 | SGA8501/EA14/4.4 | 1 | 0 | 0000040761,
4.4.1 |  |  | 1000 | 1000 | 250 | 2 | ГОСТ 14918-80/ GOST 14918-80 | 16 | 1 | 1 | 1 | Окрасить вар.1/Color var.1* | 10.60.10.110.20 | SGA8501/EA14/4.4.1 | SGA8501-OV3-0018 | N.A. | 0 | 2 | 2 | !!! | SGA8501/EA14/4.4.1 | Воздуховод прямой участок / Duct straight part | 1 | 0 | 1 | 1 | SGA8501/EA14/4.4.1 | 1 | 0 | 0000040826(2),
4.5 |  |  | 1000 | 1000 | 750 | 2 | ГОСТ 14918-80/ GOST 14918-80 | 48 | 0 | 3 | 0 | Окрасить вар.1/Color var.1* | 10.60.10.110.20 | SGA8501/EA14/4.5 | SGA8501-OV3-0018 | N.A. | 0 | 6 | 2 | !!! | SGA8501/EA14/4.5 | Воздуховод прямой участок / Duct straight part | 1 | 0 | 2 | 6 | SGA8501/EA14/4.5 | 0 | 0 | 0000040761(2),
4.5.1 |  |  | 1000 | 1000 | 750 | 2 | ГОСТ 14918-80/ GOST 14918-80 | 48 | 2 | 3 | 6 | Окрасить вар.1/Color var.1* | 10.60.10.110.20 | SGA8501/EA14/4.5.1 | SGA8501-OV3-0018 | N.A. | 0 | 6 | 2 | ок | SGA8501/EA14/4.5.1 | Воздуховод прямой участок / Duct straight part | 1 |  | 0 | 0 | SGA8501/EA14/4.5.1 | 2 | 0 | 0000040826(2),
4.6 |  |  | 1000 | 1000 | 450 | 0.7 | ГОСТ Р 52246-2004/ GOST R 52246-2004 | 10.08 | 1 | 1.8 | 1.8 |  | 10.60.10.20 | SGA8501/EA14/4.6 | SGA8501-OV3-0018 | N.A. | 0 | 1.8 | 1 | ок | SGA8501/EA14/4.6 | Воздуховод прямой участок / Duct straight part | 1 |  | 0 | 0 | SGA8501/EA14/4.6 | 1 | 0 | 0000040761,
4.7 |  |  | 1000 | 1000 | 150 | 0.7 | ГОСТ Р 52246-2004/ GOST R 52246-2004 | 3.36 | 2 | 0.6 | 1.2 |  | 10.60.10.20 | SGA8501/EA14/4.7 | SGA8501-OV3-0018 | N.A. | 0 | 1.2 | 2 | ок | SGA8501/EA14/4.7 | Воздуховод прямой участок / Duct straight part | 1 |  | 0 | 0 | SGA8501/EA14/4.7 | 0 | 2 | 0000040761, 0000041185,
5.1 |  |  | 1200 | 1600 | 1000 | 2 | ГОСТ 14918-80/ GOST 14918-80 | 89.6 | 0 | 5.6 | 0 | Окрасить вар.1/Color var.1* | 10.60.10.110.40 | SGA8501/EA14/5.1 | SGA8501-OV3-0018 | N.A. | 0 | 5.6 | 1 | !!! | SGA8501/EA14/5.1 | Воздуховод прямой участок / Duct straight part | 1 | 0 | 1 | 5.6 | SGA8501/EA14/5.1 | 0 | 0 | 0000040761,
5.1.1 |  |  | 1200 | 1600 | 1000 | 2 | ГОСТ 14918-80/ GOST 14918-80 | 89.6 | 1 | 5.6 | 5.6 | Окрасить вар.1/Color var.1* | 10.60.10.110.40 | SGA8501/EA14/5.1.1 | SGA8501-OV3-0018 | N.A. | 0 | 5.6 | 1 | ок | SGA8501/EA14/5.1.1 | Воздуховод прямой участок / Duct straight part | 1 |  | 0 | 0 | SGA8501/EA14/5.1.1 | 1 | 0 | 0000040826,
5.2 |  |  | 1200 | 1600 | 350 | 2 | ГОСТ 14918-80/ GOST 14918-80 | 31.36 | 0 | 1.96 | 0 | Окрасить вар.1/Color var.1* | 10.60.10.110.40 | SGA8501/EA14/5.2 | SGA8501-OV3-0018 | N.A. | 0 | 1.96 | 1 | !!! | SGA8501/EA14/5.2 | Воздуховод прямой участок / Duct straight part | 1 | 0 | 1 | 1.96 | SGA8501/EA14/5.2 | 0 | 0 | 0000040761,
5.2.1 |  |  | 1200 | 1600 | 350 | 2 | ГОСТ 14918-80/ GOST 14918-80 | 31.36 | 0 | 1.96 | 0 | Окрасить вар.1/Color var.1* | 10.60.10.110.40 | SGA8501/EA14/5.2.1 | SGA8501-OV3-0018 | N.A. | 0 | 1.96 | 1 | !!! | SGA8501/EA14/5.2.1 | Воздуховод прямой участок / Duct straight part | 1 | 0 | 1 | 1.96 | SGA8501/EA14/5.2.1 | 0 | 0 | 0000040826,
6.1 |  |  | 1600 | 1400 | 1250 | 2 | ГОСТ 14918-80/ GOST 14918-80 | 120 | 0 | 7.5 | 0 | Окрасить вар.1/Color var.1* | 10.60.10.110.40 | SGA8501/EA14/6.1 | SGA8501-OV3-0018 | N.A. | 0 | 7.5 | 1 | !!! | SGA8501/EA14/6.1 | Воздуховод прямой участок / Duct straight part | 1 | 0 | 1 | 7.5 | SGA8501/EA14/6.1 | 0 | 0 | 0000040761,
6.1.1 |  |  | 1600 | 1400 | 1250 | 2 | ГОСТ 14918-80/ GOST 14918-80 | 120 | 3 | 7.5 | 22.5 | Окрасить вар.1/Color var.1* | 10.60.10.110.40 | SGA8501/EA14/6.1.1 | SGA8501-OV3-0018 | N.A. | 0 | 22.5 | 3 | ок | SGA8501/EA14/6.1.1 | Воздуховод прямой участок / Duct straight part | 1 |  | 0 | 0 | SGA8501/EA14/6.1.1 | 3 | 0 | 0000040826(2), 0000040905,
6.2 |  |  | 1600 | 1400 | 470 | 2 | ГОСТ 14918-80/ GOST 14918-80 | 45.12 | 0 | 2.82 | 0 | Окрасить вар.1/Color var.1* | 10.60.10.110.40 | SGA8501/EA14/6.2 | SGA8501-OV3-0018 | N.A. | 0 | 2.82 | 1 | !!! | SGA8501/EA14/6.2 | Воздуховод прямой участок / Duct straight part | 1 | 0 | 1 | 2.82 | SGA8501/EA14/6.2 | 0 | 0 | 0000040761,
6.2.1 |  |  | 1600 | 1400 | 470 | 2 | ГОСТ 14918-80/ GOST 14918-80 | 45.12 | 1 | 2.82 | 2.82 | Окрасить вар.1/Color var.1* | 10.60.10.110.40 | SGA8501/EA14/6.2.1 | SGA8501-OV3-0018 | N.A. | 0 | 2.82 | 1 | ок | SGA8501/EA14/6.2.1 | Воздуховод прямой участок / Duct straight part | 1 |  | 0 | 0 | SGA8501/EA14/6.2.1 | 1 | 0 | 0000040905,
6.3 |  |  | 1600 | 1400 | 230 | 2 | ГОСТ 14918-80/ GOST 14918-80 | 22.08 | 0 | 1.38 | 0 | Окрасить вар.1/Color var.1* | 10.60.10.110.40 | SGA8501/EA14/6.3 | SGA8501-OV3-0018 | N.A. | 0 | 1.38 | 1 | !!! | SGA8501/EA14/6.3 | Воздуховод прямой участок / Duct straight part | 1 | 0 | 1 | 1.38 | SGA8501/EA14/6.3 | 0 | 0 | 0000040761,
6.3.1 |  |  | 1600 | 1400 | 230 | 2 | ГОСТ 14918-80/ GOST 14918-80 | 22.08 | 1 | 1.38 | 1.38 | Окрасить вар.1/Color var.1* | 10.60.10.110.40 | SGA8501/EA14/6.3.1 | SGA8501-OV3-0018 | N.A. | 0 | 1.38 | 1 | ок | SGA8501/EA14/6.3.1 | Воздуховод прямой участок / Duct straight part | 1 |  | 0 | 0 | SGA8501/EA14/6.3.1 | 1 | 0 | 0000040826,
7.1 |  |  | 2000 | 1400 | 290 | 2 | ГОСТ 14918-80/ GOST 14918-80 | 31.552 | 0 | 1.972 | 0 | Окрасить вар.1/Color var.1* | 10.60.10.110.40 | SGA8501/EA14/7.1 | SGA8501-OV3-0018 | N.A. | 0 | 1.71 | 1 | !!! | SGA8501/EA14/7.1 | Воздуховод прямой участок / Duct straight part | 1 | 0 | 1 | 1.972 | SGA8501/EA14/7.1 | 1 | -1 | 0000040761,
7.1.1 |  |  | 2000 | 1400 | 290 | 2 | ГОСТ 14918-80/ GOST 14918-80 | 31.552 | 1 | 1.972 | 1.972 | Окрасить вар.1/Color var.1* | 10.60.10.110.40 | SGA8501/EA14/7.1.1 | SGA8501-OV3-0018 | N.A. | 0 | 1.97 | 1 | ок | SGA8501/EA14/7.1.1 | Воздуховод прямой участок / Duct straight part | 1 |  | 0 | 0 | SGA8501/EA14/7.1.1 | 1 | 0 | 0000040826,
| Переход / Reduction | [15 empty] | 0 | 0 | 0 | ок | !!! | Переход / Reduction | 0 |  | 0 | 0 |  |  | 0
7.1 | 800x800/600x600 |  |  |  | 500 | 0.7 | ГОСТ Р 52246-2004/ GOST R 52246-2004 | 9.5633 | 1 | 1.7077 | 1.7077 |  | 10.60.10.70 | SGA8501/EA14/7.1 | SGA8501-OV3-0018 | N.A. | 0 | 1.71 | 1 | ок | SGA8501/EA14/7.1 | Переход / Reduction | 1 |  | 0 | 0 | SGA8501/EA14/7.1 | 1 | 0 | 0000040761,
7.2 | 1000x1000/600x600 |  |  |  | 500 | 0.7 | ГОСТ Р 52246-2004/ GOST R 52246-2004 | 11.4422 | 1 | 2.0433 | 2.0433 |  | 10.60.10.70 | SGA8501/EA14/7.2 | SGA8501-OV3-0018 | N.A. | 0 | 2.04 | 1 | ок | SGA8501/EA14/7.2 | Переход / Reduction | 1 |  | 0 | 0 | SGA8501/EA14/7.2 | 1 | 0 | 0000040761,
7.3 | 1000x1000/1200x1600 |  |  |  | 500 | 0.9 | ГОСТ Р 52246-2004/ GOST R 52246-2004 | 22.2376 | 0 | 3.0886 | 0 | Окрасить вар.1/Color var.1* | 10.60.10.90 | SGA8501/EA14/7.3 | SGA8501-OV3-0018 | N.A. | 0 | 3.09 | 1 | !!! | SGA8501/EA14/7.3 | Переход / Reduction | 1 | 0 | 1 | 3.0886 | SGA8501/EA14/7.3 | 0 | 0 | 0000040761,
8.3.1 | 1000x1000/1200x1600 |  |  |  | 500 | 2 | ГОСТ 14918-80/ GOST 14918-80 | 49.4169 | 1 | 3.0886 | 3.0886 | Окрасить вар.1/Color var.1* | 10.60.10.120.40 | SGA8501/EA14/8.3.1 | SGA8501-OV3-0018 | N.A. | 0 | 3.09 | 1 | ок | SGA8501/EA14/8.3.1 | Переход / Reduction | 1 |  | 0 | 0 | SGA8501/EA14/8.3.1 | 1 | 0 | 0000040905,
7.4 | 800x1000/1000x1000 |  |  |  | 500 | 0.7 | ГОСТ Р 52246-2004/ GOST R 52246-2004 | 5.6 | 2 | 2.3 | 4.6 |  | 10.60.10.70 | SGA8501/EA14/7.4 | SGA8501-OV3-0018 | N.A. | 0 | 4.6 | 2 | ок | SGA8501/EA14/7.4 | Переход / Reduction | 1 |  | 0 | 0 | SGA8501/EA14/7.4 | 2 | 0 | 0000040761(2),
7.5 | 800x800/1000x1000 |  |  |  | 500 | 0.7 | ГОСТ Р 52246-2004/ GOST R 52246-2004 | 5.6 | 1 | 2.1956 | 2.1956 |  | 10.60.10.70 | SGA8501/EA14/7.5 | SGA8501-OV3-0018 | N.A. | 0 | 4.4 | 2 | !!! | SGA8501/EA14/7.5 | Переход / Reduction | 1 | 0 | 1 | 2.1956 | SGA8501/EA14/7.5 | 1 | 0 | 0000040761(2),
7.5.1 | 600x600/600x500 |  |  |  | 600 | 0.7 | ГОСТ Р 52246-2004/ GOST R 52246-2004 | 9.03 | 5 | 1.6125 | 8.0625 |  | 10.60.10.70 | SGA8501/EA14/7.5.1 | SGA8501-OV3-0018 | N.A. | 0 | 8.05 | 5 | ок | SGA8501/EA14/7.5.1 | Переход / Reduction | 1 |  | 0 | 0 | SGA8501/EA14/7.5.1 | 0 | 5 | 0000041185(5),
7.6.1 | 800x800/500x500 |  |  |  | 500 | 0.7 | ГОСТ Р 52246-2004/ GOST R 52246-2004 | 9.0565 | 2 | 1.6172 | 3.2345 |  | 10.60.10.70 | SGA8501/EA14/7.6.1 | SGA8501-OV3-0018 | N.A. | 0 | 3.24 | 2 | ок | SGA8501/EA14/7.6.1 | Переход / Reduction | 1 |  | 0 | 0 | SGA8501/EA14/7.6.1 | 0 | 2 | 0000041185(2),
7.7 | 800x800/1000x800 |  |  |  | 500 | 0.7 | ГОСТ Р 52246-2004/ GOST R 52246-2004 | 9.0565 | 2 | 2.06 | 4.12 |  | 10.60.10.70 | SGA8501/EA14/7.7 | SGA8501-OV3-0018 | N.A. | 0 | 4.12 | 2 | ок | SGA8501/EA14/7.7 | Переход / Reduction | 1 |  | 0 | 0 | SGA8501/EA14/7.7 | 2 | 0 | 0000040761(2),
8.7.1 | 1600x1400/1860x1860 |  |  |  | 600 | 2 | ГОСТ 14918-80/ GOST 14918-80 | 78.347 | 1 | 4.8967 | 4.8967 | Окрасить вар.1/Color var.1* | 10.60.10.120.40 | SGA8501/EA14/8.7.1 | SGA8501-OV3-0018 | N.A. | 0 | 4.9 | 1 | ок | SGA8501/EA14/8.7.1 | Переход / Reduction | 1 |  | 0 | 0 | SGA8501/EA14/8.7.1 | 1 | 0 | 0000041190,
8.8.1 | 1200x1600/1860x1860 |  |  |  | 600 | 2 | ГОСТ 14918-80/ GOST 14918-80 | 78.3981 | 1 | 4.8999 | 4.8999 | Окрасить вар.1/Color var.1* | 10.60.10.120.40 | SGA8501/EA14/8.8.1 | SGA8501-OV3-0018 | N.A. | 0 | 4.9 | 1 | ок | SGA8501/EA14/8.8.1 | Переход / Reduction | 1 |  | 0 | 0 | SGA8501/EA14/8.8.1 | 1 | 0 | 0000041190,
| Отвод 90 / Bend 90 | [15 empty] | 0 | 0 | 0 | ок | !!! | Отвод 90 / Bend 90 | 0 |  | 0 | 0 |  |  | 0
8.1 |  |  | 600 | 600 |  | 0.7 | ГОСТ Р 52246-2004/ GOST R 52246-2004 | 10.3164 | 2 | 1.8422 | 3.6844 |  | 10.60.10.70 | SGA8501/EA14/8.1 | SGA8501-OV3-0018 | N.A. | 0 | 5.52 | 3 | !!! | SGA8501/EA14/8.1 | Отвод 90 / Bend 90 | 1 | 0 | 1 | 1.8422 | SGA8501/EA14/8.1 | 2 | 0 | 0000040761(2), 0000041185,
9.2.1 |  |  | 1000 | 1000 |  | 2 | ГОСТ 14918-80/ GOST 14918-80 | 69.2319 | 3 | 4.327 | 12.981 | Окрасить вар.1/Color var.1* | 10.60.10.120.20 | SGA8501/EA14/9.2.1 | SGA8501-OV3-0018 | N.A. | 0 | 12.99 | 3 | ок | SGA8501/EA14/9.2.1 | Отвод 90 / Bend 90 | 1 |  | 0 | 0 | SGA8501/EA14/9.2.1 | 3 | 0 | 0000040826, 0000040905(2),
8.3 |  |  | 1600 | 1400 |  | 0.9 | ГОСТ Р 52246-2004/ GOST R 52246-2004 | 67.089 | 0 | 9.3179 | 0 | Окрасить вар.1/Color var.1* | 10.60.10.90 | SGA8501/EA14/8.3 | SGA8501-OV3-0018 | N.A. | 0 | 9.32 | 1 | !!! | SGA8501/EA14/8.3 | Отвод 90 / Bend 90 | 1 | 0 | 1 | 9.3179 | SGA8501/EA14/8.3 | 0 | 0 | 0000040761,
9.3.1 |  |  | 1400 | 1600 |  | 2 | ГОСТ 14918-80/ GOST 14918-80 | 149.12 | 1 | 9.32 | 9.32 | Окрасить вар.1/Color var.1* | 10.60.10.120.40 | SGA8501/EA14/9.3.1 | SGA8501-OV3-0018 | N.A. | 0 | 9.32 | 1 | ок | SGA8501/EA14/9.3.1 | Отвод 90 / Bend 90 | 1 |  | 0 | 0 | SGA8501/EA14/9.3.1 | 1 | 0 | 0000040905,
9.4 | 1600x1400/2000x1400 |  |  |  |  | 0.9 | ГОСТ Р 52246-2004/ GOST R 52246-2004 | 60.336 | 0 | 8.38 | 0 | Окрасить вар.1/Color var.1* | 10.60.10.90 | SGA8501/EA14/9.4 | SGA8501-OV3-0018 | N.A. | 0 | 0 | 0 | ок | !!! | Отвод 90 / Bend 90 | 1 |  | 0 | 0 | SGA8501/EA14/9.4 | 0 | 0
9.4.1 | 1600x1400/2000x1400 |  |  |  |  | 2 | ГОСТ 14918-80/ GOST 14918-80 | 134.08 | 1 | 8.38 | 8.38 | Окрасить вар.1/Color var.1* | 10.60.10.120.40 | SGA8501/EA14/9.4.1 | SGA8501-OV3-0018 | N.A. | 0 | 8.38 | 1 | ок | SGA8501/EA14/9.4.1 | Отвод 90 / Bend 90 | 1 |  | 0 | 0 | SGA8501/EA14/9.4.1 | 1 | 0 | 0000040826,
| Отвод 30 / Bend 30 | [15 empty] | 0 | 0 | 0 | ок | !!! | Отвод 30 / Bend 30 | 0 |  | 0 | 0 |  |  | 0
9.1 |  |  | 1000 | 1000 |  | 0.7 | ГОСТ Р 52246-2004/ GOST R 52246-2004 | 9.5704 | 0 | 1.709 | 0 | Окрасить вар.1/Color var.1* | 10.60.10.70 | SGA8501/EA14/9.1 | SGA8501-OV3-0018 | N.A. | 0 | 18.88 | 8 | !!! | SGA8501/EA14/9.1 | Отвод 30 / Bend 30 | 1 | 0 | 8 | 13.672 | SGA8501/EA14/9.1 | 0 | 0 | 0000040761(8),
10.1.1 |  |  | 1000 | 1000 |  | 2 | ГОСТ 14918-80/ GOST 14918-80 | 27.344 | 2 | 1.709 | 3.418 | Окрасить вар.1/Color var.1* | 10.60.10.120.20 | SGA8501/EA14/10.1.1 | SGA8501-OV3-0018 | N.A. | 0 | 3.42 | 2 | ок | SGA8501/EA14/10.1.1 | Отвод 30 / Bend 30 | 1 |  | 0 | 0 | SGA8501/EA14/10.1.1 | 2 | 0 | 0000040826(2),
9.2 |  |  | 2000 | 1400 |  | 0.9 | ГОСТ Р 52246-2004/ GOST R 52246-2004 | 33.7358 | 0 | 4.6855 | 0 | Окрасить вар.1/Color var.1* | 10.60.10.90 | SGA8501/EA14/9.2 | SGA8501-OV3-0018 | N.A. | 0 | 0 | 0 | ок | !!! | Отвод 30 / Bend 30 | 1 |  | 0 | 0 | SGA8501/EA14/9.2 | 0 | 0
10.2.1 |  |  | 2000 | 1400 |  | 2 | ГОСТ 14918-80/ GOST 14918-80 | 74.9685 | 1 | 4.6855 | 4.6855 | Окрасить вар.1/Color var.1* | 10.60.10.120.40 | SGA8501/EA14/10.2.1 | SGA8501-OV3-0018 | N.A. | 0 | 4.69 | 1 | ок | SGA8501/EA14/10.2.1 | Отвод 30 / Bend 30 | 1 |  | 0 | 0 | SGA8501/EA14/10.2.1 | 1 | 0 | 0000040905,
| Тройник / T-piece | [15 empty] | 0 | 0 | 0 | ок | !!! | Тройник / T-piece | 0 |  | 0 | 0 |  |  | 0
10.1 | 800x800/600x600/800x800 |  |  |  | 800 | 0.7 | ГОСТ Р 52246-2004/ GOST R 52246-2004 | 13.664 | 0 | 2.44 | 7.32 |  | 10.60.10.70 | SGA8501/EA14/10.1 | SGA8501-OV3-0018 | N.A. | 0 | 7.32 | 3 | !!! | SGA8501/EA14/10.1 | Тройник / T-piece | 1 | 0 | 3 | 7.32 | SGA8501/EA14/10.1 | 0 | 0 | 0000040761, 0000041185(2),
10.2 | 1000x1000/1000x1000/1000x1000 |  |  |  | 1000 | 0.7 | ГОСТ Р 52246-2004/ GOST R 52246-2004 | 23.52 | 1 | 4.2 | 8.4 |  | 10.60.10.70 | SGA8501/EA14/10.2 | SGA8501-OV3-0018 | N.A. | 0 | 4.2 | 1 | ок | SGA8501/EA14/10.2 | Тройник / T-piece | 1 |  | 0 | 0 | SGA8501/EA14/10.2 | 1 | 0 | 0000040761,
10.3 | 1600x1200/1000x1000/1600x1200 |  |  |  | 1200 | 0.9 | ГОСТ Р 52246-2004/ GOST R 52246-2004 | 44.064 | 0 | 6.12 | 0 | Окрасить вар.1/Color var.1* | 10.60.10.90 | SGA8501/EA14/10.3 | SGA8501-OV3-0018 | N.A. | 0 | 5.96 | 1 | !!! | SGA8501/EA14/10.3 | Тройник / T-piece | 1 | 0 | 1 | 6.12 | SGA8501/EA14/10.3 | 0 | 0 | 0000040761,
11.3.1 | 1600x1200/1000x1000/1600x1200 |  |  |  | 1200 | 2 | ГОСТ 14918-80/ GOST 14918-80 | 97.92 | 1 | 6.12 | 6.12 | Окрасить вар.1/Color var.1* | 10.60.10.120.40 | SGA8501/EA14/11.3.1 | SGA8501-OV3-0018 | N.A. | 0 | 6.12 | 1 | ок | SGA8501/EA14/11.3.1 | Тройник / T-piece | 1 |  | 0 | 0 | SGA8501/EA14/11.3.1 | 1 | 0 | 0000040826,
10.4 | 800x1000/1000x1000/800x1000 |  |  |  | 1200 | 0.7 | ГОСТ Р 52246-2004/ GOST R 52246-2004 | 20.832 | 1 | 3.72 | 3.72 |  | 10.60.10.70 | SGA8501/EA14/10.4 | SGA8501-OV3-0018 | N.A. | 0 | 3.72 | 1 | ок | SGA8501/EA14/10.4 | Тройник / T-piece | 1 |  | 0 | 0 | SGA8501/EA14/10.4 | 1 | 0 | 0000040761,
| Заглушка / Blanket | [15 empty] | 0 | 0 | 0 | ок | !!! | Заглушка / Blanket | 0 |  | 0 | 0 |  |  | 0
11.1 |  |  | 500 | 500 | 50 | 0.7 | ГОСТ Р 52246-2004/ GOST R 52246-2004 | 1.96 | 2 | 0.35 | 0.7 |  | 10.60.10.60 | SGA8501/EA14/11.1 | SGA8501-OV3-0018 | N.A. | 0 | 0.7 | 2 | ок | SGA8501/EA14/11.1 | Заглушка / Blanket | 1 |  | 0 | 0 | SGA8501/EA14/11.1 | 2 | 0 | 0000040761(2),
11.2 |  |  | 600 | 600 | 50 | 0.7 | ГОСТ Р 52246-2004/ GOST R 52246-2004 | 2.688 | 5 | 0.48 | 2.4 |  | 10.60.10.70 | SGA8501/EA14/11.2 | SGA8501-OV3-0018 | N.A. | 0 | 2.4 | 5 | ок | SGA8501/EA14/11.2 | Заглушка / Blanket | 1 |  | 0 | 0 | SGA8501/EA14/11.2 | 5 | 0 | 0000040761(5),
| Врезка / Insert | [15 empty] | 0 | 0 | 0 | ок | !!! | Врезка / Insert | 0 |  | 0 | 0 |  |  | 0
13.1 |  |  | 1000 | 300 | 100 | 0.7 | ГОСТ Р 52246-2004/ GOST R 52246-2004 | 1.456 | 18 | 0.26 | 4.68 |  | 10.60.10.70 | SGA8501/EA14/13.1 | SGA8501-OV3-0018 | N.A. | 0 | 0 | 0 | !!! | !!! | Врезка / Insert | 1 | 1 | -18 | -4.68 | SGA8501/EA14/13.1 | 0 | 18
| Люк прочистки / Revision openings | [15 empty] | 0 | 0 | 0 | ок | !!! | Люк прочистки / Revision openings | 0 |  | 0 | 0 |  |  | 0
14.1 | 400x300 |  | 400 | 300 |  |  | ТУ 5275-001-84367148-2009/TU 5275-001-84367148-2009 | 2.07 | 1 |  |  |  | 10.90.30.20 | SGA8501/EA14/14.1 | SGA8501-OV3-0018 | N.A. | 0 | 0 | 0 | !!! | !!! | Люк прочистки / Revision openings | 1 | 0 | -1 | 0 | SGA8501/EA14/14.1 | 0 | 1
14.2 | 500x400 |  | 500 | 400 |  |  | ТУ 5275-001-84367148-2009/TU 5275-001-84367148-2009 | 4.24 | 1 |  |  |  | 10.90.30.30 | SGA8501/EA14/14.2 | SGA8501-OV3-0018 | N.A. | 0 | 0 | 0 | !!! | !!! | Люк прочистки / Revision openings | 1 | 0 | -1 | 0 | SGA8501/EA14/14.2 | 0 | 1
14.3 | 700x500 |  | 700 | 500 |  |  | ТУ 5275-001-84367148-2009/TU 5275-001-84367148-2009 | 8.39 | 0 |  |  |  | 10.90.30.40 | SGA8501/EA14/14.3 | SGA8501-OV3-0018 | N.A. | 0 | 0 | 0 | ок | !!! | Люк прочистки / Revision openings | 1 |  | 0 | 0 | SGA8501/EA14/14.3 | 0 | 0
14.4 | 700x500 |  | 700 | 500 |  |  | ТУ 5275-001-84367148-2009/TU 5275-001-84367148-2009 | 8.39 | 1 |  |  |  | 10.90.30.40 | SGA8501/EA14/14.4 | SGA8501-OV3-0018 | N.A. | 0 | 0 | 0 | !!! | !!! | Люк прочистки / Revision openings | 1 | 0 | -1 | 0 | SGA8501/EA14/14.4 | 0 | 1
| Воздуховод прямой участок / Duct straight part | [15 empty] | 0 | 0 | 0 | ок | !!! | Воздуховод прямой участок / Duct straight part | 0 |  | 0 | 0 |  |  | 0
1.1 |  |  | 600 | 400 | 1250 | 0.7 | ГОСТ Р 52246-2004/ GOST R 52246-2004 | 14 | 6 | 2.5 | 15 |  | 10.60.10.20 | SGA8501/SA11/1.1 | SGA8501-OV3-0015 | N.A. | 0 | 15 | 6 | ок | SGA8501/SA11/1.1 | Воздуховод прямой участок / Duct straight part | 1 |  | 0 | 0 | SGA8501/SA11/1.1 | 6 | 0 | 0000040764(6),
1.2 |  |  | 600 | 400 | 750 | 0.7 | ГОСТ Р 52246-2004/ GOST R 52246-2004 | 8.4 | 2 | 1.5 | 3 |  | 10.60.10.20 | SGA8501/SA11/1.2 | SGA8501-OV3-0015 | N.A. | 0 | 3 | 2 | ок | SGA8501/SA11/1.2 | Воздуховод прямой участок / Duct straight part | 1 |  | 0 | 0 | SGA8501/SA11/1.2 | 2 | 0 | 0000040764(2),
2.1 |  |  | 800 | 600 | 1250 | 0.7 | ГОСТ Р 52246-2004/ GOST R 52246-2004 | 19.6 | 6 | 3.5 | 21 |  | 10.60.10.20 | SGA8501/SA11/2.1 | SGA8501-OV3-0015 | N.A. | 0 | 21 | 6 | ок | SGA8501/SA11/2.1 | Воздуховод прямой участок / Duct straight part | 1 |  | 0 | 0 | SGA8501/SA11/2.1 | 6 | 0 | 0000040764(6),
2.2 |  |  | 800 | 600 | 600 | 0.7 | ГОСТ Р 52246-2004/ GOST R 52246-2004 | 9.408 | 2 | 1.68 | 3.36 |  | 10.60.10.20 | SGA8501/SA11/2.2 | SGA8501-OV3-0015 | N.A. | 0 | 3.36 | 2 | ок | SGA8501/SA11/2.2 | Воздуховод прямой участок / Duct straight part | 1 |  | 0 | 0 | SGA8501/SA11/2.2 | 2 | 0 | 0000040764(2),
3.1 |  |  | 1000 | 800 | 1250 | 0.7 | ГОСТ Р 52246-2004/ GOST R 52246-2004 | 25.2 | 6 | 4.5 | 27 |  | 10.60.10.20 | SGA8501/SA11/3.1 | SGA8501-OV3-0015 | N.A. | 0 | 27 | 6 | ок | SGA8501/SA11/3.1 | Воздуховод прямой участок / Duct straight part | 1 |  | 0 | 0 | SGA8501/SA11/3.1 | 6 | 0 | 0000040764(5), 0000040769,
3.2 |  |  | 1000 | 800 | 400 | 0.7 | ГОСТ Р 52246-2004/ GOST R 52246-2004 | 8.064 | 2 | 1.44 | 2.88 |  | 10.60.10.20 | SGA8501/SA11/3.2 | SGA8501-OV3-0015 | N.A. | 0 | 2.88 | 2 | ок | SGA8501/SA11/3.2 | Воздуховод прямой участок / Duct straight part | 1 |  | 0 | 0 | SGA8501/SA11/3.2 | 2 | 0 | 0000040764(2),
4.1 |  |  | 1200 | 800 | 1250 | 0.9 | ГОСТ Р 52246-2004/ GOST R 52246-2004 | 36 | 5 | 5 | 25 |  | 10.60.10.30 | SGA8501/SA11/4.1 | SGA8501-OV3-0015 | N.A. | 0 | 30 | 6 | !!! | SGA8501/SA11/4.1 | Воздуховод прямой участок / Duct straight part | 1 | 0 | 1 | 5 | SGA8501/SA11/4.1 | 5 | 0 | 0000040764(4), 0000040769(2),
4.2 |  |  | 1200 | 800 | 1000 | 0.9 | ГОСТ Р 52246-2004/ GOST R 52246-2004 | 28.8 | 2 | 4 | 8 |  | 10.60.10.30 | SGA8501/SA11/4.2 | SGA8501-OV3-0015 | N.A. | 0 | 8 | 2 | ок | SGA8501/SA11/4.2 | Воздуховод прямой участок / Duct straight part | 1 |  | 0 | 0 | SGA8501/SA11/4.2 | 2 | 0 | 0000040764(2),
4.3 |  |  | 1200 | 800 | 450 | 0.9 | ГОСТ Р 52246-2004/ GOST R 52246-2004 | 12.96 | 1 | 1.8 | 1.8 |  | 10.60.10.30 | SGA8501/SA11/4.3 | SGA8501-OV3-0015 | N.A. | 0 | 1.8 | 1 | ок | SGA8501/SA11/4.3 | Воздуховод прямой участок / Duct straight part | 1 |  | 0 | 0 | SGA8501/SA11/4.3 | 1 | 0 | 0000040764,
4.4 |  |  | 1200 | 800 | 350 | 0.9 | ГОСТ Р 52246-2004/ GOST R 52246-2004 | 10.08 | 1 | 1.4 | 1.4 |  | 10.60.10.30 | SGA8501/SA11/4.4 | SGA8501-OV3-0015 | N.A. | 0 | 1.4 | 1 | ок | SGA8501/SA11/4.4 | Воздуховод прямой участок / Duct straight part | 1 |  | 0 | 0 | SGA8501/SA11/4.4 | 1 | 0 | 0000040764,
4.5 |  |  | 1200 | 800 | 700 | 0.9 | ГОСТ Р 52246-2004/ GOST R 52246-2004 | 20.16 | 1 | 2.8 | 2.8 |  | 10.60.10.30 | SGA8501/SA11/4.5 | SGA8501-OV3-0015 | N.A. | 0 | 2.8 | 1 | ок | SGA8501/SA11/4.5 | Воздуховод прямой участок / Duct straight part | 1 |  | 0 | 0 | SGA8501/SA11/4.5 | 1 | 0 | 0000040764,
4.6 |  |  | 1200 | 800 | 400 | 0.9 | ГОСТ Р 52246-2004/ GOST R 52246-2004 | 11.52 | 3 | 1.6 | 4.8 |  | 10.60.10.30 | SGA8501/SA11/4.6 | SGA8501-OV3-0015 | N.A. | 0 | 4.8 | 3 | ок | SGA8501/SA11/4.6 | Воздуховод прямой участок / Duct straight part | 1 |  | 0 | 0 | SGA8501/SA11/4.6 | 3 | 0 | 0000040764(3),
4.7 |  |  | 1200 | 800 | 250 | 0.9 | ГОСТ Р 52246-2004/ GOST R 52246-2004 | 7.2 | 1 | 1 | 1 |  | 10.60.10.30 | SGA8501/SA11/4.7 | SGA8501-OV3-0015 | N.A. | 0 | 1.2 | 1 | ок | SGA8501/SA11/4.7 | Воздуховод прямой участок / Duct straight part | 1 |  | 0 | 0 | SGA8501/SA11/4.7 | 1 | 0 | 0000040764,
4.8 |  |  | 1200 | 800 | 150 | 0.9 | ГОСТ Р 52246-2004/ GOST R 52246-2004 | 4.32 | 1 | 0.6 | 0.6 |  | 10.60.10.30 | SGA8501/SA11/4.8 | SGA8501-OV3-0015 | N.A. | 0 | 1 | 1 | ок | SGA8501/SA11/4.8 | Воздуховод прямой участок / Duct straight part | 1 |  | 0 | 0 | SGA8501/SA11/4.8 | 1 | 0 | 0000040764,
5.1 |  |  | 1800 | 900 | 1250 | 0.9 | ГОСТ Р 52246-2004/ GOST R 52246-2004 | 48.6 | 3 | 6.75 | 20.25 |  | 10.60.10.40 | SGA8501/SA11/5.1 | SGA8501-OV3-0015 | N.A. | 0 | 27 | 4 | !!! | SGA8501/SA11/5.1 | Воздуховод прямой участок / Duct straight part | 1 | 0 | 1 | 6.75 | SGA8501/SA11/5.1 | 3 | 0 | 0000040764(2), 0000040769(2),
5.2 |  |  | 1800 | 900 | 900 | 0.9 | ГОСТ Р 52246-2004/ GOST R 52246-2004 | 34.992 | 1 | 4.86 | 4.86 |  | 10.60.10.40 | SGA8501/SA11/5.2 | SGA8501-OV3-0015 | N.A. | 0 | 4.86 | 1 | ок | SGA8501/SA11/5.2 | Воздуховод прямой участок / Duct straight part | 1 |  | 0 | 0 | SGA8501/SA11/5.2 | 1 | 0 | 0000040764,
5.3 |  |  | 1800 | 900 | 400 | 0.9 | ГОСТ Р 52246-2004/ GOST R 52246-2004 | 15.552 | 1 | 2.16 | 2.16 |  | 10.60.10.40 | SGA8501/SA11/5.3 | SGA8501-OV3-0015 | N.A. | 0 | 2.16 | 1 | ок | SGA8501/SA11/5.3 | Воздуховод прямой участок / Duct straight part | 1 |  | 0 | 0 | SGA8501/SA11/5.3 | 1 | 0 | 0000040764,
5.4 |  |  | 1800 | 900 | 930 | 0.9 | ГОСТ Р 52246-2004/ GOST R 52246-2004 | 36.1584 | 1 | 5.022 | 5.022 |  | 10.60.10.40 | SGA8501/SA11/5.4 | SGA8501-OV3-0015 | N.A. | 0 | 0 | 0 | !!! | !!! | Воздуховод прямой участок / Duct straight part | 1 | 1 | -1 | -5.022 | SGA8501/SA11/5.4 | 0 | 1
6.1 |  |  | 1600 | 1200 | 1250 | 0.9 | ГОСТ Р 52246-2004/ GOST R 52246-2004 | 50.4 | 3 | 7 | 21 |  | 10.60.10.40 | SGA8501/SA11/6.1 | SGA8501-OV3-0015 | N.A. | 0 | 28 | 4 | !!! | SGA8501/SA11/6.1 | Воздуховод прямой участок / Duct straight part | 1 | 0 | 1 | 7 | SGA8501/SA11/6.1 | 0 | 3 | 0000040764(2), 0000041185(2),
6.2 |  |  | 1600 | 1200 | 450 | 0.9 | ГОСТ Р 52246-2004/ GOST R 52246-2004 | 18.144 | 0 | 2.52 | 0 |  | 10.60.10.40 | SGA8501/SA11/6.2 | SGA8501-OV3-0015 | N.A. | 0 | 2.52 | 1 | !!! | SGA8501/SA11/6.2 | Воздуховод прямой участок / Duct straight part | 1 | 0 | 1 | 2.52 | SGA8501/SA11/6.2 | 0 | 0 | 0000040764,
6.2.1 |  |  | 1600 | 1200 | 300 | 0.9 | ГОСТ Р 52246-2004/ GOST R 52246-2004 | 12.096 | 1 | 1.68 | 1.68 |  | 10.60.10.40 | SGA8501/SA11/6.2.1 | SGA8501-OV3-0015 | N.A. | 0 | 0 | 0 | !!! | !!! | Воздуховод прямой участок / Duct straight part | 1 | 1 | -1 | -1.68 | SGA8501/SA11/6.2.1 | 0 | 1
6.3 |  |  | 1600 | 1200 | 100 | 0.9 | ГОСТ Р 52246-2004/ GOST R 52246-2004 | 4.032 | 1 | 0.56 | 0.56 |  | 10.60.10.40 | SGA8501/SA11/6.3 | SGA8501-OV3-0015 | N.A. | 0 | 0.56 | 1 | ок | SGA8501/SA11/6.3 | Воздуховод прямой участок / Duct straight part | 1 |  | 0 | 0 | SGA8501/SA11/6.3 | 1 | 0 | 0000040764,
6.4 |  |  | 1600 | 1200 | 350 | 0.9 | ГОСТ Р 52246-2004/ GOST R 52246-2004 | 14.112 | 1 | 1.96 | 1.96 |  | 10.60.10.40 | SGA8501/SA11/6.4 | SGA8501-OV3-0015 | N.A. | 0 | 3.92 | 2 | !!! | SGA8501/SA11/6.4 | Воздуховод прямой участок / Duct straight part | 1 | 0 | 1 | 1.96 | SGA8501/SA11/6.4 | 1 | 0 | 0000040764, 0000041185,
7.1 |  |  | 2000 | 1600 | 1250 | 0.9 | ГОСТ Р 52246-2004/ GOST R 52246-2004 | 64.8 | 7 | 9 | 63 |  | 10.60.10.40 | SGA8501/SA11/7.1 | SGA8501-OV3-0015 | N.A. | 0 | 99 | 11 | !!! | SGA8501/SA11/7.1 | Воздуховод прямой участок / Duct straight part | 1 | 0 | 4 | 36 | SGA8501/SA11/7.1 | 7 | 0 | 0000040764(10), 0000040769,
7.2 |  |  | 2000 | 1600 | 450 | 0.9 | ГОСТ Р 52246-2004/ GOST R 52246-2004 | 23.328 | 1 | 3.24 | 3.24 |  | 10.60.10.40 | SGA8501/SA11/7.2 | SGA8501-OV3-0015 | N.A. | 0 | 3.24 | 1 | ок | SGA8501/SA11/7.2 | Воздуховод прямой участок / Duct straight part | 1 |  | 0 | 0 | SGA8501/SA11/7.2 | 1 | 0 | 0000040764,
7.3 |  |  | 2000 | 1600 | 200 | 0.9 | ГОСТ Р 52246-2004/ GOST R 52246-2004 | 10.368 | 1 | 1.44 | 1.44 |  | 10.60.10.40 | SGA8501/SA11/7.3 | SGA8501-OV3-0015 | N.A. | 0 | 0.72 | 1 | ок | SGA8501/SA11/7.3 | Воздуховод прямой участок / Duct straight part | 1 |  | 0 | 0 | SGA8501/SA11/7.3 | 1 | 0 | 0000040764,
8.1 |  |  | 2000 | 1600 | 1250 | 2 | ГОСТ 14918-80/ GOST 14918-80 | 144 | 0 | 9 | 0 | Окрасить вар.1/Color var.1* | 10.60.10.110.40 | SGA8501/SA11/8.1 | SGA8501-OV3-0015 | N.A. | 0 | 0 | 0 | ок | !!! | Воздуховод прямой участок / Duct straight part | 1 |  | 0 | 0 | SGA8501/SA11/8.1 | 0 | 0
8.1.1 |  |  | 2000 | 1600 | 1250 | 2 | ГОСТ 14918-80/ GOST 14918-80 | 144 | 2 | 9 | 18 | Окрасить вар.1/Color var.1* | 10.60.10.110.40 | SGA8501/SA11/8.1.1 | SGA8501-OV3-0015 | N.A. | 0 | 18 | 2 | ок | SGA8501/SA11/8.1.1 | Воздуховод прямой участок / Duct straight part | 1 |  | 0 | 0 | SGA8501/SA11/8.1.1 | 2 | 0 | 0000040826(2),
9.1 |  |  | 2000 | 2000 | 450 | 2 | ГОСТ 14918-80/ GOST 14918-80 | 57.6 | 0 | 3.6 | 0 | Окрасить вар.1/Color var.1* | 10.60.10.110.40 | SGA8501/SA11/9.1 | SGA8501-OV3-0015 | N.A. | 0 | 3.9 | 2 | !!! | SGA8501/SA11/9.1 | Воздуховод прямой участок / Duct straight part | 1 | 0 | 2 | 7.2 | SGA8501/SA11/9.1 | 2 | -2 | 0000040764(2),
9.1.1 |  |  | 2000 | 2000 | 450 | 2 | ГОСТ 14918-80/ GOST 14918-80 | 57.6 | 1 | 3.6 | 3.6 | Окрасить вар.1/Color var.1* | 10.60.10.110.40 | SGA8501/SA11/9.1.1 | SGA8501-OV3-0015 | N.A. | 0 | 3.6 | 1 | ок | SGA8501/SA11/9.1.1 | Воздуховод прямой участок / Duct straight part | 1 |  | 0 | 0 | SGA8501/SA11/9.1.1 | 1 | 0 | 0000040905,
7.4 |  |  | 2000 | 1600 | 500 | 0.9 | ГОСТ Р 52246-2004/ GOST R 52246-2004 | 25.92 | 1 | 3.6 | 3.6 |  | 10.60.10.40 | SGA8501/SA11/7.4 | SGA8501-OV3-0015 | N.A. | 0 | 0 | 0 | !!! | !!! | Воздуховод прямой участок / Duct straight part | 1 | 1 | -1 | -3.6 | SGA8501/SA11/7.4 | 0 | 1
7.5 |  |  | 2000 | 1600 | 1800 | 0.9 | ГОСТ Р 52246-2004/ GOST R 52246-2004 | 70.56 | 1 | 9.8 | 9.8 |  | 10.60.10.40 | SGA8501/SA11/7.5 | SGA8501-OV3-0015 | N.A. | 0 | 12.96 | 1 | ок | SGA8501/SA11/7.5 | Воздуховод прямой участок / Duct straight part | 1 |  | 0 | 0 | SGA8501/SA11/7.5 | 0 | 1 | 0000041185,
17.1.1 |  |  | 1120 | 450 | 270 | 0.9 | ГОСТ Р 52246-2004/ GOST R 52246-2004 | 6.1042 | 2 | 0.8478 | 1.6956 |  | 10.60.10.30 | SGA8501/SA11/17.1.1 | SGA8501-OV3-0015 | N.A. | 0 | 1.7 | 2 | ок | SGA8501/SA11/17.1.1 | Воздуховод прямой участок / Duct straight part | 1 |  | 0 | 0 | SGA8501/SA11/17.1.1 | 0 | 2 | 0000041185(2),
18.1.1 |  |  | 1760 | 1150 | 400 | 0.9 | ГОСТ Р 52246-2004/ GOST R 52246-2004 | 16.7616 | 2 | 2.328 | 4.656 |  | 10.60.10.40 | SGA8501/SA11/18.1.1 | SGA8501-OV3-0015 | N.A. | 0 | 4.66 | 2 | ок | SGA8501/SA11/18.1.1 | Воздуховод прямой участок / Duct straight part | 1 |  | 0 | 0 | SGA8501/SA11/18.1.1 | 0 | 2 | 0000041185(2),
19.1.1 |  |  | 1710 | 1100 | 120 | 0.9 | ГОСТ Р 52246-2004/ GOST R 52246-2004 | 4.8557 | 0 | 0.6744 | 0 |  | 10.60.10.40 | SGA8501/SA11/19.1.1 | SGA8501-OV3-0015 | N.A. | 0 | 0 | 0 | ок | !!! | Воздуховод прямой участок / Duct straight part | 1 |  | 0 | 0 | SGA8501/SA11/19.1.1 | 0 | 0
19.2.1 |  |  | 1710 | 1100 | 140 | 0.9 | ГОСТ Р 52246-2004/ GOST R 52246-2004 | 5.665 | 0 | 0.7868 | 0 |  | 10.60.10.40 | SGA8501/SA11/19.2.1 | SGA8501-OV3-0015 | N.A. | 0 | 0 | 0 | ок | !!! | Воздуховод прямой участок / Duct straight part | 1 |  | 0 | 0 | SGA8501/SA11/19.2.1 | 0 | 0
| Переход / Reduction | [15 empty] | 0 | 0 | 0 | ок | !!! | Переход / Reduction | 0 |  | 0 | 0 |  |  | 0
9.1 | 1000x800/800x600 |  |  |  | 500 | 0.7 | ГОСТ Р 52246-2004/ GOST R 52246-2004 | 10.9294 | 2 | 1.9517 | 3.9034 |  | 10.60.10.70 | SGA8501/SA11/9.1 | SGA8501-OV3-0015 | N.A. | 0 | 3.9 | 2 | ок | SGA8501/SA11/9.1 | Переход / Reduction | 1 |  | 0 | 0 | SGA8501/SA11/9.1 | 2 | 0 | 0000040764(2),
9.2 | 800x600/600x400 |  |  |  | 500 | 0.7 | ГОСТ Р 52246-2004/ GOST R 52246-2004 | 8.1971 | 2 | 1.4638 | 2.9275 |  | 10.60.10.70 | SGA8501/SA11/9.2 | SGA8501-OV3-0015 | N.A. | 0 | 2.92 | 2 | ок | SGA8501/SA11/9.2 | Переход / Reduction | 1 |  | 0 | 0 | SGA8501/SA11/9.2 | 2 | 0 | 0000040764(2),
9.3 | 1200x800/1000x800 |  |  |  | 500 | 0.9 | ГОСТ Р 52246-2004/ GOST R 52246-2004 | 16.5301 | 2 | 2.2958 | 4.5917 |  | 10.60.10.80 | SGA8501/SA11/9.3 | SGA8501-OV3-0015 | N.A. | 0 | 4.6 | 2 | ок | SGA8501/SA11/9.3 | Переход / Reduction | 1 |  | 0 | 0 | SGA8501/SA11/9.3 | 2 | 0 | 0000040764(2),
10.4 | 1200x800/1800x900 |  |  |  | 450 | 0.9 | ГОСТ Р 52246-2004/ GOST R 52246-2004 | 0 | 0 | 0 | 0 |  | 10.60.10.90 | SGA8501/SA11/10.4 | SGA8501-OV3-0015 | N.A. | 0 | 0 | 0 | ок | !!! | Переход / Reduction | 1 |  | 0 | 0 | SGA8501/SA11/10.4 | 0 | 0
9.5 | 1200x800/1800x900 |  |  |  | 500 | 0.9 | ГОСТ Р 52246-2004/ GOST R 52246-2004 | 21.375 | 1 | 2.9687 | 2.9687 |  | 10.60.10.90 | SGA8501/SA11/9.5 | SGA8501-OV3-0015 | N.A. | 0 | 2.97 | 1 | ок | SGA8501/SA11/9.5 | Переход / Reduction | 1 |  | 0 | 0 | SGA8501/SA11/9.5 | 1 | 0 | 0000040764,
9.6 | 1800x900/1600x1200 |  |  |  | 500 | 0.9 | ГОСТ Р 52246-2004/ GOST R 52246-2004 | 24.4487 | 1 | 3.3956 | 3.3956 |  | 10.60.10.90 | SGA8501/SA11/9.6 | SGA8501-OV3-0015 | N.A. | 0 | 3.4 | 1 | ок | SGA8501/SA11/9.6 | Переход / Reduction | 1 |  | 0 | 0 | SGA8501/SA11/9.6 | 1 | 0 | 0000040764,
10.6.1 | 1600x1600/1700x1100 |  |  |  | 400 | 0.9 | ГОСТ Р 52246-2004/ GOST R 52246-2004 | 23.3641 | 2 | 3.245 | 6.49 |  | 10.60.10.90 | SGA8501/SA11/10.6.1 | SGA8501-OV3-0015 | N.A. | 0 | 6.5 | 2 | ок | SGA8501/SA11/10.6.1 | Переход / Reduction | 1 |  | 0 | 0 | SGA8501/SA11/10.6.1 | 0 | 2 | 0000041185(2),
| Отвод 45 / Bend 45 | [15 empty] | 0 | 0 | 0 | ок | !!! | Отвод 45 / Bend 45 | 0 |  | 0 | 0 |  |  | 0
11.4.1 |  |  | 2000 | 2000 |  | 2 | ГОСТ 14918-80/ GOST 14918-80 | 125.8973 | 1 | 7.8686 | 7.8686 | Окрасить вар.1/Color var.1* | 10.60.10.120.40 | SGA8501/SA11/11.4.1 | SGA8501-OV3-0015 | N.A. | 0 | 7.87 | 1 | ок | SGA8501/SA11/11.4.1 | Отвод 45 / Bend 45 | 1 |  | 0 | 0 | SGA8501/SA11/11.4.1 | 1 | 0 | 0000040826,
| Отвод 90 / Bend 90 | [15 empty] | 0 | 0 | 0 | ок | !!! | Отвод 90 / Bend 90 | 0 |  | 0 | 0 |  |  | 0
10.1 |  |  | 1200 | 800 |  | 0.9 | ГОСТ Р 52246-2004/ GOST R 52246-2004 | 35.6782 | 1 | 4.9553 | 4.9553 |  | 10.60.10.80 | SGA8501/SA11/10.1 | SGA8501-OV3-0015 | N.A. | 0 | 4.96 | 1 | ок | SGA8501/SA11/10.1 | Отвод 90 / Bend 90 | 1 |  | 0 | 0 | SGA8501/SA11/10.1 | 1 | 0 | 0000040764,
10.2 |  |  | 900 | 1800 |  | 0.9 | ГОСТ Р 52246-2004/ GOST R 52246-2004 | 39.0047 | 1 | 5.4173 | 5.4173 |  | 10.60.10.90 | SGA8501/SA11/10.2 | SGA8501-OV3-0015 | N.A. | 0 | 10.84 | 2 | !!! | SGA8501/SA11/10.2 | Отвод 90 / Bend 90 | 1 | 0 | 1 | 5.4173 | SGA8501/SA11/10.2 | 1 | 0 | 0000040769, 0000041185,
11.3 | 1600x2000/2000x2000 |  |  |  |  | 2 | ГОСТ 14918-80/ GOST 14918-80 | 24.96 | 0 | 1.56 | 0 | Окрасить вар.1/Color var.1* | 10.60.10.120.40 | SGA8501/SA11/11.3 | SGA8501-OV3-0015 | N.A. | 0 | 0 | 0 | ок | !!! | Отвод 90 / Bend 90 | 1 |  | 0 | 0 | SGA8501/SA11/11.3 | 0 | 0
11.3.1 | 1600x2000/2000x2000 |  |  |  |  | 2 | ГОСТ 14918-80/ GOST 14918-80 | 239.04 | 1 | 14.94 | 14.94 | Окрасить вар.1/Color var.1* | 10.60.10.120.40 | SGA8501/SA11/11.3.1 | SGA8501-OV3-0015 | N.A. | 0 | 14.94 | 1 | ок | SGA8501/SA11/11.3.1 | Отвод 90 / Bend 90 | 1 |  | 0 | 0 | SGA8501/SA11/11.3.1 | 1 | 0 | 0000040826,
11.4 |  |  | 2000 | 2000 |  | 2 | ГОСТ 14918-80/ GOST 14918-80 | 0 | 0 | 0 | 0 | Окрасить вар.1/Color var.1* | 0 | SGA8501/SA11/11.4 | SGA8501-OV3-0015 | N.A. | 0 | 0 | 0 | ок | !!! | Отвод 90 / Bend 90 | 1 |  | 0 | 0 | SGA8501/SA11/11.4 | 0 | 0
11.5 | 1600x1600/1200x1600 |  |  |  |  | 0.9 | ГОСТ Р 52246-2004/ GOST R 52246-2004 | 70.56 | 1 | 9.8 | 9.8 |  | 10.60.10.90 | SGA8501/SA11/11.5 | SGA8501-OV3-0015 | N.A. | 0 | 9.8 | 1 | ок | SGA8501/SA11/11.5 | Отвод 90 / Bend 90 | 1 |  | 0 | 0 | SGA8501/SA11/11.5 | 0 | 1 | 0000041185,
| Отвод 45 / Bend 45 | [15 empty] | 0 | 0 | 0 | ок | !!! | Отвод 45 / Bend 45 | 0 |  | 0 | 0 |  |  | 0
11.1 |  |  | 1800 | 900 |  | 0.9 | ГОСТ Р 52246-2004/ GOST R 52246-2004 | 7.2 | 2 | 4.89 | 9.78 |  | 10.60.10.90 | SGA8501/SA11/11.1 | SGA8501-OV3-0015 | N.A. | 0 | 9.78 | 2 | ок | SGA8501/SA11/11.1 | Отвод 45 / Bend 45 | 1 |  | 0 | 0 | SGA8501/SA11/11.1 | 2 | 0 | 0000040764, 0000040769,
| Заглушка / Blanket | [15 empty] | 0 | 0 | 0 | ок | !!! | Заглушка / Blanket | 0 |  | 0 | 0 |  |  | 0
12.1 |  |  | 600 | 400 | 50 | 0.7 | ГОСТ Р 52246-2004/ GOST R 52246-2004 | 5.6 | 2 | 0.34 | 0.68 |  | 10.60.10.70 | SGA8501/SA11/12.1 | SGA8501-OV3-0015 | N.A. | 0 | 0.68 | 2 | ок | SGA8501/SA11/12.1 | Заглушка / Blanket | 1 |  | 0 | 0 | SGA8501/SA11/12.1 | 2 | 0 | 0000040764(2),
13.2.1 |  |  | 2000 | 1600 | 50 | 0.7 | ГОСТ Р 52246-2004/ GOST R 52246-2004 | 5.6 | 1 | 3.56 | 3.56 |  | 10.60.10.90 | SGA8501/SA11/13.2.1 | SGA8501-OV3-0015 | N.A. | 0 | 3.56 | 1 | ок | SGA8501/SA11/13.2.1 | Заглушка / Blanket | 1 |  | 0 | 0 | SGA8501/SA11/13.2.1 | 0 | 1 | 0000041185,
| Тройник / T-piece | [15 empty] | 0 | 0 | 0 | ок | !!! | Тройник / T-piece | 0 |  | 0 | 0 |  |  | 0
13.1 | 1800x900/1200x800/1800x900 |  |  |  | 1200 | 0.9 | ГОСТ Р 52246-2004/ GOST R 52246-2004 | 7.2 | 1 | 7 | 7 |  | 10.60.10.90 | SGA8501/SA11/13.1 | SGA8501-OV3-0015 | N.A. | 0 | 7 | 1 | ок | SGA8501/SA11/13.1 | Тройник / T-piece | 1 |  | 0 | 0 | SGA8501/SA11/13.1 | 1 | 0 | 0000040764,
13.2 | 1200x1600/1600x1600/1200x1600 |  |  |  | 1000 | 0.9 | ГОСТ Р 52246-2004/ GOST R 52246-2004 | 7.2 | 1 | 8.16 | 8.16 |  | 10.60.10.90 | SGA8501/SA11/13.2 | SGA8501-OV3-0015 | N.A. | 0 | 0 | 0 | !!! | !!! | Тройник / T-piece | 1 | 1 | -1 | -8.16 | SGA8501/SA11/13.2 | 0 | 1
| Врезка / Insert | [15 empty] | 0 | 0 | 0 | ок | !!! | Врезка / Insert | 0 |  | 0 | 0 |  |  | 0
14.1 |  |  | 1000 | 300 | 50 | 0.7 | ГОСТ Р 52246-2004/ GOST R 52246-2004 | 5.6 | 14 | 0.13 | 1.82 |  | 10.60.10.70 | SGA8501/SA11/14.1 | SGA8501-OV3-0015 | N.A. | 0 | 1.82 | 14 | ок | SGA8501/SA11/14.1 | Врезка / Insert | 1 |  | 0 | 0 | SGA8501/SA11/14.1 | 14 | 0 | 0000040764(14),
15.2.1 |  |  | 1120 | 450 | 100 | 0.9 | ГОСТ Р 52246-2004/ GOST R 52246-2004 | 7.2 | 2 | 0.314 | 0.628 |  | 10.60.10.80 | SGA8501/SA11/15.2.1 | SGA8501-OV3-0015 | N.A. | 0 | 0.62 | 2 | ок | SGA8501/SA11/15.2.1 | Врезка / Insert | 1 |  | 0 | 0 | SGA8501/SA11/15.2.1 | 0 | 2 | 0000041185(2),
15.3.1 |  |  | 1760 | 1150 | 100 | 0.9 | ГОСТ Р 52246-2004/ GOST R 52246-2004 | 7.2 | 2 | 0.582 | 1.164 |  | 10.60.10.90 | SGA8501/SA11/15.3.1 | SGA8501-OV3-0015 | N.A. | 0 | 1.16 | 2 | ок | SGA8501/SA11/15.3.1 | Врезка / Insert | 1 |  | 0 | 0 | SGA8501/SA11/15.3.1 | 0 | 2 | 0000041185(2),
| Воздуховод прямой участок / Duct straight part | [15 empty] | 0 | 0 | 0 | ок | !!! | Воздуховод прямой участок / Duct straight part | 0 |  | 0 | 0 |  |  | 0
20.1 |  |  | 1200 | 800 | 570 | 0.9 | ГОСТ Р 52246-2004/ GOST R 52246-2004 | 16.416 | 1 | 2.28 | 2.28 |  | 10.60.10.30 | SGA8501/EA12/20.1 | SGA8501-OV3-0017 | N.A. | 0 | 2.28 | 1 | ок | SGA8501/EA12/20.1 | Воздуховод прямой участок / Duct straight part | 1 |  | 0 | 0 | SGA8501/EA12/20.1 | 0 | 1 | 0000041185,
20.2 |  |  | 1800 | 900 | 150 | 0.9 | ГОСТ Р 52246-2004/ GOST R 52246-2004 | 5.832 | 1 | 0.81 | 0.81 |  | 10.60.10.40 | SGA8501/EA12/20.2 | SGA8501-OV3-0017 | N.A. | 0 | 0.81 | 1 | ок | SGA8501/EA12/20.2 | Воздуховод прямой участок / Duct straight part | 1 |  | 0 | 0 | SGA8501/EA12/20.2 | 0 | 1 | 0000041185,
| Люк прочистки / Revision openings | [15 empty] | 0 | 0 | 0 | ок | !!! | Люк прочистки / Revision openings | 0 |  | 0 | 0 |  |  | 0
16.1 | 700x500 |  | 700 | 500 |  |  | ТУ 5275-001-84367148-2009/TU 5275-001-84367148-2009 | 8.39 | 6 |  |  |  | 10.90.30.40 | SGA8501/SA11/16.1 | SGA8501-OV3-0015 | N.A. | 0 | 0 | 0 | !!! | !!! | Люк прочистки / Revision openings | 1 | 0 | -6 | 0 | SGA8501/SA11/16.1 | 0 | 6
| Воздуховод прямой участок / Duct straight part | [15 empty] | 0 | 0 | 0 | ок | !!! | Воздуховод прямой участок / Duct straight part | 0 |  | 0 | 0 |  |  | 0
1.1 |  |  | 400 | 250 | 1250 | 0.7 | ГОСТ Р 52246-2004/ GOST R 52246-2004 | 9.1 | 15 | 1.625 | 24.375 |  | 10.60.10.10 | SGA8501/SA18/1.1 | SGA8501-OV3-0016 | N.A. | 0 | 24.45 | 15 | ок | SGA8501/SA18/1.1 | Воздуховод прямой участок / Duct straight part | 1 |  | 0 | 0 | SGA8501/SA18/1.1 | 15 | 0 | 0000040769(15),
1.2 |  |  | 400 | 250 | 500 | 0.7 | ГОСТ Р 52246-2004/ GOST R 52246-2004 | 3.64 | 1 | 0.65 | 0.65 |  | 10.60.10.10 | SGA8501/SA18/1.2 | SGA8501-OV3-0016 | N.A. | 0 | 0.65 | 1 | ок | SGA8501/SA18/1.2 | Воздуховод прямой участок / Duct straight part | 1 |  | 0 | 0 | SGA8501/SA18/1.2 | 1 | 0 | 0000040769,
1.3 |  |  | 400 | 250 | 550 | 0.7 | ГОСТ Р 52246-2004/ GOST R 52246-2004 | 4.004 | 1 | 0.715 | 0.715 |  | 10.60.10.10 | SGA8501/SA18/1.3 | SGA8501-OV3-0016 | N.A. | 0 | 0.72 | 1 | ок | SGA8501/SA18/1.3 | Воздуховод прямой участок / Duct straight part | 1 |  | 0 | 0 | SGA8501/SA18/1.3 | 1 | 0 | 0000040769,
1.4 |  |  | 400 | 250 | 250 | 0.7 | ГОСТ Р 52246-2004/ GOST R 52246-2004 | 1.82 | 1 | 0.325 | 0.325 |  | 10.60.10.10 | SGA8501/SA18/1.4 | SGA8501-OV3-0016 | N.A. | 0 | 0.66 | 2 | !!! | SGA8501/SA18/1.4 | Воздуховод прямой участок / Duct straight part | 1 | 0 | 1 | 0.325 | SGA8501/SA18/1.4 | 1 | 0 | 0000040769(2),
1.5 |  |  | 400 | 250 | 450 | 0.7 | ГОСТ Р 52246-2004/ GOST R 52246-2004 | 3.276 | 1 | 0.585 | 0.585 |  | 10.60.10.10 | SGA8501/SA18/1.5 | SGA8501-OV3-0016 | N.A. | 0 | 0.59 | 1 | ок | SGA8501/SA18/1.5 | Воздуховод прямой участок / Duct straight part | 1 |  | 0 | 0 | SGA8501/SA18/1.5 | 1 | 0 | 0000040769,
1.6 |  |  | 400 | 250 | 1200 | 0.7 | ГОСТ Р 52246-2004/ GOST R 52246-2004 | 8.736 | 1 | 1.56 | 1.56 |  | 10.60.10.10 | SGA8501/SA18/1.6 | SGA8501-OV3-0016 | N.A. | 0 | 1.56 | 1 | ок | SGA8501/SA18/1.6 | Воздуховод прямой участок / Duct straight part | 1 |  | 0 | 0 | SGA8501/SA18/1.6 | 1 | 0 | 0000040769,
1.7 |  |  | 400 | 250 | 650 | 0.7 | ГОСТ Р 52246-2004/ GOST R 52246-2004 | 4.732 | 1 | 0.845 | 0.845 |  | 10.60.10.10 | SGA8501/SA18/1.7 | SGA8501-OV3-0016 | N.A. | 0 | 0.85 | 1 | ок | SGA8501/SA18/1.7 | Воздуховод прямой участок / Duct straight part | 1 |  | 0 | 0 | SGA8501/SA18/1.7 | 1 | 0 | 0000040769,
1.8 |  |  | 400 | 250 | 1250 | 0.7 | ГОСТ Р 52246-2004/ GOST R 52246-2004 | 9.1 | 0 | 1.625 | 0 |  | 10.60.10.10 | SGA8501/SA18/1.8 | SGA8501-OV3-0016 | N.A. | 0 | 0 | 0 | ок | !!! | Воздуховод прямой участок / Duct straight part | 1 |  | 0 | 0 | SGA8501/SA18/1.8 | 0 | 0
2.1 |  |  | 400 | 250 | 400 | 0.7 | ГОСТ Р 52246-2004/ GOST R 52246-2004 | 2.912 | 1 | 0.52 | 0.52 |  | 10.60.10.10 | SGA8501/SA18/2.1 | SGA8501-OV3-0016 | N.A. | 0 | 24.45 | 15 | !!! | SGA8501/SA18/2.1 | Воздуховод прямой участок / Duct straight part | 1 | 0 | 14 | 7.28 | SGA8501/SA18/2.1 | 1 | 0 | 0000040769(15),
3.1 |  |  | 400 | 300 | 1250 | 0.7 | ГОСТ Р 52246-2004/ GOST R 52246-2004 | 9.8 | 3 | 1.75 | 5.25 |  | 10.60.10.10 | SGA8501/SA18/3.1 | SGA8501-OV3-0016 | N.A. | 0 | 5.25 | 3 | ок | SGA8501/SA18/3.1 | Воздуховод прямой участок / Duct straight part | 1 |  | 0 | 0 | SGA8501/SA18/3.1 | 3 | 0 | 0000040769(3),
3.2 |  |  | 400 | 300 | 750 | 0.7 | ГОСТ Р 52246-2004/ GOST R 52246-2004 | 5.88 | 1 | 1.05 | 1.05 |  | 10.60.10.10 | SGA8501/SA18/3.2 | SGA8501-OV3-0016 | N.A. | 0 | 1.05 | 1 | ок | SGA8501/SA18/3.2 | Воздуховод прямой участок / Duct straight part | 1 |  | 0 | 0 | SGA8501/SA18/3.2 | 1 | 0 | 0000040769,
3.3 |  |  | 400 | 300 | 100 | 0.7 | ГОСТ Р 52246-2004/ GOST R 52246-2004 | 0.784 | 1 | 0.14 | 0.14 |  | 10.60.10.10 | SGA8501/SA18/3.3 | SGA8501-OV3-0016 | N.A. | 0 | 0.14 | 1 | ок | SGA8501/SA18/3.3 | Воздуховод прямой участок / Duct straight part | 1 |  | 0 | 0 | SGA8501/SA18/3.3 | 1 | 0 | 0000040769,
4.1 |  |  | 500 | 400 | 1250 | 0.7 | ГОСТ Р 52246-2004/ GOST R 52246-2004 | 12.6 | 12 | 2.25 | 27 |  | 10.60.10.10 | SGA8501/SA18/4.1 | SGA8501-OV3-0016 | N.A. | 0 | 15.75 | 7 | !!! | SGA8501/SA18/4.1 | Воздуховод прямой участок / Duct straight part | 1 | 1 | -5 | -11.25 | SGA8501/SA18/4.1 | 0 | 12 | 0000040769(7),
4.2 |  |  | 500 | 400 | 750 | 0.7 | ГОСТ Р 52246-2004/ GOST R 52246-2004 | 7.56 | 2 | 1.35 | 2.7 |  | 10.60.10.10 | SGA8501/SA18/4.2 | SGA8501-OV3-0016 | N.A. | 0 | 2.7 | 2 | ок | SGA8501/SA18/4.2 | Воздуховод прямой участок / Duct straight part | 1 |  | 0 | 0 | SGA8501/SA18/4.2 | 2 | 0 | 0000040769(2),
4.3 |  |  | 500 | 400 | 150 | 0.7 | ГОСТ Р 52246-2004/ GOST R 52246-2004 | 1.512 | 1 | 0.27 | 0.27 |  | 10.60.10.10 | SGA8501/SA18/4.3 | SGA8501-OV3-0016 | N.A. | 0 | 0.27 | 1 | ок | SGA8501/SA18/4.3 | Воздуховод прямой участок / Duct straight part | 1 |  | 0 | 0 | SGA8501/SA18/4.3 | 1 | 0 | 0000040769,
4.4 |  |  | 500 | 400 | 350 | 0.7 | ГОСТ Р 52246-2004/ GOST R 52246-2004 | 3.528 | 2 | 0.63 | 1.26 |  | 10.60.10.10 | SGA8501/SA18/4.4 | SGA8501-OV3-0016 | N.A. | 0 | 1.26 | 2 | ок | SGA8501/SA18/4.4 | Воздуховод прямой участок / Duct straight part | 1 |  | 0 | 0 | SGA8501/SA18/4.4 | 2 | 0 | 0000040769(2),
4.5 |  |  | 500 | 400 | 1050 | 0.7 | ГОСТ Р 52246-2004/ GOST R 52246-2004 | 10.584 | 1 | 1.89 | 1.89 |  | 10.60.10.10 | SGA8501/SA18/4.5 | SGA8501-OV3-0016 | N.A. | 0 | 1.89 | 1 | ок | SGA8501/SA18/4.5 | Воздуховод прямой участок / Duct straight part | 1 |  | 0 | 0 | SGA8501/SA18/4.5 | 1 | 0 | 0000040769,
4.6 |  |  | 500 | 400 | 450 | 0.7 | ГОСТ Р 52246-2004/ GOST R 52246-2004 | 4.536 | 1 | 0.81 | 0.81 |  | 10.60.10.10 | SGA8501/SA18/4.6 | SGA8501-OV3-0016 | N.A. | 0 | 0.81 | 1 | ок | SGA8501/SA18/4.6 | Воздуховод прямой участок / Duct straight part | 1 |  | 0 | 0 | SGA8501/SA18/4.6 | 1 | 0 | 0000040769,
3.7 |  |  | 500 | 400 | 570 | 0.7 | ГОСТ Р 52246-2004/ GOST R 52246-2004 | 5.7456 | 1 | 1.026 | 1.026 |  | 10.60.10.10 | SGA8501/SA18/3.7 | SGA8501-OV3-0016 | N.A. | 0 | 1.03 | 1 | ок | SGA8501/SA18/3.7 | Воздуховод прямой участок / Duct straight part | 1 |  | 0 | 0 | SGA8501/SA18/3.7 | 0 | 1 | 0000041185,
5.1 |  |  | 600 | 600 | 1250 | 0.7 | ГОСТ Р 52246-2004/ GOST R 52246-2004 | 16.8 | 1 | 3 | 3 |  | 10.60.10.20 | SGA8501/SA18/5.1 | SGA8501-OV3-0016 | N.A. | 0 | 3 | 1 | ок | SGA8501/SA18/5.1 | Воздуховод прямой участок / Duct straight part | 1 |  | 0 | 0 | SGA8501/SA18/5.1 | 1 | 0 | 0000040769,
5.2 |  |  | 600 | 600 | 750 | 0.7 | ГОСТ Р 52246-2004/ GOST R 52246-2004 | 10.08 | 2 | 1.8 | 3.6 |  | 10.60.10.20 | SGA8501/SA18/5.2 | SGA8501-OV3-0016 | N.A. | 0 | 3.84 | 2 | ок | SGA8501/SA18/5.2 | Воздуховод прямой участок / Duct straight part | 1 |  | 0 | 0 | SGA8501/SA18/5.2 | 0 | 2 | 0000040769, 0000041185,
6.1 |  |  | 800 | 600 | 900 | 0.7 | ГОСТ Р 52246-2004/ GOST R 52246-2004 | 14.112 | 1 | 2.52 | 2.52 |  | 10.60.10.20 | SGA8501/SA18/6.1 | SGA8501-OV3-0016 | N.A. | 0 | 2.52 | 1 | ок | SGA8501/SA18/6.1 | Воздуховод прямой участок / Duct straight part | 1 |  | 0 | 0 | SGA8501/SA18/6.1 | 1 | 0 | 0000040769,
6.2 |  |  | 800 | 600 | 1100 | 0.7 | ГОСТ Р 52246-2004/ GOST R 52246-2004 | 17.248 | 1 | 3.08 | 3.08 |  | 10.60.10.20 | SGA8501/SA18/6.2 | SGA8501-OV3-0016 | N.A. | 0 | 3.08 | 1 | ок | SGA8501/SA18/6.2 | Воздуховод прямой участок / Duct straight part | 1 |  | 0 | 0 | SGA8501/SA18/6.2 | 1 | 0 | 0000040769,
8.1 |  |  | 800 | 800 | 800 | 0.7 | ГОСТ Р 52246-2004/ GOST R 52246-2004 | 14.336 | 1 | 2.56 | 2.56 |  | 10.60.10.20 | SGA8501/SA18/8.1 | SGA8501-OV3-0016 | N.A. | 0 | 2.88 | 1 | ок | SGA8501/SA18/8.1 | Воздуховод прямой участок / Duct straight part | 1 |  | 0 | 0 | SGA8501/SA18/8.1 | 1 | 0 | 0000040769,
8.2 |  |  | 800 | 800 | 500 | 0.7 | ГОСТ Р 52246-2004/ GOST R 52246-2004 | 8.96 | 2 | 1.6 | 3.2 |  | 10.60.10.20 | SGA8501/SA18/8.2 | SGA8501-OV3-0016 | N.A. | 0 | 3.2 | 2 | ок | SGA8501/SA18/8.2 | Воздуховод прямой участок / Duct straight part | 1 |  | 0 | 0 | SGA8501/SA18/8.2 | 2 | 0 | 0000040769(2),
6.3 |  |  | 800 | 800 | 200 | 0.7 | ГОСТ Р 52246-2004/ GOST R 52246-2004 | 3.584 | 1 | 0.64 | 0.64 |  | 10.60.10.20 | SGA8501/SA18/6.3 | SGA8501-OV3-0016 | N.A. | 0 | 0.64 | 1 | ок | SGA8501/SA18/6.3 | Воздуховод прямой участок / Duct straight part | 1 |  | 0 | 0 | SGA8501/SA18/6.3 | 0 | 1 | 0000041185,
| Переход / Reduction | [15 empty] | 0 | 0 | 0 | ок | !!! | Переход / Reduction | 0 |  | 0 | 0 |  |  | 0
9.1 | 400x250/600x600 |  |  |  | 500 | 0.7 | ГОСТ Р 52246-2004/ GOST R 52246-2004 | 6.4297 | 1 | 1.1482 | 1.1482 |  | 10.60.10.70 | SGA8501/SA18/9.1 | SGA8501-OV3-0016 | N.A. | 0 | 2.3 | 2 | !!! | SGA8501/SA18/9.1 | Переход / Reduction | 1 | 0 | 1 | 1.1482 | SGA8501/SA18/9.1 | 1 | 0 | 0000040769(2),
9.2 | 500x400/400x300 |  |  |  | 600 | 0.7 | ГОСТ Р 52246-2004/ GOST R 52246-2004 | 6.2906 | 2 | 1.1233 | 2.2467 |  | 10.60.10.60 | SGA8501/SA18/9.2 | SGA8501-OV3-0016 | N.A. | 0 | 1.92 | 2 | ок | SGA8501/SA18/9.2 | Переход / Reduction | 1 |  | 0 | 0 | SGA8501/SA18/9.2 | 2 | 0 | 0000040769(2),
7.3 | 600x600/500x400 |  |  |  | 300 | 0.7 | ГОСТ Р 52246-2004/ GOST R 52246-2004 | 4.8271 | 1 | 0.86199 | 0.86199 |  | 10.60.10.70 | SGA8501/SA18/7.3 | SGA8501-OV3-0016 | N.A. | 0 | 0.86 | 1 | ок | SGA8501/SA18/7.3 | Переход / Reduction | 1 |  | 0 | 0 | SGA8501/SA18/7.3 | 0 | 1 | 0000041185,
7.4.1 | 800x800/1370x1050 |  |  |  | 500 | 0.9 | ГОСТ Р 52246-2004/ GOST R 52246-2004 | 18.6128 | 2 | 2.5851 | 5.1702 |  | 10.60.10.80 | SGA8501/SA18/7.4.1 | SGA8501-OV3-0016 | N.A. | 0 | 5.18 | 2 | ок | SGA8501/SA18/7.4.1 | Переход / Reduction | 1 |  | 0 | 0 | SGA8501/SA18/7.4.1 | 0 | 2 | 0000041185(2),
| Отвод 90 / Bend 90 | [15 empty] | 0 | 0 | 0 | ок | !!! | Отвод 90 / Bend 90 | 0 |  | 0 | 0 |  |  | 0
10.1 | 600x800/800x800 |  |  |  |  | 0.7 | ГОСТ Р 52246-2004/ GOST R 52246-2004 | 15.68 | 1 | 2.8 | 2.8 |  | 10.60.10.70 | SGA8501/SA18/10.1 | SGA8501-OV3-0016 | N.A. | 0 | 4.95 | 2 | !!! | SGA8501/SA18/10.1 | Отвод 90 / Bend 90 | 1 | 0 | 1 | 2.8 | SGA8501/SA18/10.1 | 1 | 0 | 0000040769, 0000041185,
10.2 |  |  | 800 | 800 |  | 0.7 | ГОСТ Р 52246-2004/ GOST R 52246-2004 | 16.576 | 1 | 2.96 | 2.96 |  | 0 | SGA8501/SA18/10.2 | SGA8501-OV3-0016 | N.A. | 0 | 2.96 | 1 | ок | SGA8501/SA18/10.2 | Отвод 90 / Bend 90 | 1 |  | 0 | 0 | SGA8501/SA18/10.2 | 1 | 0 | 0000040769,
10.3 |  |  | 400 | 500 |  | 0.7 | ГОСТ Р 52246-2004/ GOST R 52246-2004 | 6.944 | 1 | 1.24 | 1.24 |  | 0 | SGA8501/SA18/10.3 | SGA8501-OV3-0016 | N.A. | 0 | 2.48 | 2 | !!! | SGA8501/SA18/10.3 | Отвод 90 / Bend 90 | 1 | 0 | 1 | 1.24 | SGA8501/SA18/10.3 | 1 | 0 | 0000040769, 0000041185,
8.4 |  |  | 400 | 250 |  | 0.7 | ГОСТ Р 52246-2004/ GOST R 52246-2004 | 4.424 | 1 | 0.79 | 0.79 |  | 0 | SGA8501/SA18/8.4 | SGA8501-OV3-0016 | N.A. | 0 | 0 | 0 | !!! | !!! | Отвод 90 / Bend 90 | 1 | 1 | -1 | -0.79 | SGA8501/SA18/8.4 | 0 | 1
| Отвод 45 / Bend 45 | [15 empty] | 0 | 0 | 0 | ок | !!! | Отвод 45 / Bend 45 | 0 |  | 0 | 0 |  |  | 0
15.1 |  |  | 250 | 400 |  | 0.7 | ГОСТ Р 52246-2004/ GOST R 52246-2004 | 2.1574 | 2 | 0.38525 | 0.77051 |  | 10.60.10.60 | SGA8501/SA18/15.1 | SGA8501-OV3-0016 | N.A. | 0 | 0.78 | 2 | ок | SGA8501/SA18/15.1 | Отвод 45 / Bend 45 | 1 |  | 0 | 0 | SGA8501/SA18/15.1 | 0 | 2 | 0000041185(2),
| Заглушка / Blanket | [15 empty] | 0 | 0 | 0 | ок | !!! | Заглушка / Blanket | 0 |  | 0 | 0 |  |  | 0
12.1 |  |  | 500 | 400 | 50 | 0.7 | ГОСТ Р 52246-2004/ GOST R 52246-2004 | 1.624 | 1 | 0.29 | 0.29 |  | 10.60.10.60 | SGA8501/SA18/12.1 | SGA8501-OV3-0016 | N.A. | 0 | 0.58 | 2 | !!! | SGA8501/SA18/12.1 | Заглушка / Blanket | 1 | 0 | 1 | 0.29 | SGA8501/SA18/12.1 | 1 | 0 | 0000040769(2),
12.2 |  |  | 400 | 300 | 50 | 0.7 | ГОСТ Р 52246-2004/ GOST R 52246-2004 | 1.064 | 2 | 0.19 | 0.38 |  | 10.60.10.60 | SGA8501/SA18/12.2 | SGA8501-OV3-0016 | N.A. | 0 | 0.38 | 2 | ок | SGA8501/SA18/12.2 | Заглушка / Blanket | 1 |  | 0 | 0 | SGA8501/SA18/12.2 | 2 | 0 | 0000040769(2),
12.3 |  |  | 400 | 250 | 50 | 0.7 | ГОСТ Р 52246-2004/ GOST R 52246-2004 | 0.924 | 1 | 0.165 | 0.165 |  | 10.60.10.60 | SGA8501/SA18/12.3 | SGA8501-OV3-0016 | N.A. | 0 | 0.17 | 1 | ок | SGA8501/SA18/12.3 | Заглушка / Blanket | 1 |  | 0 | 0 | SGA8501/SA18/12.3 | 1 | 0 | 0000040769,
| Тройник / T-piece | [15 empty] | 0 | 0 | 0 | ок | !!! | Тройник / T-piece | 0 |  | 0 | 0 |  |  | 0
13.1 | 600x600/800x600/600x600 |  |  |  | 1000 | 0.7 | ГОСТ Р 52246-2004/ GOST R 52246-2004 | 12.32 | 1 | 2.2 | 2.2 |  | 10.60.10.70 | SGA8501/SA18/13.1 | SGA8501-OV3-0016 | N.A. | 0 | 2.2 | 1 | ок | SGA8501/SA18/13.1 | Тройник / T-piece | 1 |  | 0 | 0 | SGA8501/SA18/13.1 | 1 | 0 | 0000040769,
13.2 | 800x800/800x800/800x800 |  |  |  | 800 | 0.7 | ГОСТ Р 52246-2004/ GOST R 52246-2004 | 16.128 | 1 | 2.88 | 2.88 |  | 10.60.10.70 | SGA8501/SA18/13.2 | SGA8501-OV3-0016 | N.A. | 0 | 2.88 | 1 | ок | SGA8501/SA18/13.2 | Тройник / T-piece | 1 |  | 0 | 0 | SGA8501/SA18/13.2 | 1 | 0 | 0000040769,
13.3 | 500x400/500x400/500x400 |  |  |  | 700 | 0.7 | ГОСТ Р 52246-2004/ GOST R 52246-2004 | 6.944 | 1 | 1.24 | 1.24 |  | 10.60.10.60 | SGA8501/SA18/13.3 | SGA8501-OV3-0016 | N.A. | 0 | 1.24 | 1 | ок | SGA8501/SA18/13.3 | Тройник / T-piece | 1 |  | 0 | 0 | SGA8501/SA18/13.3 | 1 | 0 | 0000040769,
11.4 | 600x600/500x400/600x600 |  |  |  | 700 | 0.7 | ГОСТ Р 52246-2004/ GOST R 52246-2004 | 9.296 | 1 | 1.66 | 1.66 |  | 10.60.10.70 | SGA8501/SA18/11.4 | SGA8501-OV3-0016 | N.A. | 0 | 1.66 | 1 | ок | SGA8501/SA18/11.4 | Тройник / T-piece | 1 |  | 0 | 0 | SGA8501/SA18/11.4 | 0 | 1 | 0000041185,
| Врезка / Insert | [15 empty] | 0 | 0 | 0 | ок | !!! | Врезка / Insert | 0 |  | 0 | 0 |  |  | 0
14.1 |  |  | 400 | 200 | 100 | 0.7 | ГОСТ Р 52246-2004/ GOST R 52246-2004 | 0.672 | 12 | 0.12 | 1.44 |  | 10.60.10.60 | SGA8501/SA18/14.1 | SGA8501-OV3-0016 | N.A. | 0 | 0.72 | 12 | ок | SGA8501/SA18/14.1 | Врезка / Insert | 1 |  | 0 | 0 | SGA8501/SA18/14.1 | 12 | 0 | 0000040769(12),
| Люк прочистки / Revision openings | [15 empty] | 0 | 0 | 0 | ок | !!! | Люк прочистки / Revision openings | 0 |  | 0 | 0 |  |  | 0
16.1 | 500x400 |  | 500 | 400 |  |  | ТУ 5275-001-84367148-2009/TU 5275-001-84367148-2009 | 4.24 | 2 |  |  |  | 10.90.30.30 | SGA8501/SA18/16.1 | SGA8501-OV3-0016 | N.A. | 0 | 0 | 0 | !!! | !!! | Люк прочистки / Revision openings | 1 | 0 | -2 | 0 | SGA8501/SA18/16.1 | 0 | 2
16.2 | 300x200 |  | 300 | 200 |  |  | ТУ 5275-001-84367148-2009/TU 5275-001-84367148-2009 | 1.05 | 4 |  |  |  | 10.90.30.10 | SGA8501/SA18/16.2 | SGA8501-OV3-0016 | N.A. | 0 | 0 | 0 | !!! | !!! | Люк прочистки / Revision openings | 1 | 0 | -4 | 0 | SGA8501/SA18/16.2 | 0 | 4
16.3 | 200x100 |  | 200 | 100 |  |  | ТУ 5275-001-84367148-2009/TU 5275-001-84367148-2009 | 0.35 | 4 |  |  |  | 10.90.30.60 | SGA8501/SA18/16.3 | SGA8501-OV3-0016 | N.A. | 0 | 0 | 0 | !!! | !!! | Люк прочистки / Revision openings | 1 | 0 | -4 | 0 | SGA8501/SA18/16.3 | 0 | 4
| Воздуховод прямой участок / Duct straight part | [15 empty] | 0 | 0 | 0 | ок | !!! | Воздуховод прямой участок / Duct straight part | 0 |  | 0 | 0 |  |  | 0
1.1 |  |  | 1200 | 600 | 1250 | 0.9 | ГОСТ Р 52246-2004/ GOST R 52246-2004 | 32.4 | 4 | 4.5 | 18 |  | 10.60.10.30 | SGA8501/SA13/1.1 | SGA8501-OV3-0021 | N.A. | 0 | 18 | 4 | ок | SGA8501/SA13/1.1 | Воздуховод прямой участок / Duct straight part | 1 |  | 0 | 0 | SGA8501/SA13/1.1 | 4 | 0 | 0000040765(4),
1.2 |  |  | 1200 | 600 | 250 | 0.9 | ГОСТ Р 52246-2004/ GOST R 52246-2004 | 6.48 | 1 | 0.9 | 0.9 |  | 10.60.10.30 | SGA8501/SA13/1.2 | SGA8501-OV3-0021 | N.A. | 0 | 0.9 | 1 | ок | SGA8501/SA13/1.2 | Воздуховод прямой участок / Duct straight part | 1 |  | 0 | 0 | SGA8501/SA13/1.2 | 1 | 0 | 0000040765,
2.1 |  |  | 1200 | 1000 | 1250 | 0.9 | ГОСТ Р 52246-2004/ GOST R 52246-2004 | 39.6 | 4 | 5.5 | 22 |  | 10.60.10.30 | SGA8501/SA13/2.1 | SGA8501-OV3-0021 | N.A. | 0 | 22 | 4 | ок | SGA8501/SA13/2.1 | Воздуховод прямой участок / Duct straight part | 1 |  | 0 | 0 | SGA8501/SA13/2.1 | 4 | 0 | 0000040765(4),
2.2 |  |  | 1200 | 1000 | 1150 | 0.9 | ГОСТ Р 52246-2004/ GOST R 52246-2004 | 36.432 | 1 | 5.06 | 5.06 |  | 10.60.10.30 | SGA8501/SA13/2.2 | SGA8501-OV3-0021 | N.A. | 0 | 5.06 | 1 | ок | SGA8501/SA13/2.2 | Воздуховод прямой участок / Duct straight part | 1 |  | 0 | 0 | SGA8501/SA13/2.2 | 1 | 0 | 0000040765,
3.1 |  |  | 1600 | 1200 | 1250 | 0.9 | ГОСТ Р 52246-2004/ GOST R 52246-2004 | 50.4 | 7 | 7 | 49 |  | 10.60.10.40 | SGA8501/SA13/3.1 | SGA8501-OV3-0021 | N.A. | 0 | 49 | 7 | ок | SGA8501/SA13/3.1 | Воздуховод прямой участок / Duct straight part | 1 |  | 0 | 0 | SGA8501/SA13/3.1 | 0 | 7 | 0000040765(5), 0000041185(2),
3.2 |  |  | 1600 | 1200 | 850 | 0.9 | ГОСТ Р 52246-2004/ GOST R 52246-2004 | 34.272 | 2 | 4.76 | 9.52 |  | 10.60.10.40 | SGA8501/SA13/3.2 | SGA8501-OV3-0021 | N.A. | 0 | 9.52 | 2 | ок | SGA8501/SA13/3.2 | Воздуховод прямой участок / Duct straight part | 1 |  | 0 | 0 | SGA8501/SA13/3.2 | 2 | 0 | 0000040769(2),
3.3 |  |  | 1600 | 1200 | 470 | 0.9 | ГОСТ Р 52246-2004/ GOST R 52246-2004 | 18.9504 | 1 | 2.632 | 2.632 |  | 10.60.10.40 | SGA8501/SA13/3.3 | SGA8501-OV3-0021 | N.A. | 0 | 2.63 | 1 | ок | SGA8501/SA13/3.3 | Воздуховод прямой участок / Duct straight part | 1 |  | 0 | 0 | SGA8501/SA13/3.3 | 1 | 0 | 0000040769,
3.4 |  |  | 1600 | 1200 | 1000 | 0.9 | ГОСТ Р 52246-2004/ GOST R 52246-2004 | 40.32 | 1 | 5.6 | 5.6 |  | 10.60.10.40 | SGA8501/SA13/3.4 | SGA8501-OV3-0021 | N.A. | 0 | 5.6 | 1 | ок | SGA8501/SA13/3.4 | Воздуховод прямой участок / Duct straight part | 1 |  | 0 | 0 | SGA8501/SA13/3.4 | 1 | 0 | 0000040765,
3.5 |  |  | 1600 | 1200 | 200 | 0.9 | ГОСТ Р 52246-2004/ GOST R 52246-2004 | 8.064 | 1 | 1.12 | 1.12 |  | 10.60.10.40 | SGA8501/SA13/3.5 | SGA8501-OV3-0021 | N.A. | 0 | 1.12 | 1 | ок | SGA8501/SA13/3.5 | Воздуховод прямой участок / Duct straight part | 1 |  | 0 | 0 | SGA8501/SA13/3.5 | 1 | 0 | 0000040769,
3.6 |  |  | 1600 | 1200 | 770 | 0.9 | ГОСТ Р 52246-2004/ GOST R 52246-2004 | 31.0464 | 1 | 4.312 | 4.312 |  | 10.60.10.40 | SGA8501/SA13/3.6 | SGA8501-OV3-0021 | N.A. | 0 | 4.31 | 1 | ок | SGA8501/SA13/3.6 | Воздуховод прямой участок / Duct straight part | 1 |  | 0 | 0 | SGA8501/SA13/3.6 | 1 | 0 | 0000040769,
3.7 |  |  | 1600 | 1200 | 400 | 0.9 | ГОСТ Р 52246-2004/ GOST R 52246-2004 | 16.128 | 1 | 2.24 | 2.24 |  | 10.60.10.40 | SGA8501/SA13/3.7 | SGA8501-OV3-0021 | N.A. | 0 | 2.24 | 1 | ок | SGA8501/SA13/3.7 | Воздуховод прямой участок / Duct straight part | 1 |  | 0 | 0 | SGA8501/SA13/3.7 | 1 | 0 | 0000040765,
4.3 |  |  | 2000 | 1200 | 1160 | 0.9 | ГОСТ Р 52246-2004/ GOST R 52246-2004 | 53.4528 | 1 | 7.424 | 7.424 |  | 10.60.10.40 | SGA8501/SA13/4.3 | SGA8501-OV3-0021 | N.A. | 0 | 7.42 | 1 | ок | SGA8501/SA13/4.3 | Воздуховод прямой участок / Duct straight part | 1 |  | 0 | 0 | SGA8501/SA13/4.3 | 1 | 0 | 0000040769,
4.1 |  |  | 2000 | 1200 | 1250 | 0.9 | ГОСТ Р 52246-2004/ GOST R 52246-2004 | 57.6 | 2 | 8 | 16 |  | 10.60.10.40 | SGA8501/SA13/4.1 | SGA8501-OV3-0021 | N.A. | 0 | 8 | 1 | !!! | SGA8501/SA13/4.1 | Воздуховод прямой участок / Duct straight part | 1 | 1 | -1 | -8 | SGA8501/SA13/4.1 | 0 | 2 | 0000040765,
4.1.1 |  |  | 2000 | 1200 | 1250 | 2 | ГОСТ 14918-80/ GOST 14918-80 | 128 | 2 | 8 | 16 | Окрасить вар.1/Color var.1* | 10.60.10.110.40 | SGA8501/SA13/4.1.1 | SGA8501-OV3-0021 | N.A. | 0 | 16 | 2 | ок | SGA8501/SA13/4.1.1 | Воздуховод прямой участок / Duct straight part | 1 |  | 0 | 0 | SGA8501/SA13/4.1.1 | 2 | 0 | 0000040826(2),
4.2 |  |  | 2000 | 1200 | 400 | 0.9 | ГОСТ Р 52246-2004/ GOST R 52246-2004 | 18.432 | 1 | 2.56 | 2.56 |  | 10.60.10.40 | SGA8501/SA13/4.2 | SGA8501-OV3-0021 | N.A. | 0 | 2.56 | 1 | ок | SGA8501/SA13/4.2 | Воздуховод прямой участок / Duct straight part | 1 |  | 0 | 0 | SGA8501/SA13/4.2 | 1 | 0 | 0000040769,
4.3.1 |  |  | 2000 | 1200 | 950 | 0.9 | ГОСТ Р 52246-2004/ GOST R 52246-2004 | 43.776 | 1 | 6.08 | 6.08 |  | 10.60.10.40 | SGA8501/SA13/4.3.1 | SGA8501-OV3-0021 | N.A. | 0 | 6.08 | 1 | ок | SGA8501/SA13/4.3.1 | Воздуховод прямой участок / Duct straight part | 1 |  | 0 | 0 | SGA8501/SA13/4.3.1 | 0 | 1 | 0000041185,
5.1 |  |  | 2000 | 1200 | 1250 | 2 | ГОСТ 14918-80/ GOST 14918-80 | 128 | 1 | 8 | 8 | Окрасить вар.1/Color var.1* | 10.60.10.110.40 | SGA8501/SA13/5.1 | SGA8501-OV3-0021 | N.A. | 0 | 2.49 | 1 | ок | SGA8501/SA13/5.1 | Воздуховод прямой участок / Duct straight part | 1 |  | 0 | 0 | SGA8501/SA13/5.1 | 1 | 0 | 0000040769,
5.1.1 |  |  | 2000 | 1400 | 400 | 0.9 | ГОСТ Р 52246-2004/ GOST R 52246-2004 | 19.584 | 0 | 2.72 | 0 |  | 10.60.10.40 | SGA8501/SA13/5.1.1 | SGA8501-OV3-0021 | N.A. | 0 | 0 | 0 | ок | !!! | Воздуховод прямой участок / Duct straight part | 1 |  | 0 | 0 | SGA8501/SA13/5.1.1 | 0 | 0
5.2 |  |  | 2000 | 1200 | 400 | 2 | ГОСТ 14918-80/ GOST 14918-80 | 40.96 | 1 | 2.56 | 2.56 |  | 10.60.10.110.40 | SGA8501/SA13/5.2 | SGA8501-OV3-0021 | N.A. | 0 | 3.11 | 1 | ок | SGA8501/SA13/5.2 | Воздуховод прямой участок / Duct straight part | 1 |  | 0 | 0 | SGA8501/SA13/5.2 | 1 | 0 | 0000040769,
6.1 |  |  | 2000 | 2000 | 200 | 2 | ГОСТ 14918-80/ GOST 14918-80 | 25.6 | 0 | 1.6 | 0 | Окрасить вар.1/Color var.1* | 10.60.10.110.40 | SGA8501/SA13/6.1 | SGA8501-OV3-0021 | N.A. | 0 | 8.7 | 1 | !!! | SGA8501/SA13/6.1 | Воздуховод прямой участок / Duct straight part | 1 | 0 | 1 | 1.6 | SGA8501/SA13/6.1 | 1 | -1 | 0000040769,
6.1.1 |  |  | 2000 | 2000 | 200 | 2 | ГОСТ 14918-80/ GOST 14918-80 | 25.6 | 1 | 1.6 | 1.6 | Окрасить вар.1/Color var.1* | 10.60.10.110.40 | SGA8501/SA13/6.1.1 | SGA8501-OV3-0021 | N.A. | 0 | 1.6 | 1 | ок | SGA8501/SA13/6.1.1 | Воздуховод прямой участок / Duct straight part | 1 |  | 0 | 0 | SGA8501/SA13/6.1.1 | 1 | 0 | 0000040826,
| Переход / Reduction | [15 empty] | 0 | 0 | 0 | ок | !!! | Переход / Reduction | 0 |  | 0 | 0 |  |  | 0
7.1 | 1200x1000/1200x600 |  |  |  | 600 | 0.9 | ГОСТ Р 52246-2004/ GOST R 52246-2004 | 20.7208 | 1 | 2.8779 | 2.8779 |  | 10.60.10.80 | SGA8501/SA13/7.1 | SGA8501-OV3-0021 | N.A. | 0 | 0.9 | 1 | ок | SGA8501/SA13/7.1 | Переход / Reduction | 1 |  | 0 | 0 | SGA8501/SA13/7.1 | 0 | 1 | 0000040765,
7.2 | 1600x1200/1200x1000 |  |  |  | 600 | 0.9 | ГОСТ Р 52246-2004/ GOST R 52246-2004 | 25.8809 | 1 | 3.5946 | 3.5946 |  | 10.60.10.90 | SGA8501/SA13/7.2 | SGA8501-OV3-0021 | N.A. | 0 | 0 | 0 | !!! | !!! | Переход / Reduction | 1 | 1 | -1 | -3.5946 | SGA8501/SA13/7.2 | 0 | 1
7.3.1 | 2000x1200/1760x1750 |  |  |  | 400 | 0.9 | ГОСТ Р 52246-2004/ GOST R 52246-2004 | 26.8424 | 1 | 3.7281 | 3.7281 |  | 10.60.10.90 | SGA8501/SA13/7.3.1 | SGA8501-OV3-0021 | N.A. | 0 | 3.73 | 1 | ок | SGA8501/SA13/7.3.1 | Переход / Reduction | 1 |  | 0 | 0 | SGA8501/SA13/7.3.1 | 0 | 1 | 0000041185,
7.4.1 | 1600x1200/1760x1750 |  |  |  | 400 | 0.9 | ГОСТ Р 52246-2004/ GOST R 52246-2004 | 24.9505 | 1 | 3.4654 | 3.4654 |  | 10.60.10.90 | SGA8501/SA13/7.4.1 | SGA8501-OV3-0021 | N.A. | 0 | 3.47 | 1 | ок | SGA8501/SA13/7.4.1 | Переход / Reduction | 1 |  | 0 | 0 | SGA8501/SA13/7.4.1 | 0 | 1 | 0000041185,
| Отвод 90 / Bend 90 | [15 empty] | 0 | 0 | 0 | ок | !!! | Отвод 90 / Bend 90 | 0 |  | 0 | 0 |  |  | 0
6.1 |  |  | 1600 | 1200 |  | 0.9 | ГОСТ Р 52246-2004/ GOST R 52246-2004 | 62.6164 | 1 | 8.6967 | 8.6967 |  | 10.60.10.90 | SGA8501/SA13/6.1 | SGA8501-OV3-0021 | N.A. | 0 | 8.7 | 1 | ок | SGA8501/SA13/6.1 | Отвод 90 / Bend 90 | 1 |  | 0 | 0 | SGA8501/SA13/6.1 | 1 | 0 | 0000040769,
6.2 |  |  | 1200 | 1600 |  | 0.9 | ГОСТ Р 52246-2004/ GOST R 52246-2004 | 49.9495 | 2 | 6.9374 | 13.8749 |  | 10.60.10.90 | SGA8501/SA13/6.2 | SGA8501-OV3-0021 | N.A. | 0 | 13.88 | 2 | ок | SGA8501/SA13/6.2 | Отвод 90 / Bend 90 | 1 |  | 0 | 0 | SGA8501/SA13/6.2 | 2 | 0 | 0000040769(2),
6.3 |  |  | 1200 | 2000 |  | 0.9 | ГОСТ Р 52246-2004/ GOST R 52246-2004 | 57.0852 | 1 | 7.9285 | 7.9285 |  | 10.60.10.90 | SGA8501/SA13/6.3 | SGA8501-OV3-0021 | N.A. | 0 | 15.86 | 2 | !!! | SGA8501/SA13/6.3 | Отвод 90 / Bend 90 | 1 | 0 | 1 | 7.9285 | SGA8501/SA13/6.3 | 1 | 0 | 0000040769(2),
8.4 | 1200x2000/2000x2000 |  |  |  |  | 2 | ГОСТ 14918-80/ GOST 14918-80 | 37.12 | 0 | 2.32 | 0 | Окрасить вар.1/Color var.1* | 10.60.10.120.40 | SGA8501/SA13/8.4 | SGA8501-OV3-0021 | N.A. | 0 | 0 | 0 | ок | !!! | Отвод 90 / Bend 90 | 1 |  | 0 | 0 | SGA8501/SA13/8.4 | 0 | 0
8.4.1 | 1200x2000/2000x2000 |  |  |  |  | 2 | ГОСТ 14918-80/ GOST 14918-80 | 239.04 | 1 | 14.94 | 14.94 | Окрасить вар.1/Color var.1* | 10.60.10.120.40 | SGA8501/SA13/8.4.1 | SGA8501-OV3-0021 | N.A. | 0 | 14.94 | 1 | ок | SGA8501/SA13/8.4.1 | Отвод 90 / Bend 90 | 1 |  | 0 | 0 | SGA8501/SA13/8.4.1 | 1 | 0 | 0000040905,
| Отвод 45 / Bend 45 | [15 empty] | 0 | 0 | 0 | ок | !!! | Отвод 45 / Bend 45 | 0 |  | 0 | 0 |  |  | 0
9.1 |  |  | 2000 | 2000 |  | 2 | ГОСТ 14918-80/ GOST 14918-80 | 125.8973 | 0 | 7.8686 | 0 | Окрасить вар.1/Color var.1* | 10.60.10.120.40 | SGA8501/SA13/9.1 | SGA8501-OV3-0021 | N.A. | 0 | 0 | 0 | ок | !!! | Отвод 45 / Bend 45 | 1 |  | 0 | 0 | SGA8501/SA13/9.1 | 0 | 0
9.1.1 |  |  | 2000 | 2000 |  | 2 | ГОСТ 14918-80/ GOST 14918-80 | 125.8973 | 1 | 7.8686 | 7.8686 | Окрасить вар.1/Color var.1* | 10.60.10.120.40 | SGA8501/SA13/9.1.1 | SGA8501-OV3-0021 | N.A. | 0 | 7.87 | 1 | ок | SGA8501/SA13/9.1.1 | Отвод 45 / Bend 45 | 1 |  | 0 | 0 | SGA8501/SA13/9.1.1 | 1 | 0 | 0000040905,
| Заглушка / Blanket | [15 empty] | 0 | 0 | 0 | ок | !!! | Заглушка / Blanket | 0 |  | 0 | 0 |  |  | 0
7.1 |  |  | 1200 | 600 | 50 | 0.9 | ГОСТ Р 52246-2004/ GOST R 52246-2004 | 6.48 | 1 | 0.9 | 0.9 |  | 10.60.10.80 | SGA8501/SA13/7.1 | SGA8501-OV3-0021 | N.A. | 0 | 0.9 | 1 | ок | SGA8501/SA13/7.1 | Заглушка / Blanket | 1 |  | 0 | 0 | SGA8501/SA13/7.1 | 0 | 1 | 0000040765,
| Врезка / Insert | [15 empty] | 0 | 0 | 0 | ок | !!! | Врезка / Insert | 0 |  | 0 | 0 |  |  | 0
8.1 |  |  | 1200 | 600 | 50 | 0.9 | ГОСТ Р 52246-2004/ GOST R 52246-2004 | 1.296 | 6 | 0.18 | 1.08 |  | 10.60.10.80 | SGA8501/SA13/8.1 | SGA8501-OV3-0021 | N.A. | 0 | 1.08 | 6 | ок | SGA8501/SA13/8.1 | Врезка / Insert | 1 |  | 0 | 0 | SGA8501/SA13/8.1 | 6 | 0 | 0000040765(6),
| Люк прочистки / Revision openings | [15 empty] | 0 | 0 | 0 | ок | !!! | Люк прочистки / Revision openings | 0 |  | 0 | 0 |  |  | 0
12.1 | 700x500 |  | 700 | 500 |  |  | ТУ 5275-001-84367148-2009/TU 5275-001-84367148-2009 | 8.39 | 1 |  |  | Окрасить вар.1/Color var.1* | 10.90.30.40 | SGA8501/SA13/12.1 | SGA8501-OV3-0021 | N.A. | 0 | 0 | 0 | !!! | !!! | Люк прочистки / Revision openings | 1 | 0 | -1 | 0 | SGA8501/SA13/12.1 | 0 | 1
12.2 | 700x500 |  | 700 | 500 |  |  | ТУ 5275-001-84367148-2009/TU 5275-001-84367148-2009 | 8.39 | 5 |  |  |  | 10.90.30.40 | SGA8501/SA13/12.2 | SGA8501-OV3-0021 | N.A. | 0 | 0 | 0 | !!! | !!! | Люк прочистки / Revision openings | 1 | 0 | -5 | 0 | SGA8501/SA13/12.2 | 0 | 5
| Воздуховод прямой участок / Duct straight part | [15 empty] | 0 | 0 | 0 | ок | !!! | Воздуховод прямой участок / Duct straight part | 0 |  | 0 | 0 |  |  | 0
1.1 |  | 315 |  |  | 1600 | 0.6 | ГОСТ Р 52246-2004/ GOST R 52246-2004 | 7.6001 | 2 | 1.5834 | 3.1667 |  | 10.60.20.80 | SGA8501/EA15/1.1 | SGA8501-OV3-0019 | N.A. | 0 | 1.7 | 2 | ок | SGA8501/EA15/1.1 | Воздуховод прямой участок / Duct straight part | 1 |  | 0 | 0 | SGA8501/EA15/1.1 | 2 | 0 | 0000040762(2), 0000041126, 0000041191(2),
1.2 |  | 315 |  |  | 100 | 0.6 | ГОСТ Р 52246-2004/ GOST R 52246-2004 | 0.47501 | 2 | 0.09896 | 0.19792 |  | 10.60.20.80 | SGA8501/EA15/1.2 | SGA8501-OV3-0019 | N.A. | 0 | 0 | 0 | !!! | !!! | Воздуховод прямой участок / Duct straight part | 1 | 0 | -2 | -0.19792 | SGA8501/EA15/1.2 | 2 | 0 | 0000041126, 0000041191(2),
2.1 |  |  | 300 | 300 | 500 | 2 | ГОСТ 14918-80/ GOST 14918-80 | 9.6 | 0 | 0.6 | 0 | Окрасить вар.1/Color var.1* | 10.60.10.110.10 | SGA8501/EA15/2.1 | SGA8501-OV3-0019 | N.A. | 0 | 1.07 | 1 | !!! | SGA8501/EA15/2.1 | Воздуховод прямой участок / Duct straight part | 1 | 0 | 1 | 0.6 | SGA8501/EA15/2.1 | 0 | 0 | 0000040762,
2.1.1 |  |  | 300 | 300 | 500 | 2 | ГОСТ 14918-80/ GOST 14918-80 | 9.6 | 2 | 0.6 | 1.2 | Окрасить вар.1/Color var.1* | 10.60.10.110.10 | SGA8501/EA15/2.1.1 | SGA8501-OV3-0019 | N.A. | 0 | 1.2 | 2 | ок | SGA8501/EA15/2.1.1 | Воздуховод прямой участок / Duct straight part | 1 |  | 0 | 0 | SGA8501/EA15/2.1.1 | 2 | 0 | 0000040905(2),
| Переход / Reduction | [15 empty] | 0 | 0 | 0 | ок | !!! | Переход / Reduction | 0 |  | 0 | 0 |  |  | 0
3.1 | 300x300/315 |  |  |  | 300 | 0.7 | ГОСТ Р 52246-2004/ GOST R 52246-2004 | 2.4368 | 2 | 0.43514 | 0.87028 |  | 10.60.10.60 | SGA8501/EA15/3.1 | SGA8501-OV3-0019 | N.A. | 0 | 0.88 | 2 | ок | SGA8501/EA15/3.1 | Переход / Reduction | 1 |  | 0 | 0 | SGA8501/EA15/3.1 | 0 | 2 | 0000041130, 0000041185(2),
| Отвод 45 / Bend 45 | [15 empty] | 0 | 0 | 0 | ок | !!! | Отвод 45 / Bend 45 | 0 |  | 0 | 0 |  |  | 0
4.1 |  |  | 300 | 300 |  | 2 | ГОСТ 14918-80/ GOST 14918-80 | 6.0669 | 0 | 0.37918 | 0 | Окрасить вар.1/Color var.1* | 10.60.10.120.10 | SGA8501/EA15/4.1 | SGA8501-OV3-0019 | N.A. | 0 | 0 | 0 | ок | !!! | Отвод 45 / Bend 45 | 1 |  | 0 | 0 | SGA8501/EA15/4.1 | 0 | 0
4.1.1 |  |  | 300 | 300 |  | 2 | ГОСТ 14918-80/ GOST 14918-80 | 6.0669 | 2 | 0.37918 | 0.75836 | Окрасить вар.1/Color var.1* | 10.60.10.120.10 | SGA8501/EA15/4.1.1 | SGA8501-OV3-0019 | N.A. | 0 | 0.76 | 2 | ок | SGA8501/EA15/4.1.1 | Отвод 45 / Bend 45 | 1 |  | 0 | 0 | SGA8501/EA15/4.1.1 | 2 | 0 | 0000040905(2),
| Тройник / T-piece | [15 empty] | 0 | 0 | 0 | ок | !!! | Тройник / T-piece | 0 |  | 0 | 0 |  |  | 0
5.1 | 315/500x300/315 | 315 | 500 | 300 | 700 | 0.7 | ГОСТ Р 52246-2004/ GOST R 52246-2004 | 4.76 | 2 | 0.85 | 1.7 |  | 10.60.20.480 | SGA8501/EA15/5.1 | SGA8501-OV3-0019 | N.A. | 0 | 1.7 | 2 | ок | SGA8501/EA15/5.1 | Тройник / T-piece | 1 |  | 0 | 0 | SGA8501/EA15/5.1 | 0 | 2 | 0000041209(2),
| Заглушка / Blanket | [15 empty] | 0 | 0 | 0 | ок | !!! | Заглушка / Blanket | 0 |  | 0 | 0 |  |  | 0
6.1 |  | 315 |  |  | 50 | 0.6 | ГОСТ Р 52246-2004/ GOST R 52246-2004 | 0.61157 | 2 | 0.12741 | 0.25482 |  | 10.60.20.280 | SGA8501/EA15/6.1 | SGA8501-OV3-0019 | N.A. | 0 | 0.26 | 2 | ок | SGA8501/EA15/6.1 | Заглушка / Blanket | 1 |  | 0 | 0 | SGA8501/EA15/6.1 | 0 | 2 | 0000041219(2),
| Люк прочистки / Revision openings | [15 empty] | 0 | 0 | 0 | ок | !!! | Люк прочистки / Revision openings | 0 |  | 0 | 0 |  |  | 0
7.1 | 200x100 |  | 200 | 100 |  |  | ТУ 5275-001-84367148-2009/TU 5275-001-84367148-2009 | 0 | 2 |  |  |  | 10.90.30.60 | SGA8501/EA15/7.1 | SGA8501-OV3-0019 | N.A. | 0 | 0 | 0 | !!! | !!! | Люк прочистки / Revision openings | 1 | 0 | -2 | 0 | SGA8501/EA15/7.1 | 0 | 2
| Воздуховод прямой участок / Duct straight part | [15 empty] | 0 | 0 | 0 | ок | !!! | Воздуховод прямой участок / Duct straight part | 0 |  | 0 | 0 |  |  | 0
1.1 |  |  | 425 | 425 | 500 | 2 | ГОСТ 14918-80/ GOST 14918-80 | 13.6 | 2 | 0.85 | 1.7 | Окрасить вар.1/Color var.1* | 10.60.10.110.10 | SGA8501/EA18/1.1 | SGA8501-OV3-0020 | N.A. | 0 | 0 | 0 | !!! | !!! | Воздуховод прямой участок / Duct straight part | 1 | 1 | -2 | -1.7 | SGA8501/EA18/1.1 | 0 | 2 | 0000041003,
| Отвод 90 / Bend 90 | [15 empty] | 0 | 0 | 0 | ок | !!! | Отвод 90 / Bend 90 | 0 |  | 0 | 0 |  |  | 0
2.1 |  |  | 425 | 425 |  | 2 | ГОСТ 14918-80/ GOST 14918-80 | 17.1399 | 2 | 1.0712 | 2.1425 | Окрасить вар.1/Color var.1* | 10.60.10.120.10 | SGA8501/EA18/2.1 | SGA8501-OV3-0020 | N.A. | 0 | 0.54 | 1 | !!! | SGA8501/EA18/2.1 | Отвод 90 / Bend 90 | 1 | 1 | -1 | -1.0712 | SGA8501/EA18/2.1 | 0 | 2 | 0000040762,
| Воздуховод прямой участок / Duct straight part | [15 empty] | 0 | 0 | 0 | ок | !!! | Воздуховод прямой участок / Duct straight part | 0 |  | 0 | 0 |  |  | 0
1.1 |  |  | 800 | 400 | 150 | 0.7 | ГОСТ Р 52246-2004/ GOST R 52246-2004 | 2.016 | 4 | 0.36 | 1.44 |  | 10.60.10.20 | SGB0701/CEA1840/1.1 | SGB0701-OV3-0015 | N.A. | 0 | 1.44 | 4 | ок | SGB0701/CEA1840/1.1 | Воздуховод прямой участок / Duct straight part | 1 |  | 0 | 0 | SGB0701/CEA1840/1.1 | 4 | 0 | 0000040432(4),
1.1.1 |  |  | 800 | 400 | 220 | 0.7 | ГОСТ Р 52246-2004/ GOST R 52246-2004 | 2.9568 | 4 | 0.528 | 2.112 |  | 10.60.10.20 | SGB0701/CEA1840/1.1.1 | SGB0701-OV3-0015 | N.A. | 0 | 0 | 0 | !!! | !!! | Воздуховод прямой участок / Duct straight part | 1 |  | -4 | -2.112 | SGB0701/CEA1840/1.1.1 | 4 | 0 |  | уточнять с производством , нет в 1С, не было в дозаказе redline (пропустили)
1.2 |  |  | 800 | 400 | 840 | 0.7 | ГОСТ Р 52246-2004/ GOST R 52246-2004 | 11.2896 | 8 | 2.016 | 16.128 |  | 10.60.10.20 | SGB0701/CEA1840/1.2 | SGB0701-OV3-0015 | N.A. | 0 | 16.16 | 8 | ок | SGB0701/CEA1840/1.2 | Воздуховод прямой участок / Duct straight part | 1 |  | 0 | 0 | SGB0701/CEA1840/1.2 | 8 | 0 | 0000040432(8),
2.1 |  |  | 800 | 700 | 460 | 0.7 | ГОСТ Р 52246-2004/ GOST R 52246-2004 | 7.728 | 4 | 1.38 | 5.52 |  | 10.60.10.20 | SGB0701/CEA1840/2.1 | SGB0701-OV3-0015 | N.A. | 0 | 5.52 | 4 | ок | SGB0701/CEA1840/2.1 | Воздуховод прямой участок / Duct straight part | 1 |  | 0 | 0 | SGB0701/CEA1840/2.1 | 4 | 0 | 0000040432(4),
[17 empty] | 0 | 0 | 0 | ок | !!! | 0 | 0 |  | 0 | 0 |  |  | 0
2.2.1 |  |  | 800 | 700 | 80 | 0.7 | ГОСТ Р 52246-2004/ GOST R 52246-2004 | 1.344 | 4 | 0.24 | 0.96 |  | 10.60.10.20 | SGB0701/CEA1840/2.2.1 | SGB0701-OV3-0015 | N.A. | 0 | 0 | 0 | !!! | !!! | 0 | 1 |  | -4 | -0.96 | SGB0701/CEA1840/2.2.1 | 4 | 0 |  | TQS-04158
3.1 |  |  | 900 | 740 | 340 | 0.7 | ГОСТ Р 52246-2004/ GOST R 52246-2004 | 6.2451 | 4 | 1.1152 | 4.4608 |  | 10.60.10.20 | SGB0701/CEA1840/3.1 | SGB0701-OV3-0015 | N.A. | 0 | 4.48 | 4 | ок | SGB0701/CEA1840/3.1 | 0 | 1 |  | 0 | 0 | SGB0701/CEA1840/3.1 | 4 | 0 | 0000040432(4),
3.2 |  |  | 900 | 740 | 200 | 0.7 | ГОСТ Р 52246-2004/ GOST R 52246-2004 | 3.6736 | 4 | 0.656 | 2.624 |  | 10.60.10.20 | SGB0701/CEA1840/3.2 | SGB0701-OV3-0015 | N.A. | 0 | 2.64 | 4 | ок | SGB0701/CEA1840/3.2 | 0 | 1 |  | 0 | 0 | SGB0701/CEA1840/3.2 | 4 | 0 | 0000040432(4),
4.1 |  |  | 1000 | 500 | 1050 | 0.7 | ГОСТ Р 52246-2004/ GOST R 52246-2004 | 17.64 | 1 | 3.15 | 3.15 |  | 10.60.10.20 | SGB0701/CEA1840/4.1 | SGB0701-OV3-0015 | N.A. | 0 | 3.15 | 1 | ок | SGB0701/CEA1840/4.1 | 0 | 1 |  | 0 | 0 | SGB0701/CEA1840/4.1 | 1 | 0 | 0000040432,
4.2 |  |  | 1000 | 500 | 820 | 0.7 | ГОСТ Р 52246-2004/ GOST R 52246-2004 | 13.776 | 1 | 2.46 | 2.46 |  | 10.60.10.20 | SGB0701/CEA1840/4.2 | SGB0701-OV3-0015 | N.A. | 0 | 2.46 | 1 | ок | SGB0701/CEA1840/4.2 | 0 | 1 |  | 0 | 0 | SGB0701/CEA1840/4.2 | 1 | 0 | 0000040432,
| Переход / Reduction | [15 empty] | 0 | 0 | 0 | ок | !!! | Переход / Reduction | 0 |  | 0 | 0 |  |  | 0
6.1 | 900x740/800x700 |  |  |  | 305 | 0.7 | ГОСТ Р 52246-2004/ GOST R 52246-2004 | 7.1606 | 4 | 1.2787 | 5.1147 |  | 10.60.10.70 | SGB0701/CEA1840/6.1 | SGB0701-OV3-0015 | N.A. | 0 | 5.12 | 4 | ок | SGB0701/CEA1840/6.1 | Переход / Reduction | 1 |  | 0 | 0 | SGB0701/CEA1840/6.1 | 4 | 0 | 0000040432(4),
6.2 | 900x740/800x400 |  |  |  | 240 | 0.7 | ГОСТ Р 52246-2004/ GOST R 52246-2004 | 5.992 | 4 | 1.07 | 4.28 |  | 10.60.10.70 | SGB0701/CEA1840/6.2 | SGB0701-OV3-0015 | N.A. | 0 | 4.28 | 4 | ок | SGB0701/CEA1840/6.2 | Переход / Reduction | 1 |  | 0 | 0 | SGB0701/CEA1840/6.2 | 4 | 0 | 0000040432(4),
| Отвод 90 / Bend 90 | [15 empty] | 0 | 0 | 0 | ок | !!! | Отвод 90 / Bend 90 | 0 |  | 0 | 0 |  |  | 0
7.1 |  |  | 800 | 400 |  | 0.7 | ГОСТ Р 52246-2004/ GOST R 52246-2004 | 12.4275 | 0 | 2.2192 | 0 |  | 10.60.10.70 | SGB0701/CEA1840/7.1 | SGB0701-OV3-0015 | N.A. | 0 | 17.76 | 8 | !!! | SGB0701/CEA1840/7.1 | Отвод 90 / Bend 90 | 1 | 0 | 8 | 17.7536 | SGB0701/CEA1840/7.1 | 0 | 0 | 0000040432(8),
7.1.1 |  |  | 400 | 800 |  | 0.7 | ГОСТ Р 52246-2004/ GOST R 52246-2004 | 8.2052 | 8 | 1.4652 | 11.7218 |  | 10.60.10.70 | SGB0701/CEA1840/7.1.1 | SGB0701-OV3-0015 | N.A. | 0 | 11.76 | 8 | ок | SGB0701/CEA1840/7.1.1 | Отвод 90 / Bend 90 | 1 |  | 0 | 0 | SGB0701/CEA1840/7.1.1 | 8 | 0 | 0000041172(8),
| Тройник / T-piece | [15 empty] | 0 | 0 | 0 | ок | !!! | Тройник / T-piece | 0 |  | 0 | 0 |  |  | 0
8.1 | 1000x500/800x400/1000x500 |  |  |  |  | 0.7 | ГОСТ Р 52246-2004/ GOST R 52246-2004 | 17.136 | 4 | 3.06 | 12.24 |  | 10.60.10.70 | SGB0701/CEA1840/8.1 | SGB0701-OV3-0015 | N.A. | 0 | 12.24 | 4 | ок | SGB0701/CEA1840/8.1 | Тройник / T-piece | 1 |  | 0 | 0 | SGB0701/CEA1840/8.1 | 4 | 0 | 0000040432(4),
| Заглушка / Blanket | [15 empty] | 0 | 0 | 0 | ок | !!! | Заглушка / Blanket | 0 |  | 0 | 0 |  |  | 0
9.1 |  |  | 1000 | 500 | 50 | 0.7 | ГОСТ Р 52246-2004/ GOST R 52246-2004 | 3.64 | 1 | 0.65 | 0.65 |  | 10.60.10.70 | SGB0701/CEA1840/9.1 | SGB0701-OV3-0015 | N.A. | 0 | 0.65 | 1 | ок | SGB0701/CEA1840/9.1 | Заглушка / Blanket | 1 |  | 0 | 0 | SGB0701/CEA1840/9.1 | 1 | 0 | 0000040432,
| Нетиповые изделия / Atypical detail | [15 empty] | 0 | 0 | 0 | ок | !!! | Нетиповые изделия / Atypical detail | 0 |  | 0 | 0 |  |  | 0
10.1 | Деталь 10/Detail 10 |  |  |  |  | 1.2 | ГОСТ Р 52246-2004/ GOST R 52246-2004 | 106.944 | 1 | 11.14 | 11.14 |  | 10.60.10.50 | SGB0701/CEA1840/10.1 | SGB0701-OV3-0015 | SGB0701-OV3-NI02 | 0 | 11.14 | 1 | ок | SGB0701/CEA1840/10.1 | Нетиповые изделия / Atypical detail | 1 |  | 0 | 0 | SGB0701/CEA1840/10.1 | 1 | 0 | 0000040912,
10.2 | Деталь 11/Detail 11 |  |  |  |  | 2 | ГОСТ 14918-80/ GOST 14918-80 | 1464.48 | 1 | 91.53 | 91.53 | Окрасить вар1 / Color var1 | 10.60.10.140.110 | SGB0701/CEA1840/10.2 | SGB0701-OV3-0015 | SGB0701-OV3-NI02 | 0 | 91.53 | 1 | ок | SGB0701/CEA1840/10.2 | Нетиповые изделия / Atypical detail | 1 |  | 0 | 0 | SGB0701/CEA1840/10.2 | 1 | 0 | 0000040841,
| Люк прочистки / Revision openings | [15 empty] | 0 | 0 | 0 | ок | !!! | Люк прочистки / Revision openings | 0 |  | 0 | 0 |  |  | 0
11.1 | 700x500 |  | 700 | 500 |  |  | ТУ 5275-001-84367148-2009/TU 5275-001-84367148-2009 | 8.39 | 2 |  |  |  | 10.90.30.40 | SGB0701/CEA1840/11.1 | SGB0701-OV3-0015 | N.A. | 0 | 0 | 0 | !!! | !!! | Люк прочистки / Revision openings | 1 | 0 | -2 | 0 | SGB0701/CEA1840/11.1 | 0 | 2
11.2 | 500x400 |  | 500 | 400 |  |  | ТУ 5275-001-84367148-2009/TU 5275-001-84367148-2009 | 4.24 | 4 |  |  |  | 10.90.30.30 | SGB0701/CEA1840/11.2 | SGB0701-OV3-0015 | N.A. | 0 | 0 | 0 | !!! | !!! | Люк прочистки / Revision openings | 1 | 0 | -4 | 0 | SGB0701/CEA1840/11.2 | 0 | 4
| Воздуховод прямой участок / Duct straight part | [15 empty] | 0 | 0 | 0 | ок | !!! | Воздуховод прямой участок / Duct straight part | 0 |  | 0 | 0 |  |  | 0
1.1 |  |  | 425 | 425 | 500 | 0.7 | ГОСТ Р 52246-2004/ GOST R 52246-2004 | 4.76 | 0 | 0.85 | 0 |  | 10.60.10.10 | SGB0701/EA11/1.1 | SGB0701-OV3-0016 | N.A. | 0 | 0.82 | 1 | !!! | SGB0701/EA11/1.1 | Воздуховод прямой участок / Duct straight part | 1 | 0 | 1 | 0.85 | SGB0701/EA11/1.1 | 0 | 0 | 0000040432,
1.1.1 |  |  | 425 | 425 | 500 | 2 | ГОСТ 14918-80/ GOST 14918-80 | 13.6 | 1 | 0.85 | 0.85 | Окрасить вар1 / Color var1 | 10.60.10.110.10 | SGB0701/EA11/1.1.1 | SGB0701-OV3-0016 | N.A. | 0 | 0.85 | 1 | ок | SGB0701/EA11/1.1.1 | Воздуховод прямой участок / Duct straight part | 1 |  | 0 | 0 | SGB0701/EA11/1.1.1 | 1 | 0 | 0000041175,
1.2 |  |  | 425 | 425 | 750 | 0.7 | ГОСТ Р 52246-2004/ GOST R 52246-2004 | 7.14 | 0 | 1.275 | 0 |  | 10.60.10.10 | SGB0701/EA11/1.2 | SGB0701-OV3-0016 | N.A. | 0 | 0.88 | 1 | !!! | SGB0701/EA11/1.2 | Воздуховод прямой участок / Duct straight part | 1 | 0 | 1 | 1.275 | SGB0701/EA11/1.2 | 0 | 0 | 0000040432,
1.2.1 |  |  | 425 | 425 | 750 | 2 | ГОСТ 14918-80/ GOST 14918-80 | 20.4 | 1 | 1.275 | 1.275 | Окрасить вар1 / Color var1 | 10.60.10.110.10 | SGB0701/EA11/1.2.1 | SGB0701-OV3-0016 | N.A. | 0 | 1.28 | 1 | ок | SGB0701/EA11/1.2.1 | Воздуховод прямой участок / Duct straight part | 1 |  | 0 | 0 | SGB0701/EA11/1.2.1 | 1 | 0 | 0000041175,
1.3 |  |  | 425 | 425 | 660 | 0.7 | ГОСТ Р 52246-2004/ GOST R 52246-2004 | 6.2832 | 2 | 1.122 | 2.244 |  | 10.60.10.10 | SGB0701/EA11/1.3 | SGB0701-OV3-0016 | N.A. | 0 | 2.24 | 2 | ок | SGB0701/EA11/1.3 | Воздуховод прямой участок / Duct straight part | 1 |  | 0 | 0 | SGB0701/EA11/1.3 | 2 | 0 | 0000040432(2),
1.4.1 |  |  | 425 | 425 | 130 | 0.7 | ГОСТ Р 52246-2004/ GOST R 52246-2004 | 1.2376 | 0 | 0.221 | 0 |  | 10.60.10.10 | SGB0701/EA11/1.4.1 | SGB0701-OV3-0016 | N.A. | 0 | 0 | 0 | ок | !!! | Воздуховод прямой участок / Duct straight part | 1 |  | 0 | 0 | SGB0701/EA11/1.4.1 | 0 | 0
| Отвод 90 / Bend 90 | [15 empty] | 0 | 0 | 0 | ок | !!! | Отвод 90 / Bend 90 | 0 |  | 0 | 0 |  |  | 0
2.1 |  |  | 425 | 425 |  | 2 | ГОСТ 14918-80/ GOST 14918-80 | 18.4 | 2 | 1.15 | 2.3 | Окрасить вар1 / Color var1 | 10.60.10.120.10 | SGB0701/EA11/2.1 | SGB0701-OV3-0016 | N.A. | 0 | 2.3 | 2 | ок | SGB0701/EA11/2.1 | Отвод 90 / Bend 90 | 1 |  | 0 | 0 | SGB0701/EA11/2.1 | 2 | 0 | 0000040841(2),
2.2 |  |  | 425 | 425 |  | 0.7 | ГОСТ Р 52246-2004/ GOST R 52246-2004 | 6.44 | 1 | 1.15 | 1.15 |  | 10.60.10.60 | SGB0701/EA11/2.2 | SGB0701-OV3-0016 | N.A. | 0 | 1.15 | 1 | ок | SGB0701/EA11/2.2 | Отвод 90 / Bend 90 | 1 |  | 0 | 0 | SGB0701/EA11/2.2 | 1 | 0 | 0000040432,
| Люк прочистки / Revision openings | [15 empty] | 0 | 0 | 0 | ок | !!! | Люк прочистки / Revision openings | 0 |  | 0 | 0 |  |  | 0
3.1 | 400x300 |  | 200 | 100 |  |  | ТУ 5275-001-84367148-2009/TU 5275-001-84367148-2009 | 2.07 | 0 |  |  |  | 10.90.30 | SGB0701/EA11/3.1 | SGB0701-OV3-0016 | N.A. | 0 | 0 | 0 | ок | !!! | Люк прочистки / Revision openings | 1 |  | 0 | 0 | SGB0701/EA11/3.1 | 0 | 0
| Воздуховод прямой участок / Duct straight part | [15 empty] | 0 | 0 | 0 | ок | !!! | Воздуховод прямой участок / Duct straight part | 0 |  | 0 | 0 |  |  | 0
1.1 |  | 400 |  |  | 710 | 0.6 | ГОСТ Р 52246-2004/ GOST R 52246-2004 | 4.2826 | 100 | 0.89221 | 89.2212 | Окрасить вар4 / Color var4 | 10.60.20.100 | SGB0701/SA11/1.1 | SGB0701-OV3-0012 | N.A. | 0 | 0 | 0 | !!! | !!! | Воздуховод прямой участок / Duct straight part | 1 |  | -100 | -89.2212 | SGB0701/SA11/1.1 | 100 | 0 | 0000040844(100), 0000041138(2),
2.1* |  |  | 600 | 500 | 1250 | 0.7 | ГОСТ Р 52246-2004/ GOST R 52246-2004 | 15.4 | 22 | 2.75 | 60.5 | Окрасить вар4 / Color var4 | 10.60.10.20 | SGB0701/SA11/2.1* | SGB0701-OV3-0012 | N.A. | 0 | 99.66 | 38 | !!! | SGB0701/SA11/2.1 | Воздуховод прямой участок / Duct straight part | 1 | 0 | 16 | 44 | SGB0701/SA11/2.1* | 22 | 0
2.1 |  |  | 600 | 500 | 1250 | 0.7 | ГОСТ Р 52246-2004/ GOST R 52246-2004 | 15.4 | 13 | 2.75 | 35.75 |  | 10.60.10.20 | SGB0701/SA11/2.1 | SGB0701-OV3-0012 | N.A. | 0 | 96.25 | 35 | !!! | SGB0701/SA11/2.1 | Воздуховод прямой участок / Duct straight part | 1 | 0 | 22 | 60.5 | SGB0701/SA11/2.1 | 13 | 0 | 0000040432(35),
2.2* |  |  | 600 | 500 | 320 | 0.7 | ГОСТ Р 52246-2004/ GOST R 52246-2004 | 3.9424 | 1 | 0.704 | 0.704 | Окрасить вар4 / Color var4 | 10.60.10.20 | SGB0701/SA11/2.2* | SGB0701-OV3-0012 | N.A. | 0 | 2.8 | 4 | !!! | SGB0701/SA11/2.2 | Воздуховод прямой участок / Duct straight part | 1 | 0 | 3 | 2.112 | SGB0701/SA11/2.2* | 1 | 0
2.2 |  |  | 600 | 500 | 320 | 0.7 | ГОСТ Р 52246-2004/ GOST R 52246-2004 | 3.9424 | 3 | 0.704 | 2.112 |  | 10.60.10.20 | SGB0701/SA11/2.2 | SGB0701-OV3-0012 | N.A. | 0 | 2.8 | 4 | !!! | SGB0701/SA11/2.2 | Воздуховод прямой участок / Duct straight part | 1 | 0 | 1 | 0.704 | SGB0701/SA11/2.2 | 3 | 0 | 0000040432(2), 0000041171(2),
2.3 |  |  | 600 | 500 | 520 | 0.7 | ГОСТ Р 52246-2004/ GOST R 52246-2004 | 6.4064 | 4 | 1.144 | 4.576 |  | 10.60.10.20 | SGB0701/SA11/2.3 | SGB0701-OV3-0012 | N.A. | 0 | 4.56 | 4 | ок | SGB0701/SA11/2.3 | Воздуховод прямой участок / Duct straight part | 1 |  | 0 | 0 | SGB0701/SA11/2.3 | 4 | 0 | 0000040432(4),
2.4 |  |  | 600 | 500 | 770 | 0.7 | ГОСТ Р 52246-2004/ GOST R 52246-2004 | 9.4864 | 1 | 1.694 | 1.694 |  | 10.60.10.20 | SGB0701/SA11/2.4 | SGB0701-OV3-0012 | N.A. | 0 | 1.69 | 1 | ок | SGB0701/SA11/2.4 | Воздуховод прямой участок / Duct straight part | 1 |  | 0 | 0 | SGB0701/SA11/2.4 | 1 | 0 | 0000040432,
2.5* |  |  | 600 | 500 | 690 | 0.7 | ГОСТ Р 52246-2004/ GOST R 52246-2004 | 8.5008 | 2 | 1.518 | 3.036 | Окрасить вар4 / Color var4 | 10.60.10.20 | SGB0701/SA11/2.5* | SGB0701-OV3-0012 | N.A. | 0 | 4.56 | 3 | !!! | SGB0701/SA11/2.5 | Воздуховод прямой участок / Duct straight part | 1 | 0 | 1 | 1.518 | SGB0701/SA11/2.5* | 2 | 0
2.5 |  |  | 600 | 500 | 690 | 0.7 | ГОСТ Р 52246-2004/ GOST R 52246-2004 | 8.5008 | 1 | 1.518 | 1.518 |  | 10.60.10.20 | SGB0701/SA11/2.5 | SGB0701-OV3-0012 | N.A. | 0 | 4.56 | 3 | !!! | SGB0701/SA11/2.5 | Воздуховод прямой участок / Duct straight part | 1 | 0 | 2 | 3.036 | SGB0701/SA11/2.5 | 1 | 0 | 0000040432(2), 0000041172,
2.6 |  |  | 600 | 500 | 1110 | 0.7 | ГОСТ Р 52246-2004/ GOST R 52246-2004 | 13.6752 | 3 | 2.442 | 7.326 | Окрасить вар4 / Color var4 | 10.60.10.20 | SGB0701/SA11/2.6 | SGB0701-OV3-0012 | N.A. | 0 | 7.32 | 3 | ок | SGB0701/SA11/2.6 | Воздуховод прямой участок / Duct straight part | 1 |  | 0 | 0 | SGB0701/SA11/2.6 | 3 | 0 | 0000040432(3),
2.7* |  |  | 600 | 500 | 480 | 0.7 | ГОСТ Р 52246-2004/ GOST R 52246-2004 | 5.9136 | 1 | 1.056 | 1.056 | Окрасить вар4 / Color var4 | 10.60.10.20 | SGB0701/SA11/2.7* | SGB0701-OV3-0012 | N.A. | 0 | 3.18 | 3 | !!! | SGB0701/SA11/2.7 | Воздуховод прямой участок / Duct straight part | 1 | 0 | 2 | 2.112 | SGB0701/SA11/2.7* | 1 | 0
2.7 |  |  | 600 | 500 | 480 | 0.7 | ГОСТ Р 52246-2004/ GOST R 52246-2004 | 5.9136 | 2 | 1.056 | 2.112 |  | 10.60.10.20 | SGB0701/SA11/2.7 | SGB0701-OV3-0012 | N.A. | 0 | 3.18 | 3 | !!! | SGB0701/SA11/2.7 | Воздуховод прямой участок / Duct straight part | 1 | 0 | 1 | 1.056 | SGB0701/SA11/2.7 | 2 | 0 | 0000040432(2), 0000041176,
2.8 |  |  | 600 | 500 | 1040 | 0.7 | ГОСТ Р 52246-2004/ GOST R 52246-2004 | 12.8128 | 1 | 2.288 | 2.288 |  | 10.60.10.20 | SGB0701/SA11/2.8 | SGB0701-OV3-0012 | N.A. | 0 | 2.29 | 1 | ок | SGB0701/SA11/2.8 | Воздуховод прямой участок / Duct straight part | 1 |  | 0 | 0 | SGB0701/SA11/2.8 | 1 | 0 | 0000040432,
2.9 |  |  | 600 | 500 | 250 | 0.7 | ГОСТ Р 52246-2004/ GOST R 52246-2004 | 3.08 | 1 | 0.55 | 0.55 |  | 10.60.10.20 | SGB0701/SA11/2.9 | SGB0701-OV3-0012 | N.A. | 0 | 0.55 | 1 | ок | SGB0701/SA11/2.9 | Воздуховод прямой участок / Duct straight part | 1 |  | 0 | 0 | SGB0701/SA11/2.9 | 1 | 0 | 0000040432,
2.10 |  |  | 600 | 500 | 100 | 0.7 | ГОСТ Р 52246-2004/ GOST R 52246-2004 | 1.232 | 1 | 0.22 | 0.22 |  | 10.60.10.20 | SGB0701/SA11/2.10 | SGB0701-OV3-0012 | N.A. | 0 | 0.22 | 1 | ок | SGB0701/SA11/2.10 | Воздуховод прямой участок / Duct straight part | 1 |  | 0 | 0 | SGB0701/SA11/2.10 | 1 | 0 | 0000040432,
2.11 |  |  | 600 | 500 | 850 | 0.7 | ГОСТ Р 52246-2004/ GOST R 52246-2004 | 10.472 | 1 | 1.87 | 1.87 |  | 10.60.10.20 | SGB0701/SA11/2.11 | SGB0701-OV3-0012 | N.A. | 0 | 1.87 | 1 | ок | SGB0701/SA11/2.11 | Воздуховод прямой участок / Duct straight part | 1 |  | 0 | 0 | SGB0701/SA11/2.11 | 1 | 0 | 0000040432,
2.12 |  |  | 600 | 500 | 600 | 0.7 | ГОСТ Р 52246-2004/ GOST R 52246-2004 | 7.392 | 1 | 1.32 | 1.32 |  | 10.60.10.20 | SGB0701/SA11/2.12 | SGB0701-OV3-0012 | N.A. | 0 | 1.32 | 1 | ок | SGB0701/SA11/2.12 | Воздуховод прямой участок / Duct straight part | 1 |  | 0 | 0 | SGB0701/SA11/2.12 | 1 | 0 | 0000041174,
3.1 |  |  | 1000 | 500 | 1250 | 0.7 | ГОСТ Р 52246-2004/ GOST R 52246-2004 | 21 | 10 | 3.75 | 37.5 |  | 10.60.10.20 | SGB0701/SA11/3.1 | SGB0701-OV3-0012 | N.A. | 0 | 37.5 | 10 | ок | SGB0701/SA11/3.1 | Воздуховод прямой участок / Duct straight part | 1 |  | 0 | 0 | SGB0701/SA11/3.1 | 10 | 0 | 0000040432(10),
3.2 |  |  | 1000 | 500 | 800 | 0.7 | ГОСТ Р 52246-2004/ GOST R 52246-2004 | 13.44 | 2 | 2.4 | 4.8 |  | 10.60.10.20 | SGB0701/SA11/3.2 | SGB0701-OV3-0012 | N.A. | 0 | 4.8 | 2 | ок | SGB0701/SA11/3.2 | Воздуховод прямой участок / Duct straight part | 1 |  | 0 | 0 | SGB0701/SA11/3.2 | 2 | 0 | 0000040432(2),
3.3 |  |  | 1000 | 500 | 600 | 0.7 | ГОСТ Р 52246-2004/ GOST R 52246-2004 | 10.08 | 1 | 1.8 | 1.8 |  | 10.60.10.20 | SGB0701/SA11/3.3 | SGB0701-OV3-0012 | N.A. | 0 | 1.8 | 1 | ок | SGB0701/SA11/3.3 | Воздуховод прямой участок / Duct straight part | 1 |  | 0 | 0 | SGB0701/SA11/3.3 | 1 | 0 | 0000040432,
3.4 |  |  | 1000 | 500 | 1160 | 0.7 | ГОСТ Р 52246-2004/ GOST R 52246-2004 | 19.488 | 1 | 3.48 | 3.48 |  | 10.60.10.20 | SGB0701/SA11/3.4 | SGB0701-OV3-0012 | N.A. | 0 | 3.48 | 1 | ок | SGB0701/SA11/3.4 | Воздуховод прямой участок / Duct straight part | 1 |  | 0 | 0 | SGB0701/SA11/3.4 | 1 | 0 | 0000040432,
3.5 |  |  | 1000 | 500 | 850 | 0.7 | ГОСТ Р 52246-2004/ GOST R 52246-2004 | 14.28 | 1 | 2.55 | 2.55 |  | 10.60.10.20 | SGB0701/SA11/3.5 | SGB0701-OV3-0012 | N.A. | 0 | 2.55 | 1 | ок | SGB0701/SA11/3.5 | Воздуховод прямой участок / Duct straight part | 1 |  | 0 | 0 | SGB0701/SA11/3.5 | 1 | 0 | 0000040432,
3.6 |  |  | 1000 | 500 | 480 | 0.7 | ГОСТ Р 52246-2004/ GOST R 52246-2004 | 8.064 | 1 | 1.44 | 1.44 |  | 10.60.10.20 | SGB0701/SA11/3.6 | SGB0701-OV3-0012 | N.A. | 0 | 1.44 | 1 | ок | SGB0701/SA11/3.6 | Воздуховод прямой участок / Duct straight part | 1 |  | 0 | 0 | SGB0701/SA11/3.6 | 1 | 0 | 0000040432,
3.7 |  |  | 1000 | 500 | 330 | 0.7 | ГОСТ Р 52246-2004/ GOST R 52246-2004 | 5.544 | 2 | 0.99 | 1.98 |  | 10.60.10.20 | SGB0701/SA11/3.7 | SGB0701-OV3-0012 | N.A. | 0 | 1.98 | 2 | ок | SGB0701/SA11/3.7 | Воздуховод прямой участок / Duct straight part | 1 |  | 0 | 0 | SGB0701/SA11/3.7 | 2 | 0 | 0000040432(2),
3.8 |  |  | 1000 | 500 | 700 | 0.7 | ГОСТ Р 52246-2004/ GOST R 52246-2004 | 11.76 | 2 | 2.1 | 4.2 |  | 10.60.10.20 | SGB0701/SA11/3.8 | SGB0701-OV3-0012 | N.A. | 0 | 4.2 | 2 | ок | SGB0701/SA11/3.8 | Воздуховод прямой участок / Duct straight part | 1 |  | 0 | 0 | SGB0701/SA11/3.8 | 2 | 0 | 0000040432(2),
3.9 |  |  | 1000 | 500 | 620 | 0.7 | ГОСТ Р 52246-2004/ GOST R 52246-2004 | 10.416 | 1 | 1.86 | 1.86 |  | 10.60.10.20 | SGB0701/SA11/3.9 | SGB0701-OV3-0012 | N.A. | 0 | 1.86 | 1 | ок | SGB0701/SA11/3.9 | Воздуховод прямой участок / Duct straight part | 1 |  | 0 | 0 | SGB0701/SA11/3.9 | 1 | 0 | 0000040432,
3.10 |  |  | 1000 | 500 | 690 | 0.7 | ГОСТ Р 52246-2004/ GOST R 52246-2004 | 11.592 | 2 | 2.07 | 4.14 |  | 10.60.10.20 | SGB0701/SA11/3.10 | SGB0701-OV3-0012 | N.A. | 0 | 4.14 | 2 | ок | SGB0701/SA11/3.10 | Воздуховод прямой участок / Duct straight part | 1 |  | 0 | 0 | SGB0701/SA11/3.10 | 2 | 0 | 0000040432(2),
4.1.1 |  |  | 1120 | 450 | 300 | 0.9 | ГОСТ Р 52246-2004/ GOST R 52246-2004 | 6.7824 | 2 | 0.942 | 1.884 |  | 10.60.10.30 | SGB0701/SA11/4.1.1 | SGB0701-OV3-0012 | N.A. | 0 | 1.88 | 2 | ок | SGB0701/SA11/4.1.1 | Воздуховод прямой участок / Duct straight part | 1 |  | 0 | 0 | SGB0701/SA11/4.1.1 | 2 | 0 | 0000041174(2),
5.1 |  |  | 1400 | 1000 | 940 | 0.9 | ГОСТ Р 52246-2004/ GOST R 52246-2004 | 32.4864 | 96 | 4.512 | 433.152 | Окрасить вар4 / Color var4 | 10.60.10.30 | SGB0701/SA11/5.1 | SGB0701-OV3-0012 | N.A. | 0 | 432.96 | 96 | ок | SGB0701/SA11/5.1 | Воздуховод прямой участок / Duct straight part | 1 |  | 0 | 0 | SGB0701/SA11/5.1 | 96 | 0 | 0000040869(96),
5.2 |  |  | 1400 | 1000 | 1250 | 0.9 | ГОСТ Р 52246-2004/ GOST R 52246-2004 | 43.2 | 24 | 6 | 144 | Окрасить вар4 / Color var4 | 10.60.10.30 | SGB0701/SA11/5.2 | SGB0701-OV3-0012 | N.A. | 0 | 144 | 24 | ок | SGB0701/SA11/5.2 | Воздуховод прямой участок / Duct straight part | 1 |  | 0 | 0 | SGB0701/SA11/5.2 | 24 | 0 | 0000040432(24),
5.3 |  |  | 1400 | 1000 | 870 | 0.9 | ГОСТ Р 52246-2004/ GOST R 52246-2004 | 30.0672 | 4 | 4.176 | 16.704 | Окрасить вар4 / Color var4 | 10.60.10.30 | SGB0701/SA11/5.3 | SGB0701-OV3-0012 | N.A. | 0 | 16.72 | 4 | ок | SGB0701/SA11/5.3 | Воздуховод прямой участок / Duct straight part | 1 |  | 0 | 0 | SGB0701/SA11/5.3 | 4 | 0 | 0000040869(4),
5.4 |  |  | 1400 | 1000 | 750 | 0.9 | ГОСТ Р 52246-2004/ GOST R 52246-2004 | 25.92 | 4 | 3.6 | 14.4 | Окрасить вар4 / Color var4 | 10.60.10.30 | SGB0701/SA11/5.4 | SGB0701-OV3-0012 | N.A. | 0 | 10.8 | 3 | !!! | SGB0701/SA11/5.4 | Воздуховод прямой участок / Duct straight part | 1 |  | -1 | -3.6 | SGB0701/SA11/5.4 | 4 | 0 | 0000040869(3), | уточнять с производством , в 1С - 4шт 410383 - 410386
5.5 |  |  | 1400 | 1000 | 280 | 0.9 | ГОСТ Р 52246-2004/ GOST R 52246-2004 | 9.6768 | 8 | 1.344 | 10.752 |  | 10.60.10.30 | SGB0701/SA11/5.5 | SGB0701-OV3-0012 | N.A. | 0 | 10.72 | 8 | ок | SGB0701/SA11/5.5 | Воздуховод прямой участок / Duct straight part | 1 |  | 0 | 0 | SGB0701/SA11/5.5 | 8 | 0 | 0000040869(8),
6.1 |  |  | 1800 | 1800 | 1250 | 0.9 | ГОСТ Р 52246-2004/ GOST R 52246-2004 | 64.8 | 7 | 9 | 63 |  | 10.60.10.40 | SGB0701/SA11/6.1 | SGB0701-OV3-0012 | N.A. | 0 | 63 | 7 | ок | SGB0701/SA11/6.1 | Воздуховод прямой участок / Duct straight part | 1 |  | 0 | 0 | SGB0701/SA11/6.1 | 7 | 0 | 0000040432(6), | уточнять с производством , в 1С - 7шт 410395 - 410401
6.2 |  |  | 1800 | 1800 | 530 | 0.9 | ГОСТ Р 52246-2004/ GOST R 52246-2004 | 27.4752 | 2 | 3.816 | 7.632 |  | 10.60.10.40 | SGB0701/SA11/6.2 | SGB0701-OV3-0012 | N.A. | 0 | 7.64 | 2 | ок | SGB0701/SA11/6.2 | Воздуховод прямой участок / Duct straight part | 1 |  | 0 | 0 | SGB0701/SA11/6.2 | 2 | 0 | 0000040869(2),
6.3 |  |  | 1800 | 1800 | 860 | 0.9 | ГОСТ Р 52246-2004/ GOST R 52246-2004 | 44.5824 | 1 | 6.192 | 6.192 |  | 10.60.10.40 | SGB0701/SA11/6.3 | SGB0701-OV3-0012 | N.A. | 0 | 6.19 | 1 | ок | SGB0701/SA11/6.3 | Воздуховод прямой участок / Duct straight part | 1 |  | 0 | 0 | SGB0701/SA11/6.3 | 1 | 0 | 0000041308,
6.4 |  |  | 1800 | 1800 | 630 | 0.9 | ГОСТ Р 52246-2004/ GOST R 52246-2004 | 32.6592 | 2 | 4.536 | 9.072 |  | 10.60.10.40 | SGB0701/SA11/6.4 | SGB0701-OV3-0012 | N.A. | 0 | 9.08 | 2 | ок | SGB0701/SA11/6.4 | Воздуховод прямой участок / Duct straight part | 1 |  | 0 | 0 | SGB0701/SA11/6.4 | 2 | 0 | 0000040869(2),
6.5 |  |  | 1800 | 1800 | 1130 | 0.9 | ГОСТ Р 52246-2004/ GOST R 52246-2004 | 58.5792 | 1 | 8.136 | 8.136 |  | 10.60.10.40 | SGB0701/SA11/6.5 | SGB0701-OV3-0012 | N.A. | 0 | 8.14 | 1 | ок | SGB0701/SA11/6.5 | Воздуховод прямой участок / Duct straight part | 1 |  | 0 | 0 | SGB0701/SA11/6.5 | 1 | 0 | 0000040869,
6.6 |  |  | 1800 | 1800 | 580 | 0.9 | ГОСТ Р 52246-2004/ GOST R 52246-2004 | 30.0672 | 1 | 4.176 | 4.176 |  | 10.60.10.40 | SGB0701/SA11/6.6 | SGB0701-OV3-0012 | N.A. | 0 | 4.18 | 1 | ок | SGB0701/SA11/6.6 | Воздуховод прямой участок / Duct straight part | 1 |  | 0 | 0 | SGB0701/SA11/6.6 | 1 | 0 | 0000040869,
6.7 |  |  | 1800 | 1800 | 390 | 0.9 | ГОСТ Р 52246-2004/ GOST R 52246-2004 | 20.2176 | 1 | 2.808 | 2.808 |  | 10.60.10.40 | SGB0701/SA11/6.7 | SGB0701-OV3-0012 | N.A. | 0 | 2.81 | 1 | ок | SGB0701/SA11/6.7 | Воздуховод прямой участок / Duct straight part | 1 |  | 0 | 0 | SGB0701/SA11/6.7 | 1 | 0 | 0000040869,
6.8 |  |  | 1800 | 1800 | 160 | 0.9 | ГОСТ Р 52246-2004/ GOST R 52246-2004 | 8.2944 | 1 | 1.152 | 1.152 |  | 10.60.10.40 | SGB0701/SA11/6.8 | SGB0701-OV3-0012 | N.A. | 0 | 1.15 | 1 | ок | SGB0701/SA11/6.8 | Воздуховод прямой участок / Duct straight part | 1 |  | 0 | 0 | SGB0701/SA11/6.8 | 1 | 0 | 0000040869,
6.9 |  |  | 1800 | 1800 | 760 | 0.9 | ГОСТ Р 52246-2004/ GOST R 52246-2004 | 39.3984 | 2 | 5.472 | 10.944 |  | 10.60.10.40 | SGB0701/SA11/6.9 | SGB0701-OV3-0012 | N.A. | 0 | 10.94 | 2 | ок | SGB0701/SA11/6.9 | Воздуховод прямой участок / Duct straight part | 1 |  | 0 | 0 | SGB0701/SA11/6.9 | 2 | 0 | 0000040869(2),
6.10.1 |  |  | 1800 | 1800 | 350 | 0.9 | ГОСТ Р 52246-2004/ GOST R 52246-2004 | 18.144 | 1 | 2.52 | 2.52 |  | 10.60.10.40 | SGB0701/SA11/6.10.1 | SGB0701-OV3-0012 | N.A. | 0 | 2.52 | 1 | ок | SGB0701/SA11/6.10.1 | Воздуховод прямой участок / Duct straight part | 1 |  | 0 | 0 | SGB0701/SA11/6.10.1 | 1 | 0 | 0000041174,
| Отвод 45 / Bend 45 | [15 empty] | 0 | 0 | 0 | ок | !!! | Отвод 45 / Bend 45 | 0 |  | 0 | 0 |  |  | 0
7.1 |  |  | 600 | 500 |  | 0.7 | ГОСТ Р 52246-2004/ GOST R 52246-2004 | 5.3443 | 2 | 0.95435 | 1.9087 |  | 10.60.10.70 | SGB0701/SA11/7.1 | SGB0701-OV3-0012 | N.A. | 0 | 1.9 | 2 | ок | SGB0701/SA11/7.1 | Отвод 45 / Bend 45 | 1 |  | 0 | 0 | SGB0701/SA11/7.1 | 2 | 0 | 0000040432(2),
| Отвод 90 / Bend 90 | [15 empty] | 0 | 0 | 0 | ок | !!! | Отвод 90 / Bend 90 | 0 |  | 0 | 0 |  |  | 0
8.1* |  |  | 600 | 500 |  | 0.7 | ГОСТ Р 52246-2004/ GOST R 52246-2004 | 9.4567 | 2 | 1.6887 | 3.3774 | Окрасить вар4 / Color var4 | 10.60.10.70 | SGB0701/SA11/8.1* | SGB0701-OV3-0012 | N.A. | 0 | 13.52 | 8 | !!! | SGB0701/SA11/8.1 | Отвод 90 / Bend 90 | 1 | 0 | 6 | 10.1322 | SGB0701/SA11/8.1* | 2 | 0
8.1 |  |  | 600 | 500 |  | 0.7 | ГОСТ Р 52246-2004/ GOST R 52246-2004 | 9.4567 | 5 | 1.6887 | 8.4435 |  | 10.60.10.70 | SGB0701/SA11/8.1 | SGB0701-OV3-0012 | N.A. | 0 | 13.52 | 8 | !!! | SGB0701/SA11/8.1 | Отвод 90 / Bend 90 | 1 | 0 | 3 | 5.0661 | SGB0701/SA11/8.1 | 5 | 0 | 0000040432(8),
8.2 |  |  | 1800 | 1800 |  | 0.9 | ГОСТ Р 52246-2004/ GOST R 52246-2004 | 88.6498 | 3 | 12.3125 | 36.9374 |  | 10.60.10.90 | SGB0701/SA11/8.2 | SGB0701-OV3-0012 | N.A. | 0 | 36.93 | 3 | ок | SGB0701/SA11/8.2 | Отвод 90 / Bend 90 | 1 |  | 0 | 0 | SGB0701/SA11/8.2 | 3 | 0 | 0000041308(3),
8.3 |  |  | 1000 | 500 |  | 0.7 | ГОСТ Р 52246-2004/ GOST R 52246-2004 | 18.1734 | 4 | 3.2452 | 12.981 |  | 10.60.10.70 | SGB0701/SA11/8.3 | SGB0701-OV3-0012 | N.A. | 0 | 13 | 4 | ок | SGB0701/SA11/8.3 | Отвод 90 / Bend 90 | 1 |  | 0 | 0 | SGB0701/SA11/8.3 | 4 | 0 | 0000040432(4),
8.4 |  |  | 500 | 1000 |  | 0.7 | ГОСТ Р 52246-2004/ GOST R 52246-2004 | 11.576 | 1 | 2.0671 | 2.0671 |  | 10.60.10.70 | SGB0701/SA11/8.4 | SGB0701-OV3-0012 | N.A. | 0 | 2.07 | 1 | ок | SGB0701/SA11/8.4 | Отвод 90 / Bend 90 | 1 |  | 0 | 0 | SGB0701/SA11/8.4 | 1 | 0 | 0000040432,
8.5.1 |  |  | 500 | 600 |  | 0.7 | ГОСТ Р 52246-2004/ GOST R 52246-2004 | 8.4891 | 1 | 1.5159 | 1.5159 | Окрасить вар4 / Color var4 | 10.60.10.70 | SGB0701/SA11/8.5.1 | SGB0701-OV3-0012 | N.A. | 0 | 1.52 | 1 | ок | SGB0701/SA11/8.5.1 | Отвод 90 / Bend 90 | 1 |  | 0 | 0 | SGB0701/SA11/8.5.1 | 1 | 0 | 0000041172,
| Заглушка / Blanket | [15 empty] | 0 | 0 | 0 | ок | !!! | Заглушка / Blanket | 0 |  | 0 | 0 |  |  | 0
9.1 |  |  | 1400 | 1000 | 50 | 0.9 | ГОСТ Р 52246-2004/ GOST R 52246-2004 | 11.808 | 4 | 1.64 | 6.56 | Окрасить вар4 / Color var4 | 10.60.10.80 | SGB0701/SA11/9.1 | SGB0701-OV3-0012 | N.A. | 0 | 6.56 | 4 | ок | SGB0701/SA11/9.1 | Заглушка / Blanket | 1 |  | 0 | 0 | SGB0701/SA11/9.1 | 4 | 0 | 0000040432(4),
9.3 |  |  | 1000 | 500 | 50 | 0.7 | ГОСТ Р 52246-2004/ GOST R 52246-2004 | 3.64 | 1 | 0.65 | 0.65 |  | 10.60.10.70 | SGB0701/SA11/9.3 | SGB0701-OV3-0012 | N.A. | 0 | 0.65 | 1 | ок | SGB0701/SA11/9.3 | Заглушка / Blanket | 1 |  | 0 | 0 | SGB0701/SA11/9.3 | 1 | 0 | 0000040432,
9.4 |  |  | 600 | 500 | 50 | 0.7 | ГОСТ Р 52246-2004/ GOST R 52246-2004 | 2.296 | 5 | 0.41 | 2.05 |  | 10.60.10.70 | SGB0701/SA11/9.4 | SGB0701-OV3-0012 | N.A. | 0 | 2.05 | 5 | ок | SGB0701/SA11/9.4 | Заглушка / Blanket | 1 |  | 0 | 0 | SGB0701/SA11/9.4 | 5 | 0 | 0000040432(5),
| Переход / Reduction | [15 empty] | 0 | 0 | 0 | ок | !!! | Переход / Reduction | 0 |  | 0 | 0 |  |  | 0
10.1 | 1800x1800/1800x1800 |  |  |  | 360 | 0.9 | ГОСТ Р 52246-2004/ GOST R 52246-2004 | 23.8464 | 1 | 3.312 | 3.312 |  | 10.60.10.90 | SGB0701/SA11/10.1 | SGB0701-OV3-0012 | N.A. | 0 | 3.31 | 1 | ок | SGB0701/SA11/10.1 | Переход / Reduction | 1 |  | 0 | 0 | SGB0701/SA11/10.1 | 1 | 0 | 0000040869,
10.2 | 1800x1800/600x500 |  |  |  | 650 | 0.9 | ГОСТ Р 52246-2004/ GOST R 52246-2004 | 33.9173 | 1 | 4.7107 | 4.7107 |  | 10.60.10.90 | SGB0701/SA11/10.2 | SGB0701-OV3-0012 | N.A. | 0 | 4.71 | 1 | ок | SGB0701/SA11/10.2 | Переход / Reduction | 1 |  | 0 | 0 | SGB0701/SA11/10.2 | 1 | 0 | 0000040869,
10.3 | 1000x500/450x1120 |  |  |  | 450 | 0.9 | ГОСТ Р 52246-2004/ GOST R 52246-2004 | 12.6 | 2 | 1.75 | 3.5 |  | 10.60.10.70 | SGB0701/SA11/10.3 | SGB0701-OV3-0012 | N.A. | 0 | 3.5 | 2 | ок | SGB0701/SA11/10.3 | Переход / Reduction | 1 |  | 0 | 0 | SGB0701/SA11/10.3 | 2 | 0 | 0000040869(2),
| Тройник / T-piece | [15 empty] | 0 | 0 | 0 | ок | !!! | Тройник / T-piece | 0 |  | 0 | 0 |  |  | 0
11.1 | 1000x400/400/1000x400 |  |  |  | 560 | 0.7 | ГОСТ Р 52246-2004/ GOST R 52246-2004 | 10.976 | 0 | 1.96 | 0 |  | 10.60.10.70 | SGB0701/SA11/11.1 | SGB0701-OV3-0012 | N.A. | 0 | 151 | 100 | !!! | SGB0701/SA11/11.1 | Тройник / T-piece | 1 | 0 | 100 | 196 | SGB0701/SA11/11.1 | 100 | -100 | 0000040432(15), 0000040869(85),
11.1.1 | 1000x1400/400/1000x1400 |  |  |  | 560 | 0.9 | ГОСТ Р 52246-2004/ GOST R 52246-2004 | 18.936 | 100 | 2.63 | 263 | Окрасить вар4 / Color var4 | 10.60.10.70 | SGB0701/SA11/11.1 | SGB0701-OV3-0012 | N.A. | 0 | 151 | 100 | ок | SGB0701/SA11/11.1 | Тройник / T-piece | 1 |  | 0 | 0 | SGB0701/SA11/11.1 | 100 | 0 | 0000040432(15), 0000040869(85),
11.2 | 1800x1800/1400x1000/1800x1800 |  |  |  | 1200 | 0.9 | ГОСТ Р 52246-2004/ GOST R 52246-2004 | 81.504 | 0 | 11.32 | 0 |  | 10.60.10.90 | SGB0701/SA11/11.2 | SGB0701-OV3-0012 | N.A. | 0 | 0 | 0 | ок | !!! | Тройник / T-piece | 1 |  | 0 | 0 | SGB0701/SA11/11.2 | 0 | 0
11,2,1 | 1800x1800/1000x1400/1800x1800 |  |  |  | 1200 | 0.9 | ГОСТ Р 52246-2004/ GOST R 52246-2004 | 60.768 | 4 | 8.44 | 33.76 |  | 10.60.10.90 | SGB0701/SA11/11.2.1 | SGB0701-OV3-0012 | N.A. | 0 | 33.76 | 4 | ок | SGB0701/SA11/11.2.1 | Тройник / T-piece | 1 |  | 0 | 0 | SGB0701/SA11/11.2.1 | 4 | 0 |  | TQS-04158
11.3 | 1800x1800/600x500/1800x1800 |  |  |  | 800 | 0.9 | ГОСТ Р 52246-2004/ GOST R 52246-2004 | 40.104 | 2 | 5.57 | 11.14 |  | 10.60.10.90 | SGB0701/SA11/11.3 | SGB0701-OV3-0012 | N.A. | 0 | 11.14 | 2 | ок | SGB0701/SA11/11.3 | Тройник / T-piece | 1 |  | 0 | 0 | SGB0701/SA11/11.3 | 2 | 0 | 0000041308(2),
11.4 | 1800x1800/1800x1800/1800x1800 |  |  |  | 2000 | 0.9 | ГОСТ Р 52246-2004/ GOST R 52246-2004 | 87.12 | 1 | 12.1 | 12.1 |  | 10.60.10.90 | SGB0701/SA11/11.4 | SGB0701-OV3-0012 | N.A. | 0 | 12.1 | 1 | ок | SGB0701/SA11/11.4 | Тройник / T-piece | 1 |  | 0 | 0 | SGB0701/SA11/11.4 | 1 | 0 | 0000040869,
11.5 | 600x500/600x500/600x500 |  |  |  | 800 | 0.7 | ГОСТ Р 52246-2004/ GOST R 52246-2004 | 8.792 | 1 | 1.57 | 1.57 |  | 10.60.10.70 | SGB0701/SA11/11.5 | SGB0701-OV3-0012 | N.A. | 0 | 1.57 | 1 | ок | SGB0701/SA11/11.5 | Тройник / T-piece | 1 |  | 0 | 0 | SGB0701/SA11/11.5 | 1 | 0 | 0000040432,
11.6 | 1000x500/1000x500/1000x500 |  |  |  | 700 | 0.7 | ГОСТ Р 52246-2004/ GOST R 52246-2004 | 20.72 | 0 | 3.7 | 0 |  | 10.60.10.70 | SGB0701/SA11/11.6 | SGB0701-OV3-0012 | N.A. | 0 | 1.75 | 1 | !!! | SGB0701/SA11/11.6 | Тройник / T-piece | 1 | 0 | 1 | 3.7 | SGB0701/SA11/11.6 | 0 | 0 | 0000040432,
11,6,1 | 500x1000/500x1000/500x1000 |  |  |  | 700 | 0.7 | ГОСТ Р 52246-2004/ GOST R 52246-2004 | 12.32 | 1 | 2.2 | 2.2 |  | 10.60.10.70 | SGB0701/SA11/11.6.1 | SGB0701-OV3-0012 | N.A. | 0 | 2.2 | 1 | ок | SGB0701/SA11/11.6.1 | Тройник / T-piece | 1 |  | 0 | 0 | SGB0701/SA11/11.6.1 | 1 | 0 |  | уточнять с производством, есть в дозаказе redline
| Заглушка / Blanket | [15 empty] | 0 | 0 | 0 | ок | !!! | Заглушка / Blanket | 0 |  | 0 | 0 |  |  | 0
12.1 |  |  | 800 | 450 | 50 | 0.7 | ГОСТ Р 52246-2004/ GOST R 52246-2004 | 2.716 | 0 | 0.485 | 0 |  | 10.60.10.70 | SGB0701/SA11/12.1 | SGB0701-OV3-0012 | N.A. | 0 | 3.92 | 8 | !!! | SGB0701/SA11/12.1 | Заглушка / Blanket | 1 | 0 | 8 | 3.88 | SGB0701/SA11/12.1 | 0 | 0 | 0000040432(8),
| Врезка / Insert | [15 empty] | 0 | 0 | 0 | ок | !!! | Врезка / Insert | 0 |  | 0 | 0 |  |  | 0
12.1.1 |  |  | 800 | 450 | 50 | 0.7 | ГОСТ Р 52246-2004/ GOST R 52246-2004 | 0.7 | 12 | 0.125 | 1.5 |  | 10.60.10.70 | SGB0701/SA11/12.1.1 | SGB0701-OV3-0012 | N.A. | 0 | 1.56 | 12 | ок | SGB0701/SA11/12.1.1 | Врезка / Insert | 1 |  | 0 | 0 | SGB0701/SA11/12.1.1 | 12 | 0 | 0000041171(12),
| Нетиповые изделия / Atypical detail | [15 empty] | 0 | 0 | 0 | ок | !!! | Нетиповые изделия / Atypical detail | 0 |  | 0 | 0 |  |  | 0
13.1 | Деталь 1/Detail 1 |  |  |  |  | 1.2 | ГОСТ Р 52246-2004/ GOST R 52246-2004 | 346.752 | 1 | 36.12 | 36.12 |  | 10.60.10.50 | SGB0701/SA11/13.1 | SGB0701-OV3-0012 | SGB0701-OV3-NI02 | 0 | 20.94 | 1 | ок | SGB0701/SA11/13.1 | Нетиповые изделия / Atypical detail | 1 |  | 0 | 0 | SGB0701/SA11/13.1 | 1 | 0 | 0000040912,
13.2 | Деталь 2/Detail 2 |  |  |  |  | 1.2 | ГОСТ Р 52246-2004/ GOST R 52246-2004 | 401.28 | 1 | 41.8 | 41.8 |  | 10.60.10.50 | SGB0701/SA11/13.2 | SGB0701-OV3-0012 | SGB0701-OV3-NI02 | 0 | 29.18 | 1 | ок | SGB0701/SA11/13.2 | Нетиповые изделия / Atypical detail | 1 |  | 0 | 0 | SGB0701/SA11/13.2 | 1 | 0 | 0000040912,
13.3 | Деталь 3/Detail 3 |  |  |  |  | 1.2 | ГОСТ Р 52246-2004/ GOST R 52246-2004 | 224.256 | 1 | 23.36 | 23.36 |  | 10.60.10.50 | SGB0701/SA11/13.3 | SGB0701-OV3-0012 | SGB0701-OV3-NI02 | 0 | 21.64 | 1 | ок | SGB0701/SA11/13.3 | Нетиповые изделия / Atypical detail | 1 |  | 0 | 0 | SGB0701/SA11/13.3 | 1 | 0 | 0000040912,
13.4 | Деталь 4/Detail 4 |  |  |  |  | 1.2 | ГОСТ Р 52246-2004/ GOST R 52246-2004 | 294.816 | 1 | 30.71 | 30.71 |  | 10.60.10.50 | SGB0701/SA11/13.4 | SGB0701-OV3-0012 | SGB0701-OV3-NI02 | 0 | 29.18 | 1 | ок | SGB0701/SA11/13.4 | Нетиповые изделия / Atypical detail | 1 |  | 0 | 0 | SGB0701/SA11/13.4 | 1 | 0 | 0000040912,
13.5 | Деталь 5/Detail 5 |  |  |  |  | 1.2 | ГОСТ Р 52246-2004/ GOST R 52246-2004 | 459.456 | 1 | 47.86 | 47.86 |  | 10.60.10.50 | SGB0701/SA11/13.5 | SGB0701-OV3-0012 | SGB0701-OV3-NI02 | 0 | 36.86 | 1 | ок | SGB0701/SA11/13.5 | Нетиповые изделия / Atypical detail | 1 |  | 0 | 0 | SGB0701/SA11/13.5 | 1 | 0 | 0000040912,
13.6 | Деталь 6/Detail 6 |  |  |  |  | 1.2 | ГОСТ Р 52246-2004/ GOST R 52246-2004 | 1017.696 | 1 | 106.01 | 106.01 |  | 10.60.10.50 | SGB0701/SA11/13.6 | SGB0701-OV3-0012 | SGB0701-OV3-NI02 | 0 | 102.22 | 1 | ок | SGB0701/SA11/13.6 | Нетиповые изделия / Atypical detail | 1 |  | 0 | 0 | SGB0701/SA11/13.6 | 1 | 0 | 0000040912,
13.7 | Деталь 7/Detail 7 |  |  |  |  | 2 | ГОСТ 14918-80/ GOST 14918-80 | 1572.16 | 1 | 98.26 | 98.26 | Окрасить вар4 / Color var4 | 10.60.10.140.110 | SGB0701/SA11/13.7 | SGB0701-OV3-0012 | SGB0701-OV3-NI02 | 0 | 62.16 | 1 | ок | SGB0701/SA11/13.7 | Нетиповые изделия / Atypical detail | 1 |  | 0 | 0 | SGB0701/SA11/13.7 | 1 | 0 | 0000040841,
13.8 | Деталь 8/Detail 8 |  |  |  |  | 1.2 | ГОСТ Р 52246-2004/ GOST R 52246-2004 | 98.4 | 1 | 10.25 | 10.25 |  | 10.60.10.110.50 | SGB0701/SA11/13.8 | SGB0701-OV3-0012 | SGB0701-OV3-NI02 | 0 | 10.25 | 1 | ок | SGB0701/SA11/13.8 | Нетиповые изделия / Atypical detail | 1 |  | 0 | 0 | SGB0701/SA11/13.8 | 1 | 0 | 0000040912,
13.9 | Деталь 9/Detail 9 |  |  |  |  | 1.2 | ГОСТ Р 52246-2004/ GOST R 52246-2004 | 43.968 | 1 | 4.58 | 4.58 |  | 10.60.10.110.50 | SGB0701/SA11/13.9 | SGB0701-OV3-0012 | SGB0701-OV3-NI02 | 0 | 4.58 | 1 | ок | SGB0701/SA11/13.9 | Нетиповые изделия / Atypical detail | 1 |  | 0 | 0 | SGB0701/SA11/13.9 | 1 | 0 | 0000040912,
| Люк прочистки / Revision openings | [15 empty] | 0 | 0 | 0 | ок | !!! | Люк прочистки / Revision openings | 0 |  | 0 | 0 |  |  | 0
14.1 | 700x500 |  | 700 | 500 |  |  | ТУ 5275-001-84367148-2009/TU 5275-001-84367148-2009 | 8.39 | 26 |  |  |  | 10.90.30.40 | SGB0701/SA11/14.1 | SGB0701-OV3-0012 | N.A. | 0 | 0 | 0 | !!! | !!! | Люк прочистки / Revision openings | 1 | 0 | -26 | 0 | SGB0701/SA11/14.1 | 0 | 26
14.2 | 400x300 |  | 400 | 300 |  |  | ТУ 5275-001-84367148-2009/TU 5275-001-84367148-2009 | 2.07 | 10 |  |  |  | 10.90.30.20 | SGB0701/SA11/14.2 | SGB0701-OV3-0012 | N.A. | 0 | 0 | 0 | !!! | !!! | Люк прочистки / Revision openings | 1 | 0 | -10 | 0 | SGB0701/SA11/14.2 | 0 | 10
| Воздуховод прямой участок / Duct straight part | [15 empty] | 0 | 0 | 0 | ок | !!! | Воздуховод прямой участок / Duct straight part | 0 |  | 0 | 0 |  |  | 0
1.1 |  |  | 600 | 500 | 980 | 0.7 | ГОСТ Р 52246-2004/ GOST R 52246-2004 | 12.0736 | 2 | 2.156 | 4.312 |  | 10.60.10.20 | SGB0701/SA18/1.1 | SGB0701-OV3-0022 | N.A. | 0 | 4.32 | 2 | ок | SGB0701/SA18/1.1 | Воздуховод прямой участок / Duct straight part | 1 |  | 0 | 0 | SGB0701/SA18/1.1 | 2 | 0 | 0000040432(2),
1.2 |  |  | 600 | 500 | 580 | 0.7 | ГОСТ Р 52246-2004/ GOST R 52246-2004 | 7.1456 | 1 | 1.276 | 1.276 |  | 10.60.10.20 | SGB0701/SA18/1.2 | SGB0701-OV3-0022 | N.A. | 0 | 1.28 | 1 | ок | SGB0701/SA18/1.2 | Воздуховод прямой участок / Duct straight part | 1 |  | 0 | 0 | SGB0701/SA18/1.2 | 1 | 0 | 0000040432,
1.3 |  |  | 600 | 500 | 550 | 0.8 | ГОСТ Р 52246-2004/ GOST R 52246-2004 | 7.744 | 2 | 1.21 | 2.42 | Окрасить вар4 / Color var4 | 10.60.10.20 | SGB0701/SA18/1.3 | SGB0701-OV3-0022 | N.A. | 0 | 2.42 | 2 | ок | SGB0701/SA18/1.3 | Воздуховод прямой участок / Duct straight part | 1 |  | 0 | 0 | SGB0701/SA18/1.3 | 2 | 0 | 0000040432(2),
1.4 |  |  | 600 | 500 | 830 | 0.8 | ГОСТ Р 52246-2004/ GOST R 52246-2004 | 11.6864 | 2 | 1.826 | 3.652 | Окрасить вар4 / Color var4 | 10.60.10.20 | SGB0701/SA18/1.4 | SGB0701-OV3-0022 | N.A. | 0 | 3.66 | 2 | ок | SGB0701/SA18/1.4 | Воздуховод прямой участок / Duct straight part | 1 |  | 0 | 0 | SGB0701/SA18/1.4 | 2 | 0 | 0000040432(2),
1.5 |  |  | 600 | 500 | 1250 | 0.8 | ГОСТ Р 52246-2004/ GOST R 52246-2004 | 17.6 | 2 | 2.75 | 5.5 | Окрасить вар4 / Color var4 | 10.60.10.20 | SGB0701/SA18/1.5 | SGB0701-OV3-0022 | N.A. | 0 | 5.5 | 2 | ок | SGB0701/SA18/1.5 | Воздуховод прямой участок / Duct straight part | 1 |  | 0 | 0 | SGB0701/SA18/1.5 | 2 | 0 | 0000040432(2),
1.6 |  |  | 600 | 500 | 1050 | 0.8 | ГОСТ Р 52246-2004/ GOST R 52246-2004 | 14.784 | 1 | 2.31 | 2.31 | Окрасить вар4 / Color var4 | 10.60.10.20 | SGB0701/SA18/1.6 | SGB0701-OV3-0022 | N.A. | 0 | 2.31 | 1 | ок | SGB0701/SA18/1.6 | Воздуховод прямой участок / Duct straight part | 1 |  | 0 | 0 | SGB0701/SA18/1.6 | 1 | 0 | 0000040432,
2.1 |  |  | 800 | 500 | 620 | 0.8 | ГОСТ Р 52246-2004/ GOST R 52246-2004 | 10.3168 | 1 | 1.612 | 1.612 | Окрасить вар4 / Color var4 | 10.60.10.20 | SGB0701/SA18/2.1 | SGB0701-OV3-0022 | N.A. | 0 | 1.61 | 1 | ок | SGB0701/SA18/2.1 | Воздуховод прямой участок / Duct straight part | 1 |  | 0 | 0 | SGB0701/SA18/2.1 | 1 | 0 | 0000040432,
2.2 |  |  | 800 | 500 | 1250 | 0.8 | ГОСТ Р 52246-2004/ GOST R 52246-2004 | 20.8 | 2 | 3.25 | 6.5 | Окрасить вар4 / Color var4 | 10.60.10.20 | SGB0701/SA18/2.2 | SGB0701-OV3-0022 | N.A. | 0 | 6.5 | 2 | ок | SGB0701/SA18/2.2 | Воздуховод прямой участок / Duct straight part | 1 |  | 0 | 0 | SGB0701/SA18/2.2 | 2 | 0 | 0000040432(2),
2.3 |  |  | 800 | 500 | 380 | 0.7 | ГОСТ Р 52246-2004/ GOST R 52246-2004 | 5.5328 | 2 | 0.988 | 1.976 | Окрасить вар4 / Color var4 | 10.60.10.20 | SGB0701/SA18/2.3 | SGB0701-OV3-0022 | N.A. | 0 | 0.99 | 1 | !!! | SGB0701/SA18/2.3 | Воздуховод прямой участок / Duct straight part | 1 |  | -1 | -0.988 | SGB0701/SA18/2.3 | 2 | 0 | 0000040432, | уточнять с производством , в 1С - 1шт 410584
2.4 |  |  | 800 | 500 | 550 | 0.8 | ГОСТ Р 52246-2004/ GOST R 52246-2004 | 9.152 | 0 | 1.43 | 0 | Окрасить вар4 / Color var4 | 10.60.10.20 | SGB0701/SA18/2.4 | SGB0701-OV3-0022 | N.A. | 0 | 1.43 | 1 | !!! | SGB0701/SA18/2.4 | Воздуховод прямой участок / Duct straight part | 1 | 0 | 1 | 1.43 | SGB0701/SA18/2.4 | 0 | 0 | 0000040432,
2.5 |  |  | 800 | 500 | 1060 | 0.7 | ГОСТ Р 52246-2004/ GOST R 52246-2004 | 15.4336 | 1 | 2.756 | 2.756 |  | 10.60.10.20 | SGB0701/SA18/2.5 | SGB0701-OV3-0022 | N.A. | 0 | 2.76 | 1 | ок | SGB0701/SA18/2.5 | Воздуховод прямой участок / Duct straight part | 1 |  | 0 | 0 | SGB0701/SA18/2.5 | 1 | 0 | 0000040432,
2.6 |  |  | 800 | 500 | 1150 | 0.7 | ГОСТ Р 52246-2004/ GOST R 52246-2004 | 16.744 | 3 | 2.99 | 8.97 |  | 10.60.10.20 | SGB0701/SA18/2.6 | SGB0701-OV3-0022 | N.A. | 0 | 8.97 | 3 | ок | SGB0701/SA18/2.6 | Воздуховод прямой участок / Duct straight part | 1 |  | 0 | 0 | SGB0701/SA18/2.6 | 3 | 0 | 0000040432(3),
3.1 |  |  | 900 | 400 | 1250 | 0.8 | ГОСТ Р 52246-2004/ GOST R 52246-2004 | 20.8 | 16 | 3.25 | 52 | Окрасить вар4 / Color var4 | 10.60.10.20 | SGB0701/SA18/3.1 | SGB0701-OV3-0022 | N.A. | 0 | 52 | 16 | ок | SGB0701/SA18/3.1 | Воздуховод прямой участок / Duct straight part | 1 |  | 0 | 0 | SGB0701/SA18/3.1 | 16 | 0 | 0000040432(16),
3.2 |  |  | 900 | 400 | 610 | 0.8 | ГОСТ Р 52246-2004/ GOST R 52246-2004 | 10.1504 | 1 | 1.586 | 1.586 | Окрасить вар4 / Color var4 | 10.60.10.20 | SGB0701/SA18/3.2 | SGB0701-OV3-0022 | N.A. | 0 | 1.59 | 1 | ок | SGB0701/SA18/3.2 | Воздуховод прямой участок / Duct straight part | 1 |  | 0 | 0 | SGB0701/SA18/3.2 | 1 | 0 | 0000040432,
3.3 |  |  | 900 | 400 | 250 | 0.7 | ГОСТ Р 52246-2004/ GOST R 52246-2004 | 3.64 | 2 | 0.65 | 1.3 |  | 10.60.10.20 | SGB0701/SA18/3.3 | SGB0701-OV3-0022 | N.A. | 0 | 1.3 | 2 | ок | SGB0701/SA18/3.3 | Воздуховод прямой участок / Duct straight part | 1 |  | 0 | 0 | SGB0701/SA18/3.3 | 2 | 0 | 0000040432(2),
3.4 |  |  | 900 | 400 | 910 | 0.7 | ГОСТ Р 52246-2004/ GOST R 52246-2004 | 13.2496 | 3 | 2.366 | 7.098 |  | 10.60.10.20 | SGB0701/SA18/3.4 | SGB0701-OV3-0022 | N.A. | 0 | 7.11 | 3 | ок | SGB0701/SA18/3.4 | Воздуховод прямой участок / Duct straight part | 1 |  | 0 | 0 | SGB0701/SA18/3.4 | 3 | 0 | 0000040432(3),
3.5 |  |  | 900 | 400 | 180 | 0.7 | ГОСТ Р 52246-2004/ GOST R 52246-2004 | 2.6208 | 1 | 0.468 | 0.468 |  | 10.60.10.20 | SGB0701/SA18/3.5 | SGB0701-OV3-0022 | N.A. | 0 | 0.47 | 1 | ок | SGB0701/SA18/3.5 | Воздуховод прямой участок / Duct straight part | 1 |  | 0 | 0 | SGB0701/SA18/3.5 | 1 | 0 | 0000040432,
3.6 |  |  | 900 | 400 | 320 | 0.7 | ГОСТ Р 52246-2004/ GOST R 52246-2004 | 4.6592 | 1 | 0.832 | 0.832 |  | 10.60.10.20 | SGB0701/SA18/3.6 | SGB0701-OV3-0022 | N.A. | 0 | 0.83 | 1 | ок | SGB0701/SA18/3.6 | Воздуховод прямой участок / Duct straight part | 1 |  | 0 | 0 | SGB0701/SA18/3.6 | 1 | 0 | 0000040432,
3.7 |  |  | 900 | 400 | 540 | 0.7 | ГОСТ Р 52246-2004/ GOST R 52246-2004 | 7.8624 | 2 | 1.404 | 2.808 |  | 10.60.10.20 | SGB0701/SA18/3.7 | SGB0701-OV3-0022 | N.A. | 0 | 2.8 | 2 | ок | SGB0701/SA18/3.7 | Воздуховод прямой участок / Duct straight part | 1 |  | 0 | 0 | SGB0701/SA18/3.7 | 2 | 0 | 0000040432(2),
3.8 |  |  | 900 | 400 | 710 | 0.7 | ГОСТ Р 52246-2004/ GOST R 52246-2004 | 10.3376 | 2 | 1.846 | 3.692 |  | 10.60.10.20 | SGB0701/SA18/3.8 | SGB0701-OV3-0022 | N.A. | 0 | 3.7 | 2 | ок | SGB0701/SA18/3.8 | Воздуховод прямой участок / Duct straight part | 1 |  | 0 | 0 | SGB0701/SA18/3.8 | 2 | 0 | 0000040432(2),
3.9 |  |  | 900 | 400 | 740 | 0.7 | ГОСТ Р 52246-2004/ GOST R 52246-2004 | 10.7744 | 1 | 1.924 | 1.924 |  | 10.60.10.20 | SGB0701/SA18/3.9 | SGB0701-OV3-0022 | N.A. | 0 | 1.92 | 1 | ок | SGB0701/SA18/3.9 | Воздуховод прямой участок / Duct straight part | 1 |  | 0 | 0 | SGB0701/SA18/3.9 | 1 | 0 | 0000040432,
3.10 |  |  | 900 | 400 | 300 | 0.7 | ГОСТ Р 52246-2004/ GOST R 52246-2004 | 4.368 | 1 | 0.78 | 0.78 |  | 10.60.10.20 | SGB0701/SA18/3.10 | SGB0701-OV3-0022 | N.A. | 0 | 0.78 | 1 | ок | SGB0701/SA18/3.10 | Воздуховод прямой участок / Duct straight part | 1 |  | 0 | 0 | SGB0701/SA18/3.10 | 1 | 0 | 0000040432,
4.1 |  |  | 1240 | 315 | 1130 | 0.9 | ГОСТ Р 52246-2004/ GOST R 52246-2004 | 0 | 0 | 0 | 0 |  | 10.60.10.30 | SGB0701/SA18/4.1 | SGB0701-OV3-0022 | N.A. | 0 | 7.02 | 2 | !!! | SGB0701/SA18/4.1 | Воздуховод прямой участок / Duct straight part | 1 | 0 | 2 | 0 | SGB0701/SA18/4.1 | 0 | 0 | 0000040432(2),
5.1 |  |  | 800 | 500 | 380 | 0.8 | ГОСТ Р 52246-2004/ GOST R 52246-2004 | 6.3232 | 1 | 0.988 | 0.988 |  | 10.60.10.20 | SGB0701/SA18/5.1 | SGB0701-OV3-0022 | N.A. | 0 | 0.99 | 1 | ок | SGB0701/SA18/5.1 | Воздуховод прямой участок / Duct straight part | 1 |  | 0 | 0 | SGB0701/SA18/5.1 | 1 | 0 | 0000040432,
6.1 |  |  | 900 | 400 | 1250 | 0.7 | ГОСТ Р 52246-2004/ GOST R 52246-2004 | 18.2 | 3 | 3.25 | 9.75 |  | 10.60.10.20 | SGB0701/SA18/6.1 | SGB0701-OV3-0022 | N.A. | 0 | 9.75 | 3 | ок | SGB0701/SA18/6.1 | Воздуховод прямой участок / Duct straight part | 1 |  | 0 | 0 | SGB0701/SA18/6.1 | 3 | 0 | 0000040432(3),
14.1.1 |  |  | 800 | 850 | 300 | 0.7 | ГОСТ Р 52246-2004/ GOST R 52246-2004 | 5.544 | 2 | 0.99 | 1.98 |  | 10.60.10.20 | SGB0701/SA18/14.1.1 | SGB0701-OV3-0022 | N.A. | 0 | 1.98 | 2 | ок | SGB0701/SA18/14.1.1 | Воздуховод прямой участок / Duct straight part | 1 |  | 0 | 0 | SGB0701/SA18/14.1.1 | 2 | 0 | 0000041171(2),
| Отвод 90 / Bend 90 | [15 empty] | 0 | 0 | 0 | ок | !!! | Отвод 90 / Bend 90 | 0 |  | 0 | 0 |  |  | 0
7.1 |  |  | 600 | 500 |  | 0.7 | ГОСТ Р 52246-2004/ GOST R 52246-2004 | 9.4567 | 0 | 1.6887 | 0 |  | 10.60.10.70 | SGB0701/SA18/7.1 | SGB0701-OV3-0022 | N.A. | 0 | 1.69 | 1 | !!! | SGB0701/SA18/7.1 | Отвод 90 / Bend 90 | 1 | 0 | 1 | 1.6887 | SGB0701/SA18/7.1 | 0 | 0 | 0000040432,
7,1,1 |  |  | 500 | 600 |  | 0.7 | ГОСТ Р 52246-2004/ GOST R 52246-2004 | 0 | 1 | 1.5159 | 1.5159 |  | 10.60.10.70 | SGB0701/SA18/7.1.1 | SGB0701-OV3-0022 | N.A. | 0 | 1.52 | 1 | ок | SGB0701/SA18/7.1.1 | Отвод 90 / Bend 90 | 1 |  | 0 | 0 | SGB0701/SA18/7.1.1 | 1 | 0 | 0000041171,
7.2 |  |  | 800 | 500 |  | 0.7 | ГОСТ Р 52246-2004/ GOST R 52246-2004 | 13.4632 | 0 | 2.4041 | 0 |  | 10.60.10.70 | SGB0701/SA18/7.2 | SGB0701-OV3-0022 | N.A. | 0 | 2.4 | 1 | !!! | SGB0701/SA18/7.2 | Отвод 90 / Bend 90 | 1 | 0 | 1 | 2.4041 | SGB0701/SA18/7.2 | 0 | 0 | 0000040432,
7,2,1 |  |  | 500 | 800 |  | 0.7 | ГОСТ Р 52246-2004/ GOST R 52246-2004 | 10.0325 | 1 | 1.7915 | 1.7915 |  | 10.60.10.70 | SGB0701/SA18/7.2.1 | SGB0701-OV3-0022 | N.A. | 0 | 1.79 | 1 | ок | SGB0701/SA18/7.2.1 | Отвод 90 / Bend 90 | 1 |  | 0 | 0 | SGB0701/SA18/7.2.1 | 1 | 0 | 0000041172,
7.3 |  |  | 900 | 400 |  | 0.7 | ГОСТ Р 52246-2004/ GOST R 52246-2004 | 14.6067 | 3 | 2.6083 | 7.825 |  | 10.60.10.70 | SGB0701/SA18/7.3 | SGB0701-OV3-0022 | N.A. | 0 | 7.83 | 3 | ок | SGB0701/SA18/7.3 | Отвод 90 / Bend 90 | 1 |  | 0 | 0 | SGB0701/SA18/7.3 | 3 | 0 | 0000040432, 0000041172(2),
7.4 |  |  | 600 | 500 |  | 0.8 | ГОСТ Р 52246-2004/ GOST R 52246-2004 | 10.8076 | 0 | 1.6887 | 0 | Окрасить вар4 / Color var4 | 10.60.10.70 | SGB0701/SA18/7.4 | SGB0701-OV3-0022 | N.A. | 0 | 3.38 | 2 | !!! | SGB0701/SA18/7.4 | Отвод 90 / Bend 90 | 1 | 0 | 2 | 3.3774 | SGB0701/SA18/7.4 | 0 | 0 | 0000040432(2),
7,4,1 |  |  | 500 | 600 |  | 0.8 | ГОСТ Р 52246-2004/ GOST R 52246-2004 | 9.7018 | 1 | 1.5159 | 1.5159 | Окрасить вар4 / Color var4 | 10.60.10.70 | SGB0701/SA18/7.4.1 | SGB0701-OV3-0022 | N.A. | 0 | 1.52 | 1 | ок | SGB0701/SA18/7.4.1 | Отвод 90 / Bend 90 | 1 |  | 0 | 0 | SGB0701/SA18/7.4.1 | 1 | 0 | 0000041171,
7.5.1 |  |  | 400 | 900 |  | 0.7 | ГОСТ Р 52246-2004/ GOST R 52246-2004 | 8.889 | 2 | 1.5873 | 3.1746 |  | 10.60.10.70 | SGB0701/SA18/7.5.1 | SGB0701-OV3-0022 | N.A. | 0 | 3.18 | 2 | ок | SGB0701/SA18/7.5.1 | Отвод 90 / Bend 90 | 1 |  | 0 | 0 | SGB0701/SA18/7.5.1 | 2 | 0 | 0000041171(2),
| Отвод 15 / Bend 15 | [15 empty] | 0 | 0 | 0 | ок | !!! | Отвод 15 / Bend 15 | 0 |  | 0 | 0 |  |  | 0
8.1 |  |  | 600 | 500 |  | 0.8 | ГОСТ Р 52246-2004/ GOST R 52246-2004 | 2.9746 | 2 | 0.46478 | 0.92956 | Окрасить вар4 / Color var4 | 10.60.10.70 | SGB0701/SA18/8.1 | SGB0701-OV3-0022 | N.A. | 0 | 0.92 | 2 | ок | SGB0701/SA18/8.1 | Отвод 15 / Bend 15 | 1 |  | 0 | 0 | SGB0701/SA18/8.1 | 2 | 0 | 0000040432(2),
8.2 |  |  | 800 | 500 |  | 0.8 | ГОСТ Р 52246-2004/ GOST R 52246-2004 | 3.9511 | 2 | 0.61736 | 1.2347 | Окрасить вар4 / Color var4 | 10.60.10.70 | SGB0701/SA18/8.2 | SGB0701-OV3-0022 | N.A. | 0 | 1.24 | 2 | ок | SGB0701/SA18/8.2 | Отвод 15 / Bend 15 | 1 |  | 0 | 0 | SGB0701/SA18/8.2 | 2 | 0 | 0000040432(2),
8.3 |  |  | 900 | 400 |  | 0.7 | ГОСТ Р 52246-2004/ GOST R 52246-2004 | 0 | 0 | 0 | 0 |  | 10.60.10.70 | SGB0701/SA18/8.3 | SGB0701-OV3-0022 | N.A. | 0 | 2.6 | 4 | !!! | SGB0701/SA18/8.3 | Отвод 15 / Bend 15 | 1 | 0 | 4 | 0 | SGB0701/SA18/8.3 | 0 | 0 | 0000040432(4),
| Переход / Reduction | [15 empty] | 0 | 0 | 0 | ок | !!! | Переход / Reduction | 0 |  | 0 | 0 |  |  | 0
9.1 | 600x500/900x400 |  |  |  | 450 | 0.8 | ГОСТ Р 52246-2004/ GOST R 52246-2004 | 8.6148 | 1 | 1.3461 | 1.3461 | Окрасить вар4 / Color var4 | 10.60.10.70 | SGB0701/SA18/9.1 | SGB0701-OV3-0022 | N.A. | 0 | 1.35 | 1 | ок | SGB0701/SA18/9.1 | Переход / Reduction | 1 |  | 0 | 0 | SGB0701/SA18/9.1 | 1 | 0 | 0000040432,
9.2 | 900x450/1240x315 |  |  |  | 500 | 0.9 | ГОСТ Р 52246-2004/ GOST R 52246-2004 | 12.7743 | 0 | 1.7742 | 0 |  | 10.60.10.80 | SGB0701/SA18/9.2 | SGB0701-OV3-0022 | N.A. | 0 | 2.02 | 2 | !!! | SGB0701/SA18/9.2 | Переход / Reduction | 1 | 0 | 2 | 3.5484 | SGB0701/SA18/9.2 | 0 | 0 | 0000040432(2),
9.2.1 | 800x850/900x400 |  |  |  | 500 | 0.7 | ГОСТ Р 52246-2004/ GOST R 52246-2004 | 10.3892 | 2 | 1.8552 | 3.7104 | со смещением | 10.60.10.70 | SGB0701/SA18/9.2.1 | SGB0701-OV3-0022 | N.A. | 0 | 3.72 | 2 | ок | SGB0701/SA18/9.2.1 | Переход / Reduction | 1 |  | 0 | 0 | SGB0701/SA18/9.2.1 | 2 | 0 | 0000041171(2),
| Заглушка / Blanket | [15 empty] | 0 | 0 | 0 | ок | !!! | Заглушка / Blanket | 0 |  | 0 | 0 |  |  | 0
10.1 |  |  | 600 | 500 | 50 | 0.7 | ГОСТ Р 52246-2004/ GOST R 52246-2004 | 2.296 | 1 | 0.41 | 0.41 |  | 10.60.10.70 | SGB0701/SA18/10.1 | SGB0701-OV3-0022 | N.A. | 0 | 0.41 | 1 | ок | SGB0701/SA18/10.1 | Заглушка / Blanket | 1 |  | 0 | 0 | SGB0701/SA18/10.1 | 1 | 0 | 0000040432,
10.2 |  |  | 800 | 500 | 50 | 0.7 | ГОСТ Р 52246-2004/ GOST R 52246-2004 | 2.968 | 1 | 0.53 | 0.53 |  | 10.60.10.70 | SGB0701/SA18/10.2 | SGB0701-OV3-0022 | N.A. | 0 | 0.53 | 1 | ок | SGB0701/SA18/10.2 | Заглушка / Blanket | 1 |  | 0 | 0 | SGB0701/SA18/10.2 | 1 | 0 | 0000040432,
| Тройник / T-piece | [15 empty] | 0 | 0 | 0 | ок | !!! | Тройник / T-piece | 0 |  | 0 | 0 |  |  | 0
11.1 | 900x400/800x500/900x400 |  |  |  | 900 | 0.8 | ГОСТ Р 52246-2004/ GOST R 52246-2004 | 17.408 | 0 | 2.72 | 0 | Окрасить вар4 / Color var4 | 10.60.10.70 | SGB0701/SA18/11.1 | SGB0701-OV3-0022 | N.A. | 0 | 2.59 | 1 | !!! | SGB0701/SA18/11.1 | Тройник / T-piece | 1 | 0 | 1 | 2.72 | SGB0701/SA18/11.1 | 0 | 0 | 0000040432,
11,1,1 | 400x900/500x800/400x900 |  |  |  | 700 | 0.8 | ГОСТ Р 52246-2004/ GOST R 52246-2004 | 12.416 | 1 | 1.94 | 1.94 | Окрасить вар4 / Color var4 | 10.60.10.70 | SGB0701/SA18/11.1.1 | SGB0701-OV3-0022 | N.A. | 0 | 1.94 | 1 | ок | SGB0701/SA18/11.1.1 | Тройник / T-piece | 1 |  | 0 | 0 | SGB0701/SA18/11.1.1 | 1 | 0 | 0000041171,
11.2 | 900x400/900x400/900x400 |  |  |  | 1100 | 0.7 | ГОСТ Р 52246-2004/ GOST R 52246-2004 | 14.728 | 1 | 2.63 | 2.63 |  | 10.60.10.70 | SGB0701/SA18/11.2 | SGB0701-OV3-0022 | N.A. | 0 | 2.63 | 1 | ок | SGB0701/SA18/11.2 | Тройник / T-piece | 1 |  | 0 | 0 | SGB0701/SA18/11.2 | 1 | 0 | 0000040432,
| Врезка / Insert | [15 empty] | 0 | 0 | 0 | ок | !!! | Врезка / Insert | 0 |  | 0 | 0 |  |  | 0
12.1 |  |  | 800 | 450 | 50 | 0.7 | ГОСТ Р 52246-2004/ GOST R 52246-2004 | 0.7 | 6 | 0.125 | 0.75 |  | 10.60.10.70 | SGB0701/SA18/12.1 | SGB0701-OV3-0022 | N.A. | 0 | 0.78 | 6 | ок | SGB0701/SA18/12.1 | Врезка / Insert | 1 |  | 0 | 0 | SGB0701/SA18/12.1 | 6 | 0 | 0000040432(6),
| Люк прочистки / Revision openings | [15 empty] | 0 | 0 | 0 | ок | !!! | Люк прочистки / Revision openings | 0 |  | 0 | 0 |  |  | 0
13.1 | 400x300 |  | 400 | 300 |  |  | ТУ 5275-001-84367148-2009/TU 5275-001-84367148-2009 | 2.07 | 6 |  |  |  | 10.90.30.20 | SGB0701/SA18/13.1 | SGB0701-OV3-0022 | N.A. | 0 | 0 | 0 | !!! | !!! | Люк прочистки / Revision openings | 1 | 0 | -6 | 0 | SGB0701/SA18/13.1 | 0 | 6
| Воздуховод прямой участок / Duct straight part | [15 empty] | 0 | 0 | 0 | ок | !!! | Воздуховод прямой участок / Duct straight part | 0 |  | 0 | 0 |  |  | 0
1.1 |  |  | 1500 | 1250 | 1000 | 2 | ГОСТ 14918-80/ GOST 14918-80 | 88 | 4 | 5.5 | 22 | Окрасить вар6 / Color var6 | 10.60.10.110.30 | SGB0701/EA12/1.1 | SGB0701-OV3-0014 | N.A. | 0 | 22 | 4 | ок | SGB0701/EA12/1.1 | Воздуховод прямой участок / Duct straight part | 1 |  | 0 | 0 | SGB0701/EA12/1.1 | 4 | 0 | 0000040827(4),
2.1 |  |  | 1600 | 1000 | 1250 | 0.9 | ГОСТ Р 52246-2004/ GOST R 52246-2004 | 46.8 | 49 | 6.5 | 318.5 | Окрасить вар5 / Color var5 | 10.60.10.40 | SGB0701/EA12/2.1 | SGB0701-OV3-0014 | N.A. | 0 | 318.5 | 49 | ок | SGB0701/EA12/2.1 | Воздуховод прямой участок / Duct straight part | 1 |  | 0 | 0 | SGB0701/EA12/2.1 | 49 | 0 | 0000040432(48), 0000041171,
2.2 |  |  | 1600 | 1000 | 1000 | 0.9 | ГОСТ Р 52246-2004/ GOST R 52246-2004 | 37.44 | 6 | 5.2 | 31.2 | Окрасить вар5 / Color var5 | 10.60.10.40 | SGB0701/EA12/2.2 | SGB0701-OV3-0014 | N.A. | 0 | 31.2 | 6 | ок | SGB0701/EA12/2.2 | Воздуховод прямой участок / Duct straight part | 1 |  | 0 | 0 | SGB0701/EA12/2.2 | 6 | 0 | 0000040869(6),
2.3 |  |  | 1600 | 1000 | 520 | 0.9 | ГОСТ Р 52246-2004/ GOST R 52246-2004 | 19.4688 | 6 | 2.704 | 16.224 | Окрасить вар5 / Color var5 | 10.60.10.40 | SGB0701/EA12/2.3 | SGB0701-OV3-0014 | N.A. | 0 | 16.2 | 6 | ок | SGB0701/EA12/2.3 | Воздуховод прямой участок / Duct straight part | 1 |  | 0 | 0 | SGB0701/EA12/2.3 | 6 | 0 | 0000040869(5), 0000041176,
2.4 |  |  | 1600 | 1000 | 570 | 0.9 | ГОСТ Р 52246-2004/ GOST R 52246-2004 | 21.3408 | 1 | 2.964 | 2.964 | Окрасить вар5 / Color var5 | 10.60.10.40 | SGB0701/EA12/2.4 | SGB0701-OV3-0014 | N.A. | 0 | 2.96 | 1 | ок | SGB0701/EA12/2.4 | Воздуховод прямой участок / Duct straight part | 1 |  | 0 | 0 | SGB0701/EA12/2.4 | 1 | 0 | 0000040432,
2.5 |  |  | 1600 | 1000 | 620 | 0.9 | ГОСТ Р 52246-2004/ GOST R 52246-2004 | 23.2128 | 2 | 3.224 | 6.448 | Окрасить вар5 / Color var5 | 10.60.10.40 | SGB0701/EA12/2.5 | SGB0701-OV3-0014 | N.A. | 0 | 6.44 | 2 | ок | SGB0701/EA12/2.5 | Воздуховод прямой участок / Duct straight part | 1 |  | 0 | 0 | SGB0701/EA12/2.5 | 2 | 0 | 0000040432(2),
2.6 |  |  | 1600 | 1000 | 780 | 0.9 | ГОСТ Р 52246-2004/ GOST R 52246-2004 | 29.2032 | 1 | 4.056 | 4.056 | Окрасить вар5 / Color var5 | 10.60.10.40 | SGB0701/EA12/2.6 | SGB0701-OV3-0014 | N.A. | 0 | 4.06 | 1 | ок | SGB0701/EA12/2.6 | Воздуховод прямой участок / Duct straight part | 1 |  | 0 | 0 | SGB0701/EA12/2.6 | 1 | 0 | 0000040869,
2.7 |  |  | 1600 | 1000 | 670 | 0.9 | ГОСТ Р 52246-2004/ GOST R 52246-2004 | 25.0848 | 2 | 3.484 | 6.968 | Окрасить вар5 / Color var5 | 10.60.10.40 | SGB0701/EA12/2.7 | SGB0701-OV3-0014 | N.A. | 0 | 6.96 | 2 | ок | SGB0701/EA12/2.7 | Воздуховод прямой участок / Duct straight part | 1 |  | 0 | 0 | SGB0701/EA12/2.7 | 2 | 0 | 0000040869(2),
2.8 |  |  | 1600 | 1000 | 710 | 0.9 | ГОСТ Р 52246-2004/ GOST R 52246-2004 | 26.5824 | 2 | 3.692 | 7.384 | Окрасить вар5 / Color var5 | 10.60.10.40 | SGB0701/EA12/2.8 | SGB0701-OV3-0014 | N.A. | 0 | 7.38 | 2 | ок | SGB0701/EA12/2.8 | Воздуховод прямой участок / Duct straight part | 1 |  | 0 | 0 | SGB0701/EA12/2.8 | 2 | 0 | 0000040869(2),
2.9 |  |  | 1600 | 1000 | 390 | 0.9 | ГОСТ Р 52246-2004/ GOST R 52246-2004 | 14.6016 | 1 | 2.028 | 2.028 | Окрасить вар5 / Color var5 | 10.60.10.40 | SGB0701/EA12/2.9 | SGB0701-OV3-0014 | N.A. | 0 | 2.03 | 1 | ок | SGB0701/EA12/2.9 | Воздуховод прямой участок / Duct straight part | 1 |  | 0 | 0 | SGB0701/EA12/2.9 | 1 | 0 | 0000040432,
2.10 |  |  | 1600 | 1000 | 500 | 0.9 | ГОСТ Р 52246-2004/ GOST R 52246-2004 | 18.72 | 1 | 2.6 | 2.6 | Окрасить вар5 / Color var5 | 10.60.10.40 | SGB0701/EA12/2.10 | SGB0701-OV3-0014 | N.A. | 0 | 2.6 | 1 | ок | SGB0701/EA12/2.10 | Воздуховод прямой участок / Duct straight part | 1 |  | 0 | 0 | SGB0701/EA12/2.10 | 1 | 0 | 0000040432,
3.1 |  |  | 2000 | 1600 | 1250 | 0.9 | ГОСТ Р 52246-2004/ GOST R 52246-2004 | 64.8 | 4 | 9 | 36 | Окрасить вар5 / Color var5 | 10.60.10.40 | SGB0701/EA12/3.1 | SGB0701-OV3-0014 | N.A. | 0 | 0 | 0 | !!! | !!! | Воздуховод прямой участок / Duct straight part | 1 |  | -4 | -36 | SGB0701/EA12/3.1 | 4 | 0 |  | уточнять с производством , в 1С - 4шт 410728 - 410731
3.2 |  |  | 2000 | 1600 | 370 | 0.9 | ГОСТ Р 52246-2004/ GOST R 52246-2004 | 19.1808 | 1 | 2.664 | 2.664 | Окрасить вар5 / Color var5 | 10.60.10.40 | SGB0701/EA12/3.2 | SGB0701-OV3-0014 | N.A. | 0 | 0 | 0 | !!! | !!! | Воздуховод прямой участок / Duct straight part | 1 |  | -1 | -2.664 | SGB0701/EA12/3.2 | 1 | 0 |  | уточнять с производством , в 1С - 1шт 410732
3.3 |  |  | 2000 | 1600 | 400 | 0.9 | ГОСТ Р 52246-2004/ GOST R 52246-2004 | 20.736 | 1 | 2.88 | 2.88 | Окрасить вар5 / Color var5 | 10.60.10.40 | SGB0701/EA12/3.3 | SGB0701-OV3-0014 | N.A. | 0 | 0 | 0 | !!! | !!! | Воздуховод прямой участок / Duct straight part | 1 |  | -1 | -2.88 | SGB0701/EA12/3.3 | 1 | 0 |  | уточнять с производством , в 1С - 1шт 410733
4.1 |  |  | 2000 | 1600 | 1250 | 2 | ГОСТ 14918-80/ GOST 14918-80 | 144 | 18 | 9 | 162 | Окрасить вар6 / Color var6 | 10.60.10.110.40 | SGB0701/EA12/4.1 | SGB0701-OV3-0014 | N.A. | 0 | 162 | 18 | ок | SGB0701/EA12/4.1 | Воздуховод прямой участок / Duct straight part | 1 |  | 0 | 0 | SGB0701/EA12/4.1 | 18 | 0 | 0000040827(16), 0000040948(2),
4.2 |  |  | 2000 | 1600 | 730 | 2 | ГОСТ 14918-80/ GOST 14918-80 | 84.096 | 2 | 5.256 | 10.512 | Окрасить вар6 / Color var6 | 10.60.10.110.40 | SGB0701/EA12/4.2 | SGB0701-OV3-0014 | N.A. | 0 | 10.52 | 2 | ок | SGB0701/EA12/4.2 | Воздуховод прямой участок / Duct straight part | 1 |  | 0 | 0 | SGB0701/EA12/4.2 | 2 | 0 | 0000040827(2),
4.3 |  |  | 2000 | 1600 | 430 | 2 | ГОСТ 14918-80/ GOST 14918-80 | 49.536 | 2 | 3.096 | 6.192 | Окрасить вар6 / Color var6 | 10.60.10.110.40 | SGB0701/EA12/4.3 | SGB0701-OV3-0014 | N.A. | 0 | 12.4 | 4 | !!! | SGB0701/EA12/4.3 | Воздуховод прямой участок / Duct straight part | 1 | 0 | 2 | 6.192 | SGB0701/EA12/4.3 | 2 | 0 | 0000040827(4),
4.4 |  |  | 2000 | 1600 | 500 | 2 | ГОСТ 14918-80/ GOST 14918-80 | 57.6 | 4 | 3.6 | 14.4 | Окрасить вар6 / Color var6 | 10.60.10.110.40 | SGB0701/EA12/4.4 | SGB0701-OV3-0014 | N.A. | 0 | 14.4 | 4 | ок | SGB0701/EA12/4.4 | Воздуховод прямой участок / Duct straight part | 1 |  | 0 | 0 | SGB0701/EA12/4.4 | 4 | 0 | 0000040827(4),
| Отвод 90 / Bend 90 | [15 empty] | 0 | 0 | 0 | ок | !!! | Отвод 90 / Bend 90 | 0 |  | 0 | 0 |  |  | 0
5.1 |  |  | 1600 | 1000 |  | 0.9 | ГОСТ Р 52246-2004/ GOST R 52246-2004 | 58.1438 | 4 | 8.0755 | 32.3021 | Окрасить вар5 / Color var5 | 10.60.10.90 | SGB0701/EA12/5.1 | SGB0701-OV3-0014 | N.A. | 0 | 33.88 | 8 | !!! | SGB0701/EA12/5.1 | Отвод 90 / Bend 90 | 1 | 0 | 4 | 32.3021 | SGB0701/EA12/5.1 | 5 | -1 | 0000040432(8),
5.2 |  |  | 1600 | 2000 |  | 2 | ГОСТ 14918-80/ GOST 14918-80 | 178.9041 | 2 | 11.1815 | 22.363 | Окрасить вар6 / Color var6 | 10.60.10.120.40 | SGB0701/EA12/5.2 | SGB0701-OV3-0014 | N.A. | 0 | 22.36 | 2 | ок | SGB0701/EA12/5.2 | Отвод 90 / Bend 90 | 1 |  | 0 | 0 | SGB0701/EA12/5.2 | 2 | 0 | 0000040841(2),
| Переход / Reduction | [15 empty] | 0 | 0 | 0 | ок | !!! | Переход / Reduction | 0 |  | 0 | 0 |  |  | 0
6.1 | 2000x1600/1600x1000 |  |  |  | 470 | 1.2 | ГОСТ Р 52246-2004/ GOST R 52246-2004 | 92.16 | 2 | 9.6 | 19.2 | Окрасить вар5 / Color var5 | 10.60.10.90 | SGB0701/EA12/6.1 | SGB0701-OV3-0014 | N.A. | 0 | 7.92 | 2 | ок | SGB0701/EA12/6.1 | Переход / Reduction | 1 |  | 0 | 0 | SGB0701/EA12/6.1 | 2 | 0 | 0000040432(2),
| Тройник / T-piece | [15 empty] | 0 | 0 | 0 | ок | !!! | Тройник / T-piece | 0 |  | 0 | 0 |  |  | 0
7.1 | 2000x1600/1600x1000/2000x1600 |  |  |  |  | 1.2 | ГОСТ Р 52246-2004/ GOST R 52246-2004 | 120.96 | 2 | 12.6 | 25.2 | Окрасить вар5 / Color var5 | 10.60.10.90 | SGB0701/EA12/7.1 | SGB0701-OV3-0014 | N.A. | 0 | 23.24 | 2 | ок | SGB0701/EA12/7.1 | Тройник / T-piece | 1 |  | 0 | 0 | SGB0701/EA12/7.1 | 2 | 0 | 0000041295(2),
7.2 | 1600x2000/1250x1500/1600x2000 |  |  |  |  | 2 | ГОСТ 14918-80/ GOST 14918-80 | 141.44 | 4 | 8.84 | 35.36 | Окрасить вар6 / Color var6 | 10.60.10.120.40 | SGB0701/EA12/7.2 | SGB0701-OV3-0014 | N.A. | 0 | 70.16 | 8 | !!! | SGB0701/EA12/7.2 | Тройник / T-piece | 1 | 0 | 4 | 35.36 | SGB0701/EA12/7.2 | 4 | 0 | 0000040841(8),
7.2.1 | 2000x1600/1250x1500/2000x1600 |  |  |  |  | 2 | ГОСТ 14918-80/ GOST 14918-80 | 141.44 | 4 | 8.84 | 35.36 | Окрасить вар6 / Color var6 | 10.60.10.120.40 | SGB0701/EA12/7.2.1 | SGB0701-OV3-0014 | N.A. | 0 | 0 | 0 | !!! | !!! | Тройник / T-piece | 1 |  | -4 | -35.36 | SGB0701/EA12/7.2.1 | 4 | 0 |  | уточнять с производством , нет в 1С, не было в дозаказе redline (пропустили)
| Заглушка / Blanket | [15 empty] | 0 | 0 | 0 | ок | !!! | Заглушка / Blanket | 0 |  | 0 | 0 |  |  | 0
8.1 |  |  | 1600 | 1000 | 50 | 0.9 | ГОСТ Р 52246-2004/ GOST R 52246-2004 | 13.392 | 4 | 1.86 | 7.44 | Окрасить вар5 / Color var5 | 10.60.10.90 | SGB0701/EA12/8.1 | SGB0701-OV3-0014 | N.A. | 0 | 7.44 | 4 | ок | SGB0701/EA12/8.1 | Заглушка / Blanket | 1 |  | 0 | 0 | SGB0701/EA12/8.1 | 4 | 0 | 0000040869(4),
8.2 |  |  | 2000 | 1600 | 50 | 2 | ГОСТ 14918-80/ GOST 14918-80 | 56.96 | 4 | 3.56 | 14.24 | Окрасить вар6 / Color var6 | 10.60.10.120.40 | SGB0701/EA12/8.2 | SGB0701-OV3-0014 | N.A. | 0 | 14.24 | 4 | ок | SGB0701/EA12/8.2 | Заглушка / Blanket | 1 |  | 0 | 0 | SGB0701/EA12/8.2 | 4 | 0 | 0000040827(2), 0000040841(2),
| Врезка / Insert | [15 empty] | 0 | 0 | 0 | ок | !!! | Врезка / Insert | 0 |  | 0 | 0 |  |  | 0
9.1 |  |  | 800 | 600 | 50 | 0.7 | ГОСТ Р 52246-2004/ GOST R 52246-2004 | 0.784 | 22 | 0.14 | 3.08 | Окрасить вар5 / Color var5 | 10.60.10.70 | SGB0701/EA12/9.1 | SGB0701-OV3-0014 | N.A. | 0 | 3.08 | 22 | ок | SGB0701/EA12/9.1 | Врезка / Insert | 1 |  | 0 | 0 | SGB0701/EA12/9.1 | 22 | 0 | 0000040432(22),
| Нетиповые изделия / Atypical detail | [15 empty] | 0 | 0 | 0 | ок | !!! | Нетиповые изделия / Atypical detail | 0 |  | 0 | 0 |  |  | 0
10.1 | Деталь 12/Detail 12 |  |  |  |  | 2 | ГОСТ 14918-80/ GOST 14918-80 | 272 | 2 | 17 | 34 | Окрасить вар6 / Color var6 | 10.60.10.50 | SGB0701/EA12/10.1 | SGB0701-OV3-0014 | SGB0701-OV3-NI02 | 0 | 44.6 | 2 | ок | SGB0701/EA12/10.1 | Нетиповые изделия / Atypical detail | 1 |  | 0 | 0 | SGB0701/EA12/10.1 | 2 | 0 | 0000040841(2),
| Люк прочистки / Revision openings | [15 empty] | 0 | 0 | 0 | ок | !!! | Люк прочистки / Revision openings | 0 |  | 0 | 0 |  |  | 0
11.1 | 700x500 |  | 700 | 500 |  |  | ТУ 5275-001-84367148-2009/TU 5275-001-84367148-2009 | 8.39 | 33 |  |  |  | 10.90.30.40 | SGB0701/EA12/11.1 | SGB0701-OV3-0014 | N.A. | 0 | 0 | 0 | !!! | !!! | Люк прочистки / Revision openings | 1 | 0 | -33 | 0 | SGB0701/EA12/11.1 | 0 | 33
| Воздуховод прямой участок / Duct straight part | [15 empty] | 0 | 0 | 0 | ок | !!! | Воздуховод прямой участок / Duct straight part | 0 |  | 0 | 0 |  |  | 0
1.1 |  | 500 |  |  | 300 | 0.7 | ГОСТ Р 52246-2004/ GOST R 52246-2004 | 2.6389 | 0 | 0.47124 | 0 |  | 10.60.20.120 | SGB0701/EA13/1.1 | SGB0701-OV3-0017 | N.A. | 0 | 0.942 | 2 | !!! | SGB0701/EA13/1.1 | Воздуховод прямой участок / Duct straight part | 1 | 0 | 2 | 0.94248 | SGB0701/EA13/1.1 | 0 | 0 | 0000040860(2),
1.1.1 |  | 500 |  |  | 150 | 0.7 | ГОСТ Р 52246-2004/ GOST R 52246-2004 | 1.3195 | 4 | 0.23562 | 0.94248 |  | 10.60.20.120 | SGB0701/EA13/1.1.1 | SGB0701-OV3-0017 | N.A. | 0 | 0 | 0 | !!! | !!! | Воздуховод прямой участок / Duct straight part | 1 |  | -4 | -0.94248 | SGB0701/EA13/1.1.1 | 4 | 0 |  | уточнять с производством, можно выполнить из детали 1,1
1.2 |  | 500 |  |  | 200 | 0.7 | ГОСТ Р 52246-2004/ GOST R 52246-2004 | 1.7593 | 0 | 0.31416 | 0 |  | 10.60.20.120 | SGB0701/EA13/1.2 | SGB0701-OV3-0017 | N.A. | 0 | 0.628 | 2 | !!! | SGB0701/EA13/1.2 | Воздуховод прямой участок / Duct straight part | 1 | 0 | 2 | 0.62832 | SGB0701/EA13/1.2 | 0 | 0 | 0000040860(2),
1.2.1 |  | 500 |  |  | 100 | 0.7 | ГОСТ Р 52246-2004/ GOST R 52246-2004 | 0.87965 | 4 | 0.15708 | 0.62832 |  | 10.60.20.120 | SGB0701/EA13/1.2.1 | SGB0701-OV3-0017 | N.A. | 0 | 0 | 0 | !!! | !!! | Воздуховод прямой участок / Duct straight part | 1 |  | -4 | -0.62832 | SGB0701/EA13/1.2.1 | 4 | 0 |  | уточнять с производством, можно выполнить из детали 1,2
1.3 |  | 500 |  |  | 210 | 0.7 | ГОСТ Р 52246-2004/ GOST R 52246-2004 | 0 | 0 | 0 | 0 |  | 10.60.20.120 | SGB0701/EA13/1.3 | SGB0701-OV3-0017 | N.A. | 0 | 1.3188 | 4 | !!! | SGB0701/EA13/1.3 | Воздуховод прямой участок / Duct straight part | 1 | 0 | 4 | 0 | SGB0701/EA13/1.3 | 0 | 0 | 0000040860(4),
1.3.1 |  | 500 |  |  | 140 | 0.7 | ГОСТ Р 52246-2004/ GOST R 52246-2004 | 1.2315 | 0 | 0.21991 | 0 |  | 10.60.20.120 | SGB0701/EA13/1.3.1 | SGB0701-OV3-0017 | N.A. | 0 | 0 | 0 | ок | !!! | Воздуховод прямой участок / Duct straight part | 1 |  | 0 | 0 | SGB0701/EA13/1.3.1 | 0 | 0
1.4 |  | 500 |  |  | 150 | 0.7 | ГОСТ Р 52246-2004/ GOST R 52246-2004 | 0.84 | 2 | 0.15 | 0.3 |  | 10.60.20.120 | SGB0701/EA13/1.4 | SGB0701-OV3-0017 | N.A. | 0 | 0.471 | 2 | ок | SGB0701/EA13/1.4 | Воздуховод прямой участок / Duct straight part | 1 |  | 0 | 0 | SGB0701/EA13/1.4 | 2 | 0 | 0000040860(2),
1.5 |  | 500 |  |  | 970 | 0.7 | ГОСТ Р 52246-2004/ GOST R 52246-2004 | 5.432 | 2 | 0.97 | 1.94 |  | 10.60.20.120 | SGB0701/EA13/1.5 | SGB0701-OV3-0017 | N.A. | 0 | 3.0458 | 2 | ок | SGB0701/EA13/1.5 | Воздуховод прямой участок / Duct straight part | 1 |  | 0 | 0 | SGB0701/EA13/1.5 | 2 | 0 | 0000040860(2),
1.5.1 |  | 500 |  |  | 960 | 0.7 | ГОСТ Р 52246-2004/ GOST R 52246-2004 | 8.4446 | 0 | 1.508 | 0 |  | 10.60.20.120 | SGB0701/EA13/1.5.1 | SGB0701-OV3-0017 | N.A. | 0 | 0 | 0 | ок | !!! | Воздуховод прямой участок / Duct straight part | 1 |  | 0 | 0 | SGB0701/EA13/1.5.1 | 0 | 0
1.6 |  | 400 |  |  | 225 | 0.6 | ГОСТ Р 52246-2004/ GOST R 52246-2004 | 1.3572 | 0 | 0.28274 | 0 |  | 10.60.20.100 | SGB0701/EA13/1.6 | SGB0701-OV3-0017 | N.A. | 0 | 0 | 0 | ок | !!! | Воздуховод прямой участок / Duct straight part | 1 |  | 0 | 0 | SGB0701/EA13/1.6 | 0 | 0 | 0000040860(2),
1.6.1 |  | 400 |  |  | 225 | 0.6 | ГОСТ Р 52246-2004/ GOST R 52246-2004 | 1.3572 | 0 | 0.28274 | 0 |  | 10.60.20.100 | SGB0701/EA13/1.6.1 | SGB0701-OV3-0017 | N.A. | 0 | 0 | 0 | ок | !!! | Воздуховод прямой участок / Duct straight part | 1 |  | 0 | 0 | SGB0701/EA13/1.6.1 | 0 | 0
| Отвод 90 / Bend 90 | [15 empty] | 0 | 0 | 0 | ок | !!! | Отвод 90 / Bend 90 | 0 |  | 0 | 0 |  |  | 0
2.1 |  | 500 |  |  |  | 0.7 | ГОСТ Р 52246-2004/ GOST R 52246-2004 | 8.3162 | 8 | 1.485 | 11.8802 |  | 10.60.20.320 | SGB0701/EA13/2.1 | SGB0701-OV3-0017 | N.A. | 0 | 11.92 | 8 | ок | SGB0701/EA13/2.1 | Отвод 90 / Bend 90 | 1 |  | 0 | 0 | SGB0701/EA13/2.1 | 8 | 0 | 0000040861(8), 0000041139(8),
| Переход / Reduction | [15 empty] | 0 | 0 | 0 | ок | !!! | Переход / Reduction | 0 |  | 0 | 0 |  |  | 0
3.1 | 500/400 |  |  |  | 500 | 0.6 | ГОСТ Р 52246-2004/ GOST R 52246-2004 | 4.08 | 2 | 0.85 | 1.7 |  | 10.60.20.710 | SGB0701/EA13/3.1 | SGB0701-OV3-0017 | N.A. | 0 | 0 | 0 | !!! | !!! | Переход / Reduction | 1 |  | -2 | -1.7 | SGB0701/EA13/3.1 | 2 | 0 | 0000040861(2),
3.2 | 400/500 |  |  |  | 500 | 0.6 | ГОСТ Р 52246-2004/ GOST R 52246-2004 | 4.08 | 2 | 0.85 | 1.7 |  | 10.60.20.710 | SGB0701/EA13/3.2 | SGB0701-OV3-0017 | N.A. | 0 | 0 | 0 | !!! | !!! | Переход / Reduction | 1 |  | -2 | -1.7 | SGB0701/EA13/3.2 | 2 | 0 | 0000040861(2),
| Муфта / Clutch | [15 empty] | 0 | 0 | 0 | ок | !!! | Муфта / Clutch | 0 |  | 0 | 0 |  |  | 0
4.1.1 |  | 500 |  |  | 120 | 0.7 | ГОСТ Р 52246-2004/ GOST R 52246-2004 |  | 0 |  |  |  | 0 | SGB0701/EA13/4.1.1 | SGB0701-OV3-0017 | N.A. | 0 | 0 | 0 | ок | !!! | Муфта / Clutch | 1 |  | 0 | 0 | SGB0701/EA13/4.1.1 | 0 | 0
| Воздуховод прямой участок / Duct straight part | [15 empty] | 0 | 0 | 0 | ок | !!! | Воздуховод прямой участок / Duct straight part | 0 |  | 0 | 0 |  |  | 0
1.1 |  | 400 |  |  | 320 | 0.7 | ГОСТ Р 52246-2004/ GOST R 52246-2004 | 1.792 | 6 | 0.32 | 1.92 |  | 10.60.20.100 | SGB0701/EA14/1.1 | SGB0701-OV3-0018 | N.A. | 0 | 0 | 0 | !!! | !!! | Воздуховод прямой участок / Duct straight part | 1 |  | -6 | -1.92 | SGB0701/EA14/1.1 | 6 | 0 | 0000040860(6), 0000041138(5),
1.2 |  | 400 |  |  | 160 | 0.7 | ГОСТ Р 52246-2004/ GOST R 52246-2004 | 0.896 | 4 | 0.16 | 0.64 |  | 10.60.20.100 | SGB0701/EA14/1.2 | SGB0701-OV3-0018 | N.A. | 0 | 0 | 0 | !!! | !!! | Воздуховод прямой участок / Duct straight part | 1 |  | -4 | -0.64 | SGB0701/EA14/1.2 | 4 | 0 | 0000040860(4),
1.3 |  | 400 |  |  | 1550 | 0.7 | ГОСТ Р 52246-2004/ GOST R 52246-2004 | 8.68 | 2 | 1.55 | 3.1 |  | 10.60.20.100 | SGB0701/EA14/1.3 | SGB0701-OV3-0018 | N.A. | 0 | 0 | 0 | !!! | !!! | Воздуховод прямой участок / Duct straight part | 1 |  | -2 | -3.1 | SGB0701/EA14/1.3 | 2 | 0 | 0000040860(2),
1.4 |  | 400 |  |  | 200 | 0.7 | ГОСТ Р 52246-2004/ GOST R 52246-2004 | 1.12 | 4 | 0.2 | 0.8 |  | 10.60.20.100 | SGB0701/EA14/1.4 | SGB0701-OV3-0018 | N.A. | 0 | 0 | 0 | !!! | !!! | Воздуховод прямой участок / Duct straight part | 1 |  | -4 | -0.8 | SGB0701/EA14/1.4 | 4 | 0 | 0000040860(4),
| Отвод 90 / Bend 90 | [15 empty] | 0 | 0 | 0 | ок | !!! | Отвод 90 / Bend 90 | 0 |  | 0 | 0 |  |  | 0
2.1 |  | 400 |  |  |  | 0.7 | ГОСТ Р 52246-2004/ GOST R 52246-2004 | 5.5475 | 6 | 0.99063 | 5.9438 |  | 10.60.20.300 | SGB0701/EA14/2.1 | SGB0701-OV3-0018 | N.A. | 0 | 0 | 0 | !!! | !!! | Отвод 90 / Bend 90 | 1 |  | -6 | -5.9438 | SGB0701/EA14/2.1 | 6 | 0 | 0000040861(6),
| Люк прочистки / Revision openings | [15 empty] | 0 | 0 | 0 | ок | !!! | Люк прочистки / Revision openings | 0 |  | 0 | 0 |  |  | 0
3.1 | 400x300 |  | 400 | 300 |  |  | ТУ 5275-001-84367148-2009/TU 5275-001-84367148-2009 | 2.07 | 0 |  |  |  | 10.90.30.20 | SGB0701/EA14/3.1 | SGB0701-OV3-0018 | N.A. | 0 | 0 | 0 | ок | !!! | Люк прочистки / Revision openings | 1 |  | 0 | 0 | SGB0701/EA14/3.1 | 0 | 0
| Воздуховод прямой участок / Duct straight part | [15 empty] | 0 | 0 | 0 | ок | !!! | Воздуховод прямой участок / Duct straight part | 0 |  | 0 | 0 |  |  | 0
1.1 |  | 315 |  |  | 180 | 0.6 | ГОСТ Р 52246-2004/ GOST R 52246-2004 | 0.85502 | 2 | 0.17813 | 0.35626 |  | 10.60.20.80 | SGB0701/EA15/1.1 | SGB0701-OV3-0019 | N.A. | 0 | 0 | 0 | !!! | !!! | Воздуховод прямой участок / Duct straight part | 1 |  | -2 | -0.35626 | SGB0701/EA15/1.1 | 2 | 0 | 0000040860(2), 0000041137(4),
1.2 |  | 315 |  |  | 200 | 0.6 | ГОСТ Р 52246-2004/ GOST R 52246-2004 | 0.95002 | 0 | 0.19792 | 0 |  | 10.60.20.80 | SGB0701/EA15/1.2 | SGB0701-OV3-0019 | N.A. | 0 | 0 | 0 | ок | !!! | Воздуховод прямой участок / Duct straight part | 1 |  | 0 | 0 | SGB0701/EA15/1.2 | 0 | 0 | 0000040860(4), 0000041137(4),
1.3 |  | 315 |  |  | 270 | 0.6 | ГОСТ Р 52246-2004/ GOST R 52246-2004 | 0 | 0 | 0 | 0 |  | 10.60.20.80 | SGB0701/EA15/1.3 | SGB0701-OV3-0019 | N.A. | 0 | 0 | 0 | ок | !!! | Воздуховод прямой участок / Duct straight part | 1 |  | 0 | 0 | SGB0701/EA15/1.3 | 0 | 0 | 0000040860(2), 0000041137(3),
1.4 |  | 315 |  |  | 1010 | 0.6 | ГОСТ Р 52246-2004/ GOST R 52246-2004 | 4.848 | 2 | 1.01 | 2.02 |  | 10.60.20.80 | SGB0701/EA15/1.4 | SGB0701-OV3-0019 | N.A. | 0 | 0 | 0 | !!! | !!! | Воздуховод прямой участок / Duct straight part | 1 |  | -2 | -2.02 | SGB0701/EA15/1.4 | 2 | 0 | 0000040860(2), 0000041137,
1.5 |  | 315 |  |  | 920 | 0.6 | ГОСТ Р 52246-2004/ GOST R 52246-2004 | 4.416 | 2 | 0.92 | 1.84 |  | 10.60.20.80 | SGB0701/EA15/1.5 | SGB0701-OV3-0019 | N.A. | 0 | 0 | 0 | !!! | !!! | Воздуховод прямой участок / Duct straight part | 1 |  | -2 | -1.84 | SGB0701/EA15/1.5 | 2 | 0 | 0000040860(2), 0000041137(3),
| Переход / Reduction | [15 empty] | 0 | 0 | 0 | ок | !!! | Переход / Reduction | 0 |  | 0 | 0 |  |  | 0
4.1.1 | 500/315 |  |  |  | 200 | 0.6 | ГОСТ Р 52246-2004/ GOST R 52246-2004 | 1.9686 | 4 | 0.41012 | 1.6405 |  | 10.60.20.710 | SGB0701/EA15/4.1.1 | SGB0701-OV3-0019 | N.A. | 0 | 0 | 0 | !!! | !!! | Переход / Reduction | 1 |  | -4 | -1.6405 | SGB0701/EA15/4.1.1 | 4 | 0 | 0000041211(4),
| Муфта / Clutch | [15 empty] | 0 | 0 | 0 | ок | !!! | Муфта / Clutch | 0 |  | 0 | 0 |  |  | 0
5.1.1 |  | 500 |  |  | 120 | 0.6 | ГОСТ Р 52246-2004/ GOST R 52246-2004 |  | 0 |  |  |  | 10.60.20.80 | SGB0701/EA15/5.1.1 | SGB0701-OV3-0019 | N.A. | 0 | 0 | 0 | ок | !!! | Муфта / Clutch | 1 |  | 0 | 0 | SGB0701/EA15/5.1.1 | 0 | 0
5.2.1 |  | 315 |  |  | 120 | 0.6 | ГОСТ Р 52246-2004/ GOST R 52246-2004 |  | 0 |  |  |  | 10.60.20.80 | SGB0701/EA15/5.2.1 | SGB0701-OV3-0019 | N.A. | 0 | 0 | 0 | ок | !!! | Муфта / Clutch | 1 |  | 0 | 0 | SGB0701/EA15/5.2.1 | 0 | 0
| Отвод 90 / Bend 90 | [15 empty] | 0 | 0 | 0 | ок | !!! | Отвод 90 / Bend 90 | 0 |  | 0 | 0 |  |  | 0
2.1.1 |  | 315 |  |  |  | 0.6 | ГОСТ Р 52246-2004/ GOST R 52246-2004 | 3.1104 | 4 | 0.64799 | 2.592 |  | 10.60.20.280 | SGB0701/EA15/2.1.1 | SGB0701-OV3-0019 | N.A. | 0 | 2.6 | 4 | ок | SGB0701/EA15/2.1.1 | Отвод 90 / Bend 90 | 1 |  | 0 | 0 | SGB0701/EA15/2.1.1 | 4 | 0 | 0000041214(4),
| Люк прочистки / Revision openings | [15 empty] | 0 | 0 | 0 | ок | !!! | Люк прочистки / Revision openings | 0 |  | 0 | 0 |  |  | 0
3.1 | 200x100 |  | 200 | 100 |  |  | ТУ 5275-001-84367148-2009/TU 5275-001-84367148-2009 | 0.35 | 0 |  |  |  | 10.90.30 | SGB0701/EA15/3.1 | SGB0701-OV3-0019 | N.A. | 0 | 0 | 0 | ок | !!! | Люк прочистки / Revision openings | 1 |  | 0 | 0 | SGB0701/EA15/3.1 | 0 | 0
| Воздуховод прямой участок / Duct straight part | [15 empty] | 0 | 0 | 0 | ок | !!! | Воздуховод прямой участок / Duct straight part | 0 |  | 0 | 0 |  |  | 0
1.1 |  |  | 700 | 400 | 950 | 0.7 | ГОСТ Р 52246-2004/ GOST R 52246-2004 | 11.704 | 1 | 2.09 | 2.09 |  | 10.60.10.20 | SGB0701/EA16/1.1 | SGB0701-OV3-0020 | N.A. | 0 | 4.18 | 2 | !!! | SGB0701/EA16/1.1 | Воздуховод прямой участок / Duct straight part | 1 | 0 | 1 | 2.09 | SGB0701/EA16/1.1 | 1 | 0 | 0000040432(2),
1.2 |  |  | 700 | 400 | 1250 | 0.7 | ГОСТ Р 52246-2004/ GOST R 52246-2004 | 15.4 | 1 | 2.75 | 2.75 |  | 10.60.10.20 | SGB0701/EA16/1.2 | SGB0701-OV3-0020 | N.A. | 0 | 2.75 | 1 | ок | SGB0701/EA16/1.2 | Воздуховод прямой участок / Duct straight part | 1 |  | 0 | 0 | SGB0701/EA16/1.2 | 1 | 0 | 0000040432,
1.3 |  |  | 700 | 400 | 540 | 0.7 | ГОСТ Р 52246-2004/ GOST R 52246-2004 | 6.6528 | 1 | 1.188 | 1.188 |  | 10.60.10.20 | SGB0701/EA16/1.3 | SGB0701-OV3-0020 | N.A. | 0 | 1.19 | 1 | ок | SGB0701/EA16/1.3 | Воздуховод прямой участок / Duct straight part | 1 |  | 0 | 0 | SGB0701/EA16/1.3 | 1 | 0 | 0000040432,
1.3.1 |  |  | 700 | 400 | 210 | 0.7 | ГОСТ Р 52246-2004/ GOST R 52246-2004 | 2.5872 | 1 | 0.462 | 0.462 |  | 10.60.10.20 | SGB0701/EA16/1.3.1 | SGB0701-OV3-0020 | N.A. | 0 | 0.46 | 1 | ок | SGB0701/EA16/1.3.1 | Воздуховод прямой участок / Duct straight part | 1 |  | 0 | 0 | SGB0701/EA16/1.3.1 | 1 | 0 | 0000041174,
1.4 |  |  | 700 | 400 | 230 | 0.7 | ГОСТ Р 52246-2004/ GOST R 52246-2004 | 2.8336 | 2 | 0.506 | 1.012 |  | 10.60.10.20 | SGB0701/EA16/1.4 | SGB0701-OV3-0020 | N.A. | 0 | 1.53 | 3 | !!! | SGB0701/EA16/1.4 | Воздуховод прямой участок / Duct straight part | 1 | 0 | 1 | 0.506 | SGB0701/EA16/1.4 | 2 | 0 | 0000040432, 0000041174, 0000041176,
1.5 |  |  | 700 | 400 | 300 | 0.7 | ГОСТ Р 52246-2004/ GOST R 52246-2004 | 3.696 | 2 | 0.66 | 1.32 |  | 10.60.10.20 | SGB0701/EA16/1.5 | SGB0701-OV3-0020 | N.A. | 0 | 1.98 | 3 | !!! | SGB0701/EA16/1.5 | Воздуховод прямой участок / Duct straight part | 1 | 0 | 1 | 0.66 | SGB0701/EA16/1.5 | 2 | 0 | 0000040432, 0000041174, 0000041176,
1.6 |  |  | 700 | 400 | 520 | 0.7 | ГОСТ Р 52246-2004/ GOST R 52246-2004 | 6.4064 | 1 | 1.144 | 1.144 |  | 10.60.10.20 | SGB0701/EA16/1.6 | SGB0701-OV3-0020 | N.A. | 0 | 1.14 | 1 | ок | SGB0701/EA16/1.6 | Воздуховод прямой участок / Duct straight part | 1 |  | 0 | 0 | SGB0701/EA16/1.6 | 1 | 0 | 0000040432,
1.6.1 |  |  | 700 | 400 | 230 | 0.7 | ГОСТ Р 52246-2004/ GOST R 52246-2004 | 2.8336 | 1 | 0.506 | 0.506 |  | 10.60.10.20 | SGB0701/EA16/1.6.1 | SGB0701-OV3-0020 | N.A. | 0 | 0.51 | 1 | ок | SGB0701/EA16/1.6.1 | Воздуховод прямой участок / Duct straight part | 1 |  | 0 | 0 | SGB0701/EA16/1.6.1 | 1 | 0 | 0000041174,
1.7 |  |  | 700 | 400 | 150 | 0.7 | ГОСТ Р 52246-2004/ GOST R 52246-2004 | 1.848 | 1 | 0.33 | 0.33 |  | 10.60.10.20 | SGB0701/EA16/1.7 | SGB0701-OV3-0020 | N.A. | 0 | 0.33 | 1 | ок | SGB0701/EA16/1.7 | Воздуховод прямой участок / Duct straight part | 1 |  | 0 | 0 | SGB0701/EA16/1.7 | 1 | 0 | 0000041174,
| Отвод 90 / Bend 90 | [15 empty] | 0 | 0 | 0 | ок | !!! | Отвод 90 / Bend 90 | 0 |  | 0 | 0 |  |  | 0
2.1 |  |  | 700 | 400 |  | 0.7 | ГОСТ Р 52246-2004/ GOST R 52246-2004 | 10.4243 | 1 | 1.8615 | 1.8615 |  | 10.60.10.70 | SGB0701/EA16/2.1 | SGB0701-OV3-0020 | N.A. | 0 | 3.72 | 2 | !!! | SGB0701/EA16/2.1 | Отвод 90 / Bend 90 | 1 | 0 | 1 | 1.8615 | SGB0701/EA16/2.1 | 1 | 0 | 0000040432(2),
| Тройник / T-piece | [15 empty] | 0 | 0 | 0 | ок | !!! | Тройник / T-piece | 0 |  | 0 | 0 |  |  | 0
3.1 | 1700x400/1700x400/1700x400 |  |  |  |  | 0.9 | ГОСТ Р 52246-2004/ GOST R 52246-2004 | 58.608 | 0 | 8.14 | 0 |  | 10.60.10.90 | SGB0701/EA16/3.1 | SGB0701-OV3-0020 | N.A. | 0 | 0 | 0 | ок | !!! | Тройник / T-piece | 1 |  | 0 | 0 | SGB0701/EA16/3.1 | 0 | 0
3.1.1 | 700x400/700x400/700x400 |  |  |  | 900 | 0.7 | ГОСТ Р 52246-2004/ GOST R 52246-2004 | 11.984 | 1 | 2.14 | 2.14 |  | 10.60.10.70 | SGB0701/EA16/3.1.1 | SGB0701-OV3-0020 | N.A. | 0 | 2.14 | 1 | ок | SGB0701/EA16/3.1.1 | Тройник / T-piece | 1 |  | 0 | 0 | SGB0701/EA16/3.1.1 | 1 | 0 | 0000041174,
| Врезка / Insert | [15 empty] | 0 | 0 | 0 | ок | !!! | Врезка / Insert | 0 |  | 0 | 0 |  |  | 0
4.1 |  |  | 700 | 400 | 50 | 0.7 | ГОСТ Р 52246-2004/ GOST R 52246-2004 | 0.616 | 0 | 0.11 | 0 |  | 10.60.10.70 | SGB0701/EA16/4.1 | SGB0701-OV3-0020 | N.A. | 0 | 0.22 | 2 | !!! | SGB0701/EA16/4.1 | Врезка / Insert | 1 | 0 | 2 | 0.22 | SGB0701/EA16/4.1 | 0 | 0 | 0000040432, 0000041176,
4.1.1 |  |  | 500 | 300 | 50 | 0.7 | ГОСТ Р 52246-2004/ GOST R 52246-2004 | 0.448 | 2 | 0.08 | 0.16 |  | 10.60.10.60 | SGB0701/EA16/4.1.1 | SGB0701-OV3-0020 | N.A. | 0 | 0.16 | 2 | ок | SGB0701/EA16/4.1.1 | Врезка / Insert | 1 |  | 0 | 0 | SGB0701/EA16/4.1.1 | 2 | 0 | 0000041174(2),
| Заглушка / Blanket | [15 empty] | 0 | 0 | 0 | ок | !!! | Заглушка / Blanket | 0 |  | 0 | 0 |  |  | 0
5.1 |  |  | 700 | 400 | 50 | 0.7 | ГОСТ Р 52246-2004/ GOST R 52246-2004 | 2.184 | 1 | 0.39 | 0.39 |  | 10.60.10.70 | SGB0701/EA12/5.1 | SGB0701-OV3-0014 | N.A. | 0 | 33.88 | 8 | !!! | SGB0701/EA12/5.1 | Заглушка / Blanket | 1 | 0 | 7 | 2.73 | SGB0701/EA12/5.1 | 5 | -4 | 0000040432(8),
| Люк прочистки / Revision openings | [15 empty] | 0 | 0 | 0 | ок | !!! | Люк прочистки / Revision openings | 0 |  | 0 | 0 |  |  | 0
6.1 | 400x300 |  | 400 | 300 |  |  | ТУ 5275-001-84367148-2009/TU 5275-001-84367148-2009 | 2.07 | 0 |  |  |  | 10.90.30.20 | SGB0701/EA16/6.1 | SGB0701-OV3-0020 | N.A. | 0 | 0 | 0 | ок | !!! | Люк прочистки / Revision openings | 1 |  | 0 | 0 | SGB0701/EA16/6.1 | 0 | 0
| Воздуховод прямой участок / Duct straight part | [15 empty] | 0 | 0 | 0 | ок | !!! | Воздуховод прямой участок / Duct straight part | 0 |  | 0 | 0 |  |  | 0
1.1 |  |  | 600 | 300 | 1250 | 0.7 | ГОСТ Р 52246-2004/ GOST R 52246-2004 | 12.6 | 11 | 2.25 | 24.75 |  | 10.60.10.20 | SGB1501/EA32/1.1 | SGB1501-OV3-0012 | N.A. | 0 | 36 | 16 | !!! | SGB1501/EA32/1.1 | Воздуховод прямой участок / Duct straight part | 1 | 0 | 5 | 11.25 | SGB1501/EA32/1.1 | 11 | 0 | 0000040452(16),
1.2 |  |  | 600 | 300 | 300 | 0.7 | ГОСТ Р 52246-2004/ GOST R 52246-2004 | 3.024 | 11 | 0.54 | 5.94 |  | 10.60.10.20 | SGB1501/EA32/1.2 | SGB1501-OV3-0012 | N.A. | 0 | 8.64 | 16 | !!! | SGB1501/EA32/1.2 | Воздуховод прямой участок / Duct straight part | 1 | 0 | 5 | 2.7 | SGB1501/EA32/1.2 | 11 | 0 | 0000040452(16),
1.3 |  |  | 600 | 300 | 1130 | 0.7 | ГОСТ Р 52246-2004/ GOST R 52246-2004 | 11.3904 | 1 | 2.034 | 2.034 |  | 10.60.10.20 | SGB1501/EA32/1.3 | SGB1501-OV3-0012 | N.A. | 0 | 2.03 | 1 | ок | SGB1501/EA32/1.3 | Воздуховод прямой участок / Duct straight part | 1 |  | 0 | 0 | SGB1501/EA32/1.3 | 1 | 0 | 0000040452,
2.1 |  |  | 500 | 800 | 925 | 0.7 | ГОСТ Р 52246-2004/ GOST R 52246-2004 | 13.468 | 1 | 2.405 | 2.405 |  | 10.60.10.20 | SGB1501/EA32/2.1 | SGB1501-OV3-0012 | N.A. | 0 | 7.23 | 3 | !!! | SGB1501/EA32/2.1 | Воздуховод прямой участок / Duct straight part | 1 | 0 | 2 | 4.81 | SGB1501/EA32/2.1 | 1 | 0 | 0000040452(3),
2.2 |  |  | 500 | 800 | 1200 | 0.7 | ГОСТ Р 52246-2004/ GOST R 52246-2004 | 17.472 | 2 | 3.12 | 6.24 |  | 10.60.10.20 | SGB1501/EA32/2.2 | SGB1501-OV3-0012 | N.A. | 0 | 6.24 | 2 | ок | SGB1501/EA32/2.2 | Воздуховод прямой участок / Duct straight part | 1 |  | 0 | 0 | SGB1501/EA32/2.2 | 2 | 0 | 0000040452(2),
2.3 |  |  | 500 | 800 | 575 | 0.7 | ГОСТ Р 52246-2004/ GOST R 52246-2004 | 8.372 | 1 | 1.495 | 1.495 |  | 10.60.10.20 | SGB1501/EA32/2.3 | SGB1501-OV3-0012 | N.A. | 0 | 1.5 | 1 | ок | SGB1501/EA32/2.3 | Воздуховод прямой участок / Duct straight part | 1 |  | 0 | 0 | SGB1501/EA32/2.3 | 1 | 0 | 0000040452,
2.4 |  |  | 500 | 800 | 350 | 0.7 | ГОСТ Р 52246-2004/ GOST R 52246-2004 | 5.096 | 1 | 0.91 | 0.91 |  | 10.60.10.20 | SGB1501/EA32/2.4 | SGB1501-OV3-0012 | N.A. | 0 | 0.91 | 1 | ок | SGB1501/EA32/2.4 | Воздуховод прямой участок / Duct straight part | 1 |  | 0 | 0 | SGB1501/EA32/2.4 | 1 | 0 | 0000040452,
3.1 |  |  | 800 | 1000 | 1140 | 0.7 | ГОСТ Р 52246-2004/ GOST R 52246-2004 | 22.9824 | 1 | 4.104 | 4.104 |  | 10.60.10.20 | SGB1501/EA32/3.1 | SGB1501-OV3-0012 | N.A. | 0 | 4.1 | 1 | ок | SGB1501/EA32/3.1 | Воздуховод прямой участок / Duct straight part | 1 |  | 0 | 0 | SGB1501/EA32/3.1 | 1 | 0 | 0000040452,
3.2 |  |  | 800 | 1000 | 1250 | 0.7 | ГОСТ Р 52246-2004/ GOST R 52246-2004 | 25.2 | 2 | 4.5 | 9 |  | 10.60.10.20 | SGB1501/EA32/3.2 | SGB1501-OV3-0012 | N.A. | 0 | 9 | 2 | ок | SGB1501/EA32/3.2 | Воздуховод прямой участок / Duct straight part | 1 |  | 0 | 0 | SGB1501/EA32/3.2 | 2 | 0 | 0000040452(2),
3.3 |  |  | 800 | 1000 | 1165 | 0.7 | ГОСТ Р 52246-2004/ GOST R 52246-2004 | 23.4864 | 1 | 4.194 | 4.194 |  | 10.60.10.20 | SGB1501/EA32/3.3 | SGB1501-OV3-0012 | N.A. | 0 | 4.19 | 1 | ок | SGB1501/EA32/3.3 | Воздуховод прямой участок / Duct straight part | 1 |  | 0 | 0 | SGB1501/EA32/3.3 | 1 | 0 | 0000040452,
3.4 |  |  | 800 | 1000 | 960 | 0.7 | ГОСТ Р 52246-2004/ GOST R 52246-2004 | 19.3536 | 2 | 3.456 | 6.912 |  | 10.60.10.20 | SGB1501/EA32/3.4 | SGB1501-OV3-0012 | N.A. | 0 | 6.92 | 2 | ок | SGB1501/EA32/3.4 | Воздуховод прямой участок / Duct straight part | 1 |  | 0 | 0 | SGB1501/EA32/3.4 | 2 | 0 | 0000040452(2),
4.1 |  |  | 1000 | 1200 | 300 | 0.9 | ГОСТ Р 52246-2004/ GOST R 52246-2004 | 9.504 | 1 | 1.32 | 1.32 |  | 10.60.10.30 | SGB1501/EA32/4.1 | SGB1501-OV3-0012 | N.A. | 0 | 1.32 | 1 | ок | SGB1501/EA32/4.1 | Воздуховод прямой участок / Duct straight part | 1 |  | 0 | 0 | SGB1501/EA32/4.1 | 1 | 0 | 0000040452,
4.2 |  |  | 1000 | 1200 | 1250 | 0.9 | ГОСТ Р 52246-2004/ GOST R 52246-2004 | 39.6 | 3 | 5.5 | 16.5 |  | 10.60.10.30 | SGB1501/EA32/4.2 | SGB1501-OV3-0012 | N.A. | 0 | 16.5 | 3 | ок | SGB1501/EA32/4.2 | Воздуховод прямой участок / Duct straight part | 1 |  | 0 | 0 | SGB1501/EA32/4.2 | 3 | 0 | 0000040452(3),
4.3 |  |  | 1000 | 1200 | 860 | 0.9 | ГОСТ Р 52246-2004/ GOST R 52246-2004 | 27.2448 | 2 | 3.784 | 7.568 |  | 10.60.10.30 | SGB1501/EA32/4.3 | SGB1501-OV3-0012 | N.A. | 0 | 7.56 | 2 | ок | SGB1501/EA32/4.3 | Воздуховод прямой участок / Duct straight part | 1 |  | 0 | 0 | SGB1501/EA32/4.3 | 2 | 0 | 0000040452(2),
5.1 |  |  | 1000 | 1200 | 460 | 2 | ГОСТ 14918-80/ GOST 14918-80 | 32.384 | 1 | 2.024 | 2.024 | окрасить вар.1/colour var.1 | 10.60.10.110.30 | SGB1501/EA32/5.1 | SGB1501-OV3-0012 | N.A. | 0 | 2.02 | 1 | ок | SGB1501/EA32/5.1 | Воздуховод прямой участок / Duct straight part | 1 |  | 0 | 0 | SGB1501/EA32/5.1 | 1 | 0 | 0000040902,
5.2 |  |  | 1000 | 1200 | 1045 | 2 | ГОСТ 14918-80/ GOST 14918-80 | 73.568 | 2 | 4.598 | 9.196 | окрасить вар.1/colour var.1 | 10.60.10.110.30 | SGB1501/EA32/5.2 | SGB1501-OV3-0012 | N.A. | 0 | 9.2 | 2 | ок | SGB1501/EA32/5.2 | Воздуховод прямой участок / Duct straight part | 1 |  | 0 | 0 | SGB1501/EA32/5.2 | 2 | 0 | 0000040666(2),
5.3 |  |  | 1000 | 1200 | 720 | 2 | ГОСТ 14918-80/ GOST 14918-80 | 50.688 | 2 | 3.168 | 6.336 | окрасить вар.1/colour var.1 | 10.60.10.110.30 | SGB1501/EA32/5.3 | SGB1501-OV3-0012 | N.A. | 0 | 6.34 | 2 | ок | SGB1501/EA32/5.3 | Воздуховод прямой участок / Duct straight part | 1 |  | 0 | 0 | SGB1501/EA32/5.3 | 2 | 0 | 0000040902, 0000041038,
5.4 |  |  | 1000 | 1200 | 970 | 2 | ГОСТ 14918-80/ GOST 14918-80 | 68.288 | 0 | 4.268 | 0 | окрасить вар.1/colour var.1 | 10.60.10.110.30 | SGB1501/EA32/5.4 | SGB1501-OV3-0012 | N.A. | 0 | 8.6 | 2 | !!! | SGB1501/EA32/5.4 | Воздуховод прямой участок / Duct straight part | 1 | 0 | 2 | 8.536 | SGB1501/EA32/5.4 | 2 | -2 | 0000040902(2),
5.4.1 |  |  | 1000 | 1200 | 850 | 2 | ГОСТ 14918-80/ GOST 14918-80 | 59.84 | 2 | 3.74 | 7.48 | окрасить вар.1/colour var.1 | 10.60.10.110.30 | SGB1501/EA32/5.4.1 | SGB1501-OV3-0012 | N.A. | 0 | 0 | 0 | !!! | !!! | Воздуховод прямой участок / Duct straight part | 1 |  | -2 | -7.48 | SGB1501/EA32/5.4.1 | 0 | 2
5.5 |  |  | 1000 | 1200 | 830 | 0.9 | ГОСТ Р 52246-2004/ GOST R 52246-2004 | 26.2944 | 0 | 3.652 | 0 |  | 10.60.10.30 | SGB1501/EA32/5.5 | SGB1501-OV3-0012 | N.A. | 0 | 14.6 | 4 | !!! | SGB1501/EA32/5.5 | Воздуховод прямой участок / Duct straight part | 1 | 0 | 4 | 14.608 | SGB1501/EA32/5.5 | 0 | 0 | 0000040452(4),
5.5.1 |  |  | 1000 | 1200 | 1240 | 2 | ГОСТ 14918-80/ GOST 14918-80 | 87.296 | 2 | 5.456 | 10.912 | окрасить вар.1/colour var.1 | 10.60.10.110.30 | SGB1501/EA32/5.5.1 | SGB1501-OV3-0012 | N.A. | 0 | 14.6 | 4 | !!! | SGB1501/EA32/5.5.1 | Воздуховод прямой участок / Duct straight part | 1 | 0 | 2 | 10.912 | SGB1501/EA32/5.5.1 | 4 | -2 | 0000040902(3), 0000041038,
5.6.1 |  |  | 1000 | 1200 | 1065 | 2 | ГОСТ 14918-80/ GOST 14918-80 | 74.976 | 6 | 4.686 | 28.116 | окрасить вар.1/colour var.1 | 10.60.10.110.30 | SGB1501/EA32/5.6.1 | SGB1501-OV3-0012 | N.A. | 0 | 28.14 | 6 | ок | SGB1501/EA32/5.6.1 | Воздуховод прямой участок / Duct straight part | 1 |  | 0 | 0 | SGB1501/EA32/5.6.1 | 6 | 0 | 0000040666(4), 0000041038(2),
5.7 |  |  | 1000 | 1200 | 1140 | 2 | ГОСТ 14918-80/ GOST 14918-80 | 80.256 | 2 | 5.016 | 10.032 | окрасить вар.1/colour var.1 | 10.60.10.110.30 | SGB1501/EA32/5.7 | SGB1501-OV3-0012 | N.A. | 0 | 10.04 | 2 | ок | SGB1501/EA32/5.7 | Воздуховод прямой участок / Duct straight part | 1 |  | 0 | 0 | SGB1501/EA32/5.7 | 2 | 0 | 0000040666(2),
5.8.1 |  |  | 1000 | 1200 | 1140 | 2 | ГОСТ 14918-80/ GOST 14918-80 | 80.256 | 2 | 5.016 | 10.032 | окрасить вар.1/colour var.1 | 10.60.10.110.30 | SGB1501/EA32/5.8.1 | SGB1501-OV3-0012 | N.A. | 0 | 10.04 | 2 | ок | SGB1501/EA32/5.8.1 | Воздуховод прямой участок / Duct straight part | 1 |  | 0 | 0 | SGB1501/EA32/5.8.1 | 2 | 0 | 0000040666(2),
5.9.1 |  |  | 1000 | 1200 | 1220 | 2 | ГОСТ 14918-80/ GOST 14918-80 | 85.888 | 4 | 5.368 | 21.472 | окрасить вар.1/colour var.1 | 10.60.10.110.30 | SGB1501/EA32/5.9.1 | SGB1501-OV3-0012 | N.A. | 0 | 21.48 | 4 | ок | SGB1501/EA32/5.9.1 | Воздуховод прямой участок / Duct straight part | 1 |  | 0 | 0 | SGB1501/EA32/5.9.1 | 4 | 0 | 0000040666(4),
| Отвод 90 / Bend 90 | [15 empty] | 0 | 0 | 0 | ок | !!! | Отвод 90 / Bend 90 | 0 |  | 0 | 0 |  |  | 0
6.1 |  |  | 1200 | 1000 |  | 2 | ГОСТ 14918-80/ GOST 14918-80 | 87.2134 | 2 | 5.4508 | 10.9017 | окрасить вар.1/colour var.1 | 10.60.10.120.30 | SGB1501/EA32/6.1 | SGB1501-OV3-0012 | N.A. | 0 | 10.9 | 2 | ок | SGB1501/EA32/6.1 | Отвод 90 / Bend 90 | 1 |  | 0 | 0 | SGB1501/EA32/6.1 | 2 | 0 | 0000040902(2),
6.2.1 |  |  | 1200 | 1000 |  | 2 | ГОСТ 14918-80/ GOST 14918-80 | 87.2134 | 1 | 5.4508 | 5.4508 | окрасить вар.1/colour var.1 | 10.60.10.120.30 | SGB1501/EA32/6.2.1 | SGB1501-OV3-0012 | N.A. | 0 | 5.45 | 1 | ок | SGB1501/EA32/6.2.1 | Отвод 90 / Bend 90 | 1 |  | 0 | 0 | SGB1501/EA32/6.2.1 | 1 | 0 | 0000040666,
6.3 |  |  | 1000 | 1200 |  | 2 | ГОСТ 14918-80/ GOST 14918-80 | 76.155 | 2 | 4.7597 | 9.5194 | окрасить вар.1/colour var.1 | 10.60.10.120.30 | SGB1501/EA32/6.3 | SGB1501-OV3-0012 | N.A. | 0 | 9.52 | 2 | ок | SGB1501/EA32/6.3 | Отвод 90 / Bend 90 | 1 |  | 0 | 0 | SGB1501/EA32/6.3 | 2 | 0 | 0000040666(2),
6.4.1 |  |  | 1000 | 1200 |  | 2 | ГОСТ 14918-80/ GOST 14918-80 | 76.155 | 2 | 4.7597 | 9.5194 | окрасить вар.1/colour var.1 | 10.60.10.120.30 | SGB1501/EA32/6.4.1 | SGB1501-OV3-0012 | N.A. | 0 | 9.52 | 2 | ок | SGB1501/EA32/6.4.1 | Отвод 90 / Bend 90 | 1 |  | 0 | 0 | SGB1501/EA32/6.4.1 | 2 | 0 | 0000040666(2),
6.5.1 | 1000x1200/1200x1200 |  |  |  |  | 2 | ГОСТ 14918-80/ GOST 14918-80 | 95.2 | 1 | 5.95 | 5.95 | окрасить вар.1/colour var.1 | 10.60.10.120.30 | SGB1501/EA32/6.5.1 | SGB1501-OV3-0012 | N.A. | 0 | 5.82 | 1 | ок | SGB1501/EA32/6.5.1 | Отвод 90 / Bend 90 | 1 |  | 0 | 0 | SGB1501/EA32/6.5.1 | 1 | 0 | 0000040666,
| Отвод 45 / Bend 45 | [15 empty] | 0 | 0 | 0 | ок | !!! | Отвод 45 / Bend 45 | 0 |  | 0 | 0 |  |  | 0
7.1.1 |  |  | 1200 | 1200 |  | 2 | ГОСТ 14918-80/ GOST 14918-80 | 51.411 | 1 | 3.2132 | 3.2132 | окрасить вар.1/colour var.1 | 10.60.10.120.30 | SGB1501/EA32/7.1.1 | SGB1501-OV3-0012 | N.A. | 0 | 3.21 | 1 | ок | SGB1501/EA32/7.1.1 | Отвод 45 / Bend 45 | 1 |  | 0 | 0 | SGB1501/EA32/7.1.1 | 1 | 0 | 0000041038,
| Отвод 60 /Bend 60 | [15 empty] | 0 | 0 | 0 | ок | !!! | Отвод 60 /Bend 60 | 0 |  | 0 | 0 |  |  | 0
8.1 |  |  | 300 | 600 |  | 0.7 | ГОСТ Р 52246-2004/ GOST R 52246-2004 | 3.9108 | 2 | 0.69836 | 1.3967 |  | 10.60.10.70 | SGB1501/EA32/8.1 | SGB1501-OV3-0012 | N.A. | 0 | 2.8 | 4 | !!! | SGB1501/EA32/8.1 | Отвод 60 /Bend 60 | 1 | 0 | 2 | 1.3967 | SGB1501/EA32/8.1 | 2 | 0 | 0000040452(2), 0000041202(2),
| Переход / Reduction | [15 empty] | 0 | 0 | 0 | ок | !!! | Переход / Reduction | 0 |  | 0 | 0 |  |  | 0
9.1 | 800x1000/500x800 |  |  |  | 600 | 0.7 | ГОСТ Р 52246-2004/ GOST R 52246-2004 | 12.3984 | 1 | 2.214 | 2.214 |  | 10.60.10.70 | SGB1501/EA32/9.1 | SGB1501-OV3-0012 | N.A. | 0 | 2.21 | 1 | ок | SGB1501/EA32/9.1 | Переход / Reduction | 1 |  | 0 | 0 | SGB1501/EA32/9.1 | 1 | 0 | 0000040452,
9.2 | 800x1000/1000x1200 |  |  |  | 600 | 0.9 | ГОСТ Р 52246-2004/ GOST R 52246-2004 | 20.3984 | 1 | 2.8331 | 2.8331 |  | 10.60.10.70 | SGB1501/EA32/9.2 | SGB1501-OV3-0012 | N.A. | 0 | 0 | 0 | !!! | !!! | Переход / Reduction | 1 |  | -1 | -2.8331 | SGB1501/EA32/9.2 | 1 | 0 |  | уточнять с производством , в 1С - 1шт 411133
9.3 | 1200x1000/1540x1380 |  |  |  | 500 | 2 | ГОСТ 14918-80/ GOST 14918-80 | 51.7517 | 4 | 3.2345 | 12.9379 | окрасить вар.1/colour var.1 | 10.60.10.120.40 | SGB1501/EA32/9.3 | SGB1501-OV3-0012 | N.A. | 0 | 12.92 | 4 | ок | SGB1501/EA32/9.3 | Переход / Reduction | 1 |  | 0 | 0 | SGB1501/EA32/9.3 | 4 | 0 | 0000040902(4),
| Заглушка / Blanket | [15 empty] | 0 | 0 | 0 | ок | !!! | Заглушка / Blanket | 0 |  | 0 | 0 |  |  | 0
10.1 |  |  | 600 | 300 | 50 | 0.7 | ГОСТ Р 52246-2004/ GOST R 52246-2004 | 1.512 | 3 | 0.27 | 0.81 |  | 10.60.10.70 | SGB1501/EA32/10.1 | SGB1501-OV3-0012 | N.A. | 0 | 0.81 | 3 | ок | SGB1501/EA32/10.1 | Заглушка / Blanket | 1 |  | 0 | 0 | SGB1501/EA32/10.1 | 3 | 0 | 0000040452(3),
10.2 |  |  | 500 | 800 | 50 | 0.7 | ГОСТ Р 52246-2004/ GOST R 52246-2004 | 2.968 | 1 | 0.53 | 0.53 |  | 10.60.10.70 | SGB1501/EA32/10.2 | SGB1501-OV3-0012 | N.A. | 0 | 0.53 | 1 | ок | SGB1501/EA32/10.2 | Заглушка / Blanket | 1 |  | 0 | 0 | SGB1501/EA32/10.2 | 1 | 0 | 0000040452,
| Тройник / T-piece | [15 empty] | 0 | 0 | 0 | ок | !!! | Тройник / T-piece | 0 |  | 0 | 0 |  |  | 0
11.1.1 | 1200x1000/1200x1000/1200x1000 |  |  |  |  | 2 | ГОСТ 14918-80/ GOST 14918-80 | 93.44 | 2 | 5.84 | 11.68 | окрасить вар.1/colour var.1 | 10.60.10.120.30 | SGB1501/EA32/11.1.1 | SGB1501-OV3-0012 | N.A. | 0 | 10.8 | 2 | ок | SGB1501/EA32/11.1.1 | Тройник / T-piece | 1 |  | 0 | 0 | SGB1501/EA32/11.1.1 | 2 | 0 | 0000040902(2),
| Врезка / Insert | [15 empty] | 0 | 0 | 0 | ок | !!! | Врезка / Insert | 0 |  | 0 | 0 |  |  | 0
12.1 |  |  | 1000 | 300 | 100 | 0.7 | ГОСТ Р 52246-2004/ GOST R 52246-2004 | 1.456 | 12 | 0.26 | 3.12 |  | 10.60.10.70 | SGB1501/EA32/12.1 | SGB1501-OV3-0012 | N.A. | 0 | 3.12 | 12 | ок | SGB1501/EA32/12.1 | Врезка / Insert | 1 |  | 0 | 0 | SGB1501/EA32/12.1 | 12 | 0 | 0000040452(12),
14,1,1 |  |  | 300 | 600 | 50 | 0.7 | ГОСТ Р 52246-2004/ GOST R 52246-2004 | 0.504 | 3 | 0.09 | 0.27 |  | 10.60.10.70 | SGB1501/EA32/14.1.1 | SGB1501-OV3-0012 | N.A. | 0 | 0 | 0 | !!! | !!! | Врезка / Insert | 1 |  | -3 | -0.27 | SGB1501/EA32/14.1.1 | 3 | 0 |  | TQS-04159
| Люк прочистки / Revision openings | [15 empty] | 0 | 0 | 0 | ок | !!! | Люк прочистки / Revision openings | 0 |  | 0 | 0 |  |  | 0
13.1 | 700x500 |  | 700 | 500 |  |  | ТУ 5275-001-84367148-2009/TU 5275-001-84367148-2009 | 8.39 | 9 | 0.35 | 3.15 |  | 10.90.30.40 | SGB1501/EA32/13.1 | SGB1501-OV3-0012 | N.A. | 0 | 0 | 0 | !!! | !!! | Люк прочистки / Revision openings | 1 | 0 | -9 | -3.15 | SGB1501/EA32/13.1 | 0 | 9
13.2 | 400x300 |  | 400 | 300 |  |  | ТУ 5275-001-84367148-2009/TU 5275-001-84367148-2009 | 2.07 | 5 | 0.12 | 0.6 |  | 10.90.30.20 | SGB1501/EA32/13.2 | SGB1501-OV3-0012 | N.A. | 0 | 0 | 0 | !!! | !!! | Люк прочистки / Revision openings | 1 | 0 | -5 | -0.6 | SGB1501/EA32/13.2 | 0 | 5
| Воздуховод прямой участок / Duct straight part | [15 empty] | 0 | 0 | 0 | ок | !!! | Воздуховод прямой участок / Duct straight part | 0 |  | 0 | 0 |  |  | 0
1.1 |  |  | 600 | 400 | 1250 | 0.7 | ГОСТ Р 52246-2004/ GOST R 52246-2004 | 14 | 16 | 2.5 | 40 |  | 10.60.10.20 | SGB1501/EA34/1.1 | SGB1501-OV3-0014 | N.A. | 0 | 37.5 | 15 | !!! | SGB1501/EA34/1.1 | Воздуховод прямой участок / Duct straight part | 1 |  | -1 | -2.5 | SGB1501/EA34/1.1 | 0 | 16
1.2 |  |  | 600 | 400 | 300 | 0.7 | ГОСТ Р 52246-2004/ GOST R 52246-2004 | 3.36 | 16 | 0.6 | 9.6 |  | 10.60.10.20 | SGB1501/EA34/1.2 | SGB1501-OV3-0014 | N.A. | 0 | 10.8 | 18 | !!! | SGB1501/EA34/1.2 | Воздуховод прямой участок / Duct straight part | 1 |  | 2 | 1.2 | SGB1501/EA34/1.2 | 0 | 16
1.3 |  |  | 600 | 400 | 1200 | 0.7 | ГОСТ Р 52246-2004/ GOST R 52246-2004 | 13.44 | 1 | 2.4 | 2.4 |  | 10.60.10.20 | SGB1501/EA34/1.3 | SGB1501-OV3-0014 | N.A. | 0 | 2.4 | 1 | ок | SGB1501/EA34/1.3 | Воздуховод прямой участок / Duct straight part | 1 |  | 0 | 0 | SGB1501/EA34/1.3 | 0 | 1
1.4 |  |  | 600 | 400 | 1215 | 0.7 | ГОСТ Р 52246-2004/ GOST R 52246-2004 | 13.608 | 8 | 2.43 | 19.44 |  | 10.60.10.20 | SGB1501/EA34/1.4 | SGB1501-OV3-0014 | N.A. | 0 | 19.44 | 8 | ок | SGB1501/EA34/1.4 | Воздуховод прямой участок / Duct straight part | 1 |  | 0 | 0 | SGB1501/EA34/1.4 | 0 | 8
2.1 |  |  | 800 | 600 | 1065 | 0.7 | ГОСТ Р 52246-2004/ GOST R 52246-2004 | 16.6992 | 5 | 2.982 | 14.91 |  | 10.60.10.20 | SGB1501/EA34/2.1 | SGB1501-OV3-0014 | N.A. | 0 | 14.9 | 5 | ок | SGB1501/EA34/2.1 | Воздуховод прямой участок / Duct straight part | 1 |  | 0 | 0 | SGB1501/EA34/2.1 | 0 | 5
2.2 |  |  | 800 | 600 | 1000 | 0.7 | ГОСТ Р 52246-2004/ GOST R 52246-2004 | 15.68 | 1 | 2.8 | 2.8 |  | 10.60.10.20 | SGB1501/EA34/2.2 | SGB1501-OV3-0014 | N.A. | 0 | 2.8 | 1 | ок | SGB1501/EA34/2.2 | Воздуховод прямой участок / Duct straight part | 1 |  | 0 | 0 | SGB1501/EA34/2.2 | 0 | 1
3.1 |  |  | 800 | 1000 | 1030 | 0.7 | ГОСТ Р 52246-2004/ GOST R 52246-2004 | 20.7648 | 5 | 3.708 | 18.54 |  | 10.60.10.20 | SGB1501/EA34/3.1 | SGB1501-OV3-0014 | N.A. | 0 | 22.26 | 6 | !!! | SGB1501/EA34/3.1 | Воздуховод прямой участок / Duct straight part | 1 |  | 1 | 3.708 | SGB1501/EA34/3.1 | 0 | 5
3.1.1 |  |  | 800 | 1000 | 530 | 0.7 | ГОСТ Р 52246-2004/ GOST R 52246-2004 | 10.6848 | 1 | 1.908 | 1.908 |  | 10.60.10.20 | SGB1501/EA34/3.1.1 | SGB1501-OV3-0014 | N.A. | 0 | 0 | 0 | !!! | !!! | Воздуховод прямой участок / Duct straight part | 1 |  | -1 | -1.908 | SGB1501/EA34/3.1.1 | 0 | 1
3.1.2 |  |  | 800 | 1000 | 500 | 0.7 | ГОСТ Р 52246-2004/ GOST R 52246-2004 | 10.08 | 1 | 1.8 | 1.8 |  | 10.60.10.20 | SGB1501/EA34/3.1.2 | SGB1501-OV3-0014 | N.A. | 0 | 0 | 0 | !!! | !!! | Воздуховод прямой участок / Duct straight part | 1 |  | -1 | -1.8 | SGB1501/EA34/3.1.2 | 0 | 1
3.2 |  |  | 800 | 1000 | 680 | 0.7 | ГОСТ Р 52246-2004/ GOST R 52246-2004 | 13.7088 | 1 | 2.448 | 2.448 |  | 10.60.10.20 | SGB1501/EA34/3.2 | SGB1501-OV3-0014 | N.A. | 0 | 4.9 | 2 | !!! | SGB1501/EA34/3.2 | Воздуховод прямой участок / Duct straight part | 1 |  | 1 | 2.448 | SGB1501/EA34/3.2 | 0 | 1
3.3 |  |  | 800 | 1000 | 900 | 0.7 | ГОСТ Р 52246-2004/ GOST R 52246-2004 | 18.144 | 1 | 3.24 | 3.24 |  | 10.60.10.20 | SGB1501/EA34/3.3 | SGB1501-OV3-0014 | N.A. | 0 | 3.24 | 1 | ок | SGB1501/EA34/3.3 | Воздуховод прямой участок / Duct straight part | 1 |  | 0 | 0 | SGB1501/EA34/3.3 | 0 | 1
4.1 |  |  | 800 | 1000 | 750 | 2 | ГОСТ 14918-80/ GOST 14918-80 | 43.2 | 4 | 2.7 | 10.8 | Окрасить вар1 / Color var1 | 10.60.10.110.20 | SGB1501/EA34/4.1 | SGB1501-OV3-0014 | N.A. | 0 | 10.8 | 4 | ок | SGB1501/EA34/4.1 | Воздуховод прямой участок / Duct straight part | 1 |  | 0 | 0 | SGB1501/EA34/4.1 | 0 | 4
4.2 |  |  | 800 | 1000 | 600 | 2 | ГОСТ 14918-80/ GOST 14918-80 | 34.56 | 1 | 2.16 | 2.16 | Окрасить вар1 / Color var1 | 10.60.10.110.20 | SGB1501/EA34/4.2 | SGB1501-OV3-0014 | N.A. | 0 | 2.16 | 1 | ок | SGB1501/EA34/4.2 | Воздуховод прямой участок / Duct straight part | 1 |  | 0 | 0 | SGB1501/EA34/4.2 | 0 | 1
4.3 |  |  | 800 | 1000 | 1250 | 2 | ГОСТ 14918-80/ GOST 14918-80 | 72 | 3 | 4.5 | 13.5 | Окрасить вар1 / Color var1 | 10.60.10.110.20 | SGB1501/EA34/4.3 | SGB1501-OV3-0014 | N.A. | 0 | 13.5 | 3 | ок | SGB1501/EA34/4.3 | Воздуховод прямой участок / Duct straight part | 1 |  | 0 | 0 | SGB1501/EA34/4.3 | 0 | 3
4.4 |  |  | 800 | 1000 | 1100 | 2 | ГОСТ 14918-80/ GOST 14918-80 | 63.36 | 1 | 3.96 | 3.96 | Окрасить вар1 / Color var1 | 10.60.10.110.20 | SGB1501/EA34/4.4 | SGB1501-OV3-0014 | N.A. | 0 | 3.96 | 1 | ок | SGB1501/EA34/4.4 | Воздуховод прямой участок / Duct straight part | 1 |  | 0 | 0 | SGB1501/EA34/4.4 | 0 | 1
4.5 |  |  | 800 | 1000 | 1050 | 2 | ГОСТ 14918-80/ GOST 14918-80 | 60.48 | 4 | 3.78 | 15.12 | Окрасить вар1 / Color var1 | 10.60.10.110.20 | SGB1501/EA34/4.5 | SGB1501-OV3-0014 | N.A. | 0 | 15.12 | 4 | ок | SGB1501/EA34/4.5 | Воздуховод прямой участок / Duct straight part | 1 |  | 0 | 0 | SGB1501/EA34/4.5 | 0 | 4
4.6 |  |  | 800 | 1000 | 550 | 2 | ГОСТ 14918-80/ GOST 14918-80 | 31.68 | 1 | 1.98 | 1.98 | Окрасить вар1 / Color var1 | 10.60.10.110.20 | SGB1501/EA34/4.6 | SGB1501-OV3-0014 | N.A. | 0 | 3.89 | 1 | ок | SGB1501/EA34/4.6 | Воздуховод прямой участок / Duct straight part | 1 |  | 0 | 0 | SGB1501/EA34/4.6 | 0 | 1
4.7 |  |  | 800 | 1000 | 630 | 2 | ГОСТ 14918-80/ GOST 14918-80 | 36.288 | 1 | 2.268 | 2.268 | Окрасить вар1 / Color var1 | 10.60.10.110.20 | SGB1501/EA34/4.7 | SGB1501-OV3-0014 | N.A. | 0 | 4.1 | 1 | ок | SGB1501/EA34/4.7 | Воздуховод прямой участок / Duct straight part | 1 |  | 0 | 0 | SGB1501/EA34/4.7 | 0 | 1
4.8 |  |  | 800 | 1000 | 850 | 2 | ГОСТ 14918-80/ GOST 14918-80 | 48.96 | 3 | 3.06 | 9.18 | Окрасить вар1 / Color var1 | 10.60.10.110.20 | SGB1501/EA34/4.8 | SGB1501-OV3-0014 | N.A. | 0 | 9.18 | 3 | ок | SGB1501/EA34/4.8 | Воздуховод прямой участок / Duct straight part | 1 |  | 0 | 0 | SGB1501/EA34/4.8 | 0 | 3
4.9 |  |  | 800 | 1000 | 270 | 2 | ГОСТ 14918-80/ GOST 14918-80 | 15.552 | 1 | 0.972 | 0.972 | Окрасить вар1 / Color var1 | 10.60.10.110.20 | SGB1501/EA34/4.9 | SGB1501-OV3-0014 | N.A. | 0 | 0.97 | 1 | ок | SGB1501/EA34/4.9 | Воздуховод прямой участок / Duct straight part | 1 |  | 0 | 0 | SGB1501/EA34/4.9 | 0 | 1
| Отвод 90 / Bend 90 | [15 empty] | 0 | 0 | 0 | ок | !!! | Отвод 90 / Bend 90 | 0 |  | 0 | 0 |  |  | 0
5.1 |  |  | 600 | 400 |  | 0.7 | ГОСТ Р 52246-2004/ GOST R 52246-2004 | 8.597 | 1 | 1.5352 | 1.5352 |  | 10.60.10.70 | SGB1501/EA34/5.1 | SGB1501-OV3-0014 | N.A. | 0 | 1.54 | 1 | ок | SGB1501/EA34/5.1 | Отвод 90 / Bend 90 | 1 |  | 0 | 0 | SGB1501/EA34/5.1 | 0 | 1
5.2 |  |  | 400 | 600 |  | 0.7 | ГОСТ Р 52246-2004/ GOST R 52246-2004 | 6.8377 | 1 | 1.221 | 1.221 |  | 10.60.10.70 | SGB1501/EA34/5.2 | SGB1501-OV3-0014 | N.A. | 0 | 1.22 | 1 | ок | SGB1501/EA34/5.2 | Отвод 90 / Bend 90 | 1 |  | 0 | 0 | SGB1501/EA34/5.2 | 0 | 1
5.3 |  |  | 600 | 800 |  | 0.7 | ГОСТ Р 52246-2004/ GOST R 52246-2004 | 12.0358 | 1 | 2.1492 | 2.1492 |  | 10.60.10.70 | SGB1501/EA34/5.3 | SGB1501-OV3-0014 | N.A. | 0 | 2.15 | 1 | ок | SGB1501/EA34/5.3 | Отвод 90 / Bend 90 | 1 |  | 0 | 0 | SGB1501/EA34/5.3 | 0 | 1
5.4 |  |  | 800 | 1000 |  | 0.7 | ГОСТ Р 52246-2004/ GOST R 52246-2004 | 18.6413 | 1 | 3.3288 | 3.3288 |  | 10.60.10.70 | SGB1501/EA34/5.4 | SGB1501-OV3-0014 | N.A. | 0 | 3.33 | 1 | ок | SGB1501/EA34/5.4 | Отвод 90 / Bend 90 | 1 |  | 0 | 0 | SGB1501/EA34/5.4 | 0 | 1
5.5 |  |  | 1000 | 800 |  | 2 | ГОСТ 14918-80/ GOST 14918-80 | 62.3087 | 1 | 3.8943 | 3.8943 | Окрасить вар1 / Color var1 | 10.60.10.120.20 | SGB1501/EA34/5.5 | SGB1501-OV3-0014 | N.A. | 0 | 3.89 | 1 | ок | SGB1501/EA34/5.5 | Отвод 90 / Bend 90 | 1 |  | 0 | 0 | SGB1501/EA34/5.5 | 0 | 1
5.6 |  |  | 800 | 1000 |  | 2 | ГОСТ 14918-80/ GOST 14918-80 | 53.2609 | 3 | 3.3288 | 9.9864 | Окрасить вар1 / Color var1 | 10.60.10.120.20 | SGB1501/EA34/5.6 | SGB1501-OV3-0014 | N.A. | 0 | 9.99 | 3 | ок | SGB1501/EA34/5.6 | Отвод 90 / Bend 90 | 1 |  | 0 | 0 | SGB1501/EA34/5.6 | 0 | 3
| Отвод 45 / Bend 45 | [15 empty] | 0 | 0 | 0 | ок | !!! | Отвод 45 / Bend 45 | 0 |  | 0 | 0 |  |  | 0
6.1 |  |  | 800 | 1000 |  | 2 | ГОСТ 14918-80/ GOST 14918-80 | 29.5104 | 3 | 1.8444 | 5.5332 | Окрасить вар1 / Color var1 | 10.60.10.120.20 | SGB1501/EA34/6.1 | SGB1501-OV3-0014 | N.A. | 0 | 5.52 | 3 | ок | SGB1501/EA34/6.1 | Отвод 45 / Bend 45 | 1 |  | 0 | 0 | SGB1501/EA34/6.1 | 0 | 3
| Заглушка / Blanket | [15 empty] | 0 | 0 | 0 | ок | !!! | Заглушка / Blanket | 0 |  | 0 | 0 |  |  | 0
7.1 |  |  | 600 | 400 | 50 | 0.7 | ГОСТ Р 52246-2004/ GOST R 52246-2004 | 1.904 | 4 | 0.34 | 1.36 |  | 10.60.10.70 | SGB1501/EA34/7.1 | SGB1501-OV3-0014 | N.A. | 0 | 1.36 | 4 | ок | SGB1501/EA34/7.1 | Заглушка / Blanket | 1 |  | 0 | 0 | SGB1501/EA34/7.1 | 0 | 4
| Переход / Reduction | [15 empty] | 0 | 0 | 0 | ок | !!! | Переход / Reduction | 0 |  | 0 | 0 |  |  | 0
8.1 | 600x400/800x600 |  |  |  | 600 | 0.7 | ГОСТ Р 52246-2004/ GOST R 52246-2004 | 9.5192 | 1 | 1.6999 | 1.6999 |  | 10.60.10.70 | SGB1501/EA34/8.1 | SGB1501-OV3-0014 | N.A. | 0 | 1 | 1 | ок | SGB1501/EA34/8.1 | Переход / Reduction | 1 |  | 0 | 0 | SGB1501/EA34/8.1 | 0 | 1
8.2 | 800x600/1000x800 |  |  |  | 600 | 0.7 | ГОСТ Р 52246-2004/ GOST R 52246-2004 | 12.6923 | 1 | 2.2665 | 2.2665 |  | 10.60.10.70 | SGB1501/EA34/8.2 | SGB1501-OV3-0014 | N.A. | 0 | 1.33 | 1 | ок | SGB1501/EA34/8.2 | Переход / Reduction | 1 |  | 0 | 0 | SGB1501/EA34/8.2 | 0 | 1
8.3 | 1000x800/1220x1220 |  |  |  | 500 | 2 | ГОСТ 14918-80/ GOST 14918-80 | 42.5933 | 2 | 2.6621 | 5.3242 | Окрасить вар1 / Color var1 | 10.60.10.120.30 | SGB1501/EA34/8.3 | SGB1501-OV3-0012 | N.A. | 0 | 5.32 | 2 | ок | SGB1501/EA34/8.3 | Переход / Reduction | 1 |  | 0 | 0 | SGB1501/EA34/8.3 | 2 | 0 | 0000040666(2),
| Врезка / Insert | [15 empty] | 0 | 0 | 0 | ок | !!! | Врезка / Insert | 0 |  | 0 | 0 |  |  | 0
9.1 |  |  | 1000 | 300 | 50 | 0.7 | ГОСТ Р 52246-2004/ GOST R 52246-2004 | 0.728 | 8 | 0.13 | 1.04 |  | 10.60.10.70 | SGB1501/EA34/9.1 | SGB1501-OV3-0014 | N.A. | 0 | 2.08 | 8 | ок | SGB1501/EA34/9.1 | Врезка / Insert | 1 |  | 0 | 0 | SGB1501/EA34/9.1 | 0 | 8
9.2.1 |  |  | 600 | 400 | 50 | 0.7 | ГОСТ Р 52246-2004/ GOST R 52246-2004 | 0.56 | 3 | 0.1 | 0.3 |  | 10.60.10.70 | SGB1501/EA34/9.2.1 | SGB1501-OV3-0014 | N.A. | 0 | 0.3 | 3 | ок | SGB1501/EA34/9.2.1 | Врезка / Insert | 1 |  | 0 | 0 | SGB1501/EA34/9.2.1 | 0 | 3
| Люк прочистки / Revision openings | [15 empty] | 0 | 0 | 0 | ок | !!! | Люк прочистки / Revision openings | 0 |  | 0 | 0 |  |  | 0
10.1 | 500x400 |  | 500 | 400 |  |  | ТУ 5275-001-84367148-2009/TU 5275-001-84367148-2009 | 4.24 | 5 | 0.2 | 1 |  | 10.90.30.30 | SGB1501/EA34/10.1 | SGB1501-OV3-0014 | N.A. | 0 | 0 | 0 | !!! | !!! | Люк прочистки / Revision openings | 1 | 0 | -5 | -1 | SGB1501/EA34/10.1 | 0 | 5
10.2 | 500x400 |  | 500 | 400 |  |  | ТУ 5275-001-84367148-2009/TU 5275-001-84367148-2009 | 4.24 | 4 | 0.2 | 0.8 |  | 10.90.30.30 | SGB1501/EA34/10.2 | SGB1501-OV3-0014 | N.A. | 0 | 0 | 0 | !!! | !!! | Люк прочистки / Revision openings | 1 | 0 | -4 | -0.8 | SGB1501/EA34/10.2 | 0 | 4
10.3 | 400x300 |  | 400 | 300 |  |  | ТУ 5275-001-84367148-2009/TU 5275-001-84367148-2009 | 2.07 | 6 | 0.12 | 0.72 |  | 10.90.30.20 | SGB1501/EA34/10.3 | SGB1501-OV3-0014 | N.A. | 0 | 0 | 0 | !!! | !!! | Люк прочистки / Revision openings | 1 | 0 | -6 | -0.72 | SGB1501/EA34/10.3 | 0 | 6
| Воздуховод прямой участок / Duct straight part | [15 empty] | 0 | 0 | 0 | ок | !!! | Воздуховод прямой участок / Duct straight part | 0 |  | 0 | 0 |  |  | 0
1.1 |  |  | 600 | 600 | 1250 | 0.7 | ГОСТ Р 52246-2004/ GOST R 52246-2004 | 16.8 | 6 | 3 | 18 |  | 10.60.10.20 | SGB1501/SA31/1.1 | SGB1501-OV3-0015 | N.A. | 0 | 18 | 6 | ок | SGB1501/SA31/1.1 | Воздуховод прямой участок / Duct straight part | 1 |  | 0 | 0 | SGB1501/SA31/1.1 | 6 | 0 | 0000040452(6),
1.2 |  |  | 600 | 600 | 860 | 0.7 | ГОСТ Р 52246-2004/ GOST R 52246-2004 | 11.5584 | 8 | 2.064 | 16.512 |  | 10.60.10.20 | SGB1501/SA31/1.2 | SGB1501-OV3-0015 | N.A. | 0 | 16.48 | 8 | ок | SGB1501/SA31/1.2 | Воздуховод прямой участок / Duct straight part | 1 |  | 0 | 0 | SGB1501/SA31/1.2 | 8 | 0 | 0000040452(8),
1.3 |  |  | 600 | 600 | 760 | 0.7 | ГОСТ Р 52246-2004/ GOST R 52246-2004 | 10.2144 | 2 | 1.824 | 3.648 |  | 10.60.10.20 | SGB1501/SA31/1.3 | SGB1501-OV3-0015 | N.A. | 0 | 3.64 | 2 | ок | SGB1501/SA31/1.3 | Воздуховод прямой участок / Duct straight part | 1 |  | 0 | 0 | SGB1501/SA31/1.3 | 2 | 0 | 0000040452(2),
2.1 |  |  | 800 | 800 | 485 | 0.7 | ГОСТ Р 52246-2004/ GOST R 52246-2004 | 8.6912 | 4 | 1.552 | 6.208 |  | 10.60.10.20 | SGB1501/SA31/2.1 | SGB1501-OV3-0015 | N.A. | 0 | 6.2 | 4 | ок | SGB1501/SA31/2.1 | Воздуховод прямой участок / Duct straight part | 1 |  | 0 | 0 | SGB1501/SA31/2.1 | 4 | 0 | 0000040452(4),
2.2 |  |  | 800 | 800 | 1250 | 0.7 | ГОСТ Р 52246-2004/ GOST R 52246-2004 | 22.4 | 4 | 4 | 16 |  | 10.60.10.20 | SGB1501/SA31/2.2 | SGB1501-OV3-0015 | N.A. | 0 | 16 | 4 | ок | SGB1501/SA31/2.2 | Воздуховод прямой участок / Duct straight part | 1 |  | 0 | 0 | SGB1501/SA31/2.2 | 4 | 0 | 0000040452(4),
2.3 |  |  | 800 | 800 | 905 | 0.7 | ГОСТ Р 52246-2004/ GOST R 52246-2004 | 16.2176 | 4 | 2.896 | 11.584 |  | 10.60.10.20 | SGB1501/SA31/2.3 | SGB1501-OV3-0015 | N.A. | 0 | 11.6 | 4 | ок | SGB1501/SA31/2.3 | Воздуховод прямой участок / Duct straight part | 1 |  | 0 | 0 | SGB1501/SA31/2.3 | 4 | 0 | 0000040452(4),
2.4 |  |  | 800 | 800 | 645 | 0.7 | ГОСТ Р 52246-2004/ GOST R 52246-2004 | 11.5584 | 1 | 2.064 | 2.064 |  | 10.60.10.20 | SGB1501/SA31/2.4 | SGB1501-OV3-0015 | N.A. | 0 | 2.06 | 1 | ок | SGB1501/SA31/2.4 | Воздуховод прямой участок / Duct straight part | 1 |  | 0 | 0 | SGB1501/SA31/2.4 | 1 | 0 | 0000040452,
2.5 |  |  | 800 | 800 | 740 | 0.7 | ГОСТ Р 52246-2004/ GOST R 52246-2004 | 13.2608 | 1 | 2.368 | 2.368 |  | 10.60.10.20 | SGB1501/SA31/2.5 | SGB1501-OV3-0015 | N.A. | 0 | 2.37 | 1 | ок | SGB1501/SA31/2.5 | Воздуховод прямой участок / Duct straight part | 1 |  | 0 | 0 | SGB1501/SA31/2.5 | 1 | 0 | 0000040452,
2.6 |  |  | 800 | 800 | 735 | 0.7 | ГОСТ Р 52246-2004/ GOST R 52246-2004 | 13.1712 | 1 | 2.352 | 2.352 |  | 10.60.10.20 | SGB1501/SA31/2.6 | SGB1501-OV3-0016 | N.A. | 0 | 0 | 0 | !!! | !!! | Воздуховод прямой участок / Duct straight part | 1 |  | -1 | -2.352 | SGB1501/SA31/2.6 | 1 | 0 |  | TQS-04159
3.1 |  |  | 1200 | 1000 | 905 | 0.9 | ГОСТ Р 52246-2004/ GOST R 52246-2004 | 28.6704 | 2 | 3.982 | 7.964 |  | 10.60.10.30 | SGB1501/SA31/3.1 | SGB1501-OV3-0015 | N.A. | 0 | 11.94 | 3 | !!! | SGB1501/SA31/3.1 | Воздуховод прямой участок / Duct straight part | 1 | 0 | 1 | 3.982 | SGB1501/SA31/3.1 | 2 | 0 | 0000040452(3),
3.1.1 |  |  | 1200 | 1000 | 610 | 0.9 | ГОСТ Р 52246-2004/ GOST R 52246-2004 | 19.3248 | 1 | 2.684 | 2.684 |  | 10.60.10.30 | SGB1501/SA31/3.1.1 | SGB1501-OV3-0015 | N.A. | 0 | 0 | 0 | !!! | !!! | Воздуховод прямой участок / Duct straight part | 1 |  | -1 | -2.684 | SGB1501/SA31/3.1.1 | 1 | 0 |  | уточнять с производством, можно выполнить из детали 3,1
3.2 |  |  | 1200 | 1000 | 600 | 0.9 | ГОСТ Р 52246-2004/ GOST R 52246-2004 | 19.008 | 0 | 2.64 | 0 |  | 10.60.10.30 | SGB1501/SA31/3.2 | SGB1501-OV3-0015 | N.A. | 0 | 2.64 | 1 | !!! | SGB1501/SA31/3.2 | Воздуховод прямой участок / Duct straight part | 1 | 0 | 1 | 2.64 | SGB1501/SA31/3.2 | 0 | 0 | 0000040452,
3.2.1 |  |  | 1200 | 1000 | 270 | 0.9 | ГОСТ Р 52246-2004/ GOST R 52246-2004 | 8.5536 | 1 | 1.188 | 1.188 |  | 10.60.10.30 | SGB1501/SA31/3.2.1 | SGB1501-OV3-0015 | N.A. | 0 | 0 | 0 | !!! | !!! | Воздуховод прямой участок / Duct straight part | 1 |  | -1 | -1.188 | SGB1501/SA31/3.2.1 | 1 | 0 |  | уточнять с производством, можно выполнить из детали 3,2
3.3 |  |  | 1200 | 1000 | 735 | 0.9 | ГОСТ Р 52246-2004/ GOST R 52246-2004 | 23.2848 | 2 | 3.234 | 6.468 |  | 10.60.10.30 | SGB1501/SA31/3.3 | SGB1501-OV3-0015 | N.A. | 0 | 6.46 | 2 | ок | SGB1501/SA31/3.3 | Воздуховод прямой участок / Duct straight part | 1 |  | 0 | 0 | SGB1501/SA31/3.3 | 2 | 0 | 0000040452(2),
3.4 |  |  | 1200 | 1000 | 200 | 0.9 | ГОСТ Р 52246-2004/ GOST R 52246-2004 | 6.336 | 1 | 0.88 | 0.88 |  | 10.60.10.30 | SGB1501/SA31/3.4 | SGB1501-OV3-0015 | N.A. | 0 | 0.88 | 1 | ок | SGB1501/SA31/3.4 | Воздуховод прямой участок / Duct straight part | 1 |  | 0 | 0 | SGB1501/SA31/3.4 | 1 | 0 | 0000040452,
3.5 |  |  | 1200 | 1000 | 990 | 0.9 | ГОСТ Р 52246-2004/ GOST R 52246-2004 | 31.3632 | 3 | 4.356 | 13.068 |  | 10.60.10.30 | SGB1501/SA31/3.5 | SGB1501-OV3-0015 | N.A. | 0 | 13.08 | 3 | ок | SGB1501/SA31/3.5 | Воздуховод прямой участок / Duct straight part | 1 |  | 0 | 0 | SGB1501/SA31/3.5 | 3 | 0 | 0000040452(3),
3.6.1 |  |  | 1200 | 1000 | 390 | 0.9 | ГОСТ Р 52246-2004/ GOST R 52246-2004 | 12.3552 | 2 | 1.716 | 3.432 |  | 10.60.10.30 | SGB1501/SA31/3.6.1 | SGB1501-OV3-0015 | N.A. | 0 | 0 | 0 | !!! | !!! | Воздуховод прямой участок / Duct straight part | 1 |  | -2 | -3.432 | SGB1501/SA31/3.6.1 | 2 | 0 |  | TQS-04159
3.7 |  |  | 1200 | 1000 | 565 | 0.9 | ГОСТ Р 52246-2004/ GOST R 52246-2004 | 17.8992 | 1 | 2.486 | 2.486 |  | 10.60.10.30 | SGB1501/SA31/3.7 | SGB1501-OV3-0015 | N.A. | 0 | 2.49 | 1 | ок | SGB1501/SA31/3.7 | Воздуховод прямой участок / Duct straight part | 1 |  | 0 | 0 | SGB1501/SA31/3.7 | 1 | 0 | 0000041280,
4.1 |  |  | 1200 | 1800 | 320 | 0.9 | ГОСТ Р 52246-2004/ GOST R 52246-2004 | 13.824 | 0 | 1.92 | 0 |  | 10.60.10.40 | SGB1501/SA31/4.1 | SGB1501-OV3-0015 | N.A. | 0 | 1.92 | 1 | !!! | SGB1501/SA31/4.1 | Воздуховод прямой участок / Duct straight part | 1 | 0 | 1 | 1.92 | SGB1501/SA31/4.1 | 0 | 0 | 0000040452,
4.1.1 |  |  | 1200 | 1800 | 230 | 0.9 | ГОСТ Р 52246-2004/ GOST R 52246-2004 | 9.936 | 1 | 1.38 | 1.38 |  | 10.60.10.40 | SGB1501/SA31/4.1.1 | SGB1501-OV3-0015 | N.A. | 0 | 0 | 0 | !!! | !!! | Воздуховод прямой участок / Duct straight part | 1 |  | -1 | -1.38 | SGB1501/SA31/4.1.1 | 1 | 0 |  | уточнять с производством, можно выполнить из детали 4,1
4.1.2 |  |  | 1200 | 1800 | 90 | 0.9 | ГОСТ Р 52246-2004/ GOST R 52246-2004 | 3.888 | 1 | 0.54 | 0.54 |  | 10.60.10.40 | SGB1501/SA31/4.1.2 | SGB1501-OV3-0015 | N.A. | 0 | 0 | 0 | !!! | !!! | Воздуховод прямой участок / Duct straight part | 1 |  | -1 | -0.54 | SGB1501/SA31/4.1.2 | 1 | 0 |  | уточнять с производством, можно выполнить из детали 4,1
4.2 |  |  | 1200 | 1800 | 960 | 0.9 | ГОСТ Р 52246-2004/ GOST R 52246-2004 | 41.472 | 3 | 5.76 | 17.28 |  | 10.60.10.40 | SGB1501/SA31/4.2 | SGB1501-OV3-0015 | N.A. | 0 | 17.28 | 3 | ок | SGB1501/SA31/4.2 | Воздуховод прямой участок / Duct straight part | 1 |  | 0 | 0 | SGB1501/SA31/4.2 | 3 | 0 | 0000040452(3),
4.3 |  |  | 1200 | 1800 | 1170 | 2 | ГОСТ 14918-80/ GOST 14918-80 | 112.32 | 2 | 7.02 | 14.04 |  | 10.60.10.110.40 | SGB1501/SA31/4.3 | SGB1501-OV3-0015 | N.A. | 0 | 0 | 0 | !!! | !!! | Воздуховод прямой участок / Duct straight part | 1 |  | -2 | -14.04 | SGB1501/SA31/4.3 | 3 | -1 |  | уточнять с производством , в 1С - 3шт 410968 - 410970
4.3* |  |  | 1200 | 1800 | 1170 | 2 | ГОСТ 14918-80/ GOST 14918-80 | 112.32 | 1 | 7.02 | 7.02 | окрасить вар.1/colour var.1 | 10.60.10.110.40 | SGB1501/SA31/4.3 | SGB1501-OV3-0015 | N.A. | 0 | 0 | 0 | !!! | !!! | Воздуховод прямой участок / Duct straight part | 1 |  | -1 | -7.02 | SGB1501/SA31/4.3 | 3 | -2 |  | уточнять с производством , в 1С - 3шт 410968 - 410970
5.1 |  |  | 1200 | 1800 | 1210 | 2 | ГОСТ 14918-80/ GOST 14918-80 | 116.16 | 4 | 7.26 | 29.04 | окрасить вар.1/colour var.1 | 10.60.10.110.40 | SGB1501/SA31/5.1 | SGB1501-OV3-0015 | N.A. | 0 | 29.04 | 4 | ок | SGB1501/SA31/5.1 | Воздуховод прямой участок / Duct straight part | 1 |  | 0 | 0 | SGB1501/SA31/5.1 | 4 | 0 | 0000040615(3), 0000041038,
5.2 |  |  | 1200 | 1800 | 100 | 0.9 | ГОСТ Р 52246-2004/ GOST R 52246-2004 | 4.32 | 1 | 0.6 | 0.6 |  | 10.60.10.40 | SGB1501/SA31/5.2 | SGB1501-OV3-0015 | N.A. | 0 | 0.6 | 1 | ок | SGB1501/SA31/5.2 | Воздуховод прямой участок / Duct straight part | 1 |  | 0 | 0 | SGB1501/SA31/5.2 | 1 | 0 | 0000041280,
5.3 |  |  | 1200 | 1800 | 180 | 0.9 | ГОСТ Р 52246-2004/ GOST R 52246-2004 | 7.776 | 1 | 1.08 | 1.08 |  | 10.60.10.40 | SGB1501/SA31/5.3 | SGB1501-OV3-0015 | N.A. | 0 | 1.08 | 1 | ок | SGB1501/SA31/5.3 | Воздуховод прямой участок / Duct straight part | 1 |  | 0 | 0 | SGB1501/SA31/5.3 | 1 | 0 | 0000041280,
13.1.1 |  |  | 1760 | 750 | 540 | 0.9 | ГОСТ Р 52246-2004/ GOST R 52246-2004 | 19.5178 | 2 | 2.7108 | 5.4216 |  | 10.60.10.40 | SGB1501/SA31/13.1.1 | SGB1501-OV3-0015 | N.A. | 0 | 0 | 0 | !!! | !!! | Воздуховод прямой участок / Duct straight part | 1 |  | -2 | -5.4216 | SGB1501/SA31/13.1.1 | 2 | 0 |  | TQS-04159
| Отвод 90 / Bend 90 | [15 empty] | 0 | 0 | 0 | ок | !!! | Отвод 90 / Bend 90 | 0 |  | 0 | 0 |  |  | 0
6.1 |  |  | 800 | 800 |  | 0.7 | ГОСТ Р 52246-2004/ GOST R 52246-2004 | 16.5701 | 1 | 2.9589 | 2.9589 |  | 10.60.10.70 | SGB1501/SA31/6.1 | SGB1501-OV3-0015 | N.A. | 0 | 2.96 | 1 | ок | SGB1501/SA31/6.1 | Отвод 90 / Bend 90 | 1 |  | 0 | 0 | SGB1501/SA31/6.1 | 1 | 0 | 0000040452,
6.2 |  |  | 1000 | 1200 |  | 0.9 | ГОСТ Р 52246-2004/ GOST R 52246-2004 | 34.2698 | 2 | 4.7597 | 9.5194 |  | 10.60.10.80 | SGB1501/SA31/6.2 | SGB1501-OV3-0015 | N.A. | 0 | 9.52 | 2 | ок | SGB1501/SA31/6.2 | Отвод 90 / Bend 90 | 1 |  | 0 | 0 | SGB1501/SA31/6.2 | 2 | 0 | 0000040452(2),
6.3 |  |  | 1200 | 1000 |  | 0.9 | ГОСТ Р 52246-2004/ GOST R 52246-2004 | 39.2461 | 2 | 5.4508 | 10.9017 |  | 10.60.10.80 | SGB1501/SA31/6.3 | SGB1501-OV3-0015 | N.A. | 0 | 10.9 | 2 | ок | SGB1501/SA31/6.3 | Отвод 90 / Bend 90 | 1 |  | 0 | 0 | SGB1501/SA31/6.3 | 2 | 0 | 0000040452(2),
6.4 |  |  | 1200 | 1800 |  | 2 | ГОСТ 14918-80/ GOST 14918-80 | 118.9274 | 1 | 7.433 | 7.433 | окрасить вар.1/colour var.1 | 10.60.10.120.40 | SGB1501/SA31/6.4 | SGB1501-OV3-0015 | N.A. | 0 | 7.43 | 1 | ок | SGB1501/SA31/6.4 | Отвод 90 / Bend 90 | 1 |  | 0 | 0 | SGB1501/SA31/6.4 | 1 | 0 | 0000040666,
| Отвод 45 / Bend 45 | [15 empty] | 0 | 0 | 0 | ок | !!! | Отвод 45 / Bend 45 | 0 |  | 0 | 0 |  |  | 0
7.1 |  |  | 1200 | 1800 |  | 2 | ГОСТ 14918-80/ GOST 14918-80 | 64.2637 | 1 | 4.0165 | 4.0165 | окрасить вар.1/colour var.1 | 10.60.10.120.40 | SGB1501/SA31/7.1 | SGB1501-OV3-0015 | N.A. | 0 | 4.02 | 1 | ок | SGB1501/SA31/7.1 | Отвод 45 / Bend 45 | 1 |  | 0 | 0 | SGB1501/SA31/7.1 | 1 | 0 | 0000040666,
| Заглушка / Blanket | [15 empty] | 0 | 0 | 0 | ок | !!! | Заглушка / Blanket | 0 |  | 0 | 0 |  |  | 0
8.1 |  |  | 600 | 600 | 50 | 0.7 | ГОСТ Р 52246-2004/ GOST R 52246-2004 | 2.688 | 2 | 0.48 | 0.96 |  | 10.60.10.70 | SGB1501/SA31/8.1 | SGB1501-OV3-0015 | N.A. | 0 | 0.96 | 2 | ок | SGB1501/SA31/8.1 | Заглушка / Blanket | 1 |  | 0 | 0 | SGB1501/SA31/8.1 | 2 | 0 | 0000040452(2),
8.2 |  |  | 1800 | 1200 | 50 | 0.9 | ГОСТ Р 52246-2004/ GOST R 52246-2004 | 17.712 | 1 | 2.46 | 2.46 |  | 10.60.10.90 | SGB1501/SA31/8.2 | SGB1501-OV3-0015 | N.A. | 0 | 2.46 | 1 | ок | SGB1501/SA31/8.2 | Заглушка / Blanket | 1 |  | 0 | 0 | SGB1501/SA31/8.2 | 1 | 0 | 0000040452,
| Переход / Reduction | [15 empty] | 0 | 0 | 0 | ок | !!! | Переход / Reduction | 0 |  | 0 | 0 |  |  | 0
9.1 | 600x600/800x800 |  |  |  | 600 | 0.7 | ГОСТ Р 52246-2004/ GOST R 52246-2004 | 11.1058 | 2 | 1.9832 | 3.9663 |  | 10.60.10.70 | SGB1501/SA31/9.1 | SGB1501-OV3-0015 | N.A. | 0 | 3.96 | 2 | ок | SGB1501/SA31/9.1 | Переход / Reduction | 1 |  | 0 | 0 | SGB1501/SA31/9.1 | 2 | 0 | 0000040452(2),
9.2 | 600x400/1000x800 |  |  |  | 600 | 0.7 | ГОСТ Р 52246-2004/ GOST R 52246-2004 | 0 | 0 | 0 | 0 |  | 10.60.10.70 | SGB1501/SA31/9.2 | SGB1501-OV3-0015 | N.A. | 0 | 4.1 | 2 | !!! | SGB1501/SA31/9.2 | Переход / Reduction | 1 | 0 | 2 | 0 | SGB1501/SA31/9.2 | 0 | 0 | 0000040452(2),
9.2.1 | 600x400/800x450 |  |  |  | 600 | 0.7 | ГОСТ Р 52246-2004/ GOST R 52246-2004 | 8.8635 | 2 | 1.5828 | 3.1655 |  | 10.60.10.70 | SGB1501/SA31/9.2.1 | SGB1501-OV3-0015 | N.A. | 0 | 0 | 0 | !!! | !!! | Переход / Reduction | 1 |  | -2 | -3.1655 | SGB1501/SA31/9.2.1 | 2 | 0 |  | TQS-04159
9.3 | 800x800/1200x1000 |  |  |  | 600 | 0.9 | ГОСТ Р 52246-2004/ GOST R 52246-2004 | 19.6918 | 1 | 2.735 | 2.735 |  | 10.60.10.80 | SGB1501/SA31/9.3 | SGB1501-OV3-0015 | N.A. | 0 | 2.73 | 1 | ок | SGB1501/SA31/9.3 | Переход / Reduction | 1 |  | 0 | 0 | SGB1501/SA31/9.3 | 1 | 0 | 0000040452,
9.4 | 1200x1000/1800x1200 |  |  |  | 425 | 0.9 | ГОСТ Р 52246-2004/ GOST R 52246-2004 | 0 | 0 | 0 | 0 |  | 10.60.10.90 | SGB1501/SA31/9.4 | SGB1501-OV3-0015 | N.A. | 0 | 5.94 | 2 | !!! | SGB1501/SA31/9.4 | Переход / Reduction | 1 | 0 | 2 | 0 | SGB1501/SA31/9.4 | 0 | 0 | 0000040452(2),
9.5.1 | 1710x700/1200x1000 |  |  |  | 300 | 0.9 | ГОСТ Р 52246-2004/ GOST R 52246-2004 | 15.166 | 2 | 2.1064 | 4.2128 |  | 10.60.10.90 | SGB1501/SA31/9.5.1 | SGB1501-OV3-0015 | N.A. | 0 | 0 | 0 | !!! | !!! | Переход / Reduction | 1 |  | -2 | -4.2128 | SGB1501/SA31/9.5.1 | 2 | 0 |  | TQS-04159
| Тройник / T-piece | [15 empty] | 0 | 0 | 0 | ок | !!! | Тройник / T-piece | 0 |  | 0 | 0 |  |  | 0
10.1 | 1200x1000/800x800/1200x1000/ |  |  |  | 1000 | 0.9 | ГОСТ Р 52246-2004/ GOST R 52246-2004 | 29.376 | 1 | 4.08 | 4.08 |  | 10.60.10.80 | SGB1501/SA31/10.1 | SGB1501-OV3-0015 | N.A. | 0 | 4.08 | 1 | ок | SGB1501/SA31/10.1 | Тройник / T-piece | 1 |  | 0 | 0 | SGB1501/SA31/10.1 | 1 | 0 | 0000040452,
10.2 | 1000x1200/1000x1200/1000x1200 |  |  |  | 1200 | 0.9 | ГОСТ Р 52246-2004/ GOST R 52246-2004 | 32.544 | 1 | 4.52 | 4.52 |  | 10.60.10.80 | SGB1501/SA31/10.2 | SGB1501-OV3-0015 | N.A. | 0 | 4.52 | 1 | ок | SGB1501/SA31/10.2 | Тройник / T-piece | 1 |  | 0 | 0 | SGB1501/SA31/10.2 | 1 | 0 | 0000040452,
10.3 | 1200x1800/1200x1800/1400 |  |  |  | 1400 | 0.9 | ГОСТ Р 52246-2004/ GOST R 52246-2004 | 0 | 0 | 0 | 0 |  | 10.60.10.90 | SGB1501/SA31/10.3 | SGB1501-OV3-0015 | N.A. | 0 | 0 | 0 | ок | !!! | Тройник / T-piece | 1 |  | 0 | 0 | SGB1501/SA31/10.3 | 0 | 0
10.3.1 | 1200x1800/750x1760/1200x1800 |  |  |  | 1400 | 0.9 | ГОСТ Р 52246-2004/ GOST R 52246-2004 | 39.4704 | 2 | 5.482 | 10.964 |  | 10.60.10.90 | SGB1501/SA31/10.3.1 | SGB1501-OV3-0015 | N.A. | 0 | 0 | 0 | !!! | !!! | Тройник / T-piece | 1 |  | -2 | -10.964 | SGB1501/SA31/10.3.1 | 2 | 0 |  | TQS-04159
| Врезка / Insert | [15 empty] | 0 | 0 | 0 | ок | !!! | Врезка / Insert | 0 |  | 0 | 0 |  |  | 0
11.1 |  |  | 1000 | 300 | 100 | 0.7 | ГОСТ Р 52246-2004/ GOST R 52246-2004 | 1.456 | 10 | 0.26 | 2.6 |  | 10.60.10.70 | SGB1501/SA31/11.1 | SGB1501-OV3-0015 | N.A. | 0 | 68.4 | 10 | ок | SGB1501/SA31/11.1 | Врезка / Insert | 1 |  | 0 | 0 | SGB1501/SA31/11.1 | 10 | 0 | 0000040452(10),
11.2 |  |  | 600 | 400 | 100 | 0.7 | ГОСТ Р 52246-2004/ GOST R 52246-2004 | 1.12 | 2 | 0.2 | 0.4 |  | 10.60.10.70 | SGB1501/SA31/11.2 | SGB1501-OV3-0015 | N.A. | 0 | 4.36 | 2 | ок | SGB1501/SA31/11.2 | Врезка / Insert | 1 |  | 0 | 0 | SGB1501/SA31/11.2 | 2 | 0 | 0000040452(2),
| Люк прочистки / Revision openings | [15 empty] | 0 | 0 | 0 | ок | !!! | Люк прочистки / Revision openings | 0 |  | 0 | 0 |  |  | 0
12.1 | 500x400 |  | 500 | 400 |  |  | ТУ 5275-001-84367148-2009/TU 5275-001-84367148-2009 | 4.24 | 2 |  |  |  | 10.90.30.30 | SGB1501/SA31/12.1 | SGB1501-OV3-0015 | N.A. | 0 | 0 | 0 | !!! | !!! | Люк прочистки / Revision openings | 1 | 0 | -2 | 0 | SGB1501/SA31/12.1 | 0 | 2
12.2 | 700x500 |  | 700 | 500 |  |  | ТУ 5275-001-84367148-2009/TU 5275-001-84367148-2009 | 8.39 | 6 |  |  |  | 10.90.30.40 | SGB1501/SA31/12.2 | SGB1501-OV3-0015 | N.A. | 0 | 0 | 0 | !!! | !!! | Люк прочистки / Revision openings | 1 | 0 | -6 | 0 | SGB1501/SA31/12.2 | 0 | 6
12.3 | 700x500 |  | 700 | 500 |  |  | ТУ 5275-001-84367148-2009/TU 5275-001-84367148-2009 | 8.39 | 2 |  |  |  | 10.90.30.40 | SGB1501/SA31/12.3 | SGB1501-OV3-0015 | N.A. | 0 | 0 | 0 | !!! | !!! | Люк прочистки / Revision openings | 1 | 0 | -2 | 0 | SGB1501/SA31/12.3 | 0 | 2
| Воздуховод прямой участок / Duct straight part | [15 empty] | 0 | 0 | 0 | ок | !!! | Воздуховод прямой участок / Duct straight part | 0 |  | 0 | 0 |  |  | 0
1.1 |  |  | 1000 | 800 | 1430 | 0.7 | ГОСТ Р 52246-2004/ GOST R 52246-2004 | 28.8288 | 12 | 5.148 | 61.776 |  | 10.60.10.20 | SGB1501/EMSA33/1.1 | SGB1501-OV3-0016 | N.A. | 0 | 61.8 | 12 | ок | SGB1501/EMSA33/1.1 | Воздуховод прямой участок / Duct straight part | 1 |  | 0 | 0 |  |  | 12
1.1.1 |  |  | 1000 | 800 | 1250 | 0.7 | ГОСТ Р 52246-2004/ GOST R 52246-2004 | 0 | 0 | 0 | 0 |  | 10.60.10.20 | SGB1501/EMSA33/1.1.1 | SGB1501-OV3-0016 | N.A. | 0 | 0 | 0 | ок | !!! | Воздуховод прямой участок / Duct straight part | 1 |  | 0 | 0 |  |  | 0
1.2 |  |  | 1000 | 800 | 340 | 0.7 | ГОСТ Р 52246-2004/ GOST R 52246-2004 | 6.8544 | 2 | 1.224 | 2.448 |  | 10.60.10.20 | SGB1501/EMSA33/1.2 | SGB1501-OV3-0016 | N.A. | 0 | 2.44 | 2 | ок | SGB1501/EMSA33/1.2 | Воздуховод прямой участок / Duct straight part | 1 |  | 0 | 0 |  |  | 2
1.3 |  |  | 1000 | 800 | 1100 | 0.7 | ГОСТ Р 52246-2004/ GOST R 52246-2004 | 22.176 | 5 | 3.96 | 19.8 |  | 10.60.10.20 | SGB1501/EMSA33/1.3 | SGB1501-OV3-0016 | N.A. | 0 | 19.8 | 5 | ок | SGB1501/EMSA33/1.3 | Воздуховод прямой участок / Duct straight part | 1 |  | 0 | 0 |  |  | 5
1.4 |  |  | 1000 | 800 | 530 | 0.7 | ГОСТ Р 52246-2004/ GOST R 52246-2004 | 10.6848 | 2 | 1.908 | 3.816 |  | 10.60.10.20 | SGB1501/EMSA33/1.4 | SGB1501-OV3-0016 | N.A. | 0 | 3.82 | 2 | ок | SGB1501/EMSA33/1.4 | Воздуховод прямой участок / Duct straight part | 1 |  | 0 | 0 |  |  | 2
1.5 |  |  | 1000 | 800 | 845 | 0.7 | ГОСТ Р 52246-2004/ GOST R 52246-2004 | 17.0352 | 2 | 3.042 | 6.084 |  | 10.60.10.20 | SGB1501/EMSA33/1.5 | SGB1501-OV3-0016 | N.A. | 0 | 6.08 | 2 | ок | SGB1501/EMSA33/1.5 | Воздуховод прямой участок / Duct straight part | 1 |  | 0 | 0 |  |  | 2
1.6 |  |  | 1000 | 800 | 1020 | 0.7 | ГОСТ Р 52246-2004/ GOST R 52246-2004 | 20.5632 | 1 | 3.672 | 3.672 |  | 10.60.10.20 | SGB1501/EMSA33/1.6 | SGB1501-OV3-0016 | N.A. | 0 | 3.67 | 1 | ок | SGB1501/EMSA33/1.6 | Воздуховод прямой участок / Duct straight part | 1 |  | 0 | 0 |  |  | 1
1.7 |  |  | 1000 | 800 | 275 | 0.7 | ГОСТ Р 52246-2004/ GOST R 52246-2004 | 5.544 | 1 | 0.99 | 0.99 |  | 10.60.10.20 | SGB1501/EMSA33/1.7 | SGB1501-OV3-0016 | N.A. | 0 | 0.99 | 1 | ок | SGB1501/EMSA33/1.7 | Воздуховод прямой участок / Duct straight part | 1 |  | 0 | 0 |  |  | 1
1.8 |  |  | 1000 | 800 | 1070 | 2 | ГОСТ 14918-80/ GOST 14918-80 | 61.632 | 1 | 3.852 | 3.852 | окрасить вар.1/colour var.1 | 10.60.10.110.20 | SGB1501/EMSA33/1.8 | SGB1501-OV3-0016 | N.A. | 0 | 3.85 | 1 | ок | SGB1501/EMSA33/1.8 | Воздуховод прямой участок / Duct straight part | 1 |  | 0 | 0 |  |  | 1
1.9 |  |  | 1000 | 800 | 1640 | 2 | ГОСТ 14918-80/ GOST 14918-80 | 94.464 | 3 | 5.904 | 17.712 | окрасить вар.1/colour var.1 | 10.60.10.110.20 | SGB1501/EMSA33/1.9 | SGB1501-OV3-0016 | N.A. | 0 | 17.7 | 3 | ок | SGB1501/EMSA33/1.9 | Воздуховод прямой участок / Duct straight part | 1 |  | 0 | 0 |  |  | 3
1.9.1 |  |  | 1000 | 800 | 1230 | 2 | ГОСТ 14918-80/ GOST 14918-80 | 0 | 0 | 0 | 0 | окрасить вар.1/colour var.1 | 10.60.10.110.20 | SGB1501/EMSA33/1.9.1 | SGB1501-OV3-0016 | N.A. | 0 | 0 | 0 | ок | !!! | Воздуховод прямой участок / Duct straight part | 1 |  | 0 | 0 |  |  | 0
8.1.1 |  |  | 1120 | 950 | 600 | 0.9 | ГОСТ Р 52246-2004/ GOST R 52246-2004 | 17.8848 | 1 | 2.484 | 2.484 |  | 10.60.10.30 | SGB1501/EMSA33/8.1.1 | SGB1501-OV3-0016 | N.A. | 0 | 0 | 0 | !!! | !!! | Воздуховод прямой участок / Duct straight part | 1 |  | -1 | -2.484 |  |  | 1
1.10.1 |  |  | 1000 | 800 | 880 | 0.7 | ГОСТ Р 52246-2004/ GOST R 52246-2004 | 0 | 0 | 0 | 0 |  | 10.60.10.20 | SGB1501/EMSA33/1.10.1 | SGB1501-OV3-0016 | N.A. | 0 | 0 | 0 | ок | !!! | Воздуховод прямой участок / Duct straight part | 1 |  | 0 | 0 |  |  | 0
| Отвод 90 / Bend 90 | [15 empty] | 0 | 0 | 0 | ок | !!! | Отвод 90 / Bend 90 | 0 |  | 0 | 0 |  |  | 0
2.1 |  |  | 1000 | 800 |  | 0.7 | ГОСТ Р 52246-2004/ GOST R 52246-2004 | 21.808 | 1 | 3.8943 | 3.8943 |  | 10.60.10.70 | SGB1501/EMSA33/2.1 | SGB1501-OV3-0016 | N.A. | 0 | 19.45 | 5 | !!! | SGB1501/EMSA33/2.1 | Отвод 90 / Bend 90 | 1 |  | 4 | 15.5772 |  |  | 1
2.2 |  |  | 950 | 1120 |  | 0.9 | ГОСТ Р 52246-2004/ GOST R 52246-2004 | 31.0742 | 1 | 4.3159 | 4.3159 |  | 10.60.10.80 | SGB1501/EMSA33/2.2 | SGB1501-OV3-0016 | N.A. | 0 | 4.34 | 1 | ок | SGB1501/EMSA33/2.2 | Отвод 90 / Bend 90 | 1 |  | 0 | 0 |  |  | 1
2.3 |  |  | 1000 | 800 |  | 2 | ГОСТ 14918-80/ GOST 14918-80 | 62.3087 | 1 | 3.8943 | 3.8943 | окрасить вар.1/colour var.1 | 10.60.10.120.20 | SGB1501/EMSA33/2.3 | SGB1501-OV3-0016 | N.A. | 0 | 3.89 | 1 | ок | SGB1501/EMSA33/2.3 | Отвод 90 / Bend 90 | 1 |  | 0 | 0 |  |  | 1
2.5 |  |  | 800 | 1000 |  | 0.7 | ГОСТ Р 52246-2004/ GOST R 52246-2004 | 18.6413 | 4 | 3.3288 | 13.3152 |  | 10.60.10.70 | SGB1501/EMSA33/2.5 | SGB1501-OV3-0016 | N.A. | 0 | 0 | 0 | !!! | !!! | Отвод 90 / Bend 90 | 1 |  | -4 | -13.3152 |  |  | 4
| Отвод 45 / Bend 45 | [15 empty] | 0 | 0 | 0 | ок | !!! | Отвод 45 / Bend 45 | 0 |  | 0 | 0 |  |  | 0
3.1 |  |  | 1000 | 800 |  | 0.7 | ГОСТ Р 52246-2004/ GOST R 52246-2004 | 11.912 | 2 | 2.1271 | 4.2543 |  | 10.60.10.70 | SGB1501/EMSA33/3.1 | SGB1501-OV3-0016 | N.A. | 0 | 0 | 0 | !!! | !!! | Отвод 45 / Bend 45 | 1 |  | -2 | -4.2543 |  |  | 2
3.2.1 |  |  | 1000 | 800 |  | 2 | ГОСТ 14918-80/ GOST 14918-80 | 0 | 0 | 0 | 0 | окрасить вар.1/colour var.1 | 10.60.10.120.20 | SGB1501/EMSA33/3.2.1 | SGB1501-OV3-0016 | N.A. | 0 | 0 | 0 | ок | !!! | Отвод 45 / Bend 45 | 1 |  | 0 | 0 |  |  | 0
3.2 |  |  | 1000 | 800 |  | 2 | ГОСТ 14918-80/ GOST 14918-80 | 34.0343 | 1 | 2.1271 | 2.1271 | окрасить вар.1/colour var.1 | 10.60.10.120.20 | SGB1501/EMSA33/3.2 | SGB1501-OV3-0016 | N.A. | 0 | 2.13 | 1 | ок | SGB1501/EMSA33/3.2 | Отвод 45 / Bend 45 | 1 |  | 0 | 0 |  |  | 1
| Заглушка / Blanket | [15 empty] | 0 | 0 | 0 | ок | !!! | Заглушка / Blanket | 0 |  | 0 | 0 |  |  | 0
4.1 |  |  | 1000 | 800 | 50 | 0.7 | ГОСТ Р 52246-2004/ GOST R 52246-2004 | 5.488 | 1 | 0.98 | 0.98 |  | 10.60.10.70 | SGB1501/EMSA33/4.1 | SGB1501-OV3-0016 | N.A. | 0 | 0.98 | 1 | ок | SGB1501/EMSA33/4.1 | Заглушка / Blanket | 1 |  | 0 | 0 |  |  | 1
| Переход / Reduction | [15 empty] | 0 | 0 | 0 | ок | !!! | Переход / Reduction | 0 |  | 0 | 0 |  |  | 0
5.1 | 1000x800/950x1120 |  |  |  | 600 | 0.7 | ГОСТ Р 52246-2004/ GOST R 52246-2004 | 15.405 | 1 | 2.7509 | 2.7509 |  | 10.60.10.70 | SGB1501/EMSA33/5.1 | SGB1501-OV3-0016 | N.A. | 0 | 2.76 | 1 | ок | SGB1501/EMSA33/5.1 | Переход / Reduction | 1 |  | 0 | 0 |  |  | 1
5.2 | 1000x800/1120x950 |  |  |  | 300 | 0.9 | ГОСТ Р 52246-2004/ GOST R 52246-2004 | 11.3614 | 1 | 1.578 | 1.578 |  | 10.60.10.80 | SGB1501/EMSA33/5.2 | SGB1501-OV3-0016 | N.A. | 0 | 3.21 | 2 | !!! | SGB1501/EMSA33/5.2 | Переход / Reduction | 1 |  | 1 | 1.578 |  |  | 1
| Врезка / Insert | [15 empty] | 0 | 0 | 0 | ок | !!! | Врезка / Insert | 0 |  | 0 | 0 |  |  | 0
6.1 |  |  | 1000 | 300 | 100 | 0.7 | ГОСТ Р 52246-2004/ GOST R 52246-2004 | 1.456 | 6 | 0.26 | 1.56 |  | 10.60.10.70 | SGB1501/EMSA33/6.1 | SGB1501-OV3-0016 | N.A. | 0 | 1.56 | 6 | ок | SGB1501/EMSA33/6.1 | Врезка / Insert | 1 |  | 0 | 0 |  |  | 6
| Люк прочистки / Revision openings | [15 empty] | 0 | 0 | 0 | ок | !!! | Люк прочистки / Revision openings | 0 |  | 0 | 0 |  |  | 0
7.1 | 700x500 |  | 700 | 500 |  |  | ТУ 5275-001-84367148-2009/TU 5275-001-84367148-2009 | 8.39 | 7 | 0.35 | 2.45 |  | 10.90.30.40 | SGB1501/EMSA33/7.1 | SGB1501-OV3-0016 | N.A. | 0 | 0 | 0 | !!! | !!! | Люк прочистки / Revision openings | 1 | 0 | -7 | -2.45 |  |  | 7
7.2 | 700x500 |  | 700 | 500 |  |  | ТУ 5275-001-84367148-2009/TU 5275-001-84367148-2009 | 8.39 | 1 | 0.35 | 0.35 |  | 10.90.30.40 | SGB1501/EMSA33/7.2 | SGB1501-OV3-0016 | N.A. | 0 | 0 | 0 | !!! | !!! | Люк прочистки / Revision openings | 1 | 0 | -1 | -0.35 |  |  | 1
| Воздуховод прямой участок / Duct straight part | [15 empty] | 0 | 0 | 0 | ок | !!! | Воздуховод прямой участок / Duct straight part | 0 |  | 0 | 0 |  |  | 0
1.1 |  |  | 400 | 300 | 4930 | 0.7 | ГОСТ Р 52246-2004/ GOST R 52246-2004 | 0 | 0 | 0 | 0 |  | 10.60.10.10 | SGB1501/SA38/1.1 | SGB1501-OV3-0017 | N.A. | 0 | 6.9 | 1 | !!! | SGB1501/SA38/1.1 | Воздуховод прямой участок / Duct straight part | 1 | 0 | 1 | 0 | SGB1501/SA38/1.1 | 0 | 0 | 0000040452,
1.1.1 |  |  | 400 | 300 | 1250 | 0.7 | ГОСТ Р 52246-2004/ GOST R 52246-2004 | 9.8 | 3 | 1.75 | 5.25 |  | 10.60.10.10 | SGB1501/SA38/1.1.1 | SGB1501-OV3-0017 | N.A. | 0 | 5.25 | 3 | ок | SGB1501/SA38/1.1.1 | Воздуховод прямой участок / Duct straight part | 1 |  | 0 | 0 | SGB1501/SA38/1.1.1 | 3 | 0 | 0000041280(3),
1.2.1 |  |  | 400 | 300 | 1170 | 0.7 | ГОСТ Р 52246-2004/ GOST R 52246-2004 | 9.1728 | 1 | 1.638 | 1.638 |  | 10.60.10.10 | SGB1501/SA38/1.2.1 | SGB1501-OV3-0017 | N.A. | 0 | 1.64 | 1 | ок | SGB1501/SA38/1.2.1 | Воздуховод прямой участок / Duct straight part | 1 |  | 0 | 0 | SGB1501/SA38/1.2.1 | 1 | 0 | 0000041280,
1.2 |  |  | 400 | 300 | 475 | 0.7 | ГОСТ Р 52246-2004/ GOST R 52246-2004 | 3.724 | 1 | 0.665 | 0.665 |  | 10.60.10.10 | SGB1501/SA38/1.2 | SGB1501-OV3-0017 | N.A. | 0 | 0.67 | 1 | ок | SGB1501/SA38/1.2 | Воздуховод прямой участок / Duct straight part | 1 |  | 0 | 0 | SGB1501/SA38/1.2 | 1 | 0 | 0000040452,
1.3 |  |  | 400 | 300 | 500 | 0.7 | ГОСТ Р 52246-2004/ GOST R 52246-2004 | 3.92 | 1 | 0.7 | 0.7 |  | 10.60.10.10 | SGB1501/SA38/1.3 | SGB1501-OV3-0017 | N.A. | 0 | 0.7 | 1 | ок | SGB1501/SA38/1.3 | Воздуховод прямой участок / Duct straight part | 1 |  | 0 | 0 | SGB1501/SA38/1.3 | 1 | 0 | 0000040452,
1.4 |  |  | 400 | 300 | 1645 | 0.7 | ГОСТ Р 52246-2004/ GOST R 52246-2004 | 0 | 0 | 0 | 0 |  | 10.60.10.10 | SGB1501/SA38/1.4 | SGB1501-OV3-0017 | N.A. | 0 | 2.3 | 1 | !!! | SGB1501/SA38/1.4 | Воздуховод прямой участок / Duct straight part | 1 | 0 | 1 | 0 | SGB1501/SA38/1.4 | 0 | 0 | 0000040452,
1.4.1 |  |  | 400 | 300 | 1250 | 0.7 | ГОСТ Р 52246-2004/ GOST R 52246-2004 | 9.8 | 1 | 1.75 | 1.75 |  | 10.60.10.10 | SGB1501/SA38/1.4.1 | SGB1501-OV3-0017 | N.A. | 0 | 1.75 | 1 | ок | SGB1501/SA38/1.4.1 | Воздуховод прямой участок / Duct straight part | 1 |  | 0 | 0 | SGB1501/SA38/1.4.1 | 1 | 0 | 0000041280,
1.5 |  |  | 400 | 300 | 545 | 0.7 | ГОСТ Р 52246-2004/ GOST R 52246-2004 | 4.2728 | 1 | 0.763 | 0.763 |  | 10.60.10.10 | SGB1501/SA38/1.5 | SGB1501-OV3-0017 | N.A. | 0 | 0.76 | 1 | ок | SGB1501/SA38/1.5 | Воздуховод прямой участок / Duct straight part | 1 |  | 0 | 0 | SGB1501/SA38/1.5 | 1 | 0 | 0000040452,
1.6 |  |  | 400 | 300 | 690 | 0.7 | ГОСТ Р 52246-2004/ GOST R 52246-2004 | 5.4096 | 1 | 0.966 | 0.966 |  | 10.60.10.10 | SGB1501/SA38/1.6 | SGB1501-OV3-0017 | N.A. | 0 | 0.97 | 1 | ок | SGB1501/SA38/1.6 | Воздуховод прямой участок / Duct straight part | 1 |  | 0 | 0 | SGB1501/SA38/1.6 | 1 | 0 | 0000040452,
1.7 |  |  | 400 | 300 | 1070 | 0.7 | ГОСТ Р 52246-2004/ GOST R 52246-2004 | 8.3888 | 1 | 1.498 | 1.498 |  | 10.60.10.10 | SGB1501/SA38/1.7 | SGB1501-OV3-0017 | N.A. | 0 | 1.5 | 1 | ок | SGB1501/SA38/1.7 | Воздуховод прямой участок / Duct straight part | 1 |  | 0 | 0 | SGB1501/SA38/1.7 | 1 | 0 | 0000040452,
2.1 |  |  | 400 | 400 | 970 | 0.7 | ГОСТ Р 52246-2004/ GOST R 52246-2004 | 8.6912 | 1 | 1.552 | 1.552 |  | 10.60.10.10 | SGB1501/SA38/2.1 | SGB1501-OV3-0017 | N.A. | 0 | 1.55 | 1 | ок | SGB1501/SA38/2.1 | Воздуховод прямой участок / Duct straight part | 1 |  | 0 | 0 | SGB1501/SA38/2.1 | 1 | 0 | 0000040452,
2.2 |  |  | 400 | 400 | 5210 | 0.7 | ГОСТ Р 52246-2004/ GOST R 52246-2004 | 0 | 0 | 0 | 0 |  | 10.60.10.10 | SGB1501/SA38/2.2 | SGB1501-OV3-0017 | N.A. | 0 | 8.34 | 1 | !!! | SGB1501/SA38/2.2 | Воздуховод прямой участок / Duct straight part | 1 | 0 | 1 | 0 | SGB1501/SA38/2.2 | 0 | 0 | 0000040452,
2.2.1 |  |  | 400 | 400 | 1250 | 0.7 | ГОСТ Р 52246-2004/ GOST R 52246-2004 | 11.2 | 4 | 2 | 8 |  | 10.60.10.10 | SGB1501/SA38/2.2.1 | SGB1501-OV3-0017 | N.A. | 0 | 8 | 4 | ок | SGB1501/SA38/2.2.1 | Воздуховод прямой участок / Duct straight part | 1 |  | 0 | 0 | SGB1501/SA38/2.2.1 | 4 | 0 | 0000041280(4),
3.1 |  |  | 600 | 400 | 2230 | 0.7 | ГОСТ Р 52246-2004/ GOST R 52246-2004 | 0 | 0 | 0 | 0 |  | 10.60.10.20 | SGB1501/SA38/3.1 | SGB1501-OV3-0017 | N.A. | 0 | 4.46 | 1 | !!! | SGB1501/SA38/3.1 | Воздуховод прямой участок / Duct straight part | 1 | 0 | 1 | 0 | SGB1501/SA38/3.1 | 0 | 0 | 0000040452,
3.1.1 |  |  | 600 | 400 | 1250 | 0.7 | ГОСТ Р 52246-2004/ GOST R 52246-2004 | 14 | 1 | 2.5 | 2.5 |  | 10.60.10.20 | SGB1501/SA38/3.1.1 | SGB1501-OV3-0017 | N.A. | 0 | 2.5 | 1 | ок | SGB1501/SA38/3.1.1 | Воздуховод прямой участок / Duct straight part | 1 |  | 0 | 0 | SGB1501/SA38/3.1.1 | 1 | 0 | 0000041280,
3.2 |  |  | 600 | 400 | 680 | 0.7 | ГОСТ Р 52246-2004/ GOST R 52246-2004 | 7.616 | 1 | 1.36 | 1.36 |  | 10.60.10.20 | SGB1501/SA38/3.2 | SGB1501-OV3-0017 | N.A. | 0 | 1.36 | 1 | ок | SGB1501/SA38/3.2 | Воздуховод прямой участок / Duct straight part | 1 |  | 0 | 0 | SGB1501/SA38/3.2 | 1 | 0 | 0000040452,
3.3 |  |  | 600 | 400 | 565 | 0.7 | ГОСТ Р 52246-2004/ GOST R 52246-2004 | 6.328 | 1 | 1.13 | 1.13 |  | 10.60.10.20 | SGB1501/SA38/3.3 | SGB1501-OV3-0017 | N.A. | 0 | 1.13 | 1 | ок | SGB1501/SA38/3.3 | Воздуховод прямой участок / Duct straight part | 1 |  | 0 | 0 | SGB1501/SA38/3.3 | 1 | 0 | 0000040452,
3.3.1 |  |  | 600 | 400 | 60 | 0.7 | ГОСТ Р 52246-2004/ GOST R 52246-2004 | 0.672 | 1 | 0.12 | 0.12 |  | 10.60.10.20 | SGB1501/SA38/3.3.1 | SGB1501-OV3-0017 | N.A. | 0 | 0 | 0 | !!! | !!! | Воздуховод прямой участок / Duct straight part | 1 |  | -1 | -0.12 | SGB1501/SA38/3.3.1 | 1 | 0 |  | уточнять с производством , нет в 1С, не было в дозаказе redline (пропустили)
4.1 |  |  | 750 | 400 | 650 | 0.7 | ГОСТ Р 52246-2004/ GOST R 52246-2004 | 0 | 0 | 0 | 0 |  | 10.60.10.20 | SGB1501/SA38/4.1 | SGB1501-OV3-0017 | N.A. | 0 | 3 | 2 | !!! | SGB1501/SA38/4.1 | Воздуховод прямой участок / Duct straight part | 1 | 0 | 2 | 0 | SGB1501/SA38/4.1 | 0 | 0 | 0000040452(2),
4.1.1 |  |  | 600 | 400 | 530 | 0.7 | ГОСТ Р 52246-2004/ GOST R 52246-2004 | 5.936 | 2 | 1.06 | 2.12 |  | 10.60.10.20 | SGB1501/SA38/4.1.1 | SGB1501-OV3-0017 | N.A. | 0 | 2.12 | 2 | ок | SGB1501/SA38/4.1.1 | Воздуховод прямой участок / Duct straight part | 1 |  | 0 | 0 | SGB1501/SA38/4.1.1 | 2 | 0 | 0000041280(2),
5.2.1 |  |  | 400 | 300 | 400 | 0.7 | ГОСТ Р 52246-2004/ GOST R 52246-2004 | 3.136 | 1 | 0.56 | 0.56 |  | 10.60.10.10 | SGB1501/SA38/5.2.1 | SGB1501-OV3-0017 | N.A. | 0 | 0.56 | 1 | ок | SGB1501/SA38/5.2.1 | Воздуховод прямой участок / Duct straight part | 1 |  | 0 | 0 | SGB1501/SA38/5.2.1 | 1 | 0 | 0000041280,
5.3.1 |  |  | 400 | 400 | 210 | 0.7 | ГОСТ Р 52246-2004/ GOST R 52246-2004 | 1.8816 | 1 | 0.336 | 0.336 |  | 10.60.10.10 | SGB1501/SA38/5.3.1 | SGB1501-OV3-0017 | N.A. | 0 | 0.34 | 1 | ок | SGB1501/SA38/5.3.1 | Воздуховод прямой участок / Duct straight part | 1 |  | 0 | 0 | SGB1501/SA38/5.3.1 | 1 | 0 | 0000041280,
| Отвод 90 / Bend 90 | [15 empty] | 0 | 0 | 0 | ок | !!! | Отвод 90 / Bend 90 | 0 |  | 0 | 0 |  |  | 0
5.1 |  |  | 400 | 300 |  | 0.7 | ГОСТ Р 52246-2004/ GOST R 52246-2004 | 4.7864 | 2 | 0.85471 | 1.7094 |  | 10.60.10.60 | SGB1501/SA38/5.1 | SGB1501-OV3-0017 | N.A. | 0 | 1.7 | 2 | ок | SGB1501/SA38/5.1 | Отвод 90 / Bend 90 | 1 |  | 0 | 0 | SGB1501/SA38/5.1 | 2 | 0 | 0000040452(2),
5.2 |  |  | 400 | 600 |  | 0.7 | ГОСТ Р 52246-2004/ GOST R 52246-2004 | 6.8377 | 2 | 1.221 | 2.442 |  | 10.60.10.70 | SGB1501/SA38/5.2 | SGB1501-OV3-0017 | N.A. | 0 | 2.44 | 2 | ок | SGB1501/SA38/5.2 | Отвод 90 / Bend 90 | 1 |  | 0 | 0 | SGB1501/SA38/5.2 | 2 | 0 | 0000040452(2),
| Отвод 45 / Bend 45 | [15 empty] | 0 | 0 | 0 | ок | !!! | Отвод 45 / Bend 45 | 0 |  | 0 | 0 |  |  | 0
6.1 |  |  | 400 | 300 |  | 0.7 | ГОСТ Р 52246-2004/ GOST R 52246-2004 | 2.7852 | 2 | 0.49736 | 0.99471 |  | 10.60.10.60 | SGB1501/SA38/6.1 | SGB1501-OV3-0017 | N.A. | 0 | 1 | 2 | ок | SGB1501/SA38/6.1 | Отвод 45 / Bend 45 | 1 |  | 0 | 0 | SGB1501/SA38/6.1 | 2 | 0 | 0000040452(2),
| Заглушка / Blanket | [15 empty] | 0 | 0 | 0 | ок | !!! | Заглушка / Blanket | 0 |  | 0 | 0 |  |  | 0
7.1 |  |  | 300 | 400 | 50 | 0.7 | ГОСТ Р 52246-2004/ GOST R 52246-2004 | 1.064 | 1 | 0.19 | 0.19 |  | 10.60.10.60 | SGB1501/SA38/7.1 | SGB1501-OV3-0017 | N.A. | 0 | 0.19 | 1 | ок | SGB1501/SA38/7.1 | Заглушка / Blanket | 1 |  | 0 | 0 | SGB1501/SA38/7.1 | 1 | 0 | 0000040452,
7.2 |  |  | 400 | 400 | 50 | 0.7 | ГОСТ Р 52246-2004/ GOST R 52246-2004 | 1.344 | 1 | 0.24 | 0.24 |  | 10.60.10.60 | SGB1501/SA38/7.2 | SGB1501-OV3-0017 | N.A. | 0 | 0.24 | 1 | ок | SGB1501/SA38/7.2 | Заглушка / Blanket | 1 |  | 0 | 0 | SGB1501/SA38/7.2 | 1 | 0 | 0000040452,
| Тройник / T-piece | [15 empty] | 0 | 0 | 0 | ок | !!! | Тройник / T-piece | 0 |  | 0 | 0 |  |  | 0
8.1 | 600x400/400x400/600x400 |  |  |  |  | 0.7 | ГОСТ Р 52246-2004/ GOST R 52246-2004 | 7.84 | 1 | 1.4 | 1.4 |  | 10.60.10.70 | SGB1501/SA38/8.1 | SGB1501-OV3-0017 | N.A. | 0 | 1.2 | 1 | ок | SGB1501/SA38/8.1 | Тройник / T-piece | 1 |  | 0 | 0 | SGB1501/SA38/8.1 | 1 | 0 | 0000040452,
8.2 | 400x600/600x400/400x600 |  |  |  |  | 0.7 | ГОСТ Р 52246-2004/ GOST R 52246-2004 | 9.856 | 1 | 1.76 | 1.76 |  | 10.60.10.70 | SGB1501/SA38/8.2 | SGB1501-OV3-0017 | N.A. | 0 | 1.16 | 1 | ок | SGB1501/SA38/8.2 | Тройник / T-piece | 1 |  | 0 | 0 | SGB1501/SA38/8.2 | 1 | 0 | 0000040452,
| Переход / Reduction | [15 empty] | 0 | 0 | 0 | ок | !!! | Переход / Reduction | 0 |  | 0 | 0 |  |  | 0
9.1 | 600x400/300x400 |  |  |  | 300 | 0.7 | ГОСТ Р 52246-2004/ GOST R 52246-2004 | 3.9666 | 1 | 0.70833 | 0.70833 |  | 10.60.10.70 | SGB1501/SA38/9.1 | SGB1501-OV3-0017 | N.A. | 0 | 0.71 | 1 | ок | SGB1501/SA38/9.1 | Переход / Reduction | 1 |  | 0 | 0 | SGB1501/SA38/9.1 | 1 | 0 | 0000040452,
9.2 | 600x400/400x600 |  |  |  | 400 | 0.7 | ГОСТ Р 52246-2004/ GOST R 52246-2004 | 5.7379 | 1 | 1.0246 | 1.0246 |  | 10.60.10.70 | SGB1501/SA38/9.2 | SGB1501-OV3-0017 | N.A. | 0 | 1.02 | 1 | ок | SGB1501/SA38/9.2 | Переход / Reduction | 1 |  | 0 | 0 | SGB1501/SA38/9.2 | 1 | 0 | 0000040452,
9.3 | 600x400/750x400 |  |  |  | 600 | 0.7 | ГОСТ Р 52246-2004/ GOST R 52246-2004 | 8.4489 | 2 | 1.5087 | 3.0175 |  | 10.60.10.70 | SGB1501/SA38/9.3 | SGB1501-OV3-0017 | N.A. | 0 | 3.02 | 2 | ок | SGB1501/SA38/9.3 | Переход / Reduction | 1 |  | 0 | 0 | SGB1501/SA38/9.3 | 2 | 0 | 0000040452(2),
| Врезка / Insert | [15 empty] | 0 | 0 | 0 | ок | !!! | Врезка / Insert | 0 |  | 0 | 0 |  |  | 0
10.1 |  |  | 700 | 150 | 100 | 0.7 | ГОСТ Р 52246-2004/ GOST R 52246-2004 | 0.952 | 5 | 0.17 | 0.85 |  | 10.60.10.70 | SGB1501/SA38/10.1 | SGB1501-OV3-0017 | N.A. | 0 | 0.85 | 5 | ок | SGB1501/SA38/10.1 | Врезка / Insert | 1 |  | 0 | 0 | SGB1501/SA38/10.1 | 5 | 0 | 0000040452(5),
| Люк прочистки / Revision openings | [15 empty] | 0 | 0 | 0 | ок | !!! | Люк прочистки / Revision openings | 0 |  | 0 | 0 |  |  | 0
11.1 | 200x100 |  | 200 | 100 |  |  | ТУ 5275-001-84367148-2009/TU 5275-001-84367148-2009 | 0.35 | 5 | 0.02 | 0.1 |  | 10.90.30 | SGB1501/SA38/11.1 | SGB1501-OV3-0017 | N.A. | 0 | 0 | 0 | !!! | !!! | Люк прочистки / Revision openings | 1 | 0 | -5 | -0.1 | SGB1501/SA38/11.1 | 0 | 5
11.2 | 400x300 |  | 400 | 300 |  |  | ТУ 5275-001-84367148-2009/TU 5275-001-84367148-2009 | 2.07 | 3 | 0.12 | 0.36 |  | 10.90.30.20 | SGB1501/SA38/11.2 | SGB1501-OV3-0017 | N.A. | 0 | 0 | 0 | !!! | !!! | Люк прочистки / Revision openings | 1 | 0 | -3 | -0.36 | SGB1501/SA38/11.2 | 0 | 3
| Воздуховод прямой участок / Duct straight part | [15 empty] | 0 | 0 | 0 | ок | !!! | Воздуховод прямой участок / Duct straight part | 0 |  | 0 | 0 |  |  | 0
1.1.1 |  |  | 425 | 425 | 320 | 2 | ГОСТ 14918-80/ GOST 14918-80 | 8.704 | 2 | 0.544 | 1.088 | Окрасить вар1 / Color var1 | 10.60.10.110.10 | SGB1501/EA38/1.1.1 | SGB1501-OV3-0018 | N.A. | 0 | 1.22 | 2 | ок | SGB1501/EA38/1.1.1 | Воздуховод прямой участок / Duct straight part | 1 |  | 0 | 0 | SGB1501/EA38/1.1.1 | 2 | 0 | 0000040902(2),
1.2 |  |  | 480 | 480 | 100 | 2 | ГОСТ 14918-80/ GOST 14918-80 | 0 | 0 | 0 | 0 | Окрасить вар1 / Color var1 | 10.60.10.110.10 | SGB1501/EA38/1.2 | SGB1501-OV3-0018 | N.A. | 0 | 0.38 | 2 | !!! | SGB1501/EA38/1.2 | Воздуховод прямой участок / Duct straight part | 1 | 0 | 2 | 0 | SGB1501/EA38/1.2 | 0 | 0 | 0000040452(2),
| Отвод 90 / Bend 90 | [15 empty] | 0 | 0 | 0 | ок | !!! | Отвод 90 / Bend 90 | 0 |  | 0 | 0 |  |  | 0
2.1.1 |  |  | 425 | 425 |  | 2 | ГОСТ 14918-80/ GOST 14918-80 | 17.1399 | 2 | 1.0712 | 2.1425 | Окрасить вар1 / Color var1 | 10.60.10.120.10 | SGB1501/EA38/2.1.1 | SGB1501-OV3-0018 | N.A. | 0 | 2.58 | 2 | ок | SGB1501/EA38/2.1.1 | Отвод 90 / Bend 90 | 1 |  | 0 | 0 | SGB1501/EA38/2.1.1 | 2 | 0 | 0000040666(2),
| Заглушка / Blanket | [15 empty] | 0 | 0 | 0 | ок | !!! | Заглушка / Blanket | 0 |  | 0 | 0 |  |  | 0
3.1 |  |  | 480 | 480 | 50 | 0.7 | ГОСТ Р 52246-2004/ GOST R 52246-2004 | 0 | 0 | 0 | 0 |  | 10.60.10.60 | SGB1501/EA38/3.1 | SGB1501-OV3-0018 | N.A. | 0 | 0 | 0 | ок | !!! | Заглушка / Blanket | 1 |  | 0 | 0 | SGB1501/EA38/3.1 | 0 | 0
| Люк прочистки / Revision openings | [15 empty] | 0 | 0 | 0 | ок | !!! | Люк прочистки / Revision openings | 0 |  | 0 | 0 |  |  | 0
4.1 | 200x100 |  | 200 | 100 |  |  | ТУ 5275-001-84367148-2009/TU 5275-001-84367148-2009 | 0.35 | 0 |  |  |  | 10.90.30 | SGB1501/EA38/4.1 | SGB1501-OV3-0018 | N.A. | 0 | 0 | 0 | ок | !!! | Люк прочистки / Revision openings | 1 |  | 0 | 0 | SGB1501/EA38/4.1 | 0 | 0
| Воздуховод прямой участок / Duct straight part | [15 empty] | 0 | 0 | 0 | ок | !!! | Воздуховод прямой участок / Duct straight part | 0 |  | 0 | 0 |  |  | 0
1.1 |  |  | 300 | 250 | 1120 | 0.7 | ГОСТ Р 52246-2004/ GOST R 52246-2004 | 6.8992 | 2 | 1.232 | 2.464 |  | 10.60.10.10 | SGB1701/SA14/1.1 | SGB1701-OV3-0015 | N.A. | 0 | 1.23 | 1 | !!! | SGB1701/SA14/1.1 | Воздуховод прямой участок / Duct straight part | 1 |  | -1 | -1.232 | SGB1701/SA14/1.1 | 2 | 0 | 0000041186, | уточнять с производством , в 1С - 2шт 411263, 411264
1.2 |  |  | 300 | 250 | 360 | 0.7 | ГОСТ Р 52246-2004/ GOST R 52246-2004 | 2.2176 | 1 | 0.396 | 0.396 |  | 10.60.10.10 | SGB1701/SA14/1.2 | SGB1701-OV3-0015 | N.A. | 0 | 1.63 | 2 | !!! | SGB1701/SA14/1.2 | Воздуховод прямой участок / Duct straight part | 1 | 0 | 1 | 0.396 | SGB1701/SA14/1.2 | 1 | 0 | 0000040441, 0000041186,
1.3 |  |  | 300 | 250 | 350 | 0.7 | ГОСТ Р 52246-2004/ GOST R 52246-2004 | 2.156 | 1 | 0.385 | 0.385 |  | 10.60.10.10 | SGB1701/SA14/1.3 | SGB1701-OV3-0015 | N.A. | 0 | 0.39 | 1 | ок | SGB1701/SA14/1.3 | Воздуховод прямой участок / Duct straight part | 1 |  | 0 | 0 | SGB1701/SA14/1.3 | 1 | 0 | 0000040441,
1.4 |  |  | 300 | 250 | 1130 | 0.7 | ГОСТ Р 52246-2004/ GOST R 52246-2004 | 6.9608 | 1 | 1.243 | 1.243 |  | 10.60.10.10 | SGB1701/SA14/1.4 | SGB1701-OV3-0015 | N.A. | 0 | 1.24 | 1 | ок | SGB1701/SA14/1.4 | Воздуховод прямой участок / Duct straight part | 1 |  | 0 | 0 | SGB1701/SA14/1.4 | 1 | 0 | 0000040441,
1.5 |  |  | 300 | 250 | 1250 | 0.7 | ГОСТ Р 52246-2004/ GOST R 52246-2004 | 7.7 | 2 | 1.375 | 2.75 |  | 10.60.10.10 | SGB1701/SA14/1.5 | SGB1701-OV3-0015 | N.A. | 0 | 2.76 | 2 | ок | SGB1701/SA14/1.5 | Воздуховод прямой участок / Duct straight part | 1 |  | 0 | 0 | SGB1701/SA14/1.5 | 2 | 0 | 0000040441(2),
1.6 |  |  | 300 | 250 | 620 | 0.7 | ГОСТ Р 52246-2004/ GOST R 52246-2004 | 3.8192 | 2 | 0.682 | 1.364 |  | 10.60.10.10 | SGB1701/SA14/1.6 | SGB1701-OV3-0015 | N.A. | 0 | 1.36 | 2 | ок | SGB1701/SA14/1.6 | Воздуховод прямой участок / Duct straight part | 1 |  | 0 | 0 | SGB1701/SA14/1.6 | 2 | 0 | 0000040441(2),
1.7 |  |  | 300 | 250 | 895 | 0.7 | ГОСТ Р 52246-2004/ GOST R 52246-2004 | 5.5132 | 1 | 0.9845 | 0.9845 |  | 10.60.10.10 | SGB1701/SA14/1.7 | SGB1701-OV3-0015 | N.A. | 0 | 0.98 | 1 | ок | SGB1701/SA14/1.7 | Воздуховод прямой участок / Duct straight part | 1 |  | 0 | 0 | SGB1701/SA14/1.7 | 1 | 0 | 0000040441,
2.1 |  |  | 400 | 300 | 1250 | 0.7 | ГОСТ Р 52246-2004/ GOST R 52246-2004 | 9.8 | 8 | 1.75 | 14 |  | 10.60.10.10 | SGB1701/SA14/2.1 | SGB1701-OV3-0015 | N.A. | 0 | 14 | 8 | ок | SGB1701/SA14/2.1 | Воздуховод прямой участок / Duct straight part | 1 |  | 0 | 0 | SGB1701/SA14/2.1 | 8 | 0 | 0000040441(8),
2.2 |  |  | 400 | 300 | 380 | 0.7 | ГОСТ Р 52246-2004/ GOST R 52246-2004 | 2.9792 | 1 | 0.532 | 0.532 |  | 10.60.10.10 | SGB1701/SA14/2.2 | SGB1701-OV3-0015 | N.A. | 0 | 0.53 | 1 | ок | SGB1701/SA14/2.2 | Воздуховод прямой участок / Duct straight part | 1 |  | 0 | 0 | SGB1701/SA14/2.2 | 1 | 0 | 0000040441,
2.3 |  |  | 400 | 300 | 1100 | 0.7 | ГОСТ Р 52246-2004/ GOST R 52246-2004 | 8.624 | 4 | 1.54 | 6.16 |  | 10.60.10.10 | SGB1701/SA14/2.3 | SGB1701-OV3-0015 | N.A. | 0 | 6.16 | 4 | ок | SGB1701/SA14/2.3 | Воздуховод прямой участок / Duct straight part | 1 |  | 0 | 0 | SGB1701/SA14/2.3 | 4 | 0 | 0000040441(4),
2.4 |  |  | 400 | 300 | 785 | 0.7 | ГОСТ Р 52246-2004/ GOST R 52246-2004 | 6.1544 | 2 | 1.099 | 2.198 |  | 10.60.10.10 | SGB1701/SA14/2.4 | SGB1701-OV3-0015 | N.A. | 0 | 2.2 | 2 | ок | SGB1701/SA14/2.4 | Воздуховод прямой участок / Duct straight part | 1 |  | 0 | 0 | SGB1701/SA14/2.4 | 2 | 0 | 0000040441(2),
2.5 |  |  | 400 | 300 | 595 | 0.7 | ГОСТ Р 52246-2004/ GOST R 52246-2004 | 4.6648 | 1 | 0.833 | 0.833 |  | 10.60.10.10 | SGB1701/SA14/2.5 | SGB1701-OV3-0015 | N.A. | 0 | 0.83 | 1 | ок | SGB1701/SA14/2.5 | Воздуховод прямой участок / Duct straight part | 1 |  | 0 | 0 | SGB1701/SA14/2.5 | 1 | 0 | 0000040441,
2.6 |  |  | 400 | 300 | 500 | 0.7 | ГОСТ Р 52246-2004/ GOST R 52246-2004 | 3.92 | 1 | 0.7 | 0.7 |  | 10.60.10.10 | SGB1701/SA14/2.6 | SGB1701-OV3-0015 | N.A. | 0 | 1 | 1 | ок | SGB1701/SA14/2.6 | Воздуховод прямой участок / Duct straight part | 1 |  | 0 | 0 | SGB1701/SA14/2.6 | 1 | 0 | 0000040441,
2.7 |  |  | 400 | 300 | 760 | 0.7 | ГОСТ Р 52246-2004/ GOST R 52246-2004 | 5.9584 | 1 | 1.064 | 1.064 |  | 10.60.10.10 | SGB1701/SA14/2.7 | SGB1701-OV3-0015 | N.A. | 0 | 1.22 | 1 | ок | SGB1701/SA14/2.7 | Воздуховод прямой участок / Duct straight part | 1 |  | 0 | 0 | SGB1701/SA14/2.7 | 1 | 0 | 0000040441,
2.8 |  |  | 400 | 300 | 580 | 0.7 | ГОСТ Р 52246-2004/ GOST R 52246-2004 | 4.5472 | 1 | 0.812 | 0.812 |  | 10.60.10.10 | SGB1701/SA14/2.8 | SGB1701-OV3-0015 | N.A. | 0 | 1.39 | 1 | ок | SGB1701/SA14/2.8 | Воздуховод прямой участок / Duct straight part | 1 |  | 0 | 0 | SGB1701/SA14/2.8 | 1 | 0 | 0000040441,
2.9 |  |  | 400 | 300 | 340 | 0.7 | ГОСТ Р 52246-2004/ GOST R 52246-2004 | 2.6656 | 1 | 0.476 | 0.476 |  | 10.60.10.10 | SGB1701/SA14/2.9 | SGB1701-OV3-0015 | N.A. | 0 | 1.5 | 1 | ок | SGB1701/SA14/2.9 | Воздуховод прямой участок / Duct straight part | 1 |  | 0 | 0 | SGB1701/SA14/2.9 | 1 | 0 | 0000040441,
2.10 |  |  | 400 | 300 | 655 | 0.7 | ГОСТ Р 52246-2004/ GOST R 52246-2004 | 5.1352 | 2 | 0.917 | 1.834 |  | 10.60.10.10 | SGB1701/SA14/2.10 | SGB1701-OV3-0015 | N.A. | 0 | 3.66 | 2 | ок | SGB1701/SA14/2.10 | Воздуховод прямой участок / Duct straight part | 1 |  | 0 | 0 | SGB1701/SA14/2.10 | 2 | 0 | 0000040441(2),
3.1 |  |  | 600 | 400 | 920 | 0.7 | ГОСТ Р 52246-2004/ GOST R 52246-2004 | 10.304 | 4 | 1.84 | 7.36 |  | 10.60.10.20 | SGB1701/SA14/3.1 | SGB1701-OV3-0015 | N.A. | 0 | 7.36 | 4 | ок | SGB1701/SA14/3.1 | Воздуховод прямой участок / Duct straight part | 1 |  | 0 | 0 | SGB1701/SA14/3.1 | 4 | 0 | 0000040441(4),
3.2 |  |  | 600 | 400 | 645 | 0.7 | ГОСТ Р 52246-2004/ GOST R 52246-2004 | 7.224 | 1 | 1.29 | 1.29 |  | 10.60.10.20 | SGB1701/SA14/3.2 | SGB1701-OV3-0015 | N.A. | 0 | 1.29 | 1 | ок | SGB1701/SA14/3.2 | Воздуховод прямой участок / Duct straight part | 1 |  | 0 | 0 | SGB1701/SA14/3.2 | 1 | 0 | 0000040441,
4.1 |  |  | 500 | 300 | 690 | 0.7 | ГОСТ Р 52246-2004/ GOST R 52246-2004 | 6.1824 | 2 | 1.104 | 2.208 |  | 10.60.10.10 | SGB1701/SA14/4.1 | SGB1701-OV3-0015 | N.A. | 0 | 2.2 | 2 | ок | SGB1701/SA14/4.1 | Воздуховод прямой участок / Duct straight part | 1 |  | 0 | 0 | SGB1701/SA14/4.1 | 2 | 0 | 0000040441(2),
4.2 |  |  | 500 | 300 | 670 | 0.7 | ГОСТ Р 52246-2004/ GOST R 52246-2004 | 6.0032 | 2 | 1.072 | 2.144 |  | 10.60.10.10 | SGB1701/SA14/4.2 | SGB1701-OV3-0015 | N.A. | 0 | 2.14 | 2 | ок | SGB1701/SA14/4.2 | Воздуховод прямой участок / Duct straight part | 1 |  | 0 | 0 | SGB1701/SA14/4.2 | 2 | 0 | 0000040441, 0000041186,
4.3 |  |  | 500 | 300 | 1200 | 0.7 | ГОСТ Р 52246-2004/ GOST R 52246-2004 | 10.752 | 2 | 1.92 | 3.84 |  | 10.60.10.10 | SGB1701/SA14/4.3 | SGB1701-OV3-0015 | N.A. | 0 | 3.84 | 2 | ок | SGB1701/SA14/4.3 | Воздуховод прямой участок / Duct straight part | 1 |  | 0 | 0 | SGB1701/SA14/4.3 | 2 | 0 | 0000040441(2),
4.4 |  |  | 500 | 300 | 1275 | 0.7 | ГОСТ Р 52246-2004/ GOST R 52246-2004 | 11.424 | 2 | 2.04 | 4.08 |  | 10.60.10.10 | SGB1701/SA14/4.4 | SGB1701-OV3-0015 | N.A. | 0 | 4.08 | 2 | ок | SGB1701/SA14/4.4 | Воздуховод прямой участок / Duct straight part | 1 |  | 0 | 0 | SGB1701/SA14/4.4 | 2 | 0 | 0000040441(2),
5.1 |  |  | 600 | 600 | 625 | 0.7 | ГОСТ Р 52246-2004/ GOST R 52246-2004 | 8.4 | 1 | 1.5 | 1.5 |  | 10.60.10.20 | SGB1701/SA14/5.1 | SGB1701-OV3-0015 | N.A. | 0 | 1.5 | 1 | ок | SGB1701/SA14/5.1 | Воздуховод прямой участок / Duct straight part | 1 |  | 0 | 0 | SGB1701/SA14/5.1 | 1 | 0 | 0000040441,
5.2 |  |  | 600 | 600 | 595 | 0.7 | ГОСТ Р 52246-2004/ GOST R 52246-2004 | 7.9968 | 1 | 1.428 | 1.428 |  | 10.60.10.20 | SGB1701/SA14/5.2 | SGB1701-OV3-0015 | N.A. | 0 | 1.43 | 1 | ок | SGB1701/SA14/5.2 | Воздуховод прямой участок / Duct straight part | 1 |  | 0 | 0 | SGB1701/SA14/5.2 | 1 | 0 | 0000040441,
6.1.1 |  |  | 600 | 1240 | 610 | 0.9 | ГОСТ Р 52246-2004/ GOST R 52246-2004 | 16.1626 | 1 | 2.2448 | 2.2448 |  | 10.60.10.30 | SGB1701/SA14/6.1.1 | SGB1701-OV3-0015 | N.A. | 0 | 2.24 | 1 | ок | SGB1701/SA14/6.1.1 | Воздуховод прямой участок / Duct straight part | 1 |  | 0 | 0 | SGB1701/SA14/6.1.1 | 1 | 0 | 0000041249,
7.1 |  |  | 800 | 600 | 375 | 0.7 | ГОСТ Р 52246-2004/ GOST R 52246-2004 | 5.88 | 1 | 1.05 | 1.05 |  | 10.60.10.20 | SGB1701/SA14/7.1 | SGB1701-OV3-0015 | N.A. | 0 | 1.05 | 1 | ок | SGB1701/SA14/7.1 | Воздуховод прямой участок / Duct straight part | 1 |  | 0 | 0 | SGB1701/SA14/7.1 | 1 | 0 | 0000040441,
7.1.1 |  |  | 800 | 600 | 390 | 0.7 | ГОСТ Р 52246-2004/ GOST R 52246-2004 | 6.1152 | 1 | 1.092 | 1.092 |  | 10.60.10.20 | SGB1701/SA14/7.1.1 | SGB1701-OV3-0015 | N.A. | 0 | 1.09 | 1 | ок | SGB1701/SA14/7.1.1 | Воздуховод прямой участок / Duct straight part | 1 |  | 0 | 0 | SGB1701/SA14/7.1.1 | 1 | 0 | 0000041249,
7.2 |  |  | 800 | 600 | 575 | 0.7 | ГОСТ Р 52246-2004/ GOST R 52246-2004 | 9.016 | 1 | 1.61 | 1.61 |  | 10.60.10.20 | SGB1701/SA14/7.2 | SGB1701-OV3-0015 | N.A. | 0 | 1.61 | 1 | ок | SGB1701/SA14/7.2 | Воздуховод прямой участок / Duct straight part | 1 |  | 0 | 0 | SGB1701/SA14/7.2 | 1 | 0 | 0000040441,
7.3 |  |  | 800 | 600 | 1015 | 0.7 | ГОСТ Р 52246-2004/ GOST R 52246-2004 | 15.9152 | 4 | 2.842 | 11.368 |  | 10.60.10.20 | SGB1701/SA14/7.3 | SGB1701-OV3-0015 | N.A. | 0 | 11.36 | 4 | ок | SGB1701/SA14/7.3 | Воздуховод прямой участок / Duct straight part | 1 |  | 0 | 0 | SGB1701/SA14/7.3 | 4 | 0 | 0000040441(4),
7.4 |  |  | 800 | 600 | 995 | 0.7 | ГОСТ Р 52246-2004/ GOST R 52246-2004 | 15.6016 | 3 | 2.786 | 8.358 |  | 10.60.10.20 | SGB1701/SA14/7.4 | SGB1701-OV3-0015 | N.A. | 0 | 8.37 | 3 | ок | SGB1701/SA14/7.4 | Воздуховод прямой участок / Duct straight part | 1 |  | 0 | 0 | SGB1701/SA14/7.4 | 3 | 0 | 0000040441(2), 0000041186,
7.5 |  |  | 800 | 600 | 1280 | 0.7 | ГОСТ Р 52246-2004/ GOST R 52246-2004 | 20.0704 | 3 | 3.584 | 10.752 |  | 10.60.10.20 | SGB1701/SA14/7.5 | SGB1701-OV3-0015 | N.A. | 0 | 10.74 | 3 | ок | SGB1701/SA14/7.5 | Воздуховод прямой участок / Duct straight part | 1 |  | 0 | 0 | SGB1701/SA14/7.5 | 3 | 0 | 0000040441(3),
7.6.1 |  |  | 600 | 1240 | 80 | 0.9 | ГОСТ Р 52246-2004/ GOST R 52246-2004 | 2.1197 | 0 | 0.2944 | 0 |  | 10.60.10.30 | SGB1701/SA14/7.6.1 | SGB1701-OV3-0015 | N.A. | 0 | 0 | 0 | ок | !!! | Воздуховод прямой участок / Duct straight part | 1 |  | 0 | 0 | SGB1701/SA14/7.6.1 | 0 | 0
7.7.1 |  |  | 1240 | 930 | 560 | 0.9 | ГОСТ Р 52246-2004/ GOST R 52246-2004 | 17.4989 | 1 | 2.4304 | 2.4304 |  | 10.60.10.30 | SGB1701/SA14/7.7.1 | SGB1701-OV3-0015 | N.A. | 0 | 2.43 | 1 | ок | SGB1701/SA14/7.7.1 | Воздуховод прямой участок / Duct straight part | 1 |  | 0 | 0 | SGB1701/SA14/7.7.1 | 1 | 0 | 0000041249,
7.8.1 |  |  | 1240 | 930 | 50 | 0.9 | ГОСТ Р 52246-2004/ GOST R 52246-2004 | 1.5624 | 0 | 0.217 | 0 |  | 10.60.10.30 | SGB1701/SA14/7.8.1 | SGB1701-OV3-0015 | N.A. | 0 | 0 | 0 | ок | !!! | Воздуховод прямой участок / Duct straight part | 1 |  | 0 | 0 | SGB1701/SA14/7.8.1 | 0 | 0
7.9.1 |  |  | 1120 | 450 | 230 | 0.9 | ГОСТ Р 52246-2004/ GOST R 52246-2004 | 5.1998 | 0 | 0.7222 | 0 |  | 10.60.10.30 | SGB1701/SA14/7.9.1 | SGB1701-OV3-0015 | N.A. | 0 | 0 | 0 | ок | !!! | Воздуховод прямой участок / Duct straight part | 1 |  | 0 | 0 | SGB1701/SA14/7.9.1 | 0 | 0
7.10.1 |  |  | 800 | 600 | 240 | 0.7 | ГОСТ Р 52246-2004/ GOST R 52246-2004 | 3.7632 | 1 | 0.672 | 0.672 |  | 10.60.10.20 | SGB1701/SA14/7.10.1 | SGB1701-OV3-0015 | N.A. | 0 | 0.67 | 1 | ок | SGB1701/SA14/7.10.1 | Воздуховод прямой участок / Duct straight part | 1 |  | 0 | 0 | SGB1701/SA14/7.10.1 | 1 | 0 | 0000041249,
7.11.1 |  |  | 600 | 400 | 170 | 0.7 | ГОСТ Р 52246-2004/ GOST R 52246-2004 | 1.904 | 1 | 0.34 | 0.34 |  | 10.60.10.20 | SGB1701/SA14/7.11.1 | SGB1701-OV3-0015 | N.A. | 0 | 0.34 | 1 | ок | SGB1701/SA14/7.11.1 | Воздуховод прямой участок / Duct straight part | 1 |  | 0 | 0 | SGB1701/SA14/7.11.1 | 1 | 0 | 0000041249,
7.12.1 |  |  | 400 | 300 | 280 | 0.7 | ГОСТ Р 52246-2004/ GOST R 52246-2004 | 2.1952 | 1 | 0.392 | 0.392 |  | 10.60.10.10 | SGB1701/SA14/7.12.1 | SGB1701-OV3-0015 | N.A. | 0 | 0.39 | 1 | ок | SGB1701/SA14/7.12.1 | Воздуховод прямой участок / Duct straight part | 1 |  | 0 | 0 | SGB1701/SA14/7.12.1 | 1 | 0 | 0000041249,
| Отвод 90 / Bend 90 | [15 empty] | 0 | 0 | 0 | ок | !!! | Отвод 90 / Bend 90 | 0 |  | 0 | 0 |  |  | 0
8.1 |  |  | 300 | 250 |  | 0.7 | ГОСТ Р 52246-2004/ GOST R 52246-2004 | 3.2769 | 1 | 0.58517 | 0.58517 |  | 10.60.10.60 | SGB1701/SA14/8.1 | SGB1701-OV3-0015 | N.A. | 0 | 0.59 | 1 | ок | SGB1701/SA14/8.1 | Отвод 90 / Bend 90 | 1 |  | 0 | 0 | SGB1701/SA14/8.1 | 1 | 0 | 0000040441,
8.2 |  |  | 400 | 300 |  | 0.7 | ГОСТ Р 52246-2004/ GOST R 52246-2004 | 4.7864 | 2 | 0.85471 | 1.7094 |  | 10.60.10.60 | SGB1701/SA14/8.2 | SGB1701-OV3-0015 | N.A. | 0 | 1.7 | 2 | ок | SGB1701/SA14/8.2 | Отвод 90 / Bend 90 | 1 |  | 0 | 0 | SGB1701/SA14/8.2 | 2 | 0 | 0000040441(2),
8.3 |  |  | 300 | 400 |  | 0.7 | ГОСТ Р 52246-2004/ GOST R 52246-2004 | 4.1706 | 1 | 0.74476 | 0.74476 |  | 10.60.10.60 | SGB1701/SA14/8.3 | SGB1701-OV3-0015 | N.A. | 0 | 0.74 | 1 | ок | SGB1701/SA14/8.3 | Отвод 90 / Bend 90 | 1 |  | 0 | 0 | SGB1701/SA14/8.3 | 1 | 0 | 0000040441,
8.4 |  |  | 500 | 300 |  | 0.7 | ГОСТ Р 52246-2004/ GOST R 52246-2004 | 6.1739 | 1 | 1.1025 | 1.1025 |  | 10.60.10.60 | SGB1701/SA14/8.4 | SGB1701-OV3-0015 | N.A. | 0 | 1.1 | 1 | ок | SGB1701/SA14/8.4 | Отвод 90 / Bend 90 | 1 |  | 0 | 0 | SGB1701/SA14/8.4 | 1 | 0 | 0000040441,
8.5 |  |  | 400 | 600 |  | 0.7 | ГОСТ Р 52246-2004/ GOST R 52246-2004 | 6.8377 | 1 | 1.221 | 1.221 |  | 10.60.10.70 | SGB1701/SA14/8.5 | SGB1701-OV3-0015 | N.A. | 0 | 1.22 | 1 | ок | SGB1701/SA14/8.5 | Отвод 90 / Bend 90 | 1 |  | 0 | 0 | SGB1701/SA14/8.5 | 1 | 0 | 0000041186,
8.6 |  |  | 600 | 600 |  | 0.7 | ГОСТ Р 52246-2004/ GOST R 52246-2004 | 10.3164 | 1 | 1.8422 | 1.8422 |  | 10.60.10.70 | SGB1701/SA14/8.6 | SGB1701-OV3-0015 | N.A. | 0 | 1.84 | 1 | ок | SGB1701/SA14/8.6 | Отвод 90 / Bend 90 | 1 |  | 0 | 0 | SGB1701/SA14/8.6 | 1 | 0 | 0000040441,
8.7 |  |  | 600 | 800 |  | 0.7 | ГОСТ Р 52246-2004/ GOST R 52246-2004 | 12.0358 | 1 | 2.1492 | 2.1492 |  | 10.60.10.70 | SGB1701/SA14/8.7 | SGB1701-OV3-0015 | N.A. | 0 | 2.15 | 1 | ок | SGB1701/SA14/8.7 | Отвод 90 / Bend 90 | 1 |  | 0 | 0 | SGB1701/SA14/8.7 | 1 | 0 | 0000041186,
8.8 |  |  | 800 | 600 |  | 0.7 | ГОСТ Р 52246-2004/ GOST R 52246-2004 | 14.4988 | 1 | 2.5891 | 2.5891 |  | 10.60.10.70 | SGB1701/SA14/8.8 | SGB1701-OV3-0015 | N.A. | 0 | 2.59 | 1 | ок | SGB1701/SA14/8.8 | Отвод 90 / Bend 90 | 1 |  | 0 | 0 | SGB1701/SA14/8.8 | 1 | 0 | 0000040441,
8.9 |  |  | 950 | 1250 |  | 0.9 | ГОСТ Р 52246-2004/ GOST R 52246-2004 | 0 | 0 | 0 | 0 |  | 10.60.10.80 | SGB1701/SA14/8.9 | SGB1701-OV3-0015 | N.A. | 0 | 8.96 | 2 | !!! | SGB1701/SA14/8.9 | Отвод 90 / Bend 90 | 1 | 0 | 2 | 0 | SGB1701/SA14/8.9 | 0 | 0 | 0000040441(2),
| Отвод 45 / Bend 45 | [15 empty] | 0 | 0 | 0 | ок | !!! | Отвод 45 / Bend 45 | 0 |  | 0 | 0 |  |  | 0
9.1 |  |  | 300 | 500 |  | 0.7 | ГОСТ Р 52246-2004/ GOST R 52246-2004 | 2.8312 | 4 | 0.50558 | 2.0223 |  | 10.60.10.60 | SGB1701/SA14/9.1 | SGB1701-OV3-0015 | N.A. | 0 | 2.04 | 4 | ок | SGB1701/SA14/9.1 | Отвод 45 / Bend 45 | 1 |  | 0 | 0 | SGB1701/SA14/9.1 | 4 | 0 | 0000040441(4),
9.2 |  |  | 300 | 400 |  | 0.7 | ГОСТ Р 52246-2004/ GOST R 52246-2004 | 2.4773 | 2 | 0.44238 | 0.88476 |  | 10.60.10.60 | SGB1701/SA14/9.2 | SGB1701-OV3-0015 | N.A. | 0 | 0.88 | 2 | ок | SGB1701/SA14/9.2 | Отвод 45 / Bend 45 | 1 |  | 0 | 0 | SGB1701/SA14/9.2 | 2 | 0 | 0000040441(2),
9.3 |  |  | 600 | 800 |  | 0.7 | ГОСТ Р 52246-2004/ GOST R 52246-2004 | 6.8019 | 2 | 1.2146 | 2.4292 |  | 10.60.10.70 | SGB1701/SA14/9.3 | SGB1701-OV3-0015 | N.A. | 0 | 1.21 | 1 | !!! | SGB1701/SA14/9.3 | Отвод 45 / Bend 45 | 1 |  | -1 | -1.2146 | SGB1701/SA14/9.3 | 2 | 0 | 0000040441, | уточнять с производством , в 1С - 2шт 411341
| Переход / Reduction | [15 empty] | 0 | 0 | 0 | ок | !!! | Переход / Reduction | 0 |  | 0 | 0 |  |  | 0
10.1 | 600x400/400x300 |  |  |  | 600 | 0.7 | ГОСТ Р 52246-2004/ GOST R 52246-2004 | 6.7081 | 1 | 1.1979 | 1.1979 |  | 10.60.10.70 | SGB1701/SA14/10.1 | SGB1701-OV3-0015 | N.A. | 0 | 1.2 | 1 | ок | SGB1701/SA14/10.1 | Переход / Reduction | 1 |  | 0 | 0 | SGB1701/SA14/10.1 | 1 | 0 | 0000040441,
10.2 | 300x300/300x250 |  |  |  | 300 | 0.7 | ГОСТ Р 52246-2004/ GOST R 52246-2004 | 2.5795 | 2 | 0.46062 | 0.92125 |  | 10.60.10.60 | SGB1701/SA14/10.2 | SGB1701-OV3-0015 | N.A. | 0 | 1.62 | 2 | ок | SGB1701/SA14/10.2 | Переход / Reduction | 1 |  | 0 | 0 | SGB1701/SA14/10.2 | 2 | 0 | 0000040441(2),
10.3 | 600x600/500x300 |  |  |  | 600 | 0.7 | ГОСТ Р 52246-2004/ GOST R 52246-2004 | 7.9642 | 0 | 1.4222 | 0 |  | 10.60.10.70 | SGB1701/SA14/10.3 | SGB1701-OV3-0015 | N.A. | 0 | 1.42 | 1 | !!! | SGB1701/SA14/10.3 | Переход / Reduction | 1 | 0 | 1 | 1.4222 | SGB1701/SA14/10.3 | 0 | 0 | 0000040441,
10.3.1 | 600x600/500x300 |  |  |  | 300 | 0.7 | ГОСТ Р 52246-2004/ GOST R 52246-2004 | 4.719 | 1 | 0.84268 | 0.84268 |  | 10.60.10.70 | SGB1701/SA14/10.3.1 | SGB1701-OV3-0015 | N.A. | 0 | 0.84 | 1 | ок | SGB1701/SA14/10.3.1 | Переход / Reduction | 1 |  | 0 | 0 | SGB1701/SA14/10.3.1 | 1 | 0 | 0000041249,
10.4.1 | 600x1240/600x600 |  |  |  | 600 | 0.9 | ГОСТ Р 52246-2004/ GOST R 52246-2004 | 16.0128 | 1 | 2.224 | 2.224 |  | 10.60.10.80 | SGB1701/SA14/10.4.1 | SGB1701-OV3-0015 | N.A. | 0 | 2.22 | 1 | ок | SGB1701/SA14/10.4.1 | Переход / Reduction | 1 |  | 0 | 0 | SGB1701/SA14/10.4.1 | 1 | 0 | 0000041249,
10.5.1 | 1240x930/600x800 |  |  |  | 500 | 0.9 | ГОСТ Р 52246-2004/ GOST R 52246-2004 | 16.6444 | 1 | 2.3117 | 2.3117 | ТИП 4 | 10.60.10.80 | SGB1701/SA14/10.5.1 | SGB1701-OV3-0015 | N.A. | 0 | 2.31 | 1 | ок | SGB1701/SA14/10.5.1 | Переход / Reduction | 1 |  | 0 | 0 | SGB1701/SA14/10.5.1 | 1 | 0 | 0000041249,
| Заглушка / Plug | [15 empty] | 0 | 0 | 0 | ок | !!! | Заглушка / Plug | 0 |  | 0 | 0 |  |  | 0
11.1 |  |  | 400 | 300 | 50 | 0.7 | ГОСТ Р 52246-2004/ GOST R 52246-2004 | 1.064 | 2 | 0.19 | 0.38 |  | 10.60.10.60 | SGB1701/SA14/11.1 | SGB1701-OV3-0015 | N.A. | 0 | 0.38 | 2 | ок | SGB1701/SA14/11.1 | Заглушка / Plug | 1 |  | 0 | 0 | SGB1701/SA14/11.1 | 2 | 0 | 0000041186(2),
11.2 |  |  | 300 | 250 | 50 | 0.7 | ГОСТ Р 52246-2004/ GOST R 52246-2004 | 0.728 | 2 | 0.13 | 0.26 |  | 10.60.10.60 | SGB1701/SA14/11.2 | SGB1701-OV3-0015 | N.A. | 0 | 0.26 | 2 | ок | SGB1701/SA14/11.2 | Заглушка / Plug | 1 |  | 0 | 0 | SGB1701/SA14/11.2 | 2 | 0 | 0000040441(2),
11.3.1 |  |  | 600 | 1240 | 50 | 0.9 | ГОСТ Р 52246-2004/ GOST R 52246-2004 | 6.6816 | 1 | 0.928 | 0.928 |  | 10.60.10.80 | SGB1701/SA14/11.3.1 | SGB1701-OV3-0015 | N.A. | 0 | 0.93 | 1 | ок | SGB1701/SA14/11.3.1 | Заглушка / Plug | 1 |  | 0 | 0 | SGB1701/SA14/11.3.1 | 1 | 0 | 0000041249,
11.4.1 |  |  | 1240 | 930 | 50 | 0.9 | ГОСТ Р 52246-2004/ GOST R 52246-2004 | 9.8654 | 1 | 1.3702 | 1.3702 |  | 10.60.10.80 | SGB1701/SA14/11.4.1 | SGB1701-OV3-0015 | N.A. | 0 | 1.37 | 1 | ок | SGB1701/SA14/11.4.1 | Заглушка / Plug | 1 |  | 0 | 0 | SGB1701/SA14/11.4.1 | 1 | 0 | 0000041249,
| Тройник / T-piece | [15 empty] | 0 | 0 | 0 | ок | !!! | Тройник / T-piece | 0 |  | 0 | 0 |  |  | 0
12.1 | 400x600/300x400/400x600 |  |  |  | 600 | 0.7 | ГОСТ Р 52246-2004/ GOST R 52246-2004 | 6.832 | 1 | 1.22 | 1.22 |  | 10.60.10.70 | SGB1701/SA14/12.1 | SGB1701-OV3-0015 | N.A. | 0 | 1.22 | 1 | ок | SGB1701/SA14/12.1 | Тройник / T-piece | 1 |  | 0 | 0 | SGB1701/SA14/12.1 | 1 | 0 | 0000040441,
12.2 | 300x300/500x300/300x300 |  |  |  | 700 | 0.7 | ГОСТ Р 52246-2004/ GOST R 52246-2004 | 5.432 | 1 | 0.97 | 0.97 |  | 10.60.10.60 | SGB1701/SA14/12.2 | SGB1701-OV3-0015 | N.A. | 0 | 0.85 | 1 | ок | SGB1701/SA14/12.2 | Тройник / T-piece | 1 |  | 0 | 0 | SGB1701/SA14/12.2 | 1 | 0 | 0000040441,
12.3 | 600x600/600x400/600x600 |  |  |  | 800 | 0.7 | ГОСТ Р 52246-2004/ GOST R 52246-2004 | 11.872 | 1 | 2.12 | 2.12 |  | 10.60.10.70 | SGB1701/SA14/12.3 | SGB1701-OV3-0015 | N.A. | 0 | 1.88 | 1 | ок | SGB1701/SA14/12.3 | Тройник / T-piece | 1 |  | 0 | 0 | SGB1701/SA14/12.3 | 1 | 0 | 0000040441,
12.4.1 | 600x1240/400x1070/600x1240 |  |  |  | 600 | 0.9 | ГОСТ Р 52246-2004/ GOST R 52246-2004 | 14.904 | 2 | 2.07 | 4.14 |  | 10.60.10.80 | SGB1701/SA14/12.4.1 | SGB1701-OV3-0015 | N.A. | 0 | 4.14 | 2 | ок | SGB1701/SA14/12.4.1 | Тройник / T-piece | 1 |  | 0 | 0 | SGB1701/SA14/12.4.1 | 2 | 0 | 0000041249(2),
12.5.1 | 930x1240/453x1123/930x1240 |  |  |  | 650 | 0.9 | ГОСТ Р 52246-2004/ GOST R 52246-2004 | 18.9 | 2 | 2.63 | 5.26 |  | 10.60.10.80 | SGB1701/SA14/12.5.1 | SGB1701-OV3-0015 | N.A. | 0 | 5.26 | 2 | ок | SGB1701/SA14/12.5.1 | Тройник / T-piece | 1 |  | 0 | 0 | SGB1701/SA14/12.5.1 | 2 | 0 | 0000041249(2),
| Врезка / Inset | [15 empty] | 0 | 0 | 0 | ок | !!! | Врезка / Inset | 0 |  | 0 | 0 |  |  | 0
13.1 |  |  | 400 | 200 | 100 | 0.7 | ГОСТ Р 52246-2004/ GOST R 52246-2004 | 0.784 | 6 | 0.14 | 0.84 |  | 10.60.10.60 | SGB1701/SA14/13.1 | SGB1701-OV3-0015 | N.A. | 0 | 0.84 | 6 | ок | SGB1701/SA14/13.1 | Врезка / Inset | 1 |  | 0 | 0 | SGB1701/SA14/13.1 | 6 | 0 | 0000040441(6),
13.2 |  |  | 300 | 200 | 100 | 0.7 | ГОСТ Р 52246-2004/ GOST R 52246-2004 | 0.616 | 4 | 0.11 | 0.44 |  | 10.60.10.60 | SGB1701/SA14/13.2 | SGB1701-OV3-0015 | N.A. | 0 | 0.44 | 4 | ок | SGB1701/SA14/13.2 | Врезка / Inset | 1 |  | 0 | 0 | SGB1701/SA14/13.2 | 4 | 0 | 0000040441(4),
| Люк прочистки / Revision openings | [15 empty] | 0 | 0 | 0 | ок | !!! | Люк прочистки / Revision openings | 0 |  | 0 | 0 |  |  | 0
14.1 | 700х500 |  | 700 | 500 |  |  | ТУ 5275-001-84367148-2009/TU 5275-001-84367148-2009 |  | 0 |  |  |  | 10.90.30.40 | SGB1701/SA14/14.1 | SGB1701-OV3-0015 | N.A. | 0 | 0 | 0 | ок | !!! | Люк прочистки / Revision openings | 1 |  | 0 | 0 | SGB1701/SA14/14.1 | 0 | 0
14.2 | 400х300 |  | 400 | 300 |  |  | ТУ 5275-001-84367148-2009/TU 5275-001-84367148-2009 |  | 6 |  |  |  | 10.90.30.20 | SGB1701/SA14/14.2 | SGB1701-OV3-0015 | N.A. | 0 | 0 | 0 | !!! | !!! | Люк прочистки / Revision openings | 1 | 0 | -6 | 0 | SGB1701/SA14/14.2 | 0 | 6
14.3 | 300х200 |  | 300 | 200 |  |  | ТУ 5275-001-84367148-2009/TU 5275-001-84367148-2009 |  | 4 |  |  |  | 10.90.30.10 | SGB1701/SA14/14.3 | SGB1701-OV3-0015 | N.A. | 0 | 0 | 0 | !!! | !!! | Люк прочистки / Revision openings | 1 | 0 | -4 | 0 | SGB1701/SA14/14.3 | 0 | 4
14.4 | 200х100 |  | 200 | 100 |  |  | ТУ 5275-001-84367148-2009/TU 5275-001-84367148-2009 |  | 6 |  |  |  | 10.90.30 | SGB1701/SA14/14.4 | SGB1701-OV3-0015 | N.A. | 0 | 0 | 0 | !!! | !!! | Люк прочистки / Revision openings | 1 | 0 | -6 | 0 | SGB1701/SA14/14.4 | 0 | 6
14.5 | 180х80 |  | 180 | 80 |  |  | ТУ 5275-001-84367148-2009/TU 5275-001-84367148-2009 |  | 3 |  |  |  | 10.90.30 | SGB1701/SA14/14.5 | SGB1701-OV3-0015 | N.A. | 0 | 0 | 0 | !!! | !!! | Люк прочистки / Revision openings | 1 | 0 | -3 | 0 | SGB1701/SA14/14.5 | 0 | 3
14.6 | 500х400 |  | 500 | 400 |  |  | ТУ 5275-001-84367148-2009/TU 5275-001-84367148-2009 |  | 3 |  |  |  | 10.90.30.30 | SGB1701/SA14/14.6 | SGB1701-OV3-0015 | N.A. | 0 | 0 | 0 | !!! | !!! | Люк прочистки / Revision openings | 1 | 0 | -3 | 0 | SGB1701/SA14/14.6 | 0 | 3
| Воздуховод прямой участок / Duct straight part | [15 empty] | 0 | 0 | 0 | ок | !!! | Воздуховод прямой участок / Duct straight part | 0 |  | 0 | 0 |  |  | 0
1.1 |  | 400 |  |  | 640 | 0.6 | ГОСТ Р 52246-2004/ GOST R 52246-2004 | 3.8604 | 20 | 0.80425 | 16.085 |  | 10.60.20.100 | SGB1701/SA11/1.1 | SGB1701-OV3-0013 | N.A. | 0 | 0 | 0 | !!! | !!! | Воздуховод прямой участок / Duct straight part | 1 |  | -20 | -16.085 | SGB1701/SA11/1.1 | 20 | 0 | 0000040612(20),
1.2 |  | 400 |  |  | 345 | 0.6 | ГОСТ Р 52246-2004/ GOST R 52246-2004 | 2.081 | 20 | 0.43354 | 8.6708 |  | 10.60.20.100 | SGB1701/SA11/1.2 | SGB1701-OV3-0013 | N.A. | 0 | 0 | 0 | !!! | !!! | Воздуховод прямой участок / Duct straight part | 1 |  | -20 | -8.6708 | SGB1701/SA11/1.2 | 20 | 0 | 0000040612(20),
1.3 |  | 400 |  |  | 270 | 0.6 | ГОСТ Р 52246-2004/ GOST R 52246-2004 | 1.6286 | 0 | 0.33929 | 0 |  | 10.60.20.100 | SGB1701/SA11/1.3 | SGB1701-OV3-0013 | N.A. | 0 | 0 | 0 | ок | !!! | Воздуховод прямой участок / Duct straight part | 1 |  | 0 | 0 | SGB1701/SA11/1.3 | 0 | 0 | 0000040612(20),
2.1 |  |  | 400 | 600 | 250 | 0.7 | ГОСТ Р 52246-2004/ GOST R 52246-2004 | 2.8 | 2 | 0.5 | 1 |  | 10.60.10.20 | SGB1701/SA11/2.1 | SGB1701-OV3-0013 | N.A. | 0 | 1 | 2 | ок | SGB1701/SA11/2.1 | Воздуховод прямой участок / Duct straight part | 1 |  | 0 | 0 | SGB1701/SA11/2.1 | 2 | 0 | 0000040441(2),
2.2 |  |  | 400 | 600 | 1070 | 0.7 | ГОСТ Р 52246-2004/ GOST R 52246-2004 | 11.984 | 8 | 2.14 | 17.12 |  | 10.60.10.20 | SGB1701/SA11/2.2 | SGB1701-OV3-0013 | N.A. | 0 | 17.12 | 8 | ок | SGB1701/SA11/2.2 | Воздуховод прямой участок / Duct straight part | 1 |  | 0 | 0 | SGB1701/SA11/2.2 | 8 | 0 | 0000040441(8),
2.3 |  |  | 400 | 600 | 890 | 0.7 | ГОСТ Р 52246-2004/ GOST R 52246-2004 | 9.968 | 2 | 1.78 | 3.56 |  | 10.60.10.20 | SGB1701/SA11/2.3 | SGB1701-OV3-0013 | N.A. | 0 | 3.56 | 2 | ок | SGB1701/SA11/2.3 | Воздуховод прямой участок / Duct straight part | 1 |  | 0 | 0 | SGB1701/SA11/2.3 | 2 | 0 | 0000041186(2),
3.1 |  |  | 600 | 800 | 650 | 0.7 | ГОСТ Р 52246-2004/ GOST R 52246-2004 | 10.192 | 2 | 1.82 | 3.64 |  | 10.60.10.20 | SGB1701/SA11/3.1 | SGB1701-OV3-0013 | N.A. | 0 | 3.64 | 2 | ок | SGB1701/SA11/3.1 | Воздуховод прямой участок / Duct straight part | 1 |  | 0 | 0 | SGB1701/SA11/3.1 | 2 | 0 | 0000040441(2),
3.2 |  |  | 600 | 800 | 1070 | 0.7 | ГОСТ Р 52246-2004/ GOST R 52246-2004 | 16.7776 | 4 | 2.996 | 11.984 |  | 10.60.10.20 | SGB1701/SA11/3.2 | SGB1701-OV3-0013 | N.A. | 0 | 12 | 4 | ок | SGB1701/SA11/3.2 | Воздуховод прямой участок / Duct straight part | 1 |  | 0 | 0 | SGB1701/SA11/3.2 | 4 | 0 | 0000040441(4),
3.3 |  |  | 600 | 800 | 750 | 0.7 | ГОСТ Р 52246-2004/ GOST R 52246-2004 | 11.76 | 2 | 2.1 | 4.2 |  | 10.60.10.20 | SGB1701/SA11/3.3 | SGB1701-OV3-0013 | N.A. | 0 | 4.2 | 2 | ок | SGB1701/SA11/3.3 | Воздуховод прямой участок / Duct straight part | 1 |  | 0 | 0 | SGB1701/SA11/3.3 | 2 | 0 | 0000040441(2),
4.1 |  |  | 800 | 800 | 795 | 0.7 | ГОСТ Р 52246-2004/ GOST R 52246-2004 | 14.2464 | 2 | 2.544 | 5.088 |  | 10.60.10.20 | SGB1701/SA11/4.1 | SGB1701-OV3-0013 | N.A. | 0 | 5.08 | 2 | ок | SGB1701/SA11/4.1 | Воздуховод прямой участок / Duct straight part | 1 |  | 0 | 0 | SGB1701/SA11/4.1 | 2 | 0 | 0000040441(2),
4.2 |  |  | 800 | 800 | 1070 | 0.7 | ГОСТ Р 52246-2004/ GOST R 52246-2004 | 19.1744 | 4 | 3.424 | 13.696 |  | 10.60.10.20 | SGB1701/SA11/4.2 | SGB1701-OV3-0013 | N.A. | 0 | 13.68 | 4 | ок | SGB1701/SA11/4.2 | Воздуховод прямой участок / Duct straight part | 1 |  | 0 | 0 | SGB1701/SA11/4.2 | 4 | 0 | 0000040441(4),
4.3 |  |  | 800 | 800 | 720 | 0.7 | ГОСТ Р 52246-2004/ GOST R 52246-2004 | 12.9024 | 2 | 2.304 | 4.608 |  | 10.60.10.20 | SGB1701/SA11/4.3 | SGB1701-OV3-0013 | N.A. | 0 | 4.6 | 2 | ок | SGB1701/SA11/4.3 | Воздуховод прямой участок / Duct straight part | 1 |  | 0 | 0 | SGB1701/SA11/4.3 | 2 | 0 | 0000040441(2),
5.1 |  |  | 800 | 1000 | 820 | 0.7 | ГОСТ Р 52246-2004/ GOST R 52246-2004 | 16.5312 | 2 | 2.952 | 5.904 |  | 10.60.10.20 | SGB1701/SA11/5.1 | SGB1701-OV3-0013 | N.A. | 0 | 5.9 | 2 | ок | SGB1701/SA11/5.1 | Воздуховод прямой участок / Duct straight part | 1 |  | 0 | 0 | SGB1701/SA11/5.1 | 2 | 0 | 0000040441(2),
5.2 |  |  | 800 | 1000 | 1070 | 0.7 | ГОСТ Р 52246-2004/ GOST R 52246-2004 | 21.5712 | 14 | 3.852 | 53.928 |  | 10.60.10.20 | SGB1701/SA11/5.2 | SGB1701-OV3-0013 | N.A. | 0 | 53.9 | 14 | ок | SGB1701/SA11/5.2 | Воздуховод прямой участок / Duct straight part | 1 |  | 0 | 0 | SGB1701/SA11/5.2 | 14 | 0 | 0000040441(14),
5.3 |  |  | 800 | 1000 | 490 | 0.7 | ГОСТ Р 52246-2004/ GOST R 52246-2004 | 9.8784 | 2 | 1.764 | 3.528 |  | 10.60.10.20 | SGB1701/SA11/5.3 | SGB1701-OV3-0013 | N.A. | 0 | 3.52 | 2 | ок | SGB1701/SA11/5.3 | Воздуховод прямой участок / Duct straight part | 1 |  | 0 | 0 | SGB1701/SA11/5.3 | 2 | 0 | 0000040441(2),
5.4 |  |  | 800 | 1000 | 400 | 0.7 | ГОСТ Р 52246-2004/ GOST R 52246-2004 | 8.064 | 2 | 1.44 | 2.88 |  | 10.60.10.20 | SGB1701/SA11/5.4 | SGB1701-OV3-0013 | N.A. | 0 | 2.88 | 2 | ок | SGB1701/SA11/5.4 | Воздуховод прямой участок / Duct straight part | 1 |  | 0 | 0 | SGB1701/SA11/5.4 | 2 | 0 | 0000040441(2),
5.5 |  |  | 800 | 1000 | 1185 | 0.7 | ГОСТ Р 52246-2004/ GOST R 52246-2004 | 23.8896 | 10 | 4.266 | 42.66 |  | 10.60.10.20 | SGB1701/SA11/5.5 | SGB1701-OV3-0013 | N.A. | 0 | 42.7 | 10 | ок | SGB1701/SA11/5.5 | Воздуховод прямой участок / Duct straight part | 1 |  | 0 | 0 | SGB1701/SA11/5.5 | 10 | 0 | 0000040441(10),
5.6 |  |  | 800 | 1000 | 770 | 0.7 | ГОСТ Р 52246-2004/ GOST R 52246-2004 | 15.5232 | 4 | 2.772 | 11.088 |  | 10.60.10.20 | SGB1701/SA11/5.6 | SGB1701-OV3-0013 | N.A. | 0 | 11.08 | 4 | ок | SGB1701/SA11/5.6 | Воздуховод прямой участок / Duct straight part | 1 |  | 0 | 0 | SGB1701/SA11/5.6 | 4 | 0 | 0000040441(3), 0000041186,
5.7 |  |  | 800 | 1000 | 345 | 0.7 | ГОСТ Р 52246-2004/ GOST R 52246-2004 | 6.9552 | 6 | 1.242 | 7.452 |  | 10.60.10.20 | SGB1701/SA11/5.7 | SGB1701-OV3-0013 | N.A. | 0 | 6.2 | 5 | !!! | SGB1701/SA11/5.7 | Воздуховод прямой участок / Duct straight part | 1 |  | -1 | -1.242 | SGB1701/SA11/5.7 | 6 | 0 | 0000040441(4), 0000041186, | уточнять с производством , в 1С - 6шт 411510 - 411515
5.8 |  |  | 800 | 1000 | 300 | 0.7 | ГОСТ Р 52246-2004/ GOST R 52246-2004 | 6.048 | 1 | 1.08 | 1.08 |  | 10.60.10.20 | SGB1701/SA11/5.8 | SGB1701-OV3-0013 | N.A. | 0 | 1.08 | 1 | ок | SGB1701/SA11/5.8 | Воздуховод прямой участок / Duct straight part | 1 |  | 0 | 0 | SGB1701/SA11/5.8 | 1 | 0 | 0000040441,
5.8.1 |  |  | 800 | 1000 | 320 | 0.7 | ГОСТ Р 52246-2004/ GOST R 52246-2004 | 6.4512 | 1 | 1.152 | 1.152 |  | 10.60.10.20 | SGB1701/SA11/5.8.1 | SGB1701-OV3-0013 | N.A. | 0 | 1.15 | 1 | ок | SGB1701/SA11/5.8.1 | Воздуховод прямой участок / Duct straight part | 1 |  | 0 | 0 | SGB1701/SA11/5.8.1 | 1 | 0 | 0000041249,
5.9 |  |  | 800 | 1000 | 300 | 0.7 | ГОСТ Р 52246-2004/ GOST R 52246-2004 | 6.048 | 1 | 1.08 | 1.08 |  | 10.60.10.20 | SGB1701/SA11/5.9 | SGB1701-OV3-0013 | N.A. | 0 | 1.08 | 1 | ок | SGB1701/SA11/5.9 | Воздуховод прямой участок / Duct straight part | 1 |  | 0 | 0 | SGB1701/SA11/5.9 | 1 | 0 | 0000040441,
5.10 |  |  | 800 | 1000 | 475 | 0.7 | ГОСТ Р 52246-2004/ GOST R 52246-2004 | 9.576 | 1 | 1.71 | 1.71 |  | 10.60.10.20 | SGB1701/SA11/5.10 | SGB1701-OV3-0013 | N.A. | 0 | 3.42 | 2 | !!! | SGB1701/SA11/5.10 | Воздуховод прямой участок / Duct straight part | 1 | 0 | 1 | 1.71 | SGB1701/SA11/5.10 | 1 | 0 | 0000040441(2),
5.10.1 |  |  | 800 | 1000 | 60 | 0.7 | ГОСТ Р 52246-2004/ GOST R 52246-2004 | 1.2096 | 0 | 0.216 | 0 |  | 10.60.10.20 | SGB1701/SA11/5.10.1 | SGB1701-OV3-0013 | N.A. | 0 | 0 | 0 | ок | !!! | Воздуховод прямой участок / Duct straight part | 1 |  | 0 | 0 | SGB1701/SA11/5.10.1 | 0 | 0
6.1 |  |  | 1600 | 1200 | 895 | 0.9 | ГОСТ Р 52246-2004/ GOST R 52246-2004 | 36.0864 | 2 | 5.012 | 10.024 |  | 10.60.10.40 | SGB1701/SA11/6.1 | SGB1701-OV3-0013 | N.A. | 0 | 10.02 | 2 | ок | SGB1701/SA11/6.1 | Воздуховод прямой участок / Duct straight part | 1 |  | 0 | 0 | SGB1701/SA11/6.1 | 2 | 0 | 0000040441(2),
7.1 |  |  | 2000 | 1200 | 820 | 1.2 | ГОСТ Р 52246-2004/ GOST R 52246-2004 | 50.3808 | 1 | 5.248 | 5.248 |  | 10.60.10.40 | SGB1701/SA11/7.1 | SGB1701-OV3-0013 | N.A. | 0 | 5.25 | 1 | ок | SGB1701/SA11/7.1 | Воздуховод прямой участок / Duct straight part | 1 |  | 0 | 0 | SGB1701/SA11/7.1 | 1 | 0 | 0000040636,
7.1.1 |  |  | 2000 | 1200 | 60 | 1.2 | ГОСТ Р 52246-2004/ GOST R 52246-2004 | 3.6864 | 0 | 0.384 | 0 |  | 10.60.10.40 | SGB1701/SA11/7.1.1 | SGB1701-OV3-0013 | N.A. | 0 | 0 | 0 | ок | !!! | Воздуховод прямой участок / Duct straight part | 1 |  | 0 | 0 | SGB1701/SA11/7.1.1 | 0 | 0
7.2 |  |  | 2000 | 1200 | 215 | 0.9 | ГОСТ Р 52246-2004/ GOST R 52246-2004 | 0 | 0 | 0 | 0 |  | 10.60.10.40 | SGB1701/SA11/7.2 | SGB1701-OV3-0013 | N.A. | 0 | 1.38 | 1 | !!! | SGB1701/SA11/7.2 | Воздуховод прямой участок / Duct straight part | 1 | 0 | 1 | 0 | SGB1701/SA11/7.2 | 0 | 0 | 0000040636,
7.3 |  |  | 2000 | 1200 | 1015 | 1.2 | ГОСТ Р 52246-2004/ GOST R 52246-2004 | 62.3616 | 2 | 6.496 | 12.992 |  | 10.60.10.140.40 | SGB1701/SA11/7.3 | SGB1701-OV3-0013 | N.A. | 0 | 13 | 2 | ок | SGB1701/SA11/7.3 | Воздуховод прямой участок / Duct straight part | 1 |  | 0 | 0 | SGB1701/SA11/7.3 | 2 | 0 | 0000040636(2),
7.4.1 |  |  | 2000 | 1200 | 200 | 1.2 | ГОСТ Р 52246-2004/ GOST R 52246-2004 | 12.288 | 0 | 1.28 | 0 |  | 10.60.10.140.40 | SGB1701/SA11/7.4.1 | SGB1701-OV3-0013 | N.A. | 0 | 0 | 0 | ок | !!! | Воздуховод прямой участок / Duct straight part | 1 |  | 0 | 0 | SGB1701/SA11/7.4.1 | 0 | 0
7.5.1 |  |  | 1710 | 1100 | 170 | 0.9 | ГОСТ Р 52246-2004/ GOST R 52246-2004 | 6.8789 | 0 | 0.9554 | 0 |  | 10.60.10.40 | SGB1701/SA11/7.5.1 | SGB1701-OV3-0013 | N.A. | 0 | 0 | 0 | ок | !!! | Воздуховод прямой участок / Duct straight part | 1 |  | 0 | 0 | SGB1701/SA11/7.5.1 | 0 | 0
8.1.1 |  |  | 1760 | 1150 | 700 | 0.9 | ГОСТ Р 52246-2004/ GOST R 52246-2004 | 29.3328 | 1 | 4.074 | 4.074 |  | 10.60.10.40 | SGB1701/SA11/8.1.1 | SGB1701-OV3-0013 | N.A. | 0 | 0 | 0 | !!! | !!! | Воздуховод прямой участок / Duct straight part | 1 |  | -1 | -4.074 | SGB1701/SA11/8.1.1 | 1 | 0 |  | уточнять с производством, есть в дозаказе redline
8.2 |  |  | 2000 | 1800 | 800 | 1.2 | ГОСТ Р 52246-2004/ GOST R 52246-2004 | 58.368 | 1 | 6.08 | 6.08 |  | 10.60.10.40 | SGB1701/SA11/8.2 | SGB1701-OV3-0013 | N.A. | 0 | 6.08 | 1 | ок | SGB1701/SA11/8.2 | Воздуховод прямой участок / Duct straight part | 1 |  | 0 | 0 | SGB1701/SA11/8.2 | 1 | 0 | 0000040636,
8.2.1 |  |  | 2000 | 1800 | 110 | 1.2 | ГОСТ Р 52246-2004/ GOST R 52246-2004 | 8.0256 | 0 | 0.836 | 0 |  | 10.60.10.40 | SGB1701/SA11/8.2.1 | SGB1701-OV3-0013 | N.A. | 0 | 0 | 0 | ок | !!! | Воздуховод прямой участок / Duct straight part | 1 |  | 0 | 0 | SGB1701/SA11/8.2.1 | 0 | 0
8.3 |  |  | 2000 | 1800 | 1000 | 0.9 | ГОСТ Р 52246-2004/ GOST R 52246-2004 | 54.72 | 2 | 7.6 | 15.2 |  | 10.60.10.40 | SGB1701/SA11/8.3 | SGB1701-OV3-0013 | N.A. | 0 | 22.8 | 3 | !!! | SGB1701/SA11/8.3 | Воздуховод прямой участок / Duct straight part | 1 | 0 | 1 | 7.6 | SGB1701/SA11/8.3 | 2 | 0 | 0000040636(3),
8.4 |  |  | 2000 | 1800 | 970 | 1.2 | ГОСТ Р 52246-2004/ GOST R 52246-2004 | 70.7712 | 4 | 7.372 | 29.488 |  | 10.60.10.140.40 | SGB1701/SA11/8.4 | SGB1701-OV3-0013 | N.A. | 0 | 29.48 | 4 | ок | SGB1701/SA11/8.4 | Воздуховод прямой участок / Duct straight part | 1 |  | 0 | 0 | SGB1701/SA11/8.4 | 4 | 0 | 0000040636(4),
8.5 |  |  | 2000 | 1800 | 360 | 1.2 | ГОСТ Р 52246-2004/ GOST R 52246-2004 | 26.2656 | 1 | 2.736 | 2.736 |  | 10.60.10.140.40 | SGB1701/SA11/8.5 | SGB1701-OV3-0013 | N.A. | 0 | 2.74 | 1 | ок | SGB1701/SA11/8.5 | Воздуховод прямой участок / Duct straight part | 1 |  | 0 | 0 | SGB1701/SA11/8.5 | 1 | 0 | 0000040636,
8.5.1 |  |  | 2000 | 1800 | 200 | 1.2 | ГОСТ Р 52246-2004/ GOST R 52246-2004 | 14.592 | 1 | 1.52 | 1.52 |  | 10.60.10.40 | SGB1701/SA11/8.5.1 | SGB1701-OV3-0013 | N.A. | 0 | 1.52 | 1 | ок | SGB1701/SA11/8.5.1 | Воздуховод прямой участок / Duct straight part | 1 |  | 0 | 0 | SGB1701/SA11/8.5.1 | 1 | 0 | 0000041270,
8.6.1 |  |  | 1760 | 1150 | 1000 | 0.9 | ГОСТ Р 52246-2004/ GOST R 52246-2004 | 41.904 | 0 | 5.82 | 0 |  | 10.60.10.40 | SGB1701/SA11/8.6.1 | SGB1701-OV3-0013 | N.A. | 0 | 0 | 0 | ок | !!! | Воздуховод прямой участок / Duct straight part | 1 |  | 0 | 0 | SGB1701/SA11/8.6.1 | 0 | 0
8.7.1 |  |  | 1760 | 1150 | 1170 | 0.9 | ГОСТ Р 52246-2004/ GOST R 52246-2004 | 49.0277 | 0 | 6.8094 | 0 |  | 10.60.10.40 | SGB1701/SA11/8.7.1 | SGB1701-OV3-0013 | N.A. | 0 | 0 | 0 | ок | !!! | Воздуховод прямой участок / Duct straight part | 1 |  | 0 | 0 | SGB1701/SA11/8.7.1 | 0 | 0
9.1 |  |  | 2000 | 1800 | 1085 | 2 | ГОСТ 14918-80/ GOST 14918-80 | 131.936 | 5 | 8.246 | 41.23 | Окрасить вар1 / Color var1 | 10.60.10.110.40 | SGB1701/SA11/9.1 | SGB1701-OV3-0013 | N.A. | 0 | 41.25 | 5 | ок | SGB1701/SA11/9.1 | Воздуховод прямой участок / Duct straight part | 1 |  | 0 | 0 | SGB1701/SA11/9.1 | 5 | 0 | 0000040758(5),
9.2 |  |  | 2000 | 1800 | 610 | 2 | ГОСТ 14918-80/ GOST 14918-80 | 74.176 | 1 | 4.636 | 4.636 | Окрасить вар1 / Color var1 | 10.60.10.110.40 | SGB1701/SA11/9.2 | SGB1701-OV3-0013 | N.A. | 0 | 4.64 | 1 | ок | SGB1701/SA11/9.2 | Воздуховод прямой участок / Duct straight part | 1 |  | 0 | 0 | SGB1701/SA11/9.2 | 1 | 0 | 0000040758,
| Отвод 90 / Bend 90 | [15 empty] | 0 | 0 | 0 | ок | !!! | Отвод 90 / Bend 90 | 0 |  | 0 | 0 |  |  | 0
10.1 |  | 400 |  |  |  | 0.6 | ГОСТ Р 52246-2004/ GOST R 52246-2004 | 4.755 | 20 | 0.99063 | 19.8126 |  | 10.60.20.300 | SGB1701/SA11/10.1 | SGB1701-OV3-0013 | N.A. | 0 | 0 | 0 | !!! | !!! | Отвод 90 / Bend 90 | 1 |  | -20 | -19.8126 | SGB1701/SA11/10.1 | 20 | 0 | 0000040613(20),
10.2 |  |  | 1000 | 800 |  | 0.7 | ГОСТ Р 52246-2004/ GOST R 52246-2004 | 21.808 | 5 | 3.8943 | 19.4715 |  | 10.60.10.70 | SGB1701/SA11/10.2 | SGB1701-OV3-0013 | N.A. | 0 | 19.45 | 5 | ок | SGB1701/SA11/10.2 | Отвод 90 / Bend 90 | 1 |  | 0 | 0 | SGB1701/SA11/10.2 | 5 | 0 | 0000040441(5),
10.3 |  |  | 800 | 1000 |  | 0.7 | ГОСТ Р 52246-2004/ GOST R 52246-2004 | 18.6413 | 2 | 3.3288 | 6.6576 |  | 10.60.10.70 | SGB1701/SA11/10.3 | SGB1701-OV3-0013 | N.A. | 0 | 6.66 | 2 | ок | SGB1701/SA11/10.3 | Отвод 90 / Bend 90 | 1 |  | 0 | 0 | SGB1701/SA11/10.3 | 2 | 0 | 0000041186(2),
10.4 |  |  | 1200 | 2000 |  | 0.9 | ГОСТ Р 52246-2004/ GOST R 52246-2004 | 57.0852 | 2 | 7.9285 | 15.857 |  | 10.60.10.90 | SGB1701/SA11/10.4 | SGB1701-OV3-0013 | N.A. | 0 | 15.86 | 2 | ок | SGB1701/SA11/10.4 | Отвод 90 / Bend 90 | 1 |  | 0 | 0 | SGB1701/SA11/10.4 | 2 | 0 | 0000040636(2),
10.5 |  |  | 1800 | 2000 |  | 0.9 | ГОСТ Р 52246-2004/ GOST R 52246-2004 | 93.5748 | 1 | 12.9965 | 12.9965 |  | 10.60.10.90 | SGB1701/SA11/10.5 | SGB1701-OV3-0013 | N.A. | 0 | 13 | 1 | ок | SGB1701/SA11/10.5 | Отвод 90 / Bend 90 | 1 |  | 0 | 0 | SGB1701/SA11/10.5 | 1 | 0 | 0000040636,
10.6 |  |  | 1800 | 2000 |  | 2 | ГОСТ 14918-80/ GOST 14918-80 | 207.944 | 1 | 12.9965 | 12.9965 | Окрасить вар1 / Color var1 | 10.60.10.120.40 | SGB1701/SA11/10.6 | SGB1701-OV3-0013 | N.A. | 0 | 13 | 1 | ок | SGB1701/SA11/10.6 | Отвод 90 / Bend 90 | 1 |  | 0 | 0 | SGB1701/SA11/10.6 | 1 | 0 | 0000040758,
| Отвод 45 / Bend 45 | [15 empty] | 0 | 0 | 0 | ок | !!! | Отвод 45 / Bend 45 | 0 |  | 0 | 0 |  |  | 0
11.1 |  |  | 1800 | 2000 |  | 2 | ГОСТ 14918-80/ GOST 14918-80 | 110.052 | 1 | 6.8783 | 6.8783 | Окрасить вар1 / Color var1 | 10.60.10.120.40 | SGB1701/SA11/11.1 | SGB1701-OV3-0013 | N.A. | 0 | 6.88 | 1 | ок | SGB1701/SA11/11.1 | Отвод 45 / Bend 45 | 1 |  | 0 | 0 | SGB1701/SA11/11.1 | 1 | 0 | 0000040758,
11.2.1 |  |  | 800 | 1000 |  | 0.7 | ГОСТ Р 52246-2004/ GOST R 52246-2004 | 10.3287 | 0 | 1.8444 | 0 |  | 10.60.10.70 | SGB1701/SA11/11.2.1 | SGB1701-OV3-0013 | N.A. | 0 | 0 | 0 | ок | !!! | Отвод 45 / Bend 45 | 1 |  | 0 | 0 | SGB1701/SA11/11.2.1 | 0 | 0
| Переход / Reduction | [15 empty] | 0 | 0 | 0 | ок | !!! | Переход / Reduction | 0 |  | 0 | 0 |  |  | 0
12.1 | 600x800/400x600 |  |  |  | 600 | 0.7 | ГОСТ Р 52246-2004/ GOST R 52246-2004 | 9.5192 | 2 | 1.6999 | 3.3997 |  | 10.60.10.70 | SGB1701/SA11/12.1 | SGB1701-OV3-0013 | N.A. | 0 | 3.4 | 2 | ок | SGB1701/SA11/12.1 | Переход / Reduction | 1 |  | 0 | 0 | SGB1701/SA11/12.1 | 2 | 0 | 0000040441(2),
12.2 | 800x800/600x800 |  |  |  | 600 | 0.7 | ГОСТ Р 52246-2004/ GOST R 52246-2004 | 11.8342 | 2 | 2.1132 | 4.2265 |  | 10.60.10.70 | SGB1701/SA11/12.2 | SGB1701-OV3-0013 | N.A. | 0 | 4.22 | 2 | ок | SGB1701/SA11/12.2 | Переход / Reduction | 1 |  | 0 | 0 | SGB1701/SA11/12.2 | 2 | 0 | 0000040441(2),
12.3 | 800x1000/800x800 |  |  |  | 600 | 0.7 | ГОСТ Р 52246-2004/ GOST R 52246-2004 | 13.4022 | 2 | 2.3932 | 4.7865 |  | 10.60.10.70 | SGB1701/SA11/12.3 | SGB1701-OV3-0013 | N.A. | 0 | 4.78 | 2 | ок | SGB1701/SA11/12.3 | Переход / Reduction | 1 |  | 0 | 0 | SGB1701/SA11/12.3 | 2 | 0 | 0000040441(2),
12.4 | 1600x1200/1000x800 |  |  |  | 600 | 0.9 | ГОСТ Р 52246-2004/ GOST R 52246-2004 | 24.8114 | 1 | 3.446 | 3.446 |  | 10.60.10.80 | SGB1701/SA11/12.4 | SGB1701-OV3-0013 | N.A. | 0 | 3.45 | 1 | ок | SGB1701/SA11/12.4 | Переход / Reduction | 1 |  | 0 | 0 | SGB1701/SA11/12.4 | 1 | 0 | 0000040441,
12.5 | 1900x1600/2000x1200 |  |  |  | 600 | 0.9 | ГОСТ Р 52246-2004/ GOST R 52246-2004 | 0 | 0 | 0 | 0 |  | 10.60.10.90 | SGB1701/SA11/12.5 | SGB1701-OV3-0013 | N.A. | 0 | 9.64 | 2 | !!! | SGB1701/SA11/12.5 | Переход / Reduction | 1 | 0 | 2 | 0 | SGB1701/SA11/12.5 | 0 | 0 | 0000040636(2),
12.5.1 | 2000x1200/1710x1100 |  |  |  | 370 | 0.9 | ГОСТ Р 52246-2004/ GOST R 52246-2004 | 20.8814 | 2 | 2.9002 | 5.8004 |  | 10.60.10.90 | SGB1701/SA11/12.5.1 | SGB1701-OV3-0013 | N.A. | 0 | 5.8 | 2 | ок | SGB1701/SA11/12.5.1 | Переход / Reduction | 1 |  | 0 | 0 | SGB1701/SA11/12.5.1 | 2 | 0 | 0000041270(2),
12.6.1 | 1900x1600/1763x1153 |  |  |  | 600 | 0.9 | ГОСТ Р 52246-2004/ GOST R 52246-2004 | 33.4761 | 2 | 4.6495 | 9.2989 |  | 10.60.10.90 | SGB1701/SA11/12.6.1 | SGB1701-OV3-0013 | N.A. | 0 | 9.3 | 2 | ок | SGB1701/SA11/12.6.1 | Переход / Reduction | 1 |  | 0 | 0 | SGB1701/SA11/12.6.1 | 2 | 0 | 0000041270(2),
| Утка / branch duck | [15 empty] | 0 | 0 | 0 | ок | !!! | Утка / branch duck | 0 |  | 0 | 0 |  |  | 0
13.1 | 800х1000/785/350 |  | 800 | 1000 | 785 | 0.7 | ГОСТ Р 52246-2004/ GOST R 52246-2004 | 5.6 | 2 | 3.33 | 6.66 |  |  | SGB1701/SA11/13.1 | SGB1701-OV3-0013 | N.A. | 0 | 6.66 | 2 | ок | SGB1701/SA11/13.1 | Утка / branch duck | 1 |  | 0 | 0 | SGB1701/SA11/13.1 | 2 | 0 | 0000040441(2),
| Заглушка / Blanket | [15 empty] | 0 | 0 | 0 | ок | !!! | Заглушка / Blanket | 0 |  | 0 | 0 |  |  | 0
14.1 |  |  | 400 | 600 | 50 | 0.7 | ГОСТ Р 52246-2004/ GOST R 52246-2004 | 1.904 | 2 | 0.34 | 0.68 |  | 10.60.10.70 | SGB1701/SA11/14.1 | SGB1701-OV3-0013 | N.A. | 0 | 0.68 | 2 | ок | SGB1701/SA11/14.1 | Заглушка / Blanket | 1 |  | 0 | 0 | SGB1701/SA11/14.1 | 2 | 0 | 0000040441(2),
14.2.1 |  |  | 2000 | 1200 | 50 | 0.9 | ГОСТ Р 52246-2004/ GOST R 52246-2004 | 19.584 | 0 | 2.72 | 0 |  | 10.60.10.90 | SGB1701/SA11/14.2.1 | SGB1701-OV3-0013 | N.A. | 0 | 0 | 0 | ок | !!! | Заглушка / Blanket | 1 |  | 0 | 0 | SGB1701/SA11/14.2.1 | 0 | 0
| Тройник / T-piece | [15 empty] | 0 | 0 | 0 | ок | !!! | Тройник / T-piece | 0 |  | 0 | 0 |  |  | 0
15.1 | 400x600/400/400x600 |  |  |  |  | 0.7 | ГОСТ Р 52246-2004/ GOST R 52246-2004 | 6.72 | 6 | 1.2 | 7.2 |  | 10.60.10.70 | SGB1701/SA11/15.1 | SGB1701-OV3-0013 | N.A. | 0 | 7.2 | 6 | ок | SGB1701/SA11/15.1 | Тройник / T-piece | 1 |  | 0 | 0 | SGB1701/SA11/15.1 | 6 | 0 | 0000041186(6),
15.2 | 600x800/400/600x800 |  |  |  |  | 0.7 | ГОСТ Р 52246-2004/ GOST R 52246-2004 | 9.408 | 4 | 1.68 | 6.72 |  | 10.60.10.70 | SGB1701/SA11/15.2 | SGB1701-OV3-0013 | N.A. | 0 | 6.72 | 4 | ок | SGB1701/SA11/15.2 | Тройник / T-piece | 1 |  | 0 | 0 | SGB1701/SA11/15.2 | 4 | 0 | 0000041186(4),
15.3 | 800x800/400/800x800 |  |  |  |  | 0.7 | ГОСТ Р 52246-2004/ GOST R 52246-2004 | 10.752 | 4 | 1.92 | 7.68 |  | 10.60.10.70 | SGB1701/SA11/15.3 | SGB1701-OV3-0013 | N.A. | 0 | 7.68 | 4 | ок | SGB1701/SA11/15.3 | Тройник / T-piece | 1 |  | 0 | 0 | SGB1701/SA11/15.3 | 4 | 0 | 0000041186(4),
15.4 | 800x1000/400/800x1000 |  |  |  |  | 0.7 | ГОСТ Р 52246-2004/ GOST R 52246-2004 | 12.096 | 6 | 2.16 | 12.96 |  | 10.60.10.70 | SGB1701/SA11/15.4 | SGB1701-OV3-0013 | N.A. | 0 | 12.96 | 6 | ок | SGB1701/SA11/15.4 | Тройник / T-piece | 1 |  | 0 | 0 | SGB1701/SA11/15.4 | 6 | 0 | 0000041186(6),
15.5 | 1600x1200/1000x800/1600x1200 |  |  |  |  | 0.9 | ГОСТ Р 52246-2004/ GOST R 52246-2004 | 45.216 | 1 | 6.28 | 6.28 |  | 10.60.10.90 | SGB1701/SA11/15.5 | SGB1701-OV3-0013 | N.A. | 0 | 6.28 | 1 | ок | SGB1701/SA11/15.5 | Тройник / T-piece | 1 |  | 0 | 0 | SGB1701/SA11/15.5 | 1 | 0 | 0000041186,
15.6 | 1200x2000/1200x1600/1200x2000 |  |  |  |  | 0.9 | ГОСТ Р 52246-2004/ GOST R 52246-2004 | 59.328 | 1 | 8.24 | 8.24 |  | 10.60.10.90 | SGB1701/SA11/15.6 | SGB1701-OV3-0013 | N.A. | 0 | 7.28 | 1 | ок | SGB1701/SA11/15.6 | Тройник / T-piece | 1 |  | 0 | 0 | SGB1701/SA11/15.6 | 1 | 0 | 0000040636,
15.7 | 1800x2000/1900x1600/1800x2000 |  |  |  |  | 0.9 | ГОСТ Р 52246-2004/ GOST R 52246-2004 | 103.536 | 1 | 14.38 | 14.38 |  | 10.60.10.90 | SGB1701/SA11/15.7 | SGB1701-OV3-0013 | N.A. | 0 | 11.34 | 1 | ок | SGB1701/SA11/15.7 | Тройник / T-piece | 1 |  | 0 | 0 | SGB1701/SA11/15.7 | 1 | 0 | 0000040636,
15.8 | 1800x2000/600x800/1800x2000 |  |  |  |  | 1.2 | ГОСТ Р 52246-2004/ GOST R 52246-2004 | 63.744 | 1 | 6.64 | 6.64 |  | 10.60.10.90 | SGB1701/SA11/15.8 | SGB1701-OV3-0013 | N.A. | 0 | 5.88 | 1 | ок | SGB1701/SA11/15.8 | Тройник / T-piece | 1 |  | 0 | 0 | SGB1701/SA11/15.8 | 1 | 0 | 0000040636,
15.9.1 | 1200x2000/1100x1710/1200x2000 |  |  |  |  | 0.9 | ГОСТ Р 52246-2004/ GOST R 52246-2004 | 55.0152 | 0 | 7.641 | 0 |  | 10.60.10.90 | SGB1701/SA11/15.9.1 | SGB1701-OV3-0013 | N.A. | 0 | 0 | 0 | ок | !!! | Тройник / T-piece | 1 |  | 0 | 0 | SGB1701/SA11/15.9.1 | 0 | 0
| Люк прочистки / Revision openings | [15 empty] | 0 | 0 | 0 | ок | !!! | Люк прочистки / Revision openings | 0 |  | 0 | 0 |  |  | 0
16.1 | 700х500 |  | 700 | 500 |  |  | ТУ 5275-001-84367148-2009/TU 5275-001-84367148-2009 |  | 2 |  |  |  | 10.90.30.40 | SGB1701/SA11/16.1 | SGB1701-OV3-0013 | N.A. | 0 | 0 | 0 | !!! | !!! | Люк прочистки / Revision openings | 1 | 0 | -2 | 0 | SGB1701/SA11/16.1 | 0 | 2
16.2 | 700х500 |  | 700 | 500 |  |  | ТУ 5275-001-84367148-2009/TU 5275-001-84367148-2009 |  | 6 |  |  |  | 10.90.30.40 | SGB1701/SA11/16.2 | SGB1701-OV3-0013 | N.A. | 0 | 0 | 0 | !!! | !!! | Люк прочистки / Revision openings | 1 | 0 | -6 | 0 | SGB1701/SA11/16.2 | 0 | 6
16.3 | 500х400 |  | 500 | 400 |  |  | ТУ 5275-001-84367148-2009/TU 5275-001-84367148-2009 |  | 16 |  |  |  | 10.90.30.30 | SGB1701/SA11/16.3 | SGB1701-OV3-0013 | N.A. | 0 | 0 | 0 | !!! | !!! | Люк прочистки / Revision openings | 1 | 0 | -16 | 0 | SGB1701/SA11/16.3 | 0 | 16
16.4 | 400х300 |  | 400 | 300 |  |  | ТУ 5275-001-84367148-2009/TU 5275-001-84367148-2009 |  | 5 |  |  |  | 10.90.30.20 | SGB1701/SA11/16.4 | SGB1701-OV3-0013 | N.A. | 0 | 0 | 0 | !!! | !!! | Люк прочистки / Revision openings | 1 | 0 | -5 | 0 | SGB1701/SA11/16.4 | 0 | 5
16.5 | 200х100 |  | 200 | 100 |  |  | ТУ 5275-001-84367148-2009/TU 5275-001-84367148-2009 |  | 9 |  |  |  | 10.90.30 | SGB1701/SA11/16.5 | SGB1701-OV3-0013 | N.A. | 0 | 0 | 0 | !!! | !!! | Люк прочистки / Revision openings | 1 | 0 | -9 | 0 | SGB1701/SA11/16.5 | 0 | 9
| Воздуховод прямой участок / Duct straight part | [15 empty] | 0 | 0 | 0 | ок | !!! | Воздуховод прямой участок / Duct straight part | 0 |  | 0 | 0 |  |  | 0
1.1 |  |  | 300 | 200 | 250 | 0.7 | ГОСТ Р 52246-2004/ GOST R 52246-2004 | 1.4 | 1 | 0.25 | 0.25 |  | 10.60.10.10 | SGB1701/EA13/1.1 | SGB1701-OV3-0017 | N.A. | 0 | 0.25 | 1 | ок | SGB1701/EA13/1.1 | Воздуховод прямой участок / Duct straight part | 1 |  | 0 | 0 | SGB1701/EA13/1.1 | 1 | 0 | 0000040441,
1.2 |  |  | 300 | 200 | 1250 | 0.7 | ГОСТ Р 52246-2004/ GOST R 52246-2004 | 7 | 11 | 1.25 | 13.75 |  | 10.60.10.10 | SGB1701/EA13/1.2 | SGB1701-OV3-0017 | N.A. | 0 | 13.75 | 11 | ок | SGB1701/EA13/1.2 | Воздуховод прямой участок / Duct straight part | 1 |  | 0 | 0 | SGB1701/EA13/1.2 | 11 | 0 | 0000040441(11),
1.3 |  |  | 300 | 200 | 500 | 0.7 | ГОСТ Р 52246-2004/ GOST R 52246-2004 | 2.8 | 1 | 0.5 | 0.5 |  | 10.60.10.10 | SGB1701/EA13/1.3 | SGB1701-OV3-0017 | N.A. | 0 | 0.5 | 1 | ок | SGB1701/EA13/1.3 | Воздуховод прямой участок / Duct straight part | 1 |  | 0 | 0 | SGB1701/EA13/1.3 | 1 | 0 | 0000040441,
1.4 |  |  | 300 | 200 | 850 | 0.7 | ГОСТ Р 52246-2004/ GOST R 52246-2004 | 4.76 | 1 | 0.85 | 0.85 |  | 10.60.10.10 | SGB1701/EA13/1.4 | SGB1701-OV3-0017 | N.A. | 0 | 0.85 | 1 | ок | SGB1701/EA13/1.4 | Воздуховод прямой участок / Duct straight part | 1 |  | 0 | 0 | SGB1701/EA13/1.4 | 1 | 0 | 0000040441,
1.5 |  |  | 300 | 200 | 880 | 0.7 | ГОСТ Р 52246-2004/ GOST R 52246-2004 | 4.928 | 3 | 0.88 | 2.64 |  | 10.60.10.10 | SGB1701/EA13/1.5 | SGB1701-OV3-0017 | N.A. | 0 | 2.64 | 3 | ок | SGB1701/EA13/1.5 | Воздуховод прямой участок / Duct straight part | 1 |  | 0 | 0 | SGB1701/EA13/1.5 | 3 | 0 | 0000040441(3),
1.6 |  |  | 300 | 200 | 570 | 0.7 | ГОСТ Р 52246-2004/ GOST R 52246-2004 | 3.192 | 8 | 0.57 | 4.56 |  | 10.60.10.10 | SGB1701/EA13/1.6 | SGB1701-OV3-0017 | N.A. | 0 | 4.56 | 8 | ок | SGB1701/EA13/1.6 | Воздуховод прямой участок / Duct straight part | 1 |  | 0 | 0 | SGB1701/EA13/1.6 | 8 | 0 | 0000040441(8),
1.7 |  |  | 300 | 200 | 320 | 0.7 | ГОСТ Р 52246-2004/ GOST R 52246-2004 | 1.792 | 8 | 0.32 | 2.56 |  | 10.60.10.10 | SGB1701/EA13/1.7 | SGB1701-OV3-0017 | N.A. | 0 | 2.56 | 8 | ок | SGB1701/EA13/1.7 | Воздуховод прямой участок / Duct straight part | 1 |  | 0 | 0 | SGB1701/EA13/1.7 | 8 | 0 | 0000040441(8),
2.1 |  |  | 400 | 300 | 250 | 0.7 | ГОСТ Р 52246-2004/ GOST R 52246-2004 | 1.96 | 1 | 0.35 | 0.35 |  | 10.60.10.10 | SGB1701/EA13/2.1 | SGB1701-OV3-0017 | N.A. | 0 | 0.35 | 1 | ок | SGB1701/EA13/2.1 | Воздуховод прямой участок / Duct straight part | 1 |  | 0 | 0 | SGB1701/EA13/2.1 | 1 | 0 | 0000040441,
2.2 |  |  | 400 | 300 | 1250 | 0.7 | ГОСТ Р 52246-2004/ GOST R 52246-2004 | 9.8 | 3 | 1.75 | 5.25 |  | 10.60.10.10 | SGB1701/EA13/2.2 | SGB1701-OV3-0017 | N.A. | 0 | 5.25 | 3 | ок | SGB1701/EA13/2.2 | Воздуховод прямой участок / Duct straight part | 1 |  | 0 | 0 | SGB1701/EA13/2.2 | 3 | 0 | 0000040441(2), 0000041186,
2.3 |  |  | 400 | 300 | 500 | 0.7 | ГОСТ Р 52246-2004/ GOST R 52246-2004 | 3.92 | 1 | 0.7 | 0.7 |  | 10.60.10.10 | SGB1701/EA13/2.3 | SGB1701-OV3-0017 | N.A. | 0 | 0.7 | 1 | ок | SGB1701/EA13/2.3 | Воздуховод прямой участок / Duct straight part | 1 |  | 0 | 0 | SGB1701/EA13/2.3 | 1 | 0 | 0000040441,
2.4 |  |  | 400 | 300 | 850 | 0.7 | ГОСТ Р 52246-2004/ GOST R 52246-2004 | 6.664 | 1 | 1.19 | 1.19 |  | 10.60.10.10 | SGB1701/EA13/2.4 | SGB1701-OV3-0017 | N.A. | 0 | 1.19 | 1 | ок | SGB1701/EA13/2.4 | Воздуховод прямой участок / Duct straight part | 1 |  | 0 | 0 | SGB1701/EA13/2.4 | 1 | 0 | 0000041186,
2.5 |  |  | 400 | 300 | 1020 | 0.7 | ГОСТ Р 52246-2004/ GOST R 52246-2004 | 7.9968 | 3 | 1.428 | 4.284 |  | 10.60.10.10 | SGB1701/EA13/2.5 | SGB1701-OV3-0017 | N.A. | 0 | 4.29 | 3 | ок | SGB1701/EA13/2.5 | Воздуховод прямой участок / Duct straight part | 1 |  | 0 | 0 | SGB1701/EA13/2.5 | 3 | 0 | 0000040441(2), 0000041186,
3.1 |  |  | 600 | 300 | 350 | 0.7 | ГОСТ Р 52246-2004/ GOST R 52246-2004 | 3.528 | 1 | 0.63 | 0.63 |  | 10.60.10.20 | SGB1701/EA13/3.1 | SGB1701-OV3-0017 | N.A. | 0 | 0.63 | 1 | ок | SGB1701/EA13/3.1 | Воздуховод прямой участок / Duct straight part | 1 |  | 0 | 0 | SGB1701/EA13/3.1 | 1 | 0 | 0000041186,
3.2 |  |  | 600 | 300 | 1250 | 0.7 | ГОСТ Р 52246-2004/ GOST R 52246-2004 | 12.6 | 3 | 2.25 | 6.75 |  | 10.60.10.20 | SGB1701/EA13/3.2 | SGB1701-OV3-0017 | N.A. | 0 | 6.75 | 3 | ок | SGB1701/EA13/3.2 | Воздуховод прямой участок / Duct straight part | 1 |  | 0 | 0 | SGB1701/EA13/3.2 | 3 | 0 | 0000040441(2), 0000041186,
3.3 |  |  | 600 | 300 | 500 | 0.7 | ГОСТ Р 52246-2004/ GOST R 52246-2004 | 5.04 | 1 | 0.9 | 0.9 |  | 10.60.10.20 | SGB1701/EA13/3.3 | SGB1701-OV3-0017 | N.A. | 0 | 0.9 | 1 | ок | SGB1701/EA13/3.3 | Воздуховод прямой участок / Duct straight part | 1 |  | 0 | 0 | SGB1701/EA13/3.3 | 1 | 0 | 0000040441,
3.4 |  |  | 600 | 300 | 650 | 0.7 | ГОСТ Р 52246-2004/ GOST R 52246-2004 | 6.552 | 2 | 1.17 | 2.34 |  | 10.60.10.20 | SGB1701/EA13/3.4 | SGB1701-OV3-0017 | N.A. | 0 | 2.34 | 2 | ок | SGB1701/EA13/3.4 | Воздуховод прямой участок / Duct straight part | 1 |  | 0 | 0 | SGB1701/EA13/3.4 | 2 | 0 | 0000040441(2),
3.4.1 |  |  | 600 | 300 | 1200 | 0.7 | ГОСТ Р 52246-2004/ GOST R 52246-2004 | 12.096 | 0 | 2.16 | 0 |  | 10.60.10.20 | SGB1701/EA13/3.4.1 | SGB1701-OV3-0017 | N.A. | 0 | 0 | 0 | ок | !!! | Воздуховод прямой участок / Duct straight part | 1 |  | 0 | 0 | SGB1701/EA13/3.4.1 | 0 | 0
3.5 |  |  | 600 | 300 | 1000 | 0.7 | ГОСТ Р 52246-2004/ GOST R 52246-2004 | 10.08 | 3 | 1.8 | 5.4 |  | 10.60.10.20 | SGB1701/EA13/3.5 | SGB1701-OV3-0017 | N.A. | 0 | 5.4 | 3 | ок | SGB1701/EA13/3.5 | Воздуховод прямой участок / Duct straight part | 1 |  | 0 | 0 | SGB1701/EA13/3.5 | 3 | 0 | 0000040441(3),
4.1 |  |  | 600 | 400 | 250 | 0.7 | ГОСТ Р 52246-2004/ GOST R 52246-2004 | 2.8 | 3 | 0.5 | 1.5 |  | 10.60.10.20 | SGB1701/EA13/4.1 | SGB1701-OV3-0017 | N.A. | 0 | 1.5 | 3 | ок | SGB1701/EA13/4.1 | Воздуховод прямой участок / Duct straight part | 1 |  | 0 | 0 | SGB1701/EA13/4.1 | 3 | 0 | 0000040441(3),
4.2 |  |  | 600 | 400 | 1250 | 0.7 | ГОСТ Р 52246-2004/ GOST R 52246-2004 | 14 | 8 | 2.5 | 20 |  | 10.60.10.20 | SGB1701/EA13/4.2 | SGB1701-OV3-0017 | N.A. | 0 | 27.5 | 11 | !!! | SGB1701/EA13/4.2 | Воздуховод прямой участок / Duct straight part | 1 | 0 | 3 | 7.5 | SGB1701/EA13/4.2 | 8 | 0 | 0000040441(11),
4.2.1 |  |  | 600 | 400 | 1250 | 0.7 | ГОСТ Р 52246-2004/ GOST R 52246-2004 | 14 | 0 | 2.5 | 0 |  | 10.60.10.20 | SGB1701/EA13/4.2.1 | SGB1701-OV3-0017 | N.A. | 0 | 0 | 0 | ок | !!! | Воздуховод прямой участок / Duct straight part | 1 |  | 0 | 0 | SGB1701/EA13/4.2.1 | 0 | 0
4.3 |  |  | 600 | 400 | 500 | 0.7 | ГОСТ Р 52246-2004/ GOST R 52246-2004 | 5.6 | 1 | 1 | 1 |  | 10.60.10.20 | SGB1701/EA13/4.3 | SGB1701-OV3-0017 | N.A. | 0 | 1 | 1 | ок | SGB1701/EA13/4.3 | Воздуховод прямой участок / Duct straight part | 1 |  | 0 | 0 | SGB1701/EA13/4.3 | 1 | 0 | 0000040441,
4.4 |  |  | 600 | 400 | 910 | 0.7 | ГОСТ Р 52246-2004/ GOST R 52246-2004 | 10.192 | 2 | 1.82 | 3.64 |  | 10.60.10.20 | SGB1701/EA13/4.4 | SGB1701-OV3-0017 | N.A. | 0 | 5.46 | 3 | !!! | SGB1701/EA13/4.4 | Воздуховод прямой участок / Duct straight part | 1 | 0 | 1 | 1.82 | SGB1701/EA13/4.4 | 2 | 0 | 0000040441(3),
4.5 |  |  | 600 | 400 | 1060 | 0.7 | ГОСТ Р 52246-2004/ GOST R 52246-2004 | 11.872 | 3 | 2.12 | 6.36 |  | 10.60.10.20 | SGB1701/EA13/4.5 | SGB1701-OV3-0017 | N.A. | 0 | 6.36 | 3 | ок | SGB1701/EA13/4.5 | Воздуховод прямой участок / Duct straight part | 1 |  | 0 | 0 | SGB1701/EA13/4.5 | 3 | 0 | 0000040441(3),
4.6 |  |  | 600 | 400 | 740 | 0.7 | ГОСТ Р 52246-2004/ GOST R 52246-2004 | 8.288 | 1 | 1.48 | 1.48 |  | 10.60.10.20 | SGB1701/EA13/4.6 | SGB1701-OV3-0017 | N.A. | 0 | 1.48 | 1 | ок | SGB1701/EA13/4.6 | Воздуховод прямой участок / Duct straight part | 1 |  | 0 | 0 | SGB1701/EA13/4.6 | 1 | 0 | 0000040441,
4.6.1 |  |  | 600 | 400 | 230 | 0.7 | ГОСТ Р 52246-2004/ GOST R 52246-2004 | 2.576 | 1 | 0.46 | 0.46 |  | 10.60.10.20 | SGB1701/EA13/4.6.1 | SGB1701-OV3-0017 | N.A. | 0 | 0.46 | 1 | ок | SGB1701/EA13/4.6.1 | Воздуховод прямой участок / Duct straight part | 1 |  | 0 | 0 | SGB1701/EA13/4.6.1 | 1 | 0 | 0000041249,
4.7 |  |  | 600 | 400 | 275 | 0.7 | ГОСТ Р 52246-2004/ GOST R 52246-2004 | 3.08 | 2 | 0.55 | 1.1 |  | 10.60.10.20 | SGB1701/EA13/4.7 | SGB1701-OV3-0017 | N.A. | 0 | 1.1 | 2 | ок | SGB1701/EA13/4.7 | Воздуховод прямой участок / Duct straight part | 1 |  | 0 | 0 | SGB1701/EA13/4.7 | 2 | 0 | 0000040441(2),
4.8 |  |  | 600 | 400 | 870 | 0.7 | ГОСТ Р 52246-2004/ GOST R 52246-2004 | 9.744 | 1 | 1.74 | 1.74 |  | 10.60.10.20 | SGB1701/EA13/4.8 | SGB1701-OV3-0017 | N.A. | 0 | 5.22 | 3 | !!! | SGB1701/EA13/4.8 | Воздуховод прямой участок / Duct straight part | 1 | 0 | 2 | 3.48 | SGB1701/EA13/4.8 | 1 | 0 | 0000040441(3),
4.9 |  |  | 600 | 400 | 200 | 0.7 | ГОСТ Р 52246-2004/ GOST R 52246-2004 | 2.24 | 2 | 0.4 | 0.8 |  | 10.60.10.20 | SGB1701/EA13/4.9 | SGB1701-OV3-0017 | N.A. | 0 | 0.8 | 2 | ок | SGB1701/EA13/4.9 | Воздуховод прямой участок / Duct straight part | 1 |  | 0 | 0 | SGB1701/EA13/4.9 | 2 | 0 | 0000040441(2),
4.10 |  |  | 600 | 400 | 410 | 0.7 | ГОСТ Р 52246-2004/ GOST R 52246-2004 | 4.592 | 1 | 0.82 | 0.82 |  | 10.60.10.20 | SGB1701/EA13/4.10 | SGB1701-OV3-0017 | N.A. | 0 | 0.82 | 1 | ок | SGB1701/EA13/4.10 | Воздуховод прямой участок / Duct straight part | 1 |  | 0 | 0 | SGB1701/EA13/4.10 | 1 | 0 | 0000040441,
4.11 |  |  | 600 | 400 | 710 | 0.7 | ГОСТ Р 52246-2004/ GOST R 52246-2004 | 7.952 | 1 | 1.42 | 1.42 |  | 10.60.10.20 | SGB1701/EA13/4.11 | SGB1701-OV3-0017 | N.A. | 0 | 1.42 | 1 | ок | SGB1701/EA13/4.11 | Воздуховод прямой участок / Duct straight part | 1 |  | 0 | 0 | SGB1701/EA13/4.11 | 1 | 0 | 0000040441,
4.12 |  |  | 600 | 400 | 1160 | 0.7 | ГОСТ Р 52246-2004/ GOST R 52246-2004 | 12.992 | 5 | 2.32 | 11.6 |  | 10.60.10.20 | SGB1701/EA13/4.12 | SGB1701-OV3-0017 | N.A. | 0 | 11.6 | 5 | ок | SGB1701/EA13/4.12 | Воздуховод прямой участок / Duct straight part | 1 |  | 0 | 0 | SGB1701/EA13/4.12 | 5 | 0 | 0000040441(5),
4.13 |  |  | 600 | 400 | 980 | 0.7 | ГОСТ Р 52246-2004/ GOST R 52246-2004 | 10.976 | 3 | 1.96 | 5.88 |  | 10.60.10.20 | SGB1701/EA13/4.13 | SGB1701-OV3-0017 | N.A. | 0 | 5.88 | 3 | ок | SGB1701/EA13/4.13 | Воздуховод прямой участок / Duct straight part | 1 |  | 0 | 0 | SGB1701/EA13/4.13 | 3 | 0 | 0000040441(3),
4.14 |  |  | 600 | 400 | 545 | 0.7 | ГОСТ Р 52246-2004/ GOST R 52246-2004 | 6.104 | 2 | 1.09 | 2.18 |  | 10.60.10.20 | SGB1701/EA13/4.14 | SGB1701-OV3-0017 | N.A. | 0 | 1.09 | 1 | !!! | SGB1701/EA13/4.14 | Воздуховод прямой участок / Duct straight part | 1 |  | -1 | -1.09 | SGB1701/EA13/4.14 | 2 | 0 | 0000040441, | уточнять с производством , в 1С - 1шт 411687
4.15.1 |  |  | 600 | 400 | 1250 | 0.7 | ГОСТ Р 52246-2004/ GOST R 52246-2004 | 14 | 0 | 2.5 | 0 |  | 10.60.10.20 | SGB1701/EA13/4.15.1 | SGB1701-OV3-0017 | N.A. | 0 | 0 | 0 | ок | !!! | Воздуховод прямой участок / Duct straight part | 1 |  | 0 | 0 | SGB1701/EA13/4.15.1 | 0 | 0
4.16 |  |  | 600 | 400 | 350 | 0.7 | ГОСТ Р 52246-2004/ GOST R 52246-2004 | 3.92 | 1 | 0.7 | 0.7 |  | 10.60.10.20 | SGB1701/EA13/4.16 | SGB1701-OV3-0017 | N.A. | 0 | 0.7 | 1 | ок | SGB1701/EA13/4.16 | Воздуховод прямой участок / Duct straight part | 1 |  | 0 | 0 | SGB1701/EA13/4.16 | 1 | 0 | 0000041249,
5.1 |  |  | 800 | 600 | 550 | 2 | ГОСТ 14918-80/ GOST 14918-80 | 24.64 | 2 | 1.54 | 3.08 | Окрасить вар1 / Color var1 | 10.60.10.110.20 | SGB1701/EA13/5.1 | SGB1701-OV3-0017 | N.A. | 0 | 3.08 | 2 | ок | SGB1701/EA13/5.1 | Воздуховод прямой участок / Duct straight part | 1 |  | 0 | 0 | SGB1701/EA13/5.1 | 2 | 0 | 0000040748(2),
5.1.1 |  |  | 800 | 600 | 500 | 2 | ГОСТ 14918-80/ GOST 14918-80 | 22.4 | 0 | 1.4 | 0 | Окрасить вар1 / Color var1 | 10.60.10.110.20 | SGB1701/EA13/5.1.1 | SGB1701-OV3-0017 | N.A. | 0 | 0 | 0 | ок | !!! | Воздуховод прямой участок / Duct straight part | 1 |  | 0 | 0 | SGB1701/EA13/5.1.1 | 0 | 0
5.2 |  |  | 800 | 600 | 875 | 2 | ГОСТ 14918-80/ GOST 14918-80 | 39.2 | 2 | 2.45 | 4.9 | Окрасить вар1 / Color var1 | 10.60.10.110.20 | SGB1701/EA13/5.2 | SGB1701-OV3-0017 | N.A. | 0 | 4.9 | 2 | ок | SGB1701/EA13/5.2 | Воздуховод прямой участок / Duct straight part | 1 |  | 0 | 0 | SGB1701/EA13/5.2 | 2 | 0 | 0000040748(2),
5.3 |  |  | 800 | 600 | 220 | 2 | ГОСТ 14918-80/ GOST 14918-80 | 9.856 | 2 | 0.616 | 1.232 | Окрасить вар1 / Color var1 | 10.60.10.110.20 | SGB1701/EA13/5.3 | SGB1701-OV3-0017 | N.A. | 0 | 1.04 | 2 | ок | SGB1701/EA13/5.3 | Воздуховод прямой участок / Duct straight part | 1 |  | 0 | 0 | SGB1701/EA13/5.3 | 2 | 0 | 0000040748(2),
5.3.1 |  |  | 1220 | 900 | 150 | 2 | ГОСТ 14918-80/ GOST 14918-80 | 10.176 | 0 | 0.636 | 0 | Окрасить вар1 / Color var1 | 10.60.10.110.30 | SGB1701/EA13/5.3.1 | SGB1701-OV3-0017 | N.A. | 0 | 0 | 0 | ок | !!! | Воздуховод прямой участок / Duct straight part | 1 |  | 0 | 0 | SGB1701/EA13/5.3.1 | 0 | 0
6.1 |  |  | 1000 | 800 | 930 | 2 | ГОСТ 14918-80/ GOST 14918-80 | 53.568 | 2 | 3.348 | 6.696 | Окрасить вар1 / Color var1 | 10.60.10.110.20 | SGB1701/EA13/6.1 | SGB1701-OV3-0017 | N.A. | 0 | 6.7 | 2 | ок | SGB1701/EA13/6.1 | Воздуховод прямой участок / Duct straight part | 1 |  | 0 | 0 | SGB1701/EA13/6.1 | 2 | 0 | 0000040758(2),
6.2 |  |  | 1000 | 800 | 740 | 2 | ГОСТ 14918-80/ GOST 14918-80 | 42.624 | 2 | 2.664 | 5.328 | Окрасить вар1 / Color var1 | 10.60.10.110.20 | SGB1701/EA13/6.2 | SGB1701-OV3-0017 | N.A. | 0 | 5.32 | 2 | ок | SGB1701/EA13/6.2 | Воздуховод прямой участок / Duct straight part | 1 |  | 0 | 0 | SGB1701/EA13/6.2 | 2 | 0 | 0000040748, 0000040758,
6.3 |  |  | 1000 | 800 | 975 | 2 | ГОСТ 14918-80/ GOST 14918-80 | 56.16 | 1 | 3.51 | 3.51 | Окрасить вар1 / Color var1 | 10.60.10.110.20 | SGB1701/EA13/6.3 | SGB1701-OV3-0017 | N.A. | 0 | 3.51 | 1 | ок | SGB1701/EA13/6.3 | Воздуховод прямой участок / Duct straight part | 1 |  | 0 | 0 | SGB1701/EA13/6.3 | 1 | 0 | 0000040758,
6.4.1 |  |  | 600 | 400 | 355 | 2 | ГОСТ 14918-80/ GOST 14918-80 | 11.36 | 1 | 0.71 | 0.71 | Окрасить вар1 / Color var1 | 10.60.10.110.20 | SGB1701/EA13/6.4.1 | SGB1701-OV3-0017 | N.A. | 0 | 0.71 | 1 | ок | SGB1701/EA13/6.4.1 | Воздуховод прямой участок / Duct straight part | 1 |  | 0 | 0 | SGB1701/EA13/6.4.1 | 1 | 0 | 0000041258,
6.4 |  |  | 1000 | 800 | 170 | 2 | ГОСТ 14918-80/ GOST 14918-80 | 9.792 | 2 | 0.612 | 1.224 | Окрасить вар1 / Color var1 | 10.60.10.110.20 | SGB1701/EA13/6.4 | SGB1701-OV3-0017 | N.A. | 0 | 1.22 | 2 | ок | SGB1701/EA13/6.4 | Воздуховод прямой участок / Duct straight part | 1 |  | 0 | 0 | SGB1701/EA13/6.4 | 2 | 0 | 0000041009(2),
| Отвод 90 / Bend 90 | [15 empty] | 0 | 0 | 0 | ок | !!! | Отвод 90 / Bend 90 | 0 |  | 0 | 0 |  |  | 0
7.1 |  |  | 600 | 400 |  | 0.7 | ГОСТ Р 52246-2004/ GOST R 52246-2004 | 8.597 | 5 | 1.5352 | 7.6759 |  | 10.60.10.70 | SGB1701/EA13/7.1 | SGB1701-OV3-0017 | N.A. | 0 | 7.7 | 5 | ок | SGB1701/EA13/7.1 | Отвод 90 / Bend 90 | 1 |  | 0 | 0 | SGB1701/EA13/7.1 | 5 | 0 | 0000040441(5),
7.2 |  |  | 400 | 600 |  | 0.7 | ГОСТ Р 52246-2004/ GOST R 52246-2004 | 6.8377 | 1 | 1.221 | 1.221 |  | 10.60.10.70 | SGB1701/EA13/7.2 | SGB1701-OV3-0017 | N.A. | 0 | 1.22 | 1 | ок | SGB1701/EA13/7.2 | Отвод 90 / Bend 90 | 1 |  | 0 | 0 | SGB1701/EA13/7.2 | 1 | 0 | 0000040441,
7.3 |  |  | 600 | 800 |  | 2 | ГОСТ 14918-80/ GOST 14918-80 | 34.388 | 2 | 2.1492 | 4.2985 | Окрасить вар1 / Color var1 | 10.60.10.120.20 | SGB1701/EA13/7.3 | SGB1701-OV3-0017 | N.A. | 0 | 4.3 | 2 | ок | SGB1701/EA13/7.3 | Отвод 90 / Bend 90 | 1 |  | 0 | 0 | SGB1701/EA13/7.3 | 2 | 0 | 0000040748(2),
7.4 |  |  | 800 | 600 |  | 2 | ГОСТ 14918-80/ GOST 14918-80 | 41.4251 | 1 | 2.5891 | 2.5891 | Окрасить вар1 / Color var1 | 10.60.10.120.20 | SGB1701/EA13/7.4 | SGB1701-OV3-0017 | N.A. | 0 | 2.59 | 1 | ок | SGB1701/EA13/7.4 | Отвод 90 / Bend 90 | 1 |  | 0 | 0 | SGB1701/EA13/7.4 | 1 | 0 | 0000041009,
7.5 |  |  | 800 | 1000 |  | 2 | ГОСТ 14918-80/ GOST 14918-80 | 53.2609 | 2 | 3.3288 | 6.6576 | Окрасить вар1 / Color var1 | 10.60.10.120.20 | SGB1701/EA13/7.5 | SGB1701-OV3-0017 | N.A. | 0 | 6.66 | 2 | ок | SGB1701/EA13/7.5 | Отвод 90 / Bend 90 | 1 |  | 0 | 0 | SGB1701/EA13/7.5 | 2 | 0 | 0000040748, 0000040758,
7.6 |  |  | 1000 | 800 |  | 2 | ГОСТ 14918-80/ GOST 14918-80 | 62.3087 | 1 | 3.8943 | 3.8943 | Окрасить вар1 / Color var1 | 10.60.10.120.20 | SGB1701/EA13/7.6 | SGB1701-OV3-0017 | N.A. | 0 | 3.89 | 1 | ок | SGB1701/EA13/7.6 | Отвод 90 / Bend 90 | 1 |  | 0 | 0 | SGB1701/EA13/7.6 | 1 | 0 | 0000040758,
7.7 | 800x1000/1000x1000 |  |  |  |  | 2 | ГОСТ 14918-80/ GOST 14918-80 | 69.2 | 1 | 4.33 | 4.33 | Окрасить вар1 / Color var1 | #VALUE! | SGB1701/EA13/7.7 | SGB1701-OV3-0017 | N.A. | 0 | 4.33 | 1 | ок | SGB1701/EA13/7.7 | Отвод 90 / Bend 90 | 1 |  | 0 | 0 | SGB1701/EA13/7.7 | 1 | 0 | 0000040758,
7.7.1 |  |  | 800 | 1000 |  | 2 | ГОСТ 14918-80/ GOST 14918-80 | 0 | 0 | 0 | 0 | Окрасить вар1 / Color var1 | 0 | SGB1701/EA13/7.7.1 | SGB1701-OV3-0017 | N.A. | 0 | 0 | 0 | ок | !!! | Отвод 90 / Bend 90 | 1 |  | 0 | 0 | SGB1701/EA13/7.7.1 | 0 | 0
| Отвод 45 / Bend 45 | [15 empty] | 0 | 0 | 0 | ок | !!! | Отвод 45 / Bend 45 | 0 |  | 0 | 0 |  |  | 0
8.1 |  |  | 1000 | 1000 |  | 2 | ГОСТ 14918-80/ GOST 14918-80 | 37.8159 | 1 | 2.3635 | 2.3635 | Окрасить вар1 / Color var1 | 10.60.10.120.20 | SGB1701/EA13/8.1 | SGB1701-OV3-0017 | N.A. | 0 | 2.36 | 1 | ок | SGB1701/EA13/8.1 | Отвод 45 / Bend 45 | 1 |  | 0 | 0 | SGB1701/EA13/8.1 | 1 | 0 | 0000040748,
| Утка / branch duck | [15 empty] | 0 | 0 | 0 | ок | !!! | Утка / branch duck | 0 |  | 0 | 0 |  |  | 0
9.1 | 600x400/680/200 |  | 600 | 400 | 680 | 0.7 | ГОСТ Р 52246-2004/ GOST R 52246-2004 | 0 | 0 | 0 | 0 |  |  | SGB1701/EA13/9.1 | SGB1701-OV3-0017 | N.A. | 0 | 0 | 0 | ок | !!! | Утка / branch duck | 1 |  | 0 | 0 | SGB1701/EA13/9.1 | 0 | 0
| Отвод 30 / Bend 30 | [15 empty] | 0 | 0 | 0 | ок | !!! | Отвод 30 / Bend 30 | 0 |  | 0 | 0 |  |  | 0
9.1.1 |  |  | 400 | 600 |  | 0.7 | ГОСТ Р 52246-2004/ GOST R 52246-2004 | 3.0259 | 2 | 0.54034 | 1.0807 | Окрасить вар1 / Color var1 | 10.60.10.70 | SGB1701/EA13/9.1.1 | SGB1701-OV3-0017 | N.A. | 0 | 1.08 | 2 | ок | SGB1701/EA13/9.1.1 | Отвод 30 / Bend 30 | 1 |  | 0 | 0 | SGB1701/EA13/9.1.1 | 2 | 0 | 0000041249(2),
| Переход / Reduction | [15 empty] | 0 | 0 | 0 | ок | !!! | Переход / Reduction | 0 |  | 0 | 0 |  |  | 0
10.1 | 400x300/300x200 |  |  |  | 600 | 0.7 | ГОСТ Р 52246-2004/ GOST R 52246-2004 | 4.718 | 2 | 0.8425 | 1.685 |  | 10.60.10.60 | SGB1701/EA13/10.1 | SGB1701-OV3-0017 | N.A. | 0 | 1.68 | 2 | ок | SGB1701/EA13/10.1 | Переход / Reduction | 1 |  | 0 | 0 | SGB1701/EA13/10.1 | 2 | 0 | 0000040441(2),
10.2 | 600x300/400x300 |  |  |  | 600 | 0.7 | ГОСТ Р 52246-2004/ GOST R 52246-2004 | 6.2998 | 2 | 1.125 | 2.2499 |  | 10.60.10.70 | SGB1701/EA13/10.2 | SGB1701-OV3-0017 | N.A. | 0 | 2.24 | 2 | ок | SGB1701/EA13/10.2 | Переход / Reduction | 1 |  | 0 | 0 | SGB1701/EA13/10.2 | 2 | 0 | 0000040441(2),
10.3 | 600x400/600x300 |  |  |  | 600 | 0.7 | ГОСТ Р 52246-2004/ GOST R 52246-2004 | 7.462 | 2 | 1.3325 | 2.665 |  | 10.60.10.70 | SGB1701/EA13/10.3 | SGB1701-OV3-0017 | N.A. | 0 | 2.52 | 2 | ок | SGB1701/EA13/10.3 | Переход / Reduction | 1 |  | 0 | 0 | SGB1701/EA13/10.3 | 2 | 0 | 0000040441(2),
10.4 | 600x800/600x400 |  |  |  | 600 | 2 | ГОСТ 14918-80/ GOST 14918-80 | 27.5031 | 1 | 1.7189 | 1.7189 | Окрасить вар1 / Color var1 | 10.60.10.120.20 | SGB1701/EA13/10.4 | SGB1701-OV3-0017 | N.A. | 0 | 1.76 | 1 | ок | SGB1701/EA13/10.4 | Переход / Reduction | 1 |  | 0 | 0 | SGB1701/EA13/10.4 | 1 | 0 | 0000041009,
10.5 | 800x600/600x400 |  |  |  | 600 | 0.7 | ГОСТ Р 52246-2004/ GOST R 52246-2004 | 9.5192 | 1 | 1.6999 | 1.6999 |  | 10.60.10.70 | SGB1701/EA13/10.5 | SGB1701-OV3-0017 | N.A. | 0 | 1.7 | 1 | ок | SGB1701/EA13/10.5 | Переход / Reduction | 1 |  | 0 | 0 | SGB1701/EA13/10.5 | 1 | 0 | 0000041186,
10.6 | 300x400/200x300 |  |  |  | 600 | 0.7 | ГОСТ Р 52246-2004/ GOST R 52246-2004 | 4.718 | 0 | 0.8425 | 0 |  | 10.60.10.60 | SGB1701/EA13/10.6 | SGB1701-OV3-0017 | N.A. | 0 | 0.84 | 1 | !!! | SGB1701/EA13/10.6 | Переход / Reduction | 1 | 0 | 1 | 0.8425 | SGB1701/EA13/10.6 | 0 | 0 | 0000040441,
10.7 | 300x600/300x400 |  |  |  | 600 | 0.7 | ГОСТ Р 52246-2004/ GOST R 52246-2004 | 6.2998 | 0 | 1.125 | 0 |  | 10.60.10.70 | SGB1701/EA13/10.7 | SGB1701-OV3-0017 | N.A. | 0 | 1.12 | 1 | !!! | SGB1701/EA13/10.7 | Переход / Reduction | 1 | 0 | 1 | 1.125 | SGB1701/EA13/10.7 | 0 | 0 | 0000040441,
10.8 | 400x600/300x600 |  |  |  | 600 | 0.7 | ГОСТ Р 52246-2004/ GOST R 52246-2004 | 7.462 | 0 | 1.3325 | 0 |  | 10.60.10.70 | SGB1701/EA13/10.8 | SGB1701-OV3-0017 | N.A. | 0 | 1.33 | 1 | !!! | SGB1701/EA13/10.8 | Переход / Reduction | 1 | 0 | 1 | 1.3325 | SGB1701/EA13/10.8 | 0 | 0 | 0000041186,
10.9 | 1220x900/800x600 |  |  |  | 600 | 2 | ГОСТ 14918-80/ GOST 14918-80 | 40.8773 | 2 | 2.5548 | 5.1097 | Окрасить вар1 / Color var1 | 10.60.10.120.30 | SGB1701/EA13/10.9 | SGB1701-OV3-0017 | N.A. | 0 | 5.1 | 2 | ок | SGB1701/EA13/10.9 | Переход / Reduction | 1 |  | 0 | 0 | SGB1701/EA13/10.9 | 2 | 0 | 0000040748(2),
10.9.1 | 800x600/1220x900 |  |  |  | 600 | 2 | ГОСТ 14918-80/ GOST 14918-80 | 40.8773 | 0 | 2.5548 | 0 | Окрасить вар1 / Color var1 | 10.60.10.120.30 | SGB1701/EA13/10.9.1 | SGB1701-OV3-0017 | N.A. | 0 | 0 | 0 | ок | !!! | Переход / Reduction | 1 |  | 0 | 0 | SGB1701/EA13/10.9.1 | 0 | 0
10.10 | 1220x900/1000x800 |  |  |  | 600 | 2 | ГОСТ 14918-80/ GOST 14918-80 | 44.2499 | 2 | 2.7656 | 5.5312 | Окрасить вар1 / Color var1 | 10.60.10.120.30 | SGB1701/EA13/10.10 | SGB1701-OV3-0017 | N.A. | 0 | 5.54 | 2 | ок | SGB1701/EA13/10.10 | Переход / Reduction | 1 |  | 0 | 0 | SGB1701/EA13/10.10 | 2 | 0 | 0000040748(2),
10.10.1 | 1220x900/1000x800 |  |  |  | 600 | 2 | ГОСТ 14918-80/ GOST 14918-80 | 44.2499 | 0 | 2.7656 | 0 | Окрасить вар1 / Color var1 | 10.60.10.120.30 | SGB1701/EA13/10.10.1 | SGB1701-OV3-0017 | N.A. | 0 | 0 | 0 | ок | !!! | Переход / Reduction | 1 |  | 0 | 0 | SGB1701/EA13/10.10.1 | 0 | 0
| Заглушка / Blanket | [15 empty] | 0 | 0 | 0 | ок | !!! | Заглушка / Blanket | 0 |  | 0 | 0 |  |  | 0
11.1 |  |  | 300 | 200 | 50 | 0.7 | ГОСТ Р 52246-2004/ GOST R 52246-2004 | 0.616 | 10 | 0.11 | 1.1 |  | 10.60.10.60 | SGB1701/EA13/11.1 | SGB1701-OV3-0017 | N.A. | 0 | 1.1 | 10 | ок | SGB1701/EA13/11.1 | Заглушка / Blanket | 1 |  | 0 | 0 | SGB1701/EA13/11.1 | 10 | 0 | 0000040441(10),
| Тройник / T-piece | [15 empty] | 0 | 0 | 0 | ок | !!! | Тройник / T-piece | 0 |  | 0 | 0 |  |  | 0
12.1 | 1000x800/1000x800/1000x800 |  | 1000 | 800 | 1200 | 2 | ГОСТ 14918-80/ GOST 14918-80 | 62.08 | 1 | 3.88 | 3.88 | Окрасить вар1 / Color var1 | 10.60.10.120.20 | SGB1701/EA13/12.1 | SGB1701-OV3-0017 | N.A. | 0 | 3.88 | 1 | ок | SGB1701/EA13/12.1 | Тройник / T-piece | 1 |  | 0 | 0 | SGB1701/EA13/12.1 | 1 | 0 | 0000041009,
| Крестовина / Cross-piece | [15 empty] | 0 | 0 | 0 | ок | !!! | Крестовина / Cross-piece | 0 |  | 0 | 0 |  |  | 0
13.1 | 600x800/800x600/800x600 |  |  |  | 1000 | 2 | ГОСТ 14918-80/ GOST 14918-80 | 64.32 | 1 | 4.02 | 4.02 | Окрасить вар1 / Color var1 | 10.60.10.120.20 | SGB1701/EA13/13.1 | SGB1701-OV3-0017 | N.A. | 0 | 4.02 | 1 | ок | SGB1701/EA13/13.1 | Крестовина / Cross-piece | 1 |  | 0 | 0 | SGB1701/EA13/13.1 | 1 | 0 | 0000040748,
| Врезка / Insert | [15 empty] | 0 | 0 | 0 | ок | !!! | Врезка / Insert | 0 |  | 0 | 0 |  |  | 0
14.1 |  |  | 500 | 200 | 100 | 0.7 | ГОСТ Р 52246-2004/ GOST R 52246-2004 | 0.784 | 16 | 0.14 | 2.24 |  | 10.60.10.60 | SGB1701/EA13/14.1 | SGB1701-OV3-0017 | N.A. | 0 | 2.24 | 16 | ок | SGB1701/EA13/14.1 | Врезка / Insert | 1 |  | 0 | 0 | SGB1701/EA13/14.1 | 16 | 0 | 0000040441(16),
14.2 |  |  | 300 | 200 | 100 | 0.7 | ГОСТ Р 52246-2004/ GOST R 52246-2004 | 0.56 | 8 | 0.1 | 0.8 |  | 10.60.10.60 | SGB1701/EA13/14.2 | SGB1701-OV3-0017 | N.A. | 0 | 0.8 | 8 | ок | SGB1701/EA13/14.2 | Врезка / Insert | 1 |  | 0 | 0 | SGB1701/EA13/14.2 | 8 | 0 | 0000040441(8),
| Люк прочистки / Revision openings | [15 empty] | 0 | 0 | 0 | ок | !!! | Люк прочистки / Revision openings | 0 |  | 0 | 0 |  |  | 0
15.1 | 700х500 |  | 700 | 500 |  |  | ТУ 5275-001-84367148-2009/TU 5275-001-84367148-2009 |  | 3 |  |  |  | 10.90.40 | SGB1701/EA13/15.1 | SGB1701-OV3-0017 | N.A. | 0 | 0 | 0 | !!! | !!! | Люк прочистки / Revision openings | 1 | 0 | -3 | 0 | SGB1701/EA13/15.1 | 0 | 3 |  | лючки
15.2 | 500х400 |  | 500 | 400 |  |  | ТУ 5275-001-84367148-2009/TU 5275-001-84367148-2009 |  | 2 |  |  |  | 10.90.30 | SGB1701/EA13/15.2 | SGB1701-OV3-0017 | N.A. | 0 | 0 | 0 | !!! | !!! | Люк прочистки / Revision openings | 1 | 0 | -2 | 0 | SGB1701/EA13/15.2 | 0 | 2
15.3 | 400х300 |  | 400 | 300 |  |  | ТУ 5275-001-84367148-2009/TU 5275-001-84367148-2009 |  | 12 |  |  |  | 10.90.20 | SGB1701/EA13/15.3 | SGB1701-OV3-0017 | N.A. | 0 | 0 | 0 | !!! | !!! | Люк прочистки / Revision openings | 1 | 0 | -12 | 0 | SGB1701/EA13/15.3 | 0 | 12 |  | лючки
15.4 | 200х100 |  | 200 | 100 |  |  | ТУ 5275-001-84367148-2009/TU 5275-001-84367148-2009 |  | 2 |  |  |  | 10.90.30 | SGB1701/EA13/15.4 | SGB1701-OV3-0017 | N.A. | 0 | 0 | 0 | !!! | !!! | Люк прочистки / Revision openings | 1 | 0 | -2 | 0 | SGB1701/EA13/15.4 | 0 | 2
15.5 | 180х80 |  | 180 | 80 |  |  | ТУ 5275-001-84367148-2009/TU 5275-001-84367148-2009 |  | 1 |  |  |  | 10.90.30 | SGB1701/EA13/15.5 | SGB1701-OV3-0017 | N.A. | 0 | 0 | 0 | !!! | !!! | Люк прочистки / Revision openings | 1 | 0 | -1 | 0 | SGB1701/EA13/15.5 | 0 | 1
| Воздуховод прямой участок / Duct straight part | [15 empty] | 0 | 0 | 0 | ок | !!! | Воздуховод прямой участок / Duct straight part | 0 |  | 0 | 0 |  |  | 0
1.1 |  | 315 |  |  | 500 | 0.6 | ГОСТ Р 52246-2004/ GOST R 52246-2004 | 2.375 | 2 | 0.4948 | 0.9896 |  | 10.60.20.80 | SGB1701/EA12/1.1 | SGB1701-OV3-0016 | N.A. | 0 | 0 | 0 | !!! | !!! | Воздуховод прямой участок / Duct straight part | 1 |  | -2 | -0.9896 | SGB1701/EA12/1.1 | 2 | 0 | 0000040674(2), 0000041215(2),
1.2 |  | 315 |  |  | 110 | 0.6 | ГОСТ Р 52246-2004/ GOST R 52246-2004 | 0.52251 | 2 | 0.10886 | 0.21771 |  | 10.60.20.80 | SGB1701/EA12/1.2 | SGB1701-OV3-0016 | N.A. | 0 | 0 | 0 | !!! | !!! | Воздуховод прямой участок / Duct straight part | 1 |  | -2 | -0.21771 | SGB1701/EA12/1.2 | 2 | 0 | 0000040674(2), 0000041125(2),
1.3 |  |  | 250 | 250 | 100 | 0.5 | ГОСТ Р 52246-2004/ GOST R 52246-2004 | 0.4 | 4 | 0.1 | 0.4 |  | 10.60.10.10 | SGB1701/EA12/1.3 | SGB1701-OV3-0016 | N.A. | 0 | 0.4 | 4 | ок | SGB1701/EA12/1.3 | Воздуховод прямой участок / Duct straight part | 1 |  | 0 | 0 | SGB1701/EA12/1.3 | 4 | 0 | 0000041186(4),
1.4 |  | 250 |  |  | 120 | 0.6 | ГОСТ Р 52246-2004/ GOST R 52246-2004 | 0.45239 | 2 | 0.094248 | 0.1885 |  | 10.60.20.60 | SGB1701/EA12/1.4 | SGB1701-OV3-0016 | N.A. | 0 | 0.1896 | 2 | ок | SGB1701/EA12/1.4 | Воздуховод прямой участок / Duct straight part | 1 |  | 0 | 0 | SGB1701/EA12/1.4 | 2 | 0 | 0000040674(2),
1.5 |  | 250 |  |  | 500 | 0.6 | ГОСТ Р 52246-2004/ GOST R 52246-2004 | 1.885 | 2 | 0.3927 | 0.7854 |  | 10.60.20.60 | SGB1701/EA12/1.5 | SGB1701-OV3-0016 | N.A. | 0 | 0.79 | 2 | ок | SGB1701/EA12/1.5 | Воздуховод прямой участок / Duct straight part | 1 |  | 0 | 0 | SGB1701/EA12/1.5 | 2 | 0 | 0000040674(2),
1.6 |  | 250 |  |  | 160 | 2 | ГОСТ 14918-80/ GOST 14918-80 | 2.0106 | 2 | 0.12566 | 0.25133 | Окрасить вар1 / Color var1 | 10.60.20.60 | SGB1701/EA12/1.6 | SGB1701-OV3-0016 | N.A. | 0 | 0.2528 | 2 | ок | SGB1701/EA12/1.6 | Воздуховод прямой участок / Duct straight part | 1 |  | 0 | 0 | SGB1701/EA12/1.6 | 2 | 0 | 0000040981(2),
| Отвод 90 / Bend 90 | [15 empty] | 0 | 0 | 0 | ок | !!! | Отвод 90 / Bend 90 | 0 |  | 0 | 0 |  |  | 0
2.1 |  | 250 |  |  |  | 0.6 | ГОСТ Р 52246-2004/ GOST R 52246-2004 | 2.0836 | 2 | 0.43409 | 0.86818 |  | 10.60.20.260 | SGB1701/EA12/2.1 | SGB1701-OV3-0016 | N.A. | 0 | 0.86 | 2 | ок | SGB1701/EA12/2.1 | Отвод 90 / Bend 90 | 1 |  | 0 | 0 | SGB1701/EA12/2.1 | 2 | 0 | 0000040676(2),
| Отвод 45 / Bend 45 | [15 empty] | 0 | 0 | 0 | ок | !!! | Отвод 45 / Bend 45 | 0 |  | 0 | 0 |  |  | 0
3.1 |  | 250 |  |  |  | 2 | ГОСТ 14918-80/ GOST 14918-80 | 4.101 | 2 | 0.25631 | 0.51263 | Окрасить вар1 / Color var1 | 10.60.20.260 | SGB1701/EA12/3.1 | SGB1701-OV3-0016 | N.A. | 0 | 0 | 0 | !!! | !!! | Отвод 45 / Bend 45 | 1 |  | -2 | -0.51263 | SGB1701/EA12/3.1 | 2 | 0 | 0000040995(2),
| Переход /Reduction | [15 empty] | 0 | 0 | 0 | ок | !!! | Переход /Reduction | 0 |  | 0 | 0 |  |  | 0
4.1 | 250х250/250 |  |  |  | 150 | 0.6 | ГОСТ Р 52246-2004/ GOST R 52246-2004 | 1.056 | 2 | 0.22 | 0.44 |  | 10.60.10.60 | SGB1701/EA12/4.1 | SGB1701-OV3-0016 | N.A. | 0 | 0.44 | 2 | ок | SGB1701/EA12/4.1 | Переход /Reduction | 1 |  | 0 | 0 | SGB1701/EA12/4.1 | 2 | 0 | 0000041186(2),
4.2 | 250х250/315 |  |  |  | 150 | 0.6 | ГОСТ Р 52246-2004/ GOST R 52246-2004 | 1.2 | 2 | 0.25 | 0.5 |  | 10.60.10.60 | SGB1701/EA12/4.2 | SGB1701-OV3-0016 | N.A. | 0 | 0.5 | 2 | ок | SGB1701/EA12/4.2 | Переход /Reduction | 1 |  | 0 | 0 | SGB1701/EA12/4.2 | 2 | 0 | 0000041186(2),
| Люк прочистки / Revision openings | [15 empty] | 0 | 0 | 0 | ок | !!! | Люк прочистки / Revision openings | 0 |  | 0 | 0 |  |  | 0
5.1 | 200х100 |  | 200 | 100 |  |  | ТУ 5275-001-84367148-2009/TU 5275-001-84367148-2009 |  | 2 |  |  |  | 10.90.30 | SGB1701/EA12/5.1 | SGB1701-OV3-0016 | N.A. | 0 | 0 | 0 | !!! | !!! | Люк прочистки / Revision openings | 1 | 0 | -2 | 0 | SGB1701/EA12/5.1 | 0 | 2
| Воздуховод прямой участок / Duct straight part | [15 empty] | 0 | 0 | 0 | ок | !!! | Воздуховод прямой участок / Duct straight part | 0 |  | 0 | 0 |  |  | 0
1.1 |  |  | 675 | 675 | 300 | 0.7 | ГОСТ Р 52246-2004/ GOST R 52246-2004 | 4.536 | 3 | 0.81 | 2.43 |  | 10.60.10.10 | SGB1701/EA15/1.1 | SGB1701-OV3-0018 | N.A. | 0 | 2.43 | 3 | ок | SGB1701/EA15/1.1 | Воздуховод прямой участок / Duct straight part | 1 |  | 0 | 0 | SGB1701/EA15/1.1 | 3 | 0 | 0000041186(3),
1.2 |  |  | 675 | 675 | 50 | 2 | ГОСТ 14918-80/ GOST 14918-80 | 2.16 | 3 | 0.135 | 0.405 | Окрасить вар1 / Color var1 | 10.60.10.110.20 | SGB1701/EA15/1.2 | SGB1701-OV3-0018 | N.A. | 0 | 0.42 | 3 | ок | SGB1701/EA15/1.2 | Воздуховод прямой участок / Duct straight part | 1 |  | 0 | 0 | SGB1701/EA15/1.2 | 3 | 0 | 0000041009(3),
1.3 |  |  | 425 | 425 | 350 | 0.7 | ГОСТ Р 52246-2004/ GOST R 52246-2004 | 3.332 | 3 | 0.595 | 1.785 |  | 10.60.10.10 | SGB1701/EA15/1.3 | SGB1701-OV3-0018 | N.A. | 0 | 1.77 | 3 | ок | SGB1701/EA15/1.3 | Воздуховод прямой участок / Duct straight part | 1 |  | 0 | 0 | SGB1701/EA15/1.3 | 3 | 0 | 0000041186(3),
1.4 |  |  | 425 | 425 | 40 | 2 | ГОСТ 14918-80/ GOST 14918-80 | 1.088 | 3 | 0.068 | 0.204 | Окрасить вар1 / Color var1 | 10.60.10.110.20 | SGB1701/EA15/1.4 | SGB1701-OV3-0018 | N.A. | 0 | 0.21 | 3 | ок | SGB1701/EA15/1.4 | Воздуховод прямой участок / Duct straight part | 1 |  | 0 | 0 | SGB1701/EA15/1.4 | 3 | 0 | 0000041009(3),
| Отвод 90 / Bend 90 | [15 empty] | 0 | 0 | 0 | ок | !!! | Отвод 90 / Bend 90 | 0 |  | 0 | 0 |  |  | 0
2.1 |  |  | 675 | 675 |  | 2 | ГОСТ 14918-80/ GOST 14918-80 | 35.7045 | 3 | 2.2315 | 6.6946 | Окрасить вар1 / Color var1 | 10.60.10.120.20 | SGB1701/EA15/2.1 | SGB1701-OV3-0018 | N.A. | 0 | 6.69 | 3 | ок | SGB1701/EA15/2.1 | Отвод 90 / Bend 90 | 1 |  | 0 | 0 | SGB1701/EA15/2.1 | 3 | 0 | 0000041009(3),
2.2 |  |  | 425 | 425 |  | 2 | ГОСТ 14918-80/ GOST 14918-80 | 17.1399 | 3 | 1.0712 | 3.2137 | Окрасить вар1 / Color var1 | 10.60.10.110.20 | SGB1701/EA15/2.2 | SGB1701-OV3-0018 | N.A. | 0 | 3.21 | 3 | ок | SGB1701/EA15/2.2 | Отвод 90 / Bend 90 | 1 |  | 0 | 0 | SGB1701/EA15/2.2 | 3 | 0 | 0000041009(3),
| Воздуховод прямой участок / Duct straight part | [15 empty] | 0 | 0 | 0 | ок | !!! | Воздуховод прямой участок / Duct straight part | 0 |  | 0 | 0 |  |  | 0
1.1 |  |  | 400 | 300 | 1250 | 0.7 | ГОСТ Р 52246-2004/ GOST R 52246-2004 | 9.8 | 2 | 1.75 | 3.5 |  | 10.60.10.10 | SGB1901/SA11/1.1 | SGB1901-OV3-0011 | N.A. | 0 | 3.5 | 2 | ок | SGB1901/SA11/1.1 | Воздуховод прямой участок / Duct straight part | 1 |  | 0 | 0 | SGB1901/SA11/1.1 | 2 | 0 | 0000040496(2),
1.2.1 |  |  | 400 | 300 | 800 | 0.7 | ГОСТ Р 52246-2004/ GOST R 52246-2004 | 6.272 | 1 | 1.12 | 1.12 |  | 10.60.10.10 | SGB1901/SA11/1.2.1 | SGB1901-OV3-0011 | N.A. | 0 | 0 | 0 | !!! | !!! | Воздуховод прямой участок / Duct straight part | 1 |  | -1 | -1.12 | SGB1901/SA11/1.2.1 | 1 | 0 |  | уточнять с производством, можно выполнить из детали 1,2
1.3 |  |  | 400 | 300 | 1000 | 0.7 | ГОСТ Р 52246-2004/ GOST R 52246-2004 | 7.84 | 4 | 1.4 | 5.6 |  | 10.60.10.10 | SGB1901/SA11/1.3 | SGB1901-OV3-0011 | N.A. | 0 | 5.6 | 4 | ок | SGB1901/SA11/1.3 | Воздуховод прямой участок / Duct straight part | 1 |  | 0 | 0 | SGB1901/SA11/1.3 | 4 | 0 | 0000040496(4),
1.4 |  |  | 400 | 300 | 800 | 0.7 | ГОСТ Р 52246-2004/ GOST R 52246-2004 | 6.272 | 2 | 1.12 | 2.24 |  | 10.60.10.10 | SGB1901/SA11/1.4 | SGB1901-OV3-0011 | N.A. | 0 | 2.24 | 2 | ок | SGB1901/SA11/1.4 | Воздуховод прямой участок / Duct straight part | 1 |  | 0 | 0 | SGB1901/SA11/1.4 | 2 | 0 | 0000040496(2),
2.1 |  |  | 600 | 300 | 1250 | 0.7 | ГОСТ Р 52246-2004/ GOST R 52246-2004 | 12.6 | 3 | 2.25 | 6.75 |  | 10.60.10.20 | SGB1901/SA11/2.1 | SGB1901-OV3-0011 | N.A. | 0 | 6.75 | 3 | ок | SGB1901/SA11/2.1 | Воздуховод прямой участок / Duct straight part | 1 |  | 0 | 0 | SGB1901/SA11/2.1 | 3 | 0 | 0000040496(3),
2.2 |  |  | 600 | 300 | 1100 | 0.7 | ГОСТ Р 52246-2004/ GOST R 52246-2004 | 11.088 | 1 | 1.98 | 1.98 |  | 10.60.10.20 | SGB1901/SA11/2.2 | SGB1901-OV3-0011 | N.A. | 0 | 1.98 | 1 | ок | SGB1901/SA11/2.2 | Воздуховод прямой участок / Duct straight part | 1 |  | 0 | 0 | SGB1901/SA11/2.2 | 1 | 0 | 0000040496,
2.3 |  |  | 600 | 300 | 1000 | 0.7 | ГОСТ Р 52246-2004/ GOST R 52246-2004 | 10.08 | 1 | 1.8 | 1.8 |  | 10.60.10.20 | SGB1901/SA11/2.3 | SGB1901-OV3-0011 | N.A. | 0 | 1.8 | 1 | ок | SGB1901/SA11/2.3 | Воздуховод прямой участок / Duct straight part | 1 |  | 0 | 0 | SGB1901/SA11/2.3 | 1 | 0 | 0000040496,
3.1 |  |  | 600 | 500 | 1250 | 0.7 | ГОСТ Р 52246-2004/ GOST R 52246-2004 | 15.4 | 1 | 2.75 | 2.75 |  | 10.60.10.20 | SGB1901/SA11/3.1 | SGB1901-OV3-0011 | N.A. | 0 | 2.75 | 1 | ок | SGB1901/SA11/3.1 | Воздуховод прямой участок / Duct straight part | 1 |  | 0 | 0 | SGB1901/SA11/3.1 | 1 | 0 | 0000040496,
3.2 |  |  | 600 | 500 | 500 | 0.7 | ГОСТ Р 52246-2004/ GOST R 52246-2004 | 6.16 | 2 | 1.1 | 2.2 |  | 10.60.10.20 | SGB1901/SA11/3.2 | SGB1901-OV3-0011 | N.A. | 0 | 2.2 | 2 | ок | SGB1901/SA11/3.2 | Воздуховод прямой участок / Duct straight part | 1 |  | 0 | 0 | SGB1901/SA11/3.2 | 2 | 0 | 0000040496(2),
3.2.1 |  |  | 600 | 500 | 470 | 0.7 | ГОСТ Р 52246-2004/ GOST R 52246-2004 | 5.7904 | 0 | 1.034 | 0 |  | 10.60.10.20 | SGB1901/SA11/3.2.1 | SGB1901-OV3-0012 | N.A. | 0 | 0 | 0 | ок | !!! | Воздуховод прямой участок / Duct straight part | 1 |  | 0 | 0 | SGB1901/SA11/3.2.1 | 0 | 0
4.1 |  |  | 900 | 500 | 1250 | 0.7 | ГОСТ Р 52246-2004/ GOST R 52246-2004 | 19.6 | 4 | 3.5 | 14 |  | 10.60.10.20 | SGB1901/SA11/4.1 | SGB1901-OV3-0011 | N.A. | 0 | 14 | 4 | ок | SGB1901/SA11/4.1 | Воздуховод прямой участок / Duct straight part | 1 |  | 0 | 0 | SGB1901/SA11/4.1 | 4 | 0 | 0000040496(4),
4.2 |  |  | 900 | 500 | 950 | 0.7 | ГОСТ Р 52246-2004/ GOST R 52246-2004 | 14.896 | 1 | 2.66 | 2.66 |  | 10.60.10.20 | SGB1901/SA11/4.2 | SGB1901-OV3-0011 | N.A. | 0 | 2.66 | 1 | ок | SGB1901/SA11/4.2 | Воздуховод прямой участок / Duct straight part | 1 |  | 0 | 0 | SGB1901/SA11/4.2 | 1 | 0 | 0000040496,
4.3.1 |  |  | 900 | 500 | 400 | 0.7 | ГОСТ Р 52246-2004/ GOST R 52246-2004 | 6.272 | 1 | 1.12 | 1.12 |  | 10.60.10.20 | SGB1901/SA11/4.3.1 | SGB1901-OV3-0011 | N.A. | 0 | 0 | 0 | !!! | !!! | Воздуховод прямой участок / Duct straight part | 1 |  | -1 | -1.12 | SGB1901/SA11/4.3.1 | 1 | 0 |  | уточнять с производством, можно выполнить из детали 4,3
4.4 |  |  | 900 | 500 | 900 | 0.8 | ГОСТ Р 52246-2004/ GOST R 52246-2004 | 16.128 | 1 | 2.52 | 2.52 |  | 10.60.10.20 | SGB1901/SA11/4.4 | SGB1901-OV3-0011 | N.A. | 0 | 2.52 | 1 | ок | SGB1901/SA11/4.4 | Воздуховод прямой участок / Duct straight part | 1 |  | 0 | 0 | SGB1901/SA11/4.4 | 1 | 0 | 0000040496,
4.5 |  |  | 900 | 500 | 500 | 0.8 | ГОСТ Р 52246-2004/ GOST R 52246-2004 | 8.96 | 1 | 1.4 | 1.4 |  | 10.60.10.20 | SGB1901/SA11/4.5 | SGB1901-OV3-0011 | N.A. | 0 | 1.4 | 1 | ок | SGB1901/SA11/4.5 | Воздуховод прямой участок / Duct straight part | 1 |  | 0 | 0 | SGB1901/SA11/4.5 | 1 | 0 | 0000040496,
4,5,1 |  |  | 900 | 500 | 340 | 0.8 | ГОСТ Р 52246-2004/ GOST R 52246-2004 | 6.0928 | 0 | 0.952 | 0 |  | 10.60.10.20 | SGB1901/SA11/4.5.1 | SGB1901-OV3-0011 | N.A. | 0 | 0 | 0 | ок | !!! | Воздуховод прямой участок / Duct straight part | 1 |  | 0 | 0 | SGB1901/SA11/4.5.1 | 0 | 0
4.6 |  |  | 900 | 500 | 160 | 0.8 | ГОСТ Р 52246-2004/ GOST R 52246-2004 | 2.8672 | 1 | 0.448 | 0.448 |  | 10.60.10.20 | SGB1901/SA11/4.6 | SGB1901-OV3-0011 | N.A. | 0 | 0.45 | 1 | ок | SGB1901/SA11/4.6 | Воздуховод прямой участок / Duct straight part | 1 |  | 0 | 0 | SGB1901/SA11/4.6 | 1 | 0 | 0000040496,
4,6,1 |  |  | 900 | 500 | 60 | 0.8 | ГОСТ Р 52246-2004/ GOST R 52246-2004 | 1.0752 | 0 | 0.168 | 0 |  | 10.60.10.20 | SGB1901/SA11/4.6.1 | SGB1901-OV3-0011 | N.A. | 0 | 0 | 0 | ок | !!! | Воздуховод прямой участок / Duct straight part | 1 |  | 0 | 0 | SGB1901/SA11/4.6.1 | 0 | 0
5.1 |  |  | 1000 | 600 | 1250 | 0.7 | ГОСТ Р 52246-2004/ GOST R 52246-2004 | 22.4 | 9 | 4 | 36 |  | 10.60.10.20 | SGB1901/SA11/5.1 | SGB1901-OV3-0011 | N.A. | 0 | 36 | 9 | ок | SGB1901/SA11/5.1 | Воздуховод прямой участок / Duct straight part | 1 |  | 0 | 0 | SGB1901/SA11/5.1 | 9 | 0 | 0000040496(9),
5.2 |  |  | 1000 | 600 | 780 | 0.7 | ГОСТ Р 52246-2004/ GOST R 52246-2004 | 13.9776 | 2 | 2.496 | 4.992 |  | 10.60.10.20 | SGB1901/SA11/5.2 | SGB1901-OV3-0011 | N.A. | 0 | 5 | 2 | ок | SGB1901/SA11/5.2 | Воздуховод прямой участок / Duct straight part | 1 |  | 0 | 0 | SGB1901/SA11/5.2 | 2 | 0 | 0000040496(2),
5,2,1 |  |  | 1000 | 600 | 750 | 0.7 | ГОСТ Р 52246-2004/ GOST R 52246-2004 | 13.44 | 0 | 2.4 | 0 |  | 10.60.10.20 | SGB1901/SA11/5.2.1 | SGB1901-OV3-0011 | N.A. | 0 | 0 | 0 | ок | !!! | Воздуховод прямой участок / Duct straight part | 1 |  | 0 | 0 | SGB1901/SA11/5.2.1 | 0 | 0
5.3 |  |  | 1000 | 600 | 630 | 0.7 | ГОСТ Р 52246-2004/ GOST R 52246-2004 | 11.2896 | 1 | 2.016 | 2.016 |  | 10.60.10.20 | SGB1901/SA11/5.3 | SGB1901-OV3-0011 | N.A. | 0 | 2.02 | 1 | ок | SGB1901/SA11/5.3 | Воздуховод прямой участок / Duct straight part | 1 |  | 0 | 0 | SGB1901/SA11/5.3 | 1 | 0 | 0000040496,
5.4.1 |  |  | 1000 | 600 | 170 | 0.7 | ГОСТ Р 52246-2004/ GOST R 52246-2004 | 3.0464 | 1 | 0.544 | 0.544 |  | 10.60.10.20 | SGB1901/SA11/5.4.1 | SGB1901-OV3-0011 | N.A. | 0 | 0 | 0 | !!! | !!! | Воздуховод прямой участок / Duct straight part | 1 |  | -1 | -0.544 | SGB1901/SA11/5.4.1 | 1 | 0 |  | уточнять с производством, можно выполнить из детали 5,4
5.5 |  |  | 1000 | 600 | 520 | 0.7 | ГОСТ Р 52246-2004/ GOST R 52246-2004 | 9.3184 | 2 | 1.664 | 3.328 |  | 10.60.10.20 | SGB1901/SA11/5.5 | SGB1901-OV3-0011 | N.A. | 0 | 3.32 | 2 | ок | SGB1901/SA11/5.5 | Воздуховод прямой участок / Duct straight part | 1 |  | 0 | 0 | SGB1901/SA11/5.5 | 2 | 0 | 0000040496(2),
5,5,1 |  |  | 1000 | 600 | 440 | 0.7 | ГОСТ Р 52246-2004/ GOST R 52246-2004 | 7.8848 | 0 | 1.408 | 0 |  | 10.60.10.20 | SGB1901/SA11/5.5.1 | SGB1901-OV3-0011 | N.A. | 0 | 0 | 0 | ок | !!! | Воздуховод прямой участок / Duct straight part | 1 |  | 0 | 0 | SGB1901/SA11/5.5.1 | 0 | 0
5.6 |  |  | 1000 | 600 | 280 | 0.7 | ГОСТ Р 52246-2004/ GOST R 52246-2004 | 5.0176 | 1 | 0.896 | 0.896 |  | 10.60.10.20 | SGB1901/SA11/5.6 | SGB1901-OV3-0011 | N.A. | 0 | 0.9 | 1 | ок | SGB1901/SA11/5.6 | Воздуховод прямой участок / Duct straight part | 1 |  | 0 | 0 | SGB1901/SA11/5.6 | 1 | 0 | 0000040496,
5,6,1 |  |  | 1000 | 600 | 230 | 0.7 | ГОСТ Р 52246-2004/ GOST R 52246-2004 | 4.1216 | 0 | 0.736 | 0 |  | 10.60.10.20 | SGB1901/SA11/5.6.1 | SGB1901-OV3-0011 | N.A. | 0 | 0 | 0 | ок | !!! | Воздуховод прямой участок / Duct straight part | 1 |  | 0 | 0 | SGB1901/SA11/5.6.1 | 0 | 0
6.1 |  |  | 1200 | 1200 | 1250 | 0.9 | ГОСТ Р 52246-2004/ GOST R 52246-2004 | 43.2 | 6 | 6 | 36 |  | 10.60.10.30 | SGB1901/FA11/6.1 | SGB1901-OV3-0011 | N.A. | 0 | 36 | 6 | ок | SGB1901/FA11/6.1 | Воздуховод прямой участок / Duct straight part | 1 |  | 0 | 0 | SGB1901/FA11/6.1 | 6 | 0 | 0000040496(5), 0000041263,
6.2 |  |  | 1200 | 1200 | 1040 | 0.9 | ГОСТ Р 52246-2004/ GOST R 52246-2004 | 35.9424 | 2 | 4.992 | 9.984 |  | 10.60.10.30 | SGB1901/FA11/6.2 | SGB1901-OV3-0011 | N.A. | 0 | 9.98 | 2 | ок | SGB1901/FA11/6.2 | Воздуховод прямой участок / Duct straight part | 1 |  | 0 | 0 | SGB1901/FA11/6.2 | 2 | 0 | 0000040496(2),
6,2,1 |  |  | 1200 | 1200 | 940 | 0.9 | ГОСТ Р 52246-2004/ GOST R 52246-2004 | 32.4864 | 0 | 4.512 | 0 |  | 10.60.10.30 | SGB1901/FA11/6.2.1 | SGB1901-OV3-0011 | N.A. | 0 | 0 | 0 | ок | !!! | Воздуховод прямой участок / Duct straight part | 1 |  | 0 | 0 | SGB1901/FA11/6.2.1 | 0 | 0
6.3 |  |  | 1200 | 1200 | 880 | 0.9 | ГОСТ Р 52246-2004/ GOST R 52246-2004 | 30.4128 | 1 | 4.224 | 4.224 |  | 10.60.10.30 | SGB1901/FA11/6.3 | SGB1901-OV3-0011 | N.A. | 0 | 4.22 | 1 | ок | SGB1901/FA11/6.3 | Воздуховод прямой участок / Duct straight part | 1 |  | 0 | 0 | SGB1901/FA11/6.3 | 1 | 0 | 0000040496,
6.4 |  |  | 1200 | 1200 | 700 | 0.9 | ГОСТ Р 52246-2004/ GOST R 52246-2004 | 24.192 | 2 | 3.36 | 6.72 |  | 10.60.10.30 | SGB1901/FA11/6.4 | SGB1901-OV3-0011 | N.A. | 0 | 6.72 | 2 | ок | SGB1901/FA11/6.4 | Воздуховод прямой участок / Duct straight part | 1 |  | 0 | 0 | SGB1901/FA11/6.4 | 2 | 0 | 0000040496(2),
6,4,1 |  |  | 1200 | 1200 | 510 | 0.9 | ГОСТ Р 52246-2004/ GOST R 52246-2004 | 17.6256 | 0 | 2.448 | 0 |  | 10.60.10.30 | SGB1901/FA11/6.4.1 | SGB1901-OV3-0011 | N.A. | 0 | 0 | 0 | ок | !!! | Воздуховод прямой участок / Duct straight part | 1 |  | 0 | 0 | SGB1901/FA11/6.4.1 | 0 | 0
6.5 |  |  | 1200 | 1200 | 1250 | 2 | ГОСТ 14918-80/ GOST 14918-80 | 96 | 5 | 6 | 30 | Окрасить вар.1/Color var.1* | 10.60.10.110.30 | SGB1901/FA11/6.5 | SGB1901-OV3-0011 | N.A. | 0 | 30 | 5 | ок | SGB1901/FA11/6.5 | Воздуховод прямой участок / Duct straight part | 1 |  | 0 | 0 | SGB1901/FA11/6.5 | 5 | 0 | 0000040911(5),
6.6 |  |  | 1200 | 1200 | 730 | 2 | ГОСТ 14918-80/ GOST 14918-80 | 56.064 | 1 | 3.504 | 3.504 | Окрасить вар.1/Color var.1* | 10.60.10.110.30 | SGB1901/FA11/6.6 | SGB1901-OV3-0011 | N.A. | 0 | 3.5 | 1 | ок | SGB1901/FA11/6.6 | Воздуховод прямой участок / Duct straight part | 1 |  | 0 | 0 | SGB1901/FA11/6.6 | 1 | 0 | 0000040965,
6.7 |  |  | 1200 | 1200 | 150 | 2 | ГОСТ 14918-80/ GOST 14918-80 | 11.52 | 1 | 0.72 | 0.72 | Окрасить вар.1/Color var.1* | 10.60.10.110.30 | SGB1901/FA11/6.7 | SGB1901-OV3-0011 | N.A. | 0 | 0.72 | 1 | ок | SGB1901/FA11/6.7 | Воздуховод прямой участок / Duct straight part | 1 |  | 0 | 0 | SGB1901/FA11/6.7 | 1 | 0 | 0000040911,
6.8 |  |  | 1200 | 1200 | 100 | 2 | ГОСТ 14918-80/ GOST 14918-80 | 7.68 | 1 | 0.48 | 0.48 | Окрасить вар.1/Color var.1* | 10.60.10.110.30 | SGB1901/FA11/6.8 | SGB1901-OV3-0011 | N.A. | 0 | 0.48 | 1 | ок | SGB1901/FA11/6.8 | Воздуховод прямой участок / Duct straight part | 1 |  | 0 | 0 | SGB1901/FA11/6.8 | 1 | 0 | 0000040911,
| Отвод 30 / Bend 30 | [15 empty] | 0 | 0 | 0 | ок | !!! | Отвод 30 / Bend 30 | 0 |  | 0 | 0 |  |  | 0
7.1 |  |  | 900 | 500 |  | 0.7 | ГОСТ Р 52246-2004/ GOST R 52246-2004 | 6.2888 | 0 | 1.123 | 0 |  | 10.60.10.70 | SGB1901/SA11/7.1 | SGB1901-OV3-0011 | N.A. | 0 | 2.24 | 2 | !!! | SGB1901/SA11/7.1 | Отвод 30 / Bend 30 | 1 | 0 | 2 | 2.246 | SGB1901/SA11/7.1 | 0 | 0 | 0000040496(2),
7.1.2 |  |  | 500 | 900 |  | 0.7 | ГОСТ Р 52246-2004/ GOST R 52246-2004 | 4.6468 | 2 | 0.82978 | 1.6596 |  | 10.60.10.70 | SGB1901/SA11/7.1.2 | SGB1901-OV3-0012 | N.A. | 0 | 3.36 | 2 | ок | SGB1901/SA11/7.1.2 | Отвод 30 / Bend 30 | 1 |  | 0 | 0 | SGB1901/SA11/7.1.2 | 2 | 0 | 0000041263(2),
7.2 |  |  | 600 | 1000 |  | 0.7 | ГОСТ Р 52246-2004/ GOST R 52246-2004 | 5.7797 | 2 | 1.0321 | 2.0642 |  | 10.60.10.70 | SGB1901/SA11/7.2 | SGB1901-OV3-0013 | N.A. | 0 | 4.48 | 2 | ок | SGB1901/SA11/7.2 | Отвод 30 / Bend 30 | 1 |  | 0 | 0 | SGB1901/SA11/7.2 | 2 | 0 | 0000041263(2),
| Отвод 45 / Bend 45 | [15 empty] | 0 | 0 | 0 | ок | !!! | Отвод 45 / Bend 45 | 0 |  | 0 | 0 |  |  | 0
8.1 |  |  | 1200 | 1200 |  | 2 | ГОСТ 14918-80/ GOST 14918-80 | 51.411 | 1 | 3.2132 | 3.2132 | Окрасить вар.1/Color var.1* | 10.60.10.130.80 | SGB1901/FA11/8.1 | SGB1901-OV3-0011 | N.A. | 0 | 3.21 | 1 | ок | SGB1901/FA11/8.1 | Отвод 45 / Bend 45 | 1 |  | 0 | 0 | SGB1901/FA11/8.1 | 1 | 0 | 0000040911,
| Отвод 90 / Bend 90 | [15 empty] | 0 | 0 | 0 | ок | !!! | Отвод 90 / Bend 90 | 0 |  | 0 | 0 |  |  | 0
9.1 |  |  | 1200 | 1200 |  | 2 | ГОСТ 14918-80/ GOST 14918-80 | 95.1419 | 1 | 5.9464 | 5.9464 | Окрасить вар.1/Color var.1* | 10.60.10.130.80 | SGB1901/FA11/9.1 | SGB1901-OV3-0011 | N.A. | 0 | 5.95 | 1 | ок | SGB1901/FA11/9.1 | Отвод 90 / Bend 90 | 1 |  | 0 | 0 | SGB1901/FA11/9.1 | 1 | 0 | 0000040911,
9.2 |  |  | 1200 | 1200 |  | 0.9 | ГОСТ Р 52246-2004/ GOST R 52246-2004 | 42.8139 | 3 | 5.9464 | 17.8391 |  | 10.60.10.80 | SGB1901/FA11/9.2 | SGB1901-OV3-0011 | N.A. | 0 | 17.85 | 3 | ок | SGB1901/FA11/9.2 | Отвод 90 / Bend 90 | 1 |  | 0 | 0 | SGB1901/FA11/9.2 | 3 | 0 | 0000040496(3),
9.3 |  |  | 1000 | 600 |  | 0.7 | ГОСТ Р 52246-2004/ GOST R 52246-2004 | 19.3849 | 3 | 3.4616 | 10.3848 |  | 10.60.10.70 | SGB1901/SA11/9.3 | SGB1901-OV3-0011 | N.A. | 0 | 10.44 | 3 | ок | SGB1901/SA11/9.3 | Отвод 90 / Bend 90 | 1 |  | 0 | 0 | SGB1901/SA11/9.3 | 3 | 0 | 0000040496(2), 0000041263,
9.4 |  |  | 600 | 1000 |  | 0.7 | ГОСТ Р 52246-2004/ GOST R 52246-2004 | 13.7552 | 0 | 2.4563 | 0 |  | 10.60.10.70 | SGB1901/SA11/9.4 | SGB1901-OV3-0011 | N.A. | 0 | 2.46 | 1 | !!! | SGB1901/SA11/9.4 | Отвод 90 / Bend 90 | 1 | 0 | 1 | 2.4563 | SGB1901/SA11/9.4 | 0 | 0 | 0000040496,
| Тройник / T-piece | [15 empty] | 0 | 0 | 0 | ок | !!! | Тройник / T-piece | 0 |  | 0 | 0 |  |  | 0
10.1 | 1200x1200/1200x1200/1200x1200 |  |  |  |  | 0.9 | ГОСТ Р 52246-2004/ GOST R 52246-2004 | 41.472 | 1 | 5.76 | 5.76 |  | 10.60.10.80 | SGB1901/FA11/10.1 | SGB1901-OV3-0011 | N.A. | 0 | 5.76 | 1 | ок | SGB1901/FA11/10.1 | Тройник / T-piece | 1 |  | 0 | 0 | SGB1901/FA11/10.1 | 1 | 0 | 0000040496,
10.2 | 600x1000/1000x600/600x1000 |  |  |  |  | 0.7 | ГОСТ Р 52246-2004/ GOST R 52246-2004 | 19.936 | 1 | 3.56 | 3.56 |  | 10.60.10.70 | SGB1901/SA11/10.2 | SGB1901-OV3-0011 | N.A. | 0 | 3.56 | 1 | ок | SGB1901/SA11/10.2 | Тройник / T-piece | 1 |  | 0 | 0 | SGB1901/SA11/10.2 | 1 | 0 | 0000040496,
10.3 | 1000x600/400x300/1000x600 |  |  |  |  | 0.7 | ГОСТ Р 52246-2004/ GOST R 52246-2004 | 11.648 | 1 | 2.08 | 2.08 |  | 10.60.10.70 | SGB1901/SA11/10.3 | SGB1901-OV3-0011 | N.A. | 0 | 2.08 | 1 | ок | SGB1901/SA11/10.3 | Тройник / T-piece | 1 |  | 0 | 0 | SGB1901/SA11/10.3 | 1 | 0 | 0000040496,
| Переход / Reduction | [15 empty] | 0 | 0 | 0 | ок | !!! | Переход / Reduction | 0 |  | 0 | 0 |  |  | 0
11.1 | 600x500/600x300 |  |  |  | 600 | 0.7 | ГОСТ Р 52246-2004/ GOST R 52246-2004 | 7.8956 | 1 | 1.4099 | 1.4099 |  | 10.60.10.70 | SGB1901/SA11/11.1 | SGB1901-OV3-0011 | N.A. | 0 | 3.18 | 2 | !!! | SGB1901/SA11/11.1 | Переход / Reduction | 1 | 0 | 1 | 1.4099 | SGB1901/SA11/11.1 | 1 | 0 | 0000040496(2),
11.2 | 1000x600/900x500 |  |  |  | 450 | 0.7 | ГОСТ Р 52246-2004/ GOST R 52246-2004 | 9.2865 | 1 | 1.6583 | 1.6583 |  | 10.60.10.70 | SGB1901/SA11/11.2 | SGB1901-OV3-0011 | N.A. | 0 | 1.66 | 1 | ок | SGB1901/SA11/11.2 | Переход / Reduction | 1 |  | 0 | 0 | SGB1901/SA11/11.2 | 1 | 0 | 0000040496,
11.3 | 900x500/600x500 |  |  |  | 600 | 0.7 | ГОСТ Р 52246-2004/ GOST R 52246-2004 | 9.9034 | 1 | 1.7685 | 1.7685 |  | 10.60.10.70 | SGB1901/SA11/11.3 | SGB1901-OV3-0011 | N.A. | 0 | 0 | 0 | !!! | !!! | Переход / Reduction | 1 |  | -1 | -1.7685 | SGB1901/SA11/11.3 | 1 | 0 |  | уточнять с производством , в 1С - 1шт 414597
| Заглушка / Blanket | [15 empty] | 0 | 0 | 0 | ок | !!! | Заглушка / Blanket | 0 |  | 0 | 0 |  |  | 0
12.1 |  |  | 600 | 300 | 50 | 0.7 | ГОСТ Р 52246-2004/ GOST R 52246-2004 | 1.512 | 1 | 0.27 | 0.27 |  | 10.60.10.70 | SGB1901/SA11/12.1 | SGB1901-OV3-0011 | N.A. | 0 | 0.27 | 1 | ок | SGB1901/SA11/12.1 | Заглушка / Blanket | 1 |  | 0 | 0 | SGB1901/SA11/12.1 | 1 | 0 | 0000040496,
12.2 |  |  | 400 | 300 | 50 | 0.7 | ГОСТ Р 52246-2004/ GOST R 52246-2004 | 1.064 | 1 | 0.19 | 0.19 |  | 10.60.10.60 | SGB1901/SA11/12.2 | SGB1901-OV3-0011 | N.A. | 0 | 0.19 | 1 | ок | SGB1901/SA11/12.2 | Заглушка / Blanket | 1 |  | 0 | 0 | SGB1901/SA11/12.2 | 1 | 0 | 0000040496,
| Нетиповая деталь / Special Parts | [15 empty] | 0 | 0 | 0 | ок | !!! | Нетиповая деталь / Special Parts | 0 |  | 0 | 0 |  |  | 0
13.1 | [5 empty] | 0.7 | ГОСТ Р 52246-2004/ GOST R 52246-2004 | 36.848 | 2 | 6.58 | 13.16 |  | 10.60.10.80 | SGB1901/SA11/13.1 | SGB1901-OV3-0011 | SGB1901-OV3-NI02 | 0 | 13.16 | 2 | ок | SGB1901/SA11/13.1 | Нетиповая деталь / Special Parts | 1 |  | 0 | 0 | SGB1901/SA11/13.1 | 2 | 0 | 0000040701(2),
13.2 | [5 empty] | 0.7 | ГОСТ Р 52246-2004/ GOST R 52246-2004 | 26.768 | 2 | 4.78 | 9.56 |  | 10.60.10.80 | SGB1901/FA11/13.2 | SGB1901-OV3-0011 | SGB1901-OV3-NI02 | 0 | 9.56 | 2 | ок | SGB1901/FA11/13.2 | Нетиповая деталь / Special Parts | 1 |  | 0 | 0 | SGB1901/FA11/13.2 | 2 | 0 | 0000040667(2),
| Люк прочистки / Revision openings | [15 empty] | 0 | 0 | 0 | ок | !!! | Люк прочистки / Revision openings | 0 |  | 0 | 0 |  |  | 0
14.1 | 700x500 |  | 700 | 500 |  |  | ТУ 5275-001-84367148 -2009 / TU 5275 -001-84367148-2009 | 8.39 | 12 | 0.35 | 4.2 |  | 10.90.30.40 | SGB1901/FA11/14.1 | SGB1901-OV3-0011 | N.A. | 0 | 0 | 0 | !!! | !!! | Люк прочистки / Revision openings | 1 | 0 | -12 | -4.2 | SGB1901/FA11/14.1 | 0 | 12
14.2 | 700x500 |  | 700 | 500 |  |  | ТУ 5275-001-84367148 -2009 / TU 5275 -001-84367148-2009 | 8.39 | 0 | 0.35 | 0 |  | 10.90.30.40 | SGB1901/FA11/14.2 | SGB1901-OV3-0011 | N.A. | 0 | 0 | 0 | ок | !!! | Люк прочистки / Revision openings | 1 |  | 0 | 0 | SGB1901/FA11/14.2 | 0 | 0
14.3 | 700x500 |  | 700 | 500 |  |  | ТУ 5275-001-84367148 -2009 / TU 5275 -001-84367148-2009 | 8.39 | 0 | 0.35 | 0 |  | 10.90.30.40 | SGB1901/SA11/14.3 | SGB1901-OV3-0011 | N.A. | 0 | 0 | 0 | ок | !!! | Люк прочистки / Revision openings | 1 |  | 0 | 0 | SGB1901/SA11/14.3 | 0 | 0
14.4 | 200x100 |  | 200 | 100 |  |  | ТУ 5275-001-84367148 -2009 / TU 5275 -001-84367148-2009 | 0.35 | 1 | 0.02 | 0.02 |  | 10.90.30.60 | SGB1901/SA11/14.4 | SGB1901-OV3-0011 | N.A. | 0 | 0 | 0 | !!! | !!! | Люк прочистки / Revision openings | 1 | 0 | -1 | -0.02 | SGB1901/SA11/14.4 | 0 | 1
| Врезка / Incut | [15 empty] | 0 | 0 | 0 | ок | !!! | Врезка / Incut | 0 |  | 0 | 0 |  |  | 0
15.1 |  |  | 500 | 200 | 50 | 0.7 | ГОСТ Р 52246-2004/ GOST R 52246-2004 | 0.392 | 14 | 0.07 | 0.98 |  | 10.60.10.60 | SGB1901/SA11/15.1 | SGB1901-OV3-0011 | N.A. | 0 | 0.98 | 14 | ок | SGB1901/SA11/15.1 | Врезка / Incut | 1 |  | 0 | 0 | SGB1901/SA11/15.1 | 14 | 0 | 0000041263(14),
| Воздуховод прямой участок / Duct straight part | [15 empty] | 0 | 0 | 0 | ок | !!! | Воздуховод прямой участок / Duct straight part | 0 |  | 0 | 0 |  |  | 0
1.1 |  |  | 425 | 425 | 220 | 0.7 | ГОСТ Р 52246-2004/ GOST R 52246-2004 | 2.0944 | 0 | 0.374 | 0 |  | 10.60.10.10 | SGB1901/EA11/1.1 | SGB1901-OV3-0012 | N.A. | 0 | 0.37 | 1 | !!! | SGB1901/EA11/1.1 | Воздуховод прямой участок / Duct straight part | 1 | 0 | 1 | 0.374 | SGB1901/EA11/1.1 | 0 | 0 | 0000040496,
1,1,1 |  |  | 425 | 425 | 400 | 2 | ГОСТ 14918-80/ GOST 14918-80 | 10.88 | 1 | 0.68 | 0.68 | Окрасить вар.1/Color var.1* | 10.60.10.110.10 | SGB1901/EA11/1.1.1 | SGB1901-OV3-0012 | N.A. | 0 | 0.68 | 1 | ок | SGB1901/EA11/1.1.1 | Воздуховод прямой участок / Duct straight part | 1 |  | 0 | 0 | SGB1901/EA11/1.1.1 | 1 | 0 | 0000041296,
1.2 |  |  | 425 | 425 | 100 | 2 | ГОСТ 14918-80/ GOST 14918-80 | 2.72 | 1 | 0.17 | 0.17 | Окрасить вар.1/Color var.1* | 10.60.10.110.10 | SGB1901/EA11/1.2 | SGB1901-OV3-0012 | N.A. | 0 | 0.17 | 1 | ок | SGB1901/EA11/1.2 | Воздуховод прямой участок / Duct straight part | 1 |  | 0 | 0 | SGB1901/EA11/1.2 | 1 | 0 | 0000040911,
| Отвод 90 / Bend 90 | [15 empty] | 0 | 0 | 0 | ок | !!! | Отвод 90 / Bend 90 | 0 |  | 0 | 0 |  |  | 0
2.1 |  |  | 425 | 425 |  | 2 | ГОСТ 14918-80/ GOST 14918-80 | 17.1399 | 1 | 1.0712 | 1.0712 | Окрасить вар.1/Color var.1* | 10.60.10.120.10 | SGB1901/EA11/2.1 | SGB1901-OV3-0012 | N.A. | 0 | 1.1 | 1 | ок | SGB1901/EA11/2.1 | Отвод 90 / Bend 90 | 1 |  | 0 | 0 | SGB1901/EA11/2.1 | 1 | 0 | 0000040965,
| Воздуховод прямой участок / Duct straight part | [15 empty] | 0 | 0 | 0 | ок | !!! | Воздуховод прямой участок / Duct straight part | 0 |  | 0 | 0 |  |  | 0
1.1 |  | 400 |  |  | 400 | 0.7 | ГОСТ Р 52246-2004/ GOST R 52246-2004 | 2.24 | 3 | 0.4 | 1.2 |  | 10.60.20.100 | SGB1901/EA12/1.1 | SGB1901-OV3-0013 | N.A. | 0 | 0 | 0 | !!! | !!! | Воздуховод прямой участок / Duct straight part | 1 |  | -3 | -1.2 | SGB1901/EA12/1.1 | 3 | 0 |  | уточнять с производством , в 1С - 3шт 414618 - 414620
1.2 |  | 400 |  |  | 270 | 0.7 | ГОСТ Р 52246-2004/ GOST R 52246-2004 | 1.512 | 3 | 0.27 | 0.81 |  | 10.60.20.100 | SGB1901/EA12/1.2 | SGB1901-OV3-0013 | N.A. | 0 | 0 | 0 | !!! | !!! | Воздуховод прямой участок / Duct straight part | 1 |  | -3 | -0.81 | SGB1901/EA12/1.2 | 3 | 0 |  | уточнять с производством , в 1С - 3шт 414621 - 414623
| Воздуховод прямой участок / Duct straight part | [15 empty] | 0 | 0 | 0 | !!! | !!! | Воздуховод прямой участок / Duct straight part | 0 |  | #VALUE! | #VALUE! |  |  | #VALUE!
1.1 |  |  | 1000 | 800 | 150 | 2 | ГОСТ 14918-80/ GOST 14918-80 | 8.64 | 2 | 0.54 | 1.08 | Окрасить вар.1/Color var.1* | 10.60.10.110.20 | SGB3001/EA12/1.1 | SGB3001-OV3-0017 | N.A. | 0 | 1.08 | 2 | ок | SGB3001/EA12/1.1 | Воздуховод прямой участок / Duct straight part | 1 |  | 0 | 0 | SGB3001/EA12/1.1 | 2 | 0 | 0000041057(2),
1.2 |  |  | 1000 | 800 | 510 | 2 | ГОСТ 14918-80/ GOST 14918-80 | 29.376 | 1 | 1.836 | 1.836 |  | 10.60.10.110.20 | SGB3001/EA12/1.2 | SGB3001-OV3-0017 | N.A. | 0 | 1.84 | 1 | ок | SGB3001/EA12/1.2 | Воздуховод прямой участок / Duct straight part | 1 |  | 0 | 0 | SGB3001/EA12/1.2 | 1 | 0 | 0000041057,
1.3 |  |  | 1000 | 800 | 1250 | 2 | ГОСТ 14918-80/ GOST 14918-80 | 72 | 12 | 4.5 | 54 | Окрасить вар.1/Color var.1* | 10.60.10.110.20 | SGB3001/EA12/1.3 | SGB3001-OV3-0017 | N.A. | 0 | 54 | 12 | ок | SGB3001/EA12/1.3 | Воздуховод прямой участок / Duct straight part | 1 |  | 0 | 0 | SGB3001/EA12/1.3 | 12 | 0 | 0000040986(12),
1.4 |  |  | 1000 | 800 | 100 | 0.7 | ГОСТ Р 52246-2004/ GOST R 52246-2004 | 2.016 | 0 | 0.36 | 0 | Окрасить вар.1/Color var.1* | 10.60.10.20 | SGB3001/EA12/1.4 | SGB3001-OV3-0017 | N.A. | 0 | 0 | 0 | ок | !!! | Воздуховод прямой участок / Duct straight part | 1 |  | 0 | 0 | SGB3001/EA12/1.4 | 0 | 0
1.5 |  |  | 1000 | 800 | 510 | 2 | ГОСТ 14918-80/ GOST 14918-80 | 29.376 | 1 | 1.836 | 1.836 | Окрасить вар.1/Color var.1* | 10.60.10.110.20 | SGB3001/EA12/1.5 | SGB3001-OV3-0017 | N.A. | 0 | 1.84 | 1 | ок | SGB3001/EA12/1.5 | Воздуховод прямой участок / Duct straight part | 1 |  | 0 | 0 | SGB3001/EA12/1.5 | 1 | 0 | 0000041057,
2.1 |  |  | 1220 | 1220 | 150 | 2 | ГОСТ 14918-80/ GOST 14918-80 | 11.712 | 0 | 0.732 | 0 | Окрасить вар.1/Color var.1* | 10.60.10.110.30 | SGB3001/EA12/2.1 | SGB3001-OV3-0017 | N.A. | 0 | 0.73 | 1 | !!! | SGB3001/EA12/2.1 | Воздуховод прямой участок / Duct straight part | 1 |  | 1 | 0.732 | SGB3001/EA12/2.1 | 0 | 0 | 0000041041,
2.2 |  |  | 1220 | 1220 | 150 | 2 | ГОСТ 14918-80/ GOST 14918-80 | 11.712 | 0 | 0.732 | 0 | Окрасить вар.1/Color var.1* | 10.60.10.110.30 | SGB3001/EA12/2.2 | SGB3001-OV3-0017 | N.A. | 0 | 2.19 | 3 | !!! | SGB3001/EA12/2.2 | Воздуховод прямой участок / Duct straight part | 1 |  | 3 | 2.196 | SGB3001/EA12/2.2 | 0 | 0 | 0000041041(3),
2,2,1 |  |  | 850 | 1085 | 110 | 2 | ГОСТ 14918-80/ GOST 14918-80 | 6.8112 | 2 | 0.4257 | 0.8514 | Окрасить вар.1/Color var.1* | 10.60.10.110.30 | SGB3001/EA12/2.2.1 | SGB3001-OV3-0017 | N.A. | 0 | 0.86 | 2 | ок | SGB3001/EA12/2.2.1 | Воздуховод прямой участок / Duct straight part | 1 |  | 0 | 0 | SGB3001/EA12/2.2.1 | 0 | 2
2,2,2 |  |  | 850 | 1085 | 85 | 2 | ГОСТ 14918-80/ GOST 14918-80 | 5.2632 | 2 | 0.32895 | 0.6579 | Окрасить вар.1/Color var.1* | 10.60.10.110.30 | SGB3001/EA12/2.2.2 | SGB3001-OV3-0017 | N.A. | 0 | 0.66 | 2 | ок | SGB3001/EA12/2.2.2 | Воздуховод прямой участок / Duct straight part | 1 |  | 0 | 0 | SGB3001/EA12/2.2.2 | 0 | 2
3.1 |  |  | 600 | 600 | 1250 | 2 | ГОСТ 14918-80/ GOST 14918-80 | 48 | 8 | 3 | 24 |  | 10.60.10.110.20 | SGB3001/EA12/3.1 | SGB3001-OV3-0017 | N.A. | 0 | 25.44 | 9 | !!! | SGB3001/EA12/3.1 | Воздуховод прямой участок / Duct straight part | 1 |  | 1 | 3 | SGB3001/EA12/3.1 | 0 | 8 | 0000041057(8),
3.2 |  |  | 600 | 600 | 413 | 2 | ГОСТ 14918-80/ GOST 14918-80 | 15.8592 | 1 | 0.9912 | 0.9912 |  | 10.60.10.110.20 | SGB3001/EA12/3.2 | SGB3001-OV3-0017 | N.A. | 0 | 1 | 1 | ок | SGB3001/EA12/3.2 | Воздуховод прямой участок / Duct straight part | 1 |  | 0 | 0 | SGB3001/EA12/3.2 | 1 | 0 | 0000041057,
3.3 |  |  | 600 | 600 | 130 | 2 | ГОСТ 14918-80/ GOST 14918-80 | 4.992 | 1 | 0.312 | 0.312 | Окрасить вар.1/Color var.1* | 10.60.10.110.20 | SGB3001/EA12/3.3 | SGB3001-OV3-0017 | N.A. | 0 | 0.31 | 1 | ок | SGB3001/EA12/3.3 | Воздуховод прямой участок / Duct straight part | 1 |  | 0 | 0 | SGB3001/EA12/3.3 | 1 | 0 | 0000041057,
3.4 |  |  | 600 | 600 | 200 | 2 | ГОСТ 14918-80/ GOST 14918-80 | 7.68 | 1 | 0.48 | 0.48 | Окрасить вар.1/Color var.1* | 10.60.10.110.20 | SGB3001/EA12/3.4 | SGB3001-OV3-0017 | N.A. | 0 | 0.48 | 1 | ок | SGB3001/EA12/3.4 | Воздуховод прямой участок / Duct straight part | 1 |  | 0 | 0 | SGB3001/EA12/3.4 | 1 | 0 | 0000041057,
3.5 |  |  | 600 | 600 | 1070 | 2 | ГОСТ 14918-80/ GOST 14918-80 | 41.088 | 1 | 2.568 | 2.568 | Окрасить вар.1/Color var.1* | 10.60.10.110.20 | SGB3001/EA12/3.5 | SGB3001-OV3-0017 | N.A. | 0 | 2.57 | 1 | ок | SGB3001/EA12/3.5 | Воздуховод прямой участок / Duct straight part | 1 |  | 0 | 0 | SGB3001/EA12/3.5 | 1 | 0 | 0000041057,
3.6 |  |  | 600 | 600 | 1020 | 2 | ГОСТ 14918-80/ GOST 14918-80 | 39.168 | 1 | 2.448 | 2.448 | Окрасить вар.1/Color var.1* | 10.60.10.110.20 | SGB3001/EA12/3.6 | SGB3001-OV3-0017 | N.A. | 0 | 2.45 | 1 | ок | SGB3001/EA12/3.6 | Воздуховод прямой участок / Duct straight part | 1 |  | 0 | 0 | SGB3001/EA12/3.6 | 0 | 1
3.7 |  |  | 600 | 600 | 640 | 0.7 | ГОСТ Р 52246-2004/ GOST R 52246-2004 | 8.6016 | 2 | 1.536 | 3.072 |  | 10.60.10.20 | SGB3001/EA12/3.7 | SGB3001-OV3-0017 | N.A. | 0 | 3.08 | 2 | ок | SGB3001/EA12/3.7 | Воздуховод прямой участок / Duct straight part | 1 |  | 0 | 0 | SGB3001/EA12/3.7 | 0 | 2
3.8 |  |  | 600 | 600 | 700 | 0.7 | ГОСТ Р 52246-2004/ GOST R 52246-2004 | 9.408 | 2 | 1.68 | 3.36 |  | 10.60.10.20 | SGB3001/EA12/3.8 | SGB3001-OV3-0017 | N.A. | 0 | 3.36 | 2 | ок | SGB3001/EA12/3.8 | Воздуховод прямой участок / Duct straight part | 1 |  | 0 | 0 | SGB3001/EA12/3.8 | 0 | 2
3.9 |  |  | 600 | 600 | 910 | 0.7 | ГОСТ Р 52246-2004/ GOST R 52246-2004 | 12.2304 | 1 | 2.184 | 2.184 |  | 10.60.10.20 | SGB3001/EA12/3.9 | SGB3001-OV3-0017 | N.A. | 0 | 2.18 | 1 | ок | SGB3001/EA12/3.9 | Воздуховод прямой участок / Duct straight part | 1 |  | 0 | 0 | SGB3001/EA12/3.9 | 0 | 1
3.1 |  |  | 600 | 600 | 600 | 0.7 | ГОСТ Р 52246-2004/ GOST R 52246-2004 | 8.064 | 1 | 1.44 | 1.44 |  | 10.60.10.20 | SGB3001/EA12/3.1 | SGB3001-OV3-0017 | N.A. | 0 | 25.44 | 9 | !!! | SGB3001/EA12/3.1 | Воздуховод прямой участок / Duct straight part | 1 |  | 8 | 11.52 | SGB3001/EA12/3.1 | 0 | 1 | 0000041057(8),
3.11 |  |  | 600 | 600 | 760 | 0.7 | ГОСТ Р 52246-2004/ GOST R 52246-2004 | 10.2144 | 1 | 1.824 | 1.824 |  | 10.60.10.20 | SGB3001/EA12/3.11 | SGB3001-OV3-0017 | N.A. | 0 | 1.82 | 1 | ок | SGB3001/EA12/3.11 | Воздуховод прямой участок / Duct straight part | 1 |  | 0 | 0 | SGB3001/EA12/3.11 | 0 | 1
3.12 |  |  | 600 | 600 | 520 | 0.7 | ГОСТ Р 52246-2004/ GOST R 52246-2004 | 6.9888 | 1 | 1.248 | 1.248 |  | 10.60.10.20 | SGB3001/EA12/3.12 | SGB3001-OV3-0017 | N.A. | 0 | 1.25 | 1 | ок | SGB3001/EA12/3.12 | Воздуховод прямой участок / Duct straight part | 1 |  | 0 | 0 | SGB3001/EA12/3.12 | 0 | 1
3.13 |  |  | 600 | 600 | 1250 | 0.7 | ГОСТ Р 52246-2004/ GOST R 52246-2004 | 16.8 | 9 | 3 | 27 |  | 10.60.10.20 | SGB3001/EA12/3.13 | SGB3001-OV3-0017 | N.A. | 0 | 27 | 9 | ок | SGB3001/EA12/3.13 | Воздуховод прямой участок / Duct straight part | 1 |  | 0 | 0 | SGB3001/EA12/3.13 | 0 | 9
3,13.1 |  |  | 600 | 600 | 1250 | 2 | ГОСТ 14918-80/ GOST 14918-80 | 48 | 1 | 3 | 3 |  | 10.60.10.110.20 | SGB3001/EA12/3.13.1 | SGB3001-OV3-0017 | N.A. | 0 | 3 | 1 | ок | SGB3001/EA12/3.13.1 | Воздуховод прямой участок / Duct straight part | 1 |  | 0 | 0 | SGB3001/EA12/3.13.1 | 0 | 1
3.14 |  |  | 600 | 600 | 410 | 0.7 | ГОСТ Р 52246-2004/ GOST R 52246-2004 | 5.6 | 1 | 0.984 | 0.984 |  | 10.60.10.20 | SGB3001/EA12/3.14 | SGB3001-OV3-0005 | N.A. | 0 | 0.98 | 1 | ок | SGB3001/EA12/3.14 | Воздуховод прямой участок / Duct straight part | 1 |  | 0 | 0 | SGB3001/EA12/3.14 | 1 | 0 | 0000041183,
3.15 |  |  | 600 | 600 | 1165 | 2 | ГОСТ Р 52246-2004/ GOST R 52246-2004 | 16 | 1 | 2.796 | 2.796 |  | 10.60.10.110.20 | SGB3001/EA12/3.15 | SGB3001-OV3-0005 | N.A. | 0 | 2.8 | 1 | ок | SGB3001/EA12/3.15 | Воздуховод прямой участок / Duct straight part | 1 |  | 0 | 0 | SGB3001/EA12/3.15 | 1 | 0 | 0000041057,
4.1 |  |  | 600 | 500 | 1250 | 0.7 | ГОСТ Р 52246-2004/ GOST R 52246-2004 | 15.4 | 5 | 2.75 | 13.75 |  | 10.60.10.20 | SGB3001/EA12/4.1 | SGB3001-OV3-0017 | N.A. | 0 | 13.75 | 5 | ок | SGB3001/EA12/4.1 | Воздуховод прямой участок / Duct straight part | 1 |  | 0 | 0 | SGB3001/EA12/4.1 | 5 | 0 | 0000040684(5),
4.2 |  |  | 600 | 500 | 1140 | 0.7 | ГОСТ Р 52246-2004/ GOST R 52246-2004 | 14.0448 | 1 | 2.508 | 2.508 |  | 10.60.10.20 | SGB3001/EA12/4.2 | SGB3001-OV3-0017 | N.A. | 0 | 2.51 | 1 | ок | SGB3001/EA12/4.2 | Воздуховод прямой участок / Duct straight part | 1 |  | 0 | 0 | SGB3001/EA12/4.2 | 1 | 0 | 0000040684,
4.3 |  |  | 600 | 500 | 265 | 0.7 | ГОСТ Р 52246-2004/ GOST R 52246-2004 | 3.2648 | 1 | 0.583 | 0.583 |  | 10.60.10.20 | SGB3001/EA12/4.3 | SGB3001-OV3-0017 | N.A. | 0 | 0.59 | 1 | ок | SGB3001/EA12/4.3 | Воздуховод прямой участок / Duct straight part | 1 |  | 0 | 0 | SGB3001/EA12/4.3 | 1 | 0 | 0000040684,
5.1 |  |  | 500 | 400 | 1250 | 0.7 | ГОСТ Р 52246-2004/ GOST R 52246-2004 | 12.6 | 4 | 2.25 | 9 |  | 10.60.10.10 | SGB3001/EA12/5.1 | SGB3001-OV3-0017 | N.A. | 0 | 9 | 4 | ок | SGB3001/EA12/5.1 | Воздуховод прямой участок / Duct straight part | 1 |  | 0 | 0 | SGB3001/EA12/5.1 | 4 | 0 | 0000040684(4),
5.2 |  |  | 500 | 400 | 370 | 0.7 | ГОСТ Р 52246-2004/ GOST R 52246-2004 | 3.7296 | 1 | 0.666 | 0.666 |  | 10.60.10.10 | SGB3001/EA12/5.2 | SGB3001-OV3-0017 | N.A. | 0 | 0.66 | 1 | ок | SGB3001/EA12/5.2 | Воздуховод прямой участок / Duct straight part | 1 |  | 0 | 0 | SGB3001/EA12/5.2 | 1 | 0 | 0000040684,
6.1 |  |  | 300 | 250 | 1250 | 0.7 | ГОСТ Р 52246-2004/ GOST R 52246-2004 | 7.7 | 3 | 1.375 | 4.125 |  | 10.60.10.10 | SGB3001/EA12/6.1 | SGB3001-OV3-0017 | N.A. | 0 | 4.14 | 3 | ок | SGB3001/EA12/6.1 | Воздуховод прямой участок / Duct straight part | 1 |  | 0 | 0 | SGB3001/EA12/6.1 | 3 | 0 | 0000040684(3),
6.2 |  |  | 300 | 250 | 485 | 0.7 | ГОСТ Р 52246-2004/ GOST R 52246-2004 | 2.9876 | 1 | 0.5335 | 0.5335 |  | 10.60.10.10 | SGB3001/EA12/6.2 | SGB3001-OV3-0017 | N.A. | 0 | 0.53 | 1 | ок | SGB3001/EA12/6.2 | Воздуховод прямой участок / Duct straight part | 1 |  | 0 | 0 | SGB3001/EA12/6.2 | 1 | 0 | 0000040684,
7.1 |  |  | 600 | 400 | 1250 | 0.7 | ГОСТ Р 52246-2004/ GOST R 52246-2004 | 14 | 2 | 2.5 | 5 |  | 10.60.10.20 | SGB3001/EA12/7.1 | SGB3001-OV3-0017 | N.A. | 0 | 5 | 2 | ок | SGB3001/EA12/7.1 | Воздуховод прямой участок / Duct straight part | 1 |  | 0 | 0 | SGB3001/EA12/7.1 | 2 | 0 | 0000040684(2),
7.2 |  |  | 600 | 400 | 250 | 0.7 | ГОСТ Р 52246-2004/ GOST R 52246-2004 | 2.8 | 1 | 0.5 | 0.5 |  | 10.60.10.20 | SGB3001/EA12/7.2 | SGB3001-OV3-0017 | N.A. | 0 | 0.51 | 1 | ок | SGB3001/EA12/7.2 | Воздуховод прямой участок / Duct straight part | 1 |  | 0 | 0 | SGB3001/EA12/7.2 | 1 | 0 | 0000040684,
8.1 |  |  | 500 | 300 | 1250 | 0.7 | ГОСТ Р 52246-2004/ GOST R 52246-2004 | 11.2 | 2 | 2 | 4 |  | 10.60.10.10 | SGB3001/EA12/8.1 | SGB3001-OV3-0017 | N.A. | 0 | 4 | 2 | ок | SGB3001/EA12/8.1 | Воздуховод прямой участок / Duct straight part | 1 |  | 0 | 0 | SGB3001/EA12/8.1 | 2 | 0 | 0000040684(2),
9.1 |  |  | 400 | 250 | 1250 | 0.7 | ГОСТ Р 52246-2004/ GOST R 52246-2004 | 9.1 | 1 | 1.625 | 1.625 |  | 10.60.10.10 | SGB3001/EA12/9.1 | SGB3001-OV3-0017 | N.A. | 0 | 1.63 | 1 | ок | SGB3001/EA12/9.1 | Воздуховод прямой участок / Duct straight part | 1 |  | 0 | 0 | SGB3001/EA12/9.1 | 1 | 0 | 0000040684,
9.2 |  |  | 400 | 250 | 830 | 0.7 | ГОСТ Р 52246-2004/ GOST R 52246-2004 | 6.0424 | 1 | 1.079 | 1.079 |  | 10.60.10.10 | SGB3001/EA12/9.2 | SGB3001-OV3-0017 | N.A. | 0 | 1.08 | 1 | ок | SGB3001/EA12/9.2 | Воздуховод прямой участок / Duct straight part | 1 |  | 0 | 0 | SGB3001/EA12/9.2 | 1 | 0 | 0000040684,
| Отвод 45 / Bend 45 | [15 empty] | 0 | 0 | 0 | ок | !!! | Отвод 45 / Bend 45 | 0 |  | 0 | #VALUE! |  |  | 0
13.1 |  |  | 800 | 1000 |  | 2 | ГОСТ 14918-80/ GOST 14918-80 | 29.5104 | 1 | 1.8444 | 1.8444 | Окрасить вар.1/Color var.1* | 10.60.10.120.20 | SGB3001/EA12/13.1 | SGB3001-OV3-0017 | N.A. | 0 | 1.84 | 1 | ок | SGB3001/EA12/13.1 | Отвод 45 / Bend 45 | 1 |  | 0 | 0 | SGB3001/EA12/13.1 | 1 | 0 | 0000041057,
13.2 |  |  | 600 | 600 |  | 0.7 | ГОСТ Р 52246-2004/ GOST R 52246-2004 | 5.8302 | 2 | 1.0411 | 2.0822 |  | 10.60.10.70 | SGB3001/EA12/13.2 | SGB3001-OV3-0017 | N.A. | 0 | 2.08 | 2 | ок | SGB3001/EA12/13.2 | Отвод 45 / Bend 45 | 1 |  | 0 | 0 | SGB3001/EA12/13.2 | 2 | 0 | 0000040684(2),
| Отвод 90 / Bend 90 | [15 empty] | 0 | 0 | 0 | ок | !!! | Отвод 90 / Bend 90 | 0 |  | 0 | 0 |  |  | 0
12.1 |  |  | 600 | 600 |  | 0.7 | ГОСТ Р 52246-2004/ GOST R 52246-2004 | 10.3164 | 4 | 1.8422 | 7.3688 |  | 10.60.10.70 | SGB3001/EA12/12.1 | SGB3001-OV3-0017 | N.A. | 0 | 12.88 | 7 | !!! | SGB3001/EA12/12.1 | Отвод 90 / Bend 90 | 1 |  | 3 | 5.5266 | SGB3001/EA12/12.1 | 4 | 0 | 0000040684(7),
12.2 |  |  | 1000 | 800 |  | 2 | ГОСТ 14918-80/ GOST 14918-80 | 62.3087 | 2 | 3.8943 | 7.7886 | Окрасить вар.1/Color var.1* | 10.60.10.120.20 | SGB3001/EA12/12.2 | SGB3001-OV3-0017 | N.A. | 0 | 7.78 | 2 | ок | SGB3001/EA12/12.2 | Отвод 90 / Bend 90 | 1 |  | 0 | 0 | SGB3001/EA12/12.2 | 2 | 0 | 0000041057(2),
12.3 |  |  | 800 | 1000 |  | 2 | ГОСТ 14918-80/ GOST 14918-80 | 53.2609 | 1 | 3.3288 | 3.3288 | Окрасить вар.1/Color var.1* | 10.60.10.120.20 | SGB3001/EA12/12.3 | SGB3001-OV3-0017 | N.A. | 0 | 3.33 | 1 | ок | SGB3001/EA12/12.3 | Отвод 90 / Bend 90 | 1 |  | 0 | 0 | SGB3001/EA12/12.3 | 1 | 0 | 0000041057,
12.4 |  |  | 600 | 600 | 700 | 2 | ГОСТ Р 52246-2004/ GOST R 52246-2004 | 16 | 3 | 1.84 | 5.52 |  | 10.60.10.120.20 | SGB3001/EA12/12.4 | SGB3001-OV3-0005 | N.A. | 0 | 16.56 | 3 | ок | SGB3001/EA12/12.4 | Отвод 90 / Bend 90 | 1 |  | 0 | 0 | SGB3001/EA12/12.4 | 3 | 0 | 0000041057(3),
| Переход / Reduction | [15 empty] | 0 | 0 | 0 | ок | !!! | Переход / Reduction | 0 |  | 0 | #VALUE! |  |  | 0
11.1 | 500x300/400x250 |  |  |  | 500 | 0.7 | ГОСТ Р 52246-2004/ GOST R 52246-2004 | 4.8828 | 1 | 0.87193 | 0.87193 |  | 10.60.10.60 | SGB3001/EA12/11.1 | SGB3001-OV3-0017 | N.A. | 0 | 0.87 | 1 | ок | SGB3001/EA12/11.1 | Переход / Reduction | 1 |  | 0 | 0 | SGB3001/EA12/11.1 | 1 | 0 | 0000040684,
11.2 | 600x400/500x300 |  |  |  | 500 | 0.7 | ГОСТ Р 52246-2004/ GOST R 52246-2004 | 6.0731 | 1 | 1.0845 | 1.0845 |  | 10.60.10.70 | SGB3001/EA12/11.2 | SGB3001-OV3-0017 | N.A. | 0 | 1.08 | 1 | ок | SGB3001/EA12/11.2 | Переход / Reduction | 1 |  | 0 | 0 | SGB3001/EA12/11.2 | 1 | 0 | 0000040684,
11.3 | 600x500/600x400 |  |  |  | 500 | 0.7 | ГОСТ Р 52246-2004/ GOST R 52246-2004 | 7.0728 | 1 | 1.263 | 1.263 |  | 10.60.10.70 | SGB3001/EA12/11.3 | SGB3001-OV3-0017 | N.A. | 0 | 1.26 | 1 | ок | SGB3001/EA12/11.3 | Переход / Reduction | 1 |  | 0 | 0 | SGB3001/EA12/11.3 | 1 | 0 | 0000040684,
11.4 | 600x600/600x500 |  |  |  | 500 | 0.7 | ГОСТ Р 52246-2004/ GOST R 52246-2004 | 7.7448 | 2 | 1.383 | 2.766 |  | 10.60.10.70 | SGB3001/EA12/11.4 | SGB3001-OV3-0017 | N.A. | 0 | 2.76 | 2 | ок | SGB3001/EA12/11.4 | Переход / Reduction | 1 |  | 0 | 0 | SGB3001/EA12/11.4 | 2 | 0 | 0000040684(2),
11.5 | 1220x1220/800x1000 |  |  |  | 500 | 2 | ГОСТ 14918-80/ GOST 14918-80 | 42.5933 | 0 | 2.6621 | 0 | Окрасить вар.1/Color var.1* | 10.60.10.120.30 | SGB3001/EA12/11.5 | SGB3001-OV3-0017 | N.A. | 0 | 11.96 | 4 | !!! | SGB3001/EA12/11.5 | Переход / Reduction | 1 |  | 4 | 10.6483 | SGB3001/EA12/11.5 | 0 | 0 | 0000041057(4),
11,5,1 | 850x1085/800x1000 |  |  |  | 500 | 2 | ГОСТ 14918-80/ GOST 14918-80 | 35.9244 | 2 | 2.2453 | 4.4906 | Окрасить вар.1/Color var.1* | 10.60.10.120.30 | SGB3001/EA12/11.5.1 | SGB3001-OV3-0017 | N.A. | 0 | 4.5 | 2 | ок | SGB3001/EA12/11.5.1 | Переход / Reduction | 1 |  | 0 | 0 | SGB3001/EA12/11.5.1 | 0 | 2
11,5,2 | 850x1085/600x1000 |  |  |  | 500 | 2 | ГОСТ 14918-80/ GOST 14918-80 | 34.4912 | 2 | 2.1557 | 4.3114 | Окрасить вар.1/Color var.1* | 10.60.10.120.30 | SGB3001/EA12/11.5.2 | SGB3001-OV3-0017 | N.A. | 0 | 4.32 | 2 | ок | SGB3001/EA12/11.5.2 | Переход / Reduction | 1 |  | 0 | 0 | SGB3001/EA12/11.5.2 | 0 | 2
11.6 | 600x600/800x1000 |  |  |  | 500 | 0.7 | ГОСТ Р 52246-2004/ GOST R 52246-2004 | 10.4707 | 0 | 1.8698 | 0 |  | 10.60.10.70 | SGB3001/EA12/11.6 | SGB3001-OV3-0017 | N.A. | 0 | 1.87 | 1 | !!! | SGB3001/EA12/11.6 | Переход / Reduction | 1 |  | 1 | 1.8698 | SGB3001/EA12/11.6 | 0 | 0 | 0000040684,
11,6,1 | 600x600/800x1000 |  |  |  | 500 | 2 | ГОСТ 14918-80/ GOST 14918-80 | 29.9163 | 1 | 1.8698 | 1.8698 | Окрасить вар.1/Color var.1* | 10.60.10.120.20 | SGB3001/EA12/11.6.1 | SGB3001-OV3-0017 | N.A. | 0 | 1.87 | 1 | ок | SGB3001/EA12/11.6.1 | Переход / Reduction | 1 |  | 0 | 0 | SGB3001/EA12/11.6.1 | 1 | 0 | 0000041057,
11.7 | 600x500/500x400 |  |  |  | 500 | 0.7 | ГОСТ Р 52246-2004/ GOST R 52246-2004 | 6.7479 | 1 | 1.205 | 1.205 |  | 10.60.10.70 | SGB3001/EA12/11.7 | SGB3001-OV3-0017 | N.A. | 0 | 1.2 | 1 | ок | SGB3001/EA12/11.7 | Переход / Reduction | 1 |  | 0 | 0 | SGB3001/EA12/11.7 | 1 | 0 | 0000040684,
11.8 | 500x400/300x250 |  |  |  | 500 | 0.7 | ГОСТ Р 52246-2004/ GOST R 52246-2004 | 4.9331 | 1 | 0.88091 | 0.88091 |  | 10.60.10.60 | SGB3001/EA12/11.8 | SGB3001-OV3-0017 | N.A. | 0 | 0.88 | 1 | ок | SGB3001/EA12/11.8 | Переход / Reduction | 1 |  | 0 | 0 | SGB3001/EA12/11.8 | 1 | 0 | 0000040684,
| Заглушка / Blanket | [15 empty] | 0 | 0 | 0 | ок | !!! | Заглушка / Blanket | 0 |  | 0 | #VALUE! |  |  | 0
10.1 |  |  | 300 | 250 | 50 | 0.7 | ГОСТ Р 52246-2004/ GOST R 52246-2004 | 0.728 | 1 | 0.13 | 0.13 |  | 10.60.10.60 | SGB3001/EA12/10.1 | SGB3001-OV3-0017 | N.A. | 0 | 0.13 | 1 | ок | SGB3001/EA12/10.1 | Заглушка / Blanket | 1 |  | 0 | 0 | SGB3001/EA12/10.1 | 1 | 0 | 0000040684,
10.2 |  |  | 300 | 250 | 50 | 0.7 | ГОСТ Р 52246-2004/ GOST R 52246-2004 | 0.728 | 0 | 0.13 | 0 |  | 10.60.10.60 | SGB3001/EA12/10.2 | SGB3001-OV3-0017 | N.A. | 0 | 0.13 | 1 | !!! | SGB3001/EA12/10.2 | Заглушка / Blanket | 1 |  | 1 | 0.13 | SGB3001/EA12/10.2 | 0 | 0 | 0000040684,
10,2,1 |  |  | 400 | 250 | 50 | 0.7 | ГОСТ Р 52246-2004/ GOST R 52246-2004 | 0.924 | 1 | 0.165 | 0.165 |  | 10.60.10.60 | SGB3001/EA12/10.2.1 | SGB3001-OV3-0017 | N.A. | 0 | 0.17 | 1 | ок | SGB3001/EA12/10.2.1 | Заглушка / Blanket | 1 |  | 0 | 0 | SGB3001/EA12/10.2.1 | 0 | 1
| Врезка / Incut | [15 empty] | 0 | 0 | 0 | ок | !!! | Врезка / Incut | 0 |  | 0 | 0 |  |  | 0
14,1,1 |  |  | 300 | 200 | 100 | 0.7 | ГОСТ Р 52246-2004/ GOST R 52246-2004 | 0.56 | 22 | 0.1 | 2.2 |  | 10.60.10.60 | SGB3001/EA12/14.1.1 | SGB3001-OV3-0017 | N.A. | 0 | 2.2 | 22 | ок | SGB3001/EA12/14.1.1 | Врезка / Incut | 1 |  | 0 | 0 | SGB3001/EA12/14.1.1 | 0 | 22
14,2,1 |  |  | 600 | 1000 | 100 | 2 | ГОСТ 14918-80/ GOST 14918-80 | 5.12 | 2 | 0.32 | 0.64 | Окрасить вар.1/Color var.1* | 10.60.10.120.20 | SGB3001/EA12/14.2.1 | SGB3001-OV3-0017 | N.A. | 0 | 0.72 | 2 | ок | SGB3001/EA12/14.2.1 | Врезка / Incut | 1 |  | 0 | 0 | SGB3001/EA12/14.2.1 | 0 | 2
14.3 |  |  | 600 | 600 | 100 | 2 | ГОСТ 14918-80/ GOST 14918-80 | 3.84 | 1 | 0.24 | 0.24 | Окрасить вар.1/Color var.1* | 10.60.10.120.20 | SGB3001/EA12/14.3 | SGB3001-OV3-0017 | N.A. | 0 | 0.24 | 1 | ок | SGB3001/EA12/14.3 | Врезка / Incut | 1 |  | 0 | 0 | SGB3001/EA12/14.3 | 1 | 0 | 0000041184,
| Люк прочистки / Revision openings | [15 empty] | 0 | 0 | 0 | ок | !!! | Люк прочистки / Revision openings | 0 |  | 0 | 0 |  |  | 0
15.1 | 500x400 |  | 500 | 400 |  |  | ТУ 5275-001-84367148-2009/ TU 5275-001-84367148-2009 |  | 9 |  |  |  | 10.90.30.30 | SGB3001/EA12/15.1 | SGB3001-OV3-0017 | N.A. | 0 | 0 | 0 | !!! | !!! | Люк прочистки / Revision openings | 1 | 0 | -9 | 0 | SGB3001/EA12/15.1 | 0 | 9
15.2 | 700x500 |  | 700 | 500 |  |  | ТУ 5275-001-84367148-2009/ TU 5275-001-84367148-2009 |  | 4 |  |  |  | 10.90.30.40 | SGB3001/EA12/15.2 | SGB3001-OV3-0017 | N.A. | 0 | 0 | 0 | !!! | !!! | Люк прочистки / Revision openings | 1 | 0 | -4 | 0 | SGB3001/EA12/15.2 | 0 | 4
| Воздуховод прямой участок / Duct straight part | [15 empty] | 0 | 0 | 0 | ок | !!! | Воздуховод прямой участок / Duct straight part | 0 |  | 0 | #VALUE! |  |  | 0
1.1 |  |  | 500 | 500 | 1250 | 0.7 | ГОСТ Р 52246-2004/ GOST R 52246-2004 | 14 | 2 | 2.5 | 5 |  | 10.60.10.10 | SGB3001/EA14/1.1 | SGB3001-OV3-0019 | N.A. | 0 | 5 | 2 | ок | SGB3001/EA14/1.1 | Воздуховод прямой участок / Duct straight part | 1 |  | 0 | 0 | SGB3001/EA14/1.1 | 2 | 0 | 0000040685(2),
1.2 |  |  | 500 | 500 | 1090 | 0.7 | ГОСТ Р 52246-2004/ GOST R 52246-2004 | 12.208 | 1 | 2.18 | 2.18 |  | 10.60.10.10 | SGB3001/EA14/1.2 | SGB3001-OV3-0019 | N.A. | 0 | 2.18 | 1 | ок | SGB3001/EA14/1.2 | Воздуховод прямой участок / Duct straight part | 1 |  | 0 | 0 | SGB3001/EA14/1.2 | 1 | 0 | 0000040685,
1.3 |  |  | 500 | 500 | 955 | 0.7 | ГОСТ Р 52246-2004/ GOST R 52246-2004 | 10.696 | 1 | 1.91 | 1.91 |  | 10.60.10.10 | SGB3001/EA14/1.3 | SGB3001-OV3-0019 | N.A. | 0 | 1.91 | 1 | ок | SGB3001/EA14/1.3 | Воздуховод прямой участок / Duct straight part | 1 |  | 0 | 0 | SGB3001/EA14/1.3 | 1 | 0 | 0000040685,
2.1 |  |  | 600 | 600 | 1250 | 0.7 | ГОСТ Р 52246-2004/ GOST R 52246-2004 | 16.8 | 2 | 3 | 6 |  | 10.60.10.20 | SGB3001/EA14/2.1 | SGB3001-OV3-0019 | N.A. | 0 | 6 | 2 | ок | SGB3001/EA14/2.1 | Воздуховод прямой участок / Duct straight part | 1 |  | 0 | 0 | SGB3001/EA14/2.1 | 2 | 0 | 0000040685(2),
2.2 |  |  | 600 | 600 | 1178 | 0.7 | ГОСТ Р 52246-2004/ GOST R 52246-2004 | 15.8323 | 1 | 2.8272 | 2.8272 |  | 10.60.10.20 | SGB3001/EA14/2.2 | SGB3001-OV3-0019 | N.A. | 0 | 2.83 | 1 | ок | SGB3001/EA14/2.2 | Воздуховод прямой участок / Duct straight part | 1 |  | 0 | 0 | SGB3001/EA14/2.2 | 1 | 0 | 0000040685,
2.3 |  |  | 600 | 600 | 714 | 0.7 | ГОСТ Р 52246-2004/ GOST R 52246-2004 | 9.5962 | 1 | 1.7136 | 1.7136 |  | 10.60.10.20 | SGB3001/EA14/2.3 | SGB3001-OV3-0019 | N.A. | 0 | 1.71 | 1 | ок | SGB3001/EA14/2.3 | Воздуховод прямой участок / Duct straight part | 1 |  | 0 | 0 | SGB3001/EA14/2.3 | 1 | 0 | 0000040685,
3.1 |  |  | 800 | 800 | 1250 | 0.7 | ГОСТ Р 52246-2004/ GOST R 52246-2004 | 22.4 | 2 | 4 | 8 |  | 10.60.10.20 | SGB3001/EA14/3.1 | SGB3001-OV3-0019 | N.A. | 0 | 8 | 2 | ок | SGB3001/EA14/3.1 | Воздуховод прямой участок / Duct straight part | 1 |  | 0 | 0 | SGB3001/EA14/3.1 | 2 | 0 | 0000040685(2),
3.2 |  |  | 800 | 800 | 400 | 0.7 | ГОСТ Р 52246-2004/ GOST R 52246-2004 | 7.168 | 1 | 1.28 | 1.28 |  | 10.60.10.20 | SGB3001/EA14/3.2 | SGB3001-OV3-0019 | N.A. | 0 | 1.25 | 1 | ок | SGB3001/EA14/3.2 | Воздуховод прямой участок / Duct straight part | 1 |  | 0 | 0 | SGB3001/EA14/3.2 | 1 | 0 | 0000040685,
3.3 |  |  | 800 | 800 | 700 | 0.7 | ГОСТ Р 52246-2004/ GOST R 52246-2004 | 12.544 | 1 | 2.24 | 2.24 |  | 10.60.10.20 | SGB3001/EA14/3.3 | SGB3001-OV3-0019 | N.A. | 0 | 2.24 | 1 | ок | SGB3001/EA14/3.3 | Воздуховод прямой участок / Duct straight part | 1 |  | 0 | 0 | SGB3001/EA14/3.3 | 1 | 0 | 0000040685,
4.1 |  |  | 1200 | 800 | 1250 | 2 | ГОСТ 14918-80/ GOST 14918-80 | 80 | 6 | 5 | 30 | Окрасить вар.1/Color var.1* | 10.60.10.110.30 | SGB3001/EA14/4.1 | SGB3001-OV3-0019 | N.A. | 0 | 30 | 6 | ок | SGB3001/EA14/4.1 | Воздуховод прямой участок / Duct straight part | 1 |  | 0 | 0 | SGB3001/EA14/4.1 | 0 | 6 | 0000040986(5),
4,1,1 |  |  | 1200 | 800 | 1250 | 0.9 | ГОСТ Р 52246-2004/ GOST R 52246-2004 | 36 | 7 | 5 | 35 |  | 10.60.10.30 | SGB3001/EA14/4.1.1 | SGB3001-OV3-0019 | N.A. | 0 | 35 | 7 | ок | SGB3001/EA14/4.1.1 | Воздуховод прямой участок / Duct straight part | 1 |  | 0 | 0 | SGB3001/EA14/4.1.1 | 0 | 7
4.2 |  |  | 1200 | 800 | 762 | 0.9 | ГОСТ Р 52246-2004/ GOST R 52246-2004 | 21.9456 | 1 | 3.048 | 3.048 |  | 10.60.10.30 | SGB3001/EA14/4.2 | SGB3001-OV3-0019 | N.A. | 0 | 3.05 | 1 | ок | SGB3001/EA14/4.2 | Воздуховод прямой участок / Duct straight part | 1 |  | 0 | 0 | SGB3001/EA14/4.2 | 0 | 1
4.3 |  |  | 1200 | 800 | 1090 | 2 | ГОСТ 14918-80/ GOST 14918-80 | 69.76 | 1 | 4.36 | 4.36 | Окрасить вар.1/Color var.1* | 10.60.10.110.30 | SGB3001/EA14/4.3 | SGB3001-OV3-0019 | N.A. | 0 | 4.36 | 1 | ок | SGB3001/EA14/4.3 | Воздуховод прямой участок / Duct straight part | 1 |  | 0 | 0 | SGB3001/EA14/4.3 | 1 | 0 | 0000040986,
4,4,1 |  |  | 1200 | 800 | 340 | 2 | ГОСТ 14918-80/ GOST 14918-80 | 21.76 | 0 | 1.36 | 0 | Окрасить вар.1/Color var.1* | 10.60.10.110.30 | SGB3001/EA14/4.4.1 | SGB3001-OV3-0019 | N.A. | 0 | 0 | 0 | ок | !!! | Воздуховод прямой участок / Duct straight part | 1 |  | 0 | 0 | SGB3001/EA14/4.4.1 | 0 | 0
4.4 |  |  | 1200 | 800 | 1605 | 0.9 | ГОСТ Р 52246-2004/ GOST R 52246-2004 | 46.224 | 1 | 6.42 | 6.42 | Окрасить вар.1/Color var.1* | 10.60.10.110.30 | SGB3001/EA14/4.4 | SGB3001-OV3-0019 | N.A. | 0 | 6.42 | 1 | ок | SGB3001/EA14/4.4 | Воздуховод прямой участок / Duct straight part | 1 |  | 0 | 0 | SGB3001/EA14/4.4 | 1 | 0 | 0000040986,
5.1 |  |  | 1200 | 1200 | 150 | 2 | ГОСТ 14918-80/ GOST 14918-80 | 11.52 | 4 | 0.72 | 2.88 | Окрасить вар.1/Color var.1* | 10.60.10.110.30 | SGB3001/EA14/5.1 | SGB3001-OV3-0019 | N.A. | 0 | 2.88 | 4 | ок | SGB3001/EA14/5.1 | Воздуховод прямой участок / Duct straight part | 1 |  | 0 | 0 | SGB3001/EA14/5.1 | 4 | 0 | 0000041041(4),
5,2,1 |  |  | 1200 | 1200 | 700 | 2 | ГОСТ 14918-80/ GOST 14918-80 | 53.76 | 0 | 3.36 | 0 | Окрасить вар.1/Color var.1* | 10.60.10.110.30 | SGB3001/EA14/5.2.1 | SGB3001-OV3-0019 | N.A. | 0 | 0 | 0 | ок | !!! | Воздуховод прямой участок / Duct straight part | 1 |  | 0 | 0 | SGB3001/EA14/5.2.1 | 0 | 0
5.2 |  |  | 1200 | 1200 | 305 | 2 | ГОСТ 14918-80/ GOST 14918-80 | 23.424 | 1 | 1.464 | 1.464 |  | 10.60.10.110.30 | SGB3001/EA14/5.2 | SGB3001-OV3-0019 | N.A. | 0 | 1.46 | 1 | ок | SGB3001/EA14/5.2 | Воздуховод прямой участок / Duct straight part | 1 |  | 0 | 0 | SGB3001/EA14/5.2 | 1 | 0 | 0000041057,
5,3,1 |  |  | 1200 | 1200 | 385 | 2 | ГОСТ 14918-80/ GOST 14918-80 | 29.568 | 0 | 1.848 | 0 | Окрасить вар.1/Color var.1* | 10.60.10.110.30 | SGB3001/EA14/5.3.1 | SGB3001-OV3-0019 | N.A. | 0 | 0 | 0 | ок | !!! | Воздуховод прямой участок / Duct straight part | 1 |  | 0 | 0 | SGB3001/EA14/5.3.1 | 0 | 0
5.3 |  |  | 1200 | 1200 | 1200 | 2 | ГОСТ 14918-80/ GOST 14918-80 | 92.16 | 8 | 5.76 | 46.08 | Окрасить вар.1/Color var.1* | 10.60.10.110.30 | SGB3001/EA14/5.3 | SGB3001-OV3-0019 | N.A. | 0 | 48 | 8 | ок | SGB3001/EA14/5.3 | Воздуховод прямой участок / Duct straight part | 1 |  | 0 | 0 | SGB3001/EA14/5.3 | 8 | 0 | 0000040986(8),
5.4 |  |  | 1200 | 1200 | 465 | 2 | ГОСТ 14918-80/ GOST 14918-80 | 35.712 | 1 | 2.232 | 2.232 | Окрасить вар.1/Color var.1* | 10.60.10.110.30 | SGB3001/EA14/5.4 | SGB3001-OV3-0019 | N.A. | 0 | 2.23 | 1 | ок | SGB3001/EA14/5.4 | Воздуховод прямой участок / Duct straight part | 1 |  | 0 | 0 | SGB3001/EA14/5.4 | 1 | 0 | 0000040986,
5.5 |  |  | 1200 | 1200 | 1605 | 2 | ГОСТ 14918-80/ GOST 14918-80 | 123.264 | 1 | 7.704 | 7.704 | Окрасить вар.1/Color var.1* | 10.60.10.110.30 | SGB3001/EA14/5.5 | SGB3001-OV3-0019 | N.A. | 0 | 7.7 | 1 | ок | SGB3001/EA14/5.5 | Воздуховод прямой участок / Duct straight part | 1 |  | 0 | 0 | SGB3001/EA14/5.5 | 1 | 0 | 0000040986,
6.1 |  |  | 1540 | 1220 | 150 | 2 | ГОСТ 14918-80/ GOST 14918-80 | 13.248 | 0 | 0.828 | 0 | Окрасить вар.1/Color var.1* | 10.60.10.110.40 | SGB3001/EA14/6.1 | SGB3001-OV3-0019 | N.A. | 0 | 3.32 | 4 | !!! | SGB3001/EA14/6.1 | Воздуховод прямой участок / Duct straight part | 1 |  | 4 | 3.312 | SGB3001/EA14/6.1 | 0 | 0 | 0000041041(4),
6,1,1 |  |  | 1200 | 1085 | 150 | 2 | ГОСТ 14918-80/ GOST 14918-80 | 10.968 | 4 | 0.6855 | 2.742 | Окрасить вар.1/Color var.1* | 10.60.10.110.30 | SGB3001/EA14/6.1.1 | SGB3001-OV3-0019 | N.A. | 0 | 2.76 | 4 | ок | SGB3001/EA14/6.1.1 | Воздуховод прямой участок / Duct straight part | 1 |  | 0 | 0 | SGB3001/EA14/6.1.1 | 0 | 4
7.1 |  |  | 800 | 1200 | 160 | 2 | ГОСТ 14918-80/ GOST 14918-80 | 10.24 | 1 | 0.64 | 0.64 | Окрасить вар.1/Color var.1* | 10.60.10.110.30 | SGB3001/EA14/7.1 | SGB3001-OV3-0019 | N.A. | 0 | 0.64 | 1 | ок | SGB3001/EA14/7.1 | Воздуховод прямой участок / Duct straight part | 1 |  | 0 | 0 | SGB3001/EA14/7.1 | 1 | 0 | 0000041041,
| Отвод 45 / Bend 45 | [15 empty] | 0 | 0 | 0 | ок | !!! | Отвод 45 / Bend 45 | 0 |  | 0 | #VALUE! |  |  | 0
8.1 |  |  | 1200 | 1200 |  | 2 | ГОСТ 14918-80/ GOST 14918-80 | 51.411 | 1 | 3.2132 | 3.2132 | Окрасить вар.1/Color var.1* | 10.60.10.120.30 | SGB3001/EA14/8.1 | SGB3001-OV3-0019 | N.A. | 0 | 3.21 | 1 | ок | SGB3001/EA14/8.1 | Отвод 45 / Bend 45 | 1 |  | 0 | 0 | SGB3001/EA14/8.1 | 1 | 0 | 0000041057,
| Отвод 90 / Bend 90 | [15 empty] | 0 | 0 | 0 | ок | !!! | Отвод 90 / Bend 90 | 0 |  | 0 | 0 |  |  | 0
9.1 |  |  | 1200 | 1200 |  | 2 | ГОСТ 14918-80/ GOST 14918-80 | 95.1419 | 2 | 5.9464 | 11.8927 | Окрасить вар.1/Color var.1* | 10.60.10.120.30 | SGB3001/EA14/9.1 | SGB3001-OV3-0019 | N.A. | 0 | 11.9 | 2 | ок | SGB3001/EA14/9.1 | Отвод 90 / Bend 90 | 1 |  | 0 | 0 | SGB3001/EA14/9.1 | 2 | 0 | 0000041057(2),
9.2 |  |  | 1200 | 800 |  | 2 | ГОСТ 14918-80/ GOST 14918-80 | 0 | 0 | 0 | 0 | Окрасить вар.1/Color var.1* | 10.60.10.120.30 | SGB3001/EA14/9.2 | SGB3001-OV3-0019 | N.A. | 0 | 7.2 | 1 | !!! | SGB3001/EA14/9.2 | Отвод 90 / Bend 90 | 1 |  | 1 | 0 | SGB3001/EA14/9.2 | 1 | -1 | 0000041041,
9.3 |  |  | 800 | 1200 |  | 2 | ГОСТ 14918-80/ GOST 14918-80 | 59.1788 | 1 | 3.6987 | 3.6987 | Окрасить вар.1/Color var.1* | 10.60.10.120.30 | SGB3001/EA14/9.3 | SGB3001-OV3-0019 | N.A. | 0 | 3.7 | 1 | ок | SGB3001/EA14/9.3 | Отвод 90 / Bend 90 | 1 |  | 0 | 0 | SGB3001/EA14/9.3 | 1 | 0 | 0000041041,
| Отвод-переход 90 / Bend-reduction 90 | [15 empty] | 0 | 0 | 0 | ок | !!! | Отвод-переход 90 / Bend-reduction 90 | 0 |  | 0 | 0 |  |  | 0
9.2 | 1200x1200/800x1200 |  |  |  |  | 2 | ГОСТ 14918-80/ GOST 14918-80 | 95.2 | 1 | 5.95 | 5.95 | Окрасить вар.1/Color var.1* | 10.60.10.120.30 | SGB3001/EA14/9.2 | SGB3001-OV3-0019 | N.A. | 0 | 7.2 | 1 | ок | SGB3001/EA14/9.2 | Отвод-переход 90 / Bend-reduction 90 | 1 |  | 0 | 0 | SGB3001/EA14/9.2 | 1 | 0 | 0000041041,
9,2,1 | 1200x1200/800x1200 |  |  |  |  | 2 | ГОСТ 14918-80/ GOST 14918-80 | 95.2 | 0 | 5.95 | 0 | Окрасить вар.1/Color var.1* | 10.60.10.120.30 | SGB3001/EA14/9.2.1 | SGB3001-OV3-0019 | N.A. | 0 | 0 | 0 | ок | !!! | Отвод-переход 90 / Bend-reduction 90 | 1 |  | 0 | 0 | SGB3001/EA14/9.2.1 | 0 | 0
| Переход / Reduction | [15 empty] | 0 | 0 | 0 | ок | !!! | Переход / Reduction | 0 |  | 0 | #VALUE! |  |  | 0
11.1 | 1540x1220/1200x1200 |  |  |  | 500 | 2 | ГОСТ 14918-80/ GOST 14918-80 | 50.6288 | 0 | 3.1643 | 0 | Окрасить вар.1/Color var.1* | 10.60.10.120.40 | SGB3001/EA14/11.1 | SGB3001-OV3-0019 | N.A. | 0 | 10.48 | 3 | !!! | SGB3001/EA14/11.1 | Переход / Reduction | 1 |  | 3 | 9.4929 | SGB3001/EA14/11.1 | 0 | 0 | 0000041057(3),
11,1,1 | 1200х1200/1200х1085 |  |  |  | 500 | 2 | ГОСТ 14918-80/ GOST 14918-80 | 9.44 | 4 | 0.59 | 2.36 | Окрасить вар.1/Color var.1* | 10.60.10.120.30 | SGB3001/EA14/11.1.1 | SGB3001-OV3-0019 | N.A. | 0 | 2.36 | 4 | ок | SGB3001/EA14/11.1.1 | Переход / Reduction | 1 |  | 0 | 0 | SGB3001/EA14/11.1.1 | 0 | 4
11.2 | 1540x1220/800x1200 |  |  |  | 500 | 2 | ГОСТ 14918-80/ GOST 14918-80 | 50.4241 | 0 | 3.1515 | 0 | Окрасить вар.1/Color var.1* | 10.60.10.120.40 | SGB3001/EA14/11.2 | SGB3001-OV3-0019 | N.A. | 0 | 3.46 | 1 | !!! | SGB3001/EA14/11.2 | Переход / Reduction | 1 |  | 1 | 3.1515 | SGB3001/EA14/11.2 | 0 | 0 | 0000041057,
[17 empty] | 0 | 0 | 0 | ок | !!! | 0 | 0 |  | 0 | 0 |  |  | 0
11.3 | 1200x800/800x1200 |  |  |  | 500 | 2 | ГОСТ 14918-80/ GOST 14918-80 | 40.8651 | 1 | 2.5541 | 2.5541 | Окрасить вар.1/Color var.1* | 10.60.10.120.30 | SGB3001/EA14/11.3 | SGB3001-OV3-0019 | N.A. | 0 | 2.55 | 1 | ок | SGB3001/EA14/11.3 | 0 | 1 |  | 0 | 0 | SGB3001/EA14/11.3 | 1 | 0 | 0000041057,
11.4 | 800x800/600x600 |  |  |  | 500 | 0.7 | ГОСТ Р 52246-2004/ GOST R 52246-2004 | 9.5633 | 2 | 1.7077 | 3.4155 |  | 10.60.10.70 | SGB3001/EA14/11.4 | SGB3001-OV3-0019 | N.A. | 0 | 3.42 | 2 | ок | SGB3001/EA14/11.4 | 0 | 1 |  | 0 | 0 | SGB3001/EA14/11.4 | 2 | 0 | 0000040685(2),
11.5 | 600x600/500x500 |  |  |  | 500 | 0.7 | ГОСТ Р 52246-2004/ GOST R 52246-2004 | 7.4227 | 2 | 1.3255 | 2.651 |  | 10.60.10.70 | SGB3001/EA14/11.5 | SGB3001-OV3-0019 | N.A. | 0 | 2.66 | 2 | ок | SGB3001/EA14/11.5 | 0 | 1 |  | 0 | 0 | SGB3001/EA14/11.5 | 2 | 0 | 0000040685(2),
| Заглушка / Blanket | [15 empty] | 0 | 0 | 0 | ок | !!! | Заглушка / Blanket | 0 |  | 0 | #VALUE! |  |  | 0
21.1 |  |  | 500 | 500 | 50 | 0.7 | ГОСТ Р 52246-2004/ GOST R 52246-2004 | 1.96 | 2 | 0.35 | 0.7 |  | 10.60.10.60 | SGB3001/EA14/21.1 | SGB3001-OV3-0019 | N.A. | 0 | 0.7 | 2 | ок | SGB3001/EA14/21.1 | Заглушка / Blanket | 1 |  | 0 | 0 | SGB3001/EA14/21.1 | 2 | 0 | 0000040685(2),
| Врезка / Incut | [15 empty] | 0 | 0 | 0 | ок | !!! | Врезка / Incut | 0 |  | 0 | 0 |  |  | 0
13.1 |  |  | 400 | 300 | 100 | 0.7 | ГОСТ Р 52246-2004/ GOST R 52246-2004 | 0.784 | 20 | 0.14 | 2.8 |  | 10.60.10.60 | SGB3001/EA14/13.1 | SGB3001-OV3-0019 | N.A. | 0 | 2.8 | 20 | ок | SGB3001/EA14/13.1 | Врезка / Incut | 1 |  | 0 | 0 | SGB3001/EA14/13.1 | 0 | 20
| Тройник / Т-piece | [15 empty] | 0 | 0 | 0 | ок | !!! | Тройник / Т-piece | 0 |  | 0 | #VALUE! |  |  | 0
10,1,1 | 800x800/1200x800/800x800 |  |  |  | 1400 | 0.9 | ГОСТ Р 52246-2004/ GOST R 52246-2004 | 28.224 | 1 | 3.92 | 3.92 |  | 10.60.10.80 | SGB3001/EA14/10.1.1 | SGB3001-OV3-0019 | N.A. | 0 | 3.92 | 1 | ок | SGB3001/EA14/10.1.1 | Тройник / Т-piece | 1 |  | 0 | 0 | SGB3001/EA14/10.1.1 | 0 | 1
10.2 | 1200x1200/1200x1200/1200x1200 |  |  |  | 1400 | 2 | ГОСТ 14918-80/ GOST 14918-80 | 92.16 | 1 | 5.76 | 5.76 | Окрасить вар.1/Color var.1* | 10.60.10.80 | SGB3001/EA14/10.2 | SGB3001-OV3-0019 | N.A. | 0 | 5.76 | 1 | ок | SGB3001/EA14/10.2 | Тройник / Т-piece | 1 |  | 0 | 0 | SGB3001/EA14/10.2 | 1 | 0 | 0000041057,
10.3 | 800x1200/1200x800/800x1200 |  |  |  | 1400 | 2 | ГОСТ 14918-80/ GOST 14918-80 | 80.64 | 1 | 5.04 | 5.04 | Окрасить вар.1/Color var.1* | 10.60.10.80 | SGB3001/EA14/10.3 | SGB3001-OV3-0019 | N.A. | 0 | 5.04 | 1 | ок | SGB3001/EA14/10.3 | Тройник / Т-piece | 1 |  | 0 | 0 | SGB3001/EA14/10.3 | 1 | 0 | 0000041057,
| Люк прочистки / Revision openings | [15 empty] | 0 | 0 | 0 | ок | !!! | Люк прочистки / Revision openings | 0 |  | 0 | 0 |  |  | 0
14.1 | 700x500 |  | 700 | 500 |  |  | ТУ 5275-001-84367148-2009/ TU 5275-001-84367148-2009 |  | 8 |  |  |  | 10.90.30.40 | SGB3001/EA14/14.1 | SGB3001-OV3-0019 | N.A. | 0 | 0 | 0 | !!! | !!! | Люк прочистки / Revision openings | 1 | 0 | -8 | 0 | SGB3001/EA14/14.1 | 0 | 8
14.2 | 700x500 |  | 700 | 500 |  |  | ТУ 5275-001-84367148-2009/ TU 5275-001-84367148-2009 |  | 0 |  |  |  | 10.90.30.40 | SGB3001/EA14/14.2 | SGB3001-OV3-0019 | N.A. | 0 | 0 | 0 | ок | !!! | Люк прочистки / Revision openings | 1 |  | 0 | 0 | SGB3001/EA14/14.2 | 0 | 0
| Воздуховод прямой участок / Duct straight part | [15 empty] | 0 | 0 | 0 | ок | !!! | Воздуховод прямой участок / Duct straight part | 0 |  | 0 | #VALUE! |  |  | 0
1.1 |  |  | 1600 | 1600 | 150 | 2 | ГОСТ 14918-80/ GOST 14918-80 | 15.36 | 1 | 0.96 | 0.96 | Окрасить вар.1/Color var.1* | 10.60.10.110.40 | SGB3001/FA11/1.1 | SGB3001-OV3-0016 | N.A. | 0 | 0.64 | 1 | ок | SGB3001/FA11/1.1 | Воздуховод прямой участок / Duct straight part | 1 |  | 0 | 0 | SGB3001/FA11/1.1 | 1 | 0 | 0000041041,
2.1 |  |  | 1600 | 1200 | 760 | 0.9 | ГОСТ Р 52246-2004/ GOST R 52246-2004 | 30.6432 | 0 | 4.256 | 0 |  | 10.60.10.40 | SGB3001/FA11/2.1 | SGB3001-OV3-0016 | N.A. | 0 | 4.24 | 1 | !!! | SGB3001/FA11/2.1 | Воздуховод прямой участок / Duct straight part | 1 | 0 | 1 | 4.256 | SGB3001/FA11/2.1 | 0 | 0 | 0000040685,
2.1.1 |  |  | 1600 | 1200 | 760 | 2 | ГОСТ 14918-80/ GOST 14918-80 | 68.096 | 1 | 4.256 | 4.256 | Окрасить вар.1/Color var.1* | 10.60.10.110.40 | SGB3001/FA11/2.1.1 | SGB3001-OV3-0016 | N.A. | 0 | 4.26 | 1 | ок | SGB3001/FA11/2.1.1 | Воздуховод прямой участок / Duct straight part | 1 |  | 0 | 0 | SGB3001/FA11/2.1.1 | 1 | 0 | 0000040986,
2.2 |  |  | 1600 | 1200 | 1250 | 2 | ГОСТ 14918-80/ GOST 14918-80 | 112 | 4 | 7 | 28 | Окрасить вар.1/Color var.1* | 10.60.10.110.40 | SGB3001/FA11/2.2 | SGB3001-OV3-0016 | N.A. | 0 | 28 | 4 | ок | SGB3001/FA11/2.2 | Воздуховод прямой участок / Duct straight part | 1 |  | 0 | 0 | SGB3001/FA11/2.2 | 4 | 0 | 0000040986, 0000041057(3),
2.3 |  |  | 1600 | 1200 | 900 | 0.9 | ГОСТ Р 52246-2004/ GOST R 52246-2004 | 36.288 | 1 | 5.04 | 5.04 |  | 10.60.10.40 | SGB3001/FA11/2.3 | SGB3001-OV3-0016 | N.A. | 0 | 5.04 | 1 | ок | SGB3001/FA11/2.3 | Воздуховод прямой участок / Duct straight part | 1 |  | 0 | 0 | SGB3001/FA11/2.3 | 1 | 0 | 0000040685,
2.4 |  |  | 1600 | 1200 | 945 | 0.9 | ГОСТ Р 52246-2004/ GOST R 52246-2004 | 38.1024 | 1 | 5.292 | 5.292 |  | 10.60.10.40 | SGB3001/FA11/2.4 | SGB3001-OV3-0016 | N.A. | 0 | 5.29 | 1 | ок | SGB3001/FA11/2.4 | Воздуховод прямой участок / Duct straight part | 1 |  | 0 | 0 | SGB3001/FA11/2.4 | 1 | 0 | 0000040685,
2.4.1 |  |  | 1600 | 1200 | 615 | 0.9 | ГОСТ Р 52246-2004/ GOST R 52246-2004 | 24.7968 | 1 | 3.444 | 3.444 |  | 10.60.10.40 | SGB3001/FA11/2.4.1 | SGB3001-OV3-0016 | N.A. | 0 | 3.44 | 1 | ок | SGB3001/FA11/2.4.1 | Воздуховод прямой участок / Duct straight part | 1 |  | 0 | 0 | SGB3001/FA11/2.4.1 | 1 | 0 | 0000041183,
2.5 |  |  | 1600 | 1200 | 355 | 0.9 | ГОСТ Р 52246-2004/ GOST R 52246-2004 | 14.3136 | 1 | 1.988 | 1.988 |  | 10.60.10.40 | SGB3001/FA11/2.5 | SGB3001-OV3-0016 | N.A. | 0 | 1.98 | 1 | ок | SGB3001/FA11/2.5 | Воздуховод прямой участок / Duct straight part | 1 |  | 0 | 0 | SGB3001/FA11/2.5 | 1 | 0 | 0000040685,
2.6 |  |  | 1600 | 1200 | 270 | 0.9 | ГОСТ Р 52246-2004/ GOST R 52246-2004 | 10.8864 | 1 | 1.512 | 1.512 |  | 10.60.10.40 | SGB3001/FA11/2.6 | SGB3001-OV3-0016 | N.A. | 0 | 1.52 | 1 | ок | SGB3001/FA11/2.6 | Воздуховод прямой участок / Duct straight part | 1 |  | 0 | 0 | SGB3001/FA11/2.6 | 1 | 0 | 0000040685,
2.7 |  |  | 1600 | 1200 | 1250 | 0.9 | ГОСТ Р 52246-2004/ GOST R 52246-2004 | 50.4 | 6 | 7 | 42 |  | 10.60.10.40 | SGB3001/FA11/2.7 | SGB3001-OV3-0016 | N.A. | 0 | 42 | 6 | ок | SGB3001/FA11/2.7 | Воздуховод прямой участок / Duct straight part | 1 |  | 0 | 0 | SGB3001/FA11/2.7 | 6 | 0 | 0000041183(6),
2.7.1 |  |  | 1600 | 1200 | 500 | 0.9 | ГОСТ Р 52246-2004/ GOST R 52246-2004 | 20.16 | 1 | 2.8 | 2.8 |  | 10.60.10.40 | SGB3001/FA11/2.7.1 | SGB3001-OV3-0016 | N.A. | 0 | 2.8 | 1 | ок | SGB3001/FA11/2.7.1 | Воздуховод прямой участок / Duct straight part | 1 |  | 0 | 0 | SGB3001/FA11/2.7.1 | 1 | 0 | 0000041183,
2.7.2 |  |  | 1600 | 1200 | 260 | 0.9 | ГОСТ Р 52246-2004/ GOST R 52246-2004 | 10.4832 | 1 | 1.456 | 1.456 |  | 10.60.10.40 | SGB3001/FA11/2.7.2 | SGB3001-OV3-0016 | N.A. | 0 | 1.46 | 1 | ок | SGB3001/FA11/2.7.2 | Воздуховод прямой участок / Duct straight part | 1 |  | 0 | 0 | SGB3001/FA11/2.7.2 | 1 | 0 | 0000041183,
2.7.3 |  |  | 1600 | 1200 | 205 | 0.9 | ГОСТ Р 52246-2004/ GOST R 52246-2004 | 8.2656 | 1 | 1.148 | 1.148 |  | 10.60.10.40 | SGB3001/FA11/2.7.3 | SGB3001-OV3-0016 | N.A. | 0 | 1.15 | 1 | ок | SGB3001/FA11/2.7.3 | Воздуховод прямой участок / Duct straight part | 1 |  | 0 | 0 | SGB3001/FA11/2.7.3 | 1 | 0 | 0000041183,
3.1 |  |  | 1763 | 853 | 390 | 0.9 | ГОСТ Р 52246-2004/ GOST R 52246-2004 | 14.6915 | 1 | 2.0405 | 2.0405 |  | 10.60.10.40 | SGB3001/FA11/3.1 | SGB3001-OV3-0016 | N.A. | 0 | 0 | 0 | !!! | !!! | Воздуховод прямой участок / Duct straight part | 1 |  | -1 | -2.0405 | SGB3001/FA11/3.1 | 1 | 0 |  | уточнять с производством , в 1С - 1шт 413512
3.2 |  |  | 1763 | 853 | 1170 | 0.9 | ГОСТ Р 52246-2004/ GOST R 52246-2004 | 44.0744 | 1 | 6.1214 | 6.1214 |  | 10.60.10.40 | SGB3001/FA11/3.2 | SGB3001-OV3-0016 | N.A. | 0 | 0 | 0 | !!! | !!! | Воздуховод прямой участок / Duct straight part | 1 |  | -1 | -6.1214 | SGB3001/FA11/3.2 | 1 | 0 |  | уточнять с производством , в 1С - 1шт 413513
4.1 |  |  | 1710 | 800 | 500 | 0.9 | ГОСТ Р 52246-2004/ GOST R 52246-2004 | 18.072 | 2 | 2.51 | 5.02 |  | 10.60.10.40 | SGB3001/SA11/4.1 | SGB3001-OV3-0016 | N.A. | 0 | 5.04 | 2 | ок | SGB3001/SA11/4.1 | Воздуховод прямой участок / Duct straight part | 1 |  | 0 | 0 | SGB3001/SA11/4.1 | 2 | 0 | 0000040685(2),
5.1 |  |  | 1200 | 1200 | 435 | 0.9 | ГОСТ Р 52246-2004/ GOST R 52246-2004 | 15.0336 | 1 | 2.088 | 2.088 |  | 10.60.10.30 | SGB3001/SA11/5.1 | SGB3001-OV3-0016 | N.A. | 0 | 2.09 | 1 | ок | SGB3001/SA11/5.1 | Воздуховод прямой участок / Duct straight part | 1 |  | 0 | 0 | SGB3001/SA11/5.1 | 1 | 0 | 0000040685,
5.2 |  |  | 1200 | 1200 | 335 | 0.9 | ГОСТ Р 52246-2004/ GOST R 52246-2004 | 11.5776 | 2 | 1.608 | 3.216 |  | 10.60.10.30 | SGB3001/SA11/5.2 | SGB3001-OV3-0016 | N.A. | 0 | 3.2 | 2 | ок | SGB3001/SA11/5.2 | Воздуховод прямой участок / Duct straight part | 1 |  | 0 | 0 | SGB3001/SA11/5.2 | 2 | 0 | 0000040685(2),
5.2.1 |  |  | 1200 | 1200 | 140 | 0.9 | ГОСТ Р 52246-2004/ GOST R 52246-2004 | 4.8384 | 1 | 0.672 | 0.672 |  | 10.60.10.30 | SGB3001/SA11/5.2.1 | SGB3001-OV3-0016 | N.A. | 0 | 0.67 | 1 | ок | SGB3001/SA11/5.2.1 | Воздуховод прямой участок / Duct straight part | 1 |  | 0 | 0 | SGB3001/SA11/5.2.1 | 1 | 0 | 0000041183,
5.3 |  |  | 1200 | 1200 | 1100 | 0.9 | ГОСТ Р 52246-2004/ GOST R 52246-2004 | 38.016 | 1 | 5.28 | 5.28 |  | 10.60.10.30 | SGB3001/SA11/5.3 | SGB3001-OV3-0016 | N.A. | 0 | 5.28 | 1 | ок | SGB3001/SA11/5.3 | Воздуховод прямой участок / Duct straight part | 1 |  | 0 | 0 | SGB3001/SA11/5.3 | 1 | 0 | 0000040685,
5.4 |  |  | 1200 | 1200 | 1250 | 0.9 | ГОСТ Р 52246-2004/ GOST R 52246-2004 | 43.2 | 2 | 6 | 12 |  | 10.60.10.30 | SGB3001/SA11/5.4 | SGB3001-OV3-0016 | N.A. | 0 | 18 | 3 | !!! | SGB3001/SA11/5.4 | Воздуховод прямой участок / Duct straight part | 1 | 0 | 1 | 6 | SGB3001/SA11/5.4 | 2 | 0 | 0000040685(3),
5.5 |  |  | 1200 | 1200 | 275 | 0.9 | ГОСТ Р 52246-2004/ GOST R 52246-2004 | 9.504 | 1 | 1.32 | 1.32 |  | 10.60.10.30 | SGB3001/SA11/5.5 | SGB3001-OV3-0016 | N.A. | 0 | 1.32 | 1 | ок | SGB3001/SA11/5.5 | Воздуховод прямой участок / Duct straight part | 1 |  | 0 | 0 | SGB3001/SA11/5.5 | 1 | 0 | 0000040685,
5.6 |  |  | 1200 | 1200 | 450 | 0.9 | ГОСТ Р 52246-2004/ GOST R 52246-2004 | 15.552 | 1 | 2.16 | 2.16 |  | 10.60.10.30 | SGB3001/SA11/5.6 | SGB3001-OV3-0016 | N.A. | 0 | 2.16 | 1 | ок | SGB3001/SA11/5.6 | Воздуховод прямой участок / Duct straight part | 1 |  | 0 | 0 | SGB3001/SA11/5.6 | 1 | 0 | 0000040685,
6.1 |  |  | 900 | 900 | 100 | 0.7 | ГОСТ Р 52246-2004/ GOST R 52246-2004 | 2.016 | 2 | 0.36 | 0.72 |  | 10.60.10.20 | SGB3001/SA11/6.1 | SGB3001-OV3-0016 | N.A. | 0 | 0.72 | 2 | ок | SGB3001/SA11/6.1 | Воздуховод прямой участок / Duct straight part | 1 |  | 0 | 0 | SGB3001/SA11/6.1 | 2 | 0 | 0000040685(2),
6.2 |  |  | 900 | 900 | 1250 | 0.7 | ГОСТ Р 52246-2004/ GOST R 52246-2004 | 25.2 | 2 | 4.5 | 9 |  | 10.60.10.20 | SGB3001/SA11/6.2 | SGB3001-OV3-0016 | N.A. | 0 | 9 | 2 | ок | SGB3001/SA11/6.2 | Воздуховод прямой участок / Duct straight part | 1 |  | 0 | 0 | SGB3001/SA11/6.2 | 2 | 0 | 0000040685(2),
7.1 |  |  | 700 | 500 | 180 | 0.7 | ГОСТ Р 52246-2004/ GOST R 52246-2004 | 2.4192 | 1 | 0.432 | 0.432 |  | 10.60.10.20 | SGB3001/SA11/7.1 | SGB3001-OV3-0016 | N.A. | 0 | 0.43 | 1 | ок | SGB3001/SA11/7.1 | Воздуховод прямой участок / Duct straight part | 1 |  | 0 | 0 | SGB3001/SA11/7.1 | 1 | 0 | 0000040685,
7.2 |  |  | 700 | 500 | 535 | 0.7 | ГОСТ Р 52246-2004/ GOST R 52246-2004 | 7.1904 | 1 | 1.284 | 1.284 |  | 10.60.10.20 | SGB3001/SA11/7.2 | SGB3001-OV3-0016 | N.A. | 0 | 1.28 | 1 | ок | SGB3001/SA11/7.2 | Воздуховод прямой участок / Duct straight part | 1 |  | 0 | 0 | SGB3001/SA11/7.2 | 1 | 0 | 0000040685,
7.3 |  |  | 700 | 500 | 1250 | 0.7 | ГОСТ Р 52246-2004/ GOST R 52246-2004 | 16.8 | 2 | 3 | 6 |  | 10.60.10.20 | SGB3001/SA11/7.3 | SGB3001-OV3-0016 | N.A. | 0 | 6 | 2 | ок | SGB3001/SA11/7.3 | Воздуховод прямой участок / Duct straight part | 1 |  | 0 | 0 | SGB3001/SA11/7.3 | 2 | 0 | 0000040685(2),
8.1 |  |  | 500 | 400 | 1250 | 0.7 | ГОСТ Р 52246-2004/ GOST R 52246-2004 | 12.6 | 2 | 2.25 | 4.5 |  | 10.60.10.10 | SGB3001/SA11/8.1 | SGB3001-OV3-0016 | N.A. | 0 | 4.5 | 2 | ок | SGB3001/SA11/8.1 | Воздуховод прямой участок / Duct straight part | 1 |  | 0 | 0 | SGB3001/SA11/8.1 | 2 | 0 | 0000040685(2),
8.2 |  |  | 500 | 400 | 580 | 0.7 | ГОСТ Р 52246-2004/ GOST R 52246-2004 | 5.8464 | 1 | 1.044 | 1.044 |  | 10.60.10.10 | SGB3001/SA11/8.2 | SGB3001-OV3-0016 | N.A. | 0 | 1.05 | 1 | ок | SGB3001/SA11/8.2 | Воздуховод прямой участок / Duct straight part | 1 |  | 0 | 0 | SGB3001/SA11/8.2 | 1 | 0 | 0000040685,
9.1 |  |  | 900 | 500 | 645 | 0.7 | ГОСТ Р 52246-2004/ GOST R 52246-2004 | 10.1136 | 1 | 1.806 | 1.806 |  | 10.60.10.20 | SGB3001/SA11/9.1 | SGB3001-OV3-0016 | N.A. | 0 | 1.81 | 1 | ок | SGB3001/SA11/9.1 | Воздуховод прямой участок / Duct straight part | 1 |  | 0 | 0 | SGB3001/SA11/9.1 | 1 | 0 | 0000040685,
9.2 |  |  | 900 | 500 | 1250 | 0.7 | ГОСТ Р 52246-2004/ GOST R 52246-2004 | 19.6 | 3 | 3.5 | 10.5 |  | 10.60.10.20 | SGB3001/SA11/9.2 | SGB3001-OV3-0016 | N.A. | 0 | 10.5 | 3 | ок | SGB3001/SA11/9.2 | Воздуховод прямой участок / Duct straight part | 1 |  | 0 | 0 | SGB3001/SA11/9.2 | 3 | 0 | 0000040685(3),
9.3 |  |  | 900 | 500 | 140 | 0.7 | ГОСТ Р 52246-2004/ GOST R 52246-2004 | 2.1952 | 1 | 0.392 | 0.392 |  | 10.60.10.20 | SGB3001/SA11/9.3 | SGB3001-OV3-0016 | N.A. | 0 | 0.39 | 1 | ок | SGB3001/SA11/9.3 | Воздуховод прямой участок / Duct straight part | 1 |  | 0 | 0 | SGB3001/SA11/9.3 | 1 | 0 | 0000040685,
10.1 |  |  | 700 | 400 | 1250 | 0.7 | ГОСТ Р 52246-2004/ GOST R 52246-2004 | 15.4 | 2 | 2.75 | 5.5 |  | 10.60.10.20 | SGB3001/SA11/10.1 | SGB3001-OV3-0016 | N.A. | 0 | 5.5 | 2 | ок | SGB3001/SA11/10.1 | Воздуховод прямой участок / Duct straight part | 1 |  | 0 | 0 | SGB3001/SA11/10.1 | 2 | 0 | 0000040685(2),
10.2 |  |  | 700 | 400 | 705 | 0.7 | ГОСТ Р 52246-2004/ GOST R 52246-2004 | 8.6856 | 1 | 1.551 | 1.551 |  | 10.60.10.20 | SGB3001/SA11/10.2 | SGB3001-OV3-0016 | N.A. | 0 | 1.55 | 1 | ок | SGB3001/SA11/10.2 | Воздуховод прямой участок / Duct straight part | 1 |  | 0 | 0 | SGB3001/SA11/10.2 | 1 | 0 | 0000040685,
11.1 |  |  | 400 | 400 | 1250 | 0.7 | ГОСТ Р 52246-2004/ GOST R 52246-2004 | 11.2 | 3 | 2 | 6 |  | 10.60.10.10 | SGB3001/SA11/11.1 | SGB3001-OV3-0016 | N.A. | 0 | 6 | 3 | ок | SGB3001/SA11/11.1 | Воздуховод прямой участок / Duct straight part | 1 |  | 0 | 0 | SGB3001/SA11/11.1 | 3 | 0 | 0000040685(3),
11.2 |  |  | 400 | 400 | 535 | 0.7 | ГОСТ Р 52246-2004/ GOST R 52246-2004 | 4.7936 | 1 | 0.856 | 0.856 |  | 10.60.10.10 | SGB3001/SA11/11.2 | SGB3001-OV3-0016 | N.A. | 0 | 0.86 | 1 | ок | SGB3001/SA11/11.2 | Воздуховод прямой участок / Duct straight part | 1 |  | 0 | 0 | SGB3001/SA11/11.2 | 1 | 0 | 0000040685,
11.3 |  |  | 400 | 400 | 580 | 0.7 | ГОСТ Р 52246-2004/ GOST R 52246-2004 | 5.1968 | 1 | 0.928 | 0.928 |  | 10.60.10.10 | SGB3001/SA11/11.3 | SGB3001-OV3-0016 | N.A. | 0 | 0.93 | 1 | ок | SGB3001/SA11/11.3 | Воздуховод прямой участок / Duct straight part | 1 |  | 0 | 0 | SGB3001/SA11/11.3 | 1 | 0 | 0000040685,
12.1 |  |  | 600 | 400 | 530 | 0.7 | ГОСТ Р 52246-2004/ GOST R 52246-2004 | 5.936 | 2 | 1.06 | 2.12 |  | 10.60.10.20 | SGB3001/SA11/12.1 | SGB3001-OV3-0016 | N.A. | 0 | 2.12 | 2 | ок | SGB3001/SA11/12.1 | Воздуховод прямой участок / Duct straight part | 1 |  | 0 | 0 | SGB3001/SA11/12.1 | 2 | 0 | 0000040685(2),
12.2 |  |  | 600 | 400 | 1250 | 0.7 | ГОСТ Р 52246-2004/ GOST R 52246-2004 | 14 | 4 | 2.5 | 10 |  | 10.60.10.20 | SGB3001/SA11/12.2 | SGB3001-OV3-0016 | N.A. | 0 | 10 | 4 | ок | SGB3001/SA11/12.2 | Воздуховод прямой участок / Duct straight part | 1 |  | 0 | 0 | SGB3001/SA11/12.2 | 4 | 0 | 0000040685(4),
12.3 |  |  | 600 | 400 | 705 | 0.7 | ГОСТ Р 52246-2004/ GOST R 52246-2004 | 7.896 | 1 | 1.41 | 1.41 |  | 10.60.10.20 | SGB3001/SA11/12.3 | SGB3001-OV3-0016 | N.A. | 0 | 1.41 | 1 | ок | SGB3001/SA11/12.3 | Воздуховод прямой участок / Duct straight part | 1 |  | 0 | 0 | SGB3001/SA11/12.3 | 1 | 0 | 0000040685,
13.1 |  |  | 800 | 400 | 495 | 0.7 | ГОСТ Р 52246-2004/ GOST R 52246-2004 | 6.6528 | 1 | 1.188 | 1.188 |  | 10.60.10.20 | SGB3001/SA11/13.1 | SGB3001-OV3-0016 | N.A. | 0 | 1.19 | 1 | ок | SGB3001/SA11/13.1 | Воздуховод прямой участок / Duct straight part | 1 |  | 0 | 0 | SGB3001/SA11/13.1 | 1 | 0 | 0000040685,
13.2 |  |  | 800 | 400 | 1250 | 0.7 | ГОСТ Р 52246-2004/ GOST R 52246-2004 | 16.8 | 3 | 3 | 9 |  | 10.60.10.20 | SGB3001/SA11/13.2 | SGB3001-OV3-0016 | N.A. | 0 | 9 | 3 | ок | SGB3001/SA11/13.2 | Воздуховод прямой участок / Duct straight part | 1 |  | 0 | 0 | SGB3001/SA11/13.2 | 3 | 0 | 0000040685(3),
13.3 |  |  | 800 | 400 | 140 | 0.7 | ГОСТ Р 52246-2004/ GOST R 52246-2004 | 1.8816 | 1 | 0.336 | 0.336 |  | 10.60.10.20 | SGB3001/SA11/13.3 | SGB3001-OV3-0016 | N.A. | 0 | 0.33 | 1 | ок | SGB3001/SA11/13.3 | Воздуховод прямой участок / Duct straight part | 1 |  | 0 | 0 | SGB3001/SA11/13.3 | 1 | 0 | 0000040685,
14.1 |  |  | 300 | 400 | 1250 | 0.7 | ГОСТ Р 52246-2004/ GOST R 52246-2004 | 9.8 | 1 | 1.75 | 1.75 |  | 10.60.10.10 | SGB3001/SA11/14.1 | SGB3001-OV3-0016 | N.A. | 0 | 1.75 | 1 | ок | SGB3001/SA11/14.1 | Воздуховод прямой участок / Duct straight part | 1 |  | 0 | 0 | SGB3001/SA11/14.1 | 1 | 0 | 0000040685,
14.2 |  |  | 300 | 400 | 535 | 0.7 | ГОСТ Р 52246-2004/ GOST R 52246-2004 | 4.1944 | 1 | 0.749 | 0.749 |  | 10.60.10.10 | SGB3001/SA11/14.2 | SGB3001-OV3-0016 | N.A. | 0 | 0.75 | 1 | ок | SGB3001/SA11/14.2 | Воздуховод прямой участок / Duct straight part | 1 |  | 0 | 0 | SGB3001/SA11/14.2 | 1 | 0 | 0000040685,
15.1 |  |  | 700 | 600 | 230 | 0.7 | ГОСТ Р 52246-2004/ GOST R 52246-2004 | 3.3488 | 1 | 0.598 | 0.598 |  | 10.60.10.20 | SGB3001/SA11/15.1 | SGB3001-OV3-0016 | N.A. | 0 | 0.6 | 1 | ок | SGB3001/SA11/15.1 | Воздуховод прямой участок / Duct straight part | 1 |  | 0 | 0 | SGB3001/SA11/15.1 | 1 | 0 | 0000040685,
15.2 |  |  | 700 | 600 | 350 | 0.7 | ГОСТ Р 52246-2004/ GOST R 52246-2004 | 5.096 | 1 | 0.91 | 0.91 |  | 10.60.10.20 | SGB3001/SA11/15.2 | SGB3001-OV3-0016 | N.A. | 0 | 0.91 | 1 | ок | SGB3001/SA11/15.2 | Воздуховод прямой участок / Duct straight part | 1 |  | 0 | 0 | SGB3001/SA11/15.2 | 1 | 0 | 0000040685,
15.3 |  |  | 700 | 600 | 315 | 0.7 | ГОСТ Р 52246-2004/ GOST R 52246-2004 | 4.5864 | 1 | 0.819 | 0.819 |  | 10.60.10.20 | SGB3001/SA11/15.3 | SGB3001-OV3-0016 | N.A. | 0 | 0.82 | 1 | ок | SGB3001/SA11/15.3 | Воздуховод прямой участок / Duct straight part | 1 |  | 0 | 0 | SGB3001/SA11/15.3 | 1 | 0 | 0000040685,
15.4 |  |  | 700 | 600 | 1250 | 0.7 | ГОСТ Р 52246-2004/ GOST R 52246-2004 | 18.2 | 3 | 3.25 | 9.75 |  | 10.60.10.20 | SGB3001/SA11/15.4 | SGB3001-OV3-0016 | N.A. | 0 | 9.75 | 3 | ок | SGB3001/SA11/15.4 | Воздуховод прямой участок / Duct straight part | 1 |  | 0 | 0 | SGB3001/SA11/15.4 | 3 | 0 | 0000040685(3),
15.5 |  |  | 700 | 600 | 510 | 0.7 | ГОСТ Р 52246-2004/ GOST R 52246-2004 | 7.4256 | 1 | 1.326 | 1.326 |  | 10.60.10.20 | SGB3001/SA11/15.5 | SGB3001-OV3-0016 | N.A. | 0 | 1.32 | 1 | ок | SGB3001/SA11/15.5 | Воздуховод прямой участок / Duct straight part | 1 |  | 0 | 0 | SGB3001/SA11/15.5 | 1 | 0 | 0000040685,
15.6 |  |  | 700 | 600 | 230 | 0.7 | ГОСТ Р 52246-2004/ GOST R 52246-2004 | 3.3488 | 0 | 0.598 | 0 |  | 10.60.10.20 | SGB3001/SA11/15.6 | SGB3001-OV3-0016 | N.A. | 0 | 0 | 0 | ок | !!! | Воздуховод прямой участок / Duct straight part | 1 |  | 0 | 0 | SGB3001/SA11/15.6 | 0 | 0
16.1 |  | 450 |  |  | 130 | 0.6 | ГОСТ Р 52246-2004/ GOST R 52246-2004 | 0.88216 | 1 | 0.18378 | 0.18378 |  | 10.60.20.110 | SGB3001/SA11/16.1 | SGB3001-OV3-0016 | N.A. | 0 | 0.3666 | 2 | !!! | SGB3001/SA11/16.1 | Воздуховод прямой участок / Duct straight part | 1 | 0 | 1 | 0.18378 | SGB3001/SA11/16.1 | 1 | 0 | 0000040686(2),
16.2 |  | 450 |  |  | 740 | 0.6 | ГОСТ Р 52246-2004/ GOST R 52246-2004 | 5.0215 | 1 | 1.0462 | 1.0462 |  | 10.60.20.110 | SGB3001/SA11/16.2 | SGB3001-OV3-0016 | N.A. | 0 | 1.0434 | 1 | ок | SGB3001/SA11/16.2 | Воздуховод прямой участок / Duct straight part | 1 |  | 0 | 0 | SGB3001/SA11/16.2 | 1 | 0 | 0000040686,
16.3 |  | 450 |  |  | 1250 | 0.6 | ГОСТ Р 52246-2004/ GOST R 52246-2004 | 8.4823 | 1 | 1.7671 | 1.7671 |  | 10.60.20.110 | SGB3001/SA11/16.3 | SGB3001-OV3-0016 | N.A. | 0 | 1.7625 | 1 | ок | SGB3001/SA11/16.3 | Воздуховод прямой участок / Duct straight part | 1 |  | 0 | 0 | SGB3001/SA11/16.3 | 1 | 0 | 0000040686,
17.1 |  | 400 |  |  | 1250 | 0.6 | ГОСТ Р 52246-2004/ GOST R 52246-2004 | 7.5398 | 1 | 1.5708 | 1.5708 |  | 10.60.20.100 | SGB3001/SA11/17.1 | SGB3001-OV3-0016 | N.A. | 0 | 0 | 0 | !!! | !!! | Воздуховод прямой участок / Duct straight part | 1 |  | -1 | -1.5708 | SGB3001/SA11/17.1 | 1 | 0 | 0000040686,
17.2 |  | 400 |  |  | 275 | 0.6 | ГОСТ Р 52246-2004/ GOST R 52246-2004 | 1.6588 | 1 | 0.34558 | 0.34558 |  | 10.60.20.100 | SGB3001/SA11/17.2 | SGB3001-OV3-0016 | N.A. | 0 | 0 | 0 | !!! | !!! | Воздуховод прямой участок / Duct straight part | 1 |  | -1 | -0.34558 | SGB3001/SA11/17.2 | 1 | 0 | 0000040686,
17.3 |  | 400 |  |  | 1150 | 0.6 | ГОСТ Р 52246-2004/ GOST R 52246-2004 | 6.9366 | 1 | 1.4451 | 1.4451 |  | 10.60.20.100 | SGB3001/SA11/17.3 | SGB3001-OV3-0016 | N.A. | 0 | 0 | 0 | !!! | !!! | Воздуховод прямой участок / Duct straight part | 1 |  | -1 | -1.4451 | SGB3001/SA11/17.3 | 1 | 0 | 0000040686,
18.1 |  | 250 |  |  | 950 | 0.6 | ГОСТ Р 52246-2004/ GOST R 52246-2004 | 3.5814 | 1 | 0.74613 | 0.74613 |  | 10.60.20.60 | SGB3001/SA11/18.1 | SGB3001-OV3-0016 | N.A. | 0 | 0.7505 | 1 | ок | SGB3001/SA11/18.1 | Воздуховод прямой участок / Duct straight part | 1 |  | 0 | 0 | SGB3001/SA11/18.1 | 1 | 0 | 0000040686,
18.2 |  | 250 |  |  | 1250 | 0.6 | ГОСТ Р 52246-2004/ GOST R 52246-2004 | 4.7124 | 1 | 0.98175 | 0.98175 |  | 10.60.20.60 | SGB3001/SA11/18.2 | SGB3001-OV3-0016 | N.A. | 0 | 0.9875 | 1 | ок | SGB3001/SA11/18.2 | Воздуховод прямой участок / Duct straight part | 1 |  | 0 | 0 | SGB3001/SA11/18.2 | 1 | 0 | 0000040686,
18.3 |  | 250 |  |  | 220 | 0.6 | ГОСТ Р 52246-2004/ GOST R 52246-2004 | 0.82938 | 0 | 0.17279 | 0 |  | 10.60.20.60 | SGB3001/SA11/18.3 | SGB3001-OV3-0016 | N.A. | 0 | 0.1738 | 1 | !!! | SGB3001/SA11/18.3 | Воздуховод прямой участок / Duct straight part | 1 | 0 | 1 | 0.17279 | SGB3001/SA11/18.3 | 0 | 0 | 0000040686,
18.4 |  | 250 |  |  | 1200 | 0.6 | ГОСТ Р 52246-2004/ GOST R 52246-2004 | 4.5239 | 2 | 0.94248 | 1.885 |  | 10.60.20.60 | SGB3001/SA11/18.4 | SGB3001-OV3-0016 | N.A. | 0 | 1.896 | 2 | ок | SGB3001/SA11/18.4 | Воздуховод прямой участок / Duct straight part | 1 |  | 0 | 0 | SGB3001/SA11/18.4 | 2 | 0 | 0000040686(2),
18.5 |  | 250 |  |  | 1150 | 0.6 | ГОСТ Р 52246-2004/ GOST R 52246-2004 | 4.3354 | 2 | 0.90321 | 1.8064 |  | 10.60.20.60 | SGB3001/SA11/18.5 | SGB3001-OV3-0016 | N.A. | 0 | 1.817 | 2 | ок | SGB3001/SA11/18.5 | Воздуховод прямой участок / Duct straight part | 1 |  | 0 | 0 | SGB3001/SA11/18.5 | 2 | 0 | 0000040686(2),
18.6 |  | 250 |  |  | 1100 | 0.6 | ГОСТ Р 52246-2004/ GOST R 52246-2004 | 4.1469 | 2 | 0.86394 | 1.7279 |  | 10.60.20.60 | SGB3001/SA11/18.6 | SGB3001-OV3-0016 | N.A. | 0 | 1.738 | 2 | ок | SGB3001/SA11/18.6 | Воздуховод прямой участок / Duct straight part | 1 |  | 0 | 0 | SGB3001/SA11/18.6 | 2 | 0 | 0000040686(2),
18.7 |  | 250 |  |  | 1045 | 0.6 | ГОСТ Р 52246-2004/ GOST R 52246-2004 | 3.9396 | 2 | 0.82074 | 1.6415 |  | 10.60.20.60 | SGB3001/SA11/18.7 | SGB3001-OV3-0016 | N.A. | 0 | 1.659 | 2 | ок | SGB3001/SA11/18.7 | Воздуховод прямой участок / Duct straight part | 1 |  | 0 | 0 | SGB3001/SA11/18.7 | 2 | 0 | 0000040686(2),
18.8 |  | 250 |  |  | 1125 | 0.6 | ГОСТ Р 52246-2004/ GOST R 52246-2004 | 4.2412 | 2 | 0.88357 | 1.7671 |  | 10.60.20.60 | SGB3001/SA11/18.8 | SGB3001-OV3-0016 | N.A. | 0 | 1.7854 | 2 | ок | SGB3001/SA11/18.8 | Воздуховод прямой участок / Duct straight part | 1 |  | 0 | 0 | SGB3001/SA11/18.8 | 2 | 0 | 0000040686(2),
19.1.1 |  | 560 |  |  | 600 | 0.7 | ГОСТ Р 52246-2004/ GOST R 52246-2004 | 5.9112 | 1 | 1.0556 | 1.0556 |  | 10.60.20.130 | SGB3001/SA11/19.1.1 | SGB3001-OV3-0016 | N.A. | 0 | 0 | 0 | !!! | !!! | Воздуховод прямой участок / Duct straight part | 1 |  | -1 | -1.0556 | SGB3001/SA11/19.1.1 | 1 | 0 |  | уточнять с производством , нет в 1С, убрали дозаказ с Ксенией(пропустили)
19.2.1 |  | 560 |  |  | 1045 | 0.7 | ГОСТ Р 52246-2004/ GOST R 52246-2004 | 10.2954 | 1 | 1.8385 | 1.8385 |  | 10.60.20.130 | SGB3001/SA11/19.2.1 | SGB3001-OV3-0016 | N.A. | 0 | 0 | 0 | !!! | !!! | Воздуховод прямой участок / Duct straight part | 1 |  | -1 | -1.8385 | SGB3001/SA11/19.2.1 | 1 | 0 |  | уточнять с производством , нет в 1С, убрали дозаказ с Ксенией(пропустили)
19.3.1 |  | 560 |  |  | 1250 | 0.7 | ГОСТ Р 52246-2004/ GOST R 52246-2004 | 12.315 | 1 | 2.1991 | 2.1991 |  | 10.60.20.130 | SGB3001/SA11/19.3.1 | SGB3001-OV3-0016 | N.A. | 0 | 0 | 0 | !!! | !!! | Воздуховод прямой участок / Duct straight part | 1 |  | -1 | -2.1991 | SGB3001/SA11/19.3.1 | 1 | 0 |  | уточнять с производством , нет в 1С, не было в дозаказе redline (пропустили)
19.4.1 |  | 560 |  |  | 400 | 0.7 | ГОСТ Р 52246-2004/ GOST R 52246-2004 | 3.9408 | 1 | 0.70372 | 0.70372 |  | 10.60.20.130 | SGB3001/SA11/19.4.1 | SGB3001-OV3-0016 | N.A. | 0 | 0 | 0 | !!! | !!! | Воздуховод прямой участок / Duct straight part | 1 |  | -1 | -0.70372 | SGB3001/SA11/19.4.1 | 1 | 0 |  | уточнять с производством , нет в 1С, не было в дозаказе redline (пропустили)
25.1 |  | 355 |  |  | 1250 | 0.6 | ГОСТ Р 52246-2004/ GOST R 52246-2004 | 6.6916 | 2 | 1.3941 | 2.7882 |  | 10.60.20.90 | SGB3001/SA11/25.1 | SGB3001-OV3-0016 | N.A. | 0 | 0 | 0 | !!! | !!! | Воздуховод прямой участок / Duct straight part | 1 |  | -2 | -2.7882 | SGB3001/SA11/25.1 | 2 | 0 | 0000040686(2),
25.2 |  | 355 |  |  | 175 | 0.6 | ГОСТ Р 52246-2004/ GOST R 52246-2004 | 0.93682 | 0 | 0.19517 | 0 |  | 10.60.20.90 | SGB3001/SA11/25.2 | SGB3001-OV3-0016 | N.A. | 0 | 0 | 0 | ок | !!! | Воздуховод прямой участок / Duct straight part | 1 |  | 0 | 0 | SGB3001/SA11/25.2 | 0 | 0 | 0000040686,
25.3 |  | 355 |  |  | 400 | 0.6 | ГОСТ Р 52246-2004/ GOST R 52246-2004 | 2.1413 | 1 | 0.44611 | 0.44611 |  | 10.60.20.90 | SGB3001/SA11/25.3 | SGB3001-OV3-0016 | N.A. | 0 | 0 | 0 | !!! | !!! | Воздуховод прямой участок / Duct straight part | 1 |  | -1 | -0.44611 | SGB3001/SA11/25.3 | 1 | 0 | 0000040686,
| Заглушка / Blanket | [15 empty] | 0 | 0 | 0 | ок | !!! | Заглушка / Blanket | 0 |  | 0 | #VALUE! |  |  | 0
19.1 |  | 250 |  |  | 50 | 0.6 | ГОСТ Р 52246-2004/ GOST R 52246-2004 | 0.42412 | 2 | 0.088357 | 0.17671 |  | 10.60.20.260 | SGB3001/SA11/19.1 | SGB3001-OV3-0016 | N.A. | 0 | 0.18 | 2 | ок | SGB3001/SA11/19.1 | Заглушка / Blanket | 1 |  | 0 | 0 | SGB3001/SA11/19.1 | 2 | 0 | 0000040685(2), 0000040686,
19.2 |  |  | 400 | 400 | 50 | 0.7 | ГОСТ Р 52246-2004/ GOST R 52246-2004 | 1.344 | 2 | 0.24 | 0.48 |  | 10.60.10.60 | SGB3001/SA11/19.2 | SGB3001-OV3-0016 | N.A. | 0 | 0.48 | 2 | ок | SGB3001/SA11/19.2 | Заглушка / Blanket | 1 |  | 0 | 0 | SGB3001/SA11/19.2 | 2 | 0 | 0000040685(2), 0000040686,
19.3 |  |  | 300 | 400 | 50 | 0.7 | ГОСТ Р 52246-2004/ GOST R 52246-2004 | 1.064 | 1 | 0.19 | 0.19 |  | 10.60.10.60 | SGB3001/SA11/19.3 | SGB3001-OV3-0016 | N.A. | 0 | 0.19 | 1 | ок | SGB3001/SA11/19.3 | Заглушка / Blanket | 1 |  | 0 | 0 | SGB3001/SA11/19.3 | 1 | 0 | 0000040685, 0000040686,
19.4 |  |  | 500 | 400 | 50 | 0.7 | ГОСТ Р 52246-2004/ GOST R 52246-2004 | 1.624 | 1 | 0.29 | 0.29 |  | 10.60.10.60 | SGB3001/SA11/19.4 | SGB3001-OV3-0016 | N.A. | 0 | 0.29 | 1 | ок | SGB3001/SA11/19.4 | Заглушка / Blanket | 1 |  | 0 | 0 | SGB3001/SA11/19.4 | 1 | 0 | 0000040685, 0000040686,
| Переход / Reduction | [15 empty] | 0 | 0 | 0 | ок | !!! | Переход / Reduction | 0 |  | 0 | #VALUE! |  |  | 0
20.1 | 1200x1600/1763x853 |  |  |  | 500 | 0.9 | ГОСТ Р 52246-2004/ GOST R 52246-2004 | 27.348 | 2 | 3.7983 | 7.5967 |  | 10.60.10.90 | SGB3001/FA11/20.1 | SGB3001-OV3-0016 | N.A. | 0 | 0 | 0 | !!! | !!! | Переход / Reduction | 1 |  | -2 | -7.5967 | SGB3001/FA11/20.1 | 2 | 0 |  | уточнять с производством , в 1С - 2шт 413576, 413577
20.2 | 1200x1200/1710x800 |  |  |  | 500 | 0.9 | ГОСТ Р 52246-2004/ GOST R 52246-2004 | 22.9005 | 2 | 3.1806 | 6.3612 |  | 10.60.10.90 | SGB3001/SA11/20.2 | SGB3001-OV3-0016 | N.A. | 0 | 6.36 | 2 | ок | SGB3001/SA11/20.2 | Переход / Reduction | 1 |  | 0 | 0 | SGB3001/SA11/20.2 | 2 | 0 | 0000040685(2),
20.3 | 1200x1200/900x900 |  |  |  | 500 | 0.9 | ГОСТ Р 52246-2004/ GOST R 52246-2004 | 18.8097 | 1 | 2.6125 | 2.6125 |  | 10.60.10.80 | SGB3001/SA11/20.3 | SGB3001-OV3-0016 | N.A. | 0 | 2.61 | 1 | ок | SGB3001/SA11/20.3 | Переход / Reduction | 1 |  | 0 | 0 | SGB3001/SA11/20.3 | 1 | 0 | 0000040685,
20.4 | 900x500/700x500 |  |  |  | 500 | 0.7 | ГОСТ Р 52246-2004/ GOST R 52246-2004 | 8.7915 | 1 | 1.5699 | 1.5699 |  | 10.60.10.70 | SGB3001/SA11/20.4 | SGB3001-OV3-0016 | N.A. | 0 | 1.57 | 1 | ок | SGB3001/SA11/20.4 | Переход / Reduction | 1 |  | 0 | 0 | SGB3001/SA11/20.4 | 1 | 0 | 0000040685,
20.5 | 700x500/500x400 |  |  |  | 500 | 0.7 | ГОСТ Р 52246-2004/ GOST R 52246-2004 | 7.1227 | 1 | 1.2719 | 1.2719 |  | 10.60.10.70 | SGB3001/SA11/20.5 | SGB3001-OV3-0016 | N.A. | 0 | 1.27 | 1 | ок | SGB3001/SA11/20.5 | Переход / Reduction | 1 |  | 0 | 0 | SGB3001/SA11/20.5 | 1 | 0 | 0000040685,
20.6 | 900x500/700x400 |  |  |  | 500 | 0.7 | ГОСТ Р 52246-2004/ GOST R 52246-2004 | 8.4723 | 1 | 1.5129 | 1.5129 |  | 10.60.10.70 | SGB3001/SA11/20.6 | SGB3001-OV3-0016 | N.A. | 0 | 1.51 | 1 | ок | SGB3001/SA11/20.6 | Переход / Reduction | 1 |  | 0 | 0 | SGB3001/SA11/20.6 | 1 | 0 | 0000040685,
20.7 | 700x400/400x400 |  |  |  | 500 | 0.7 | ГОСТ Р 52246-2004/ GOST R 52246-2004 | 6.4826 | 1 | 1.1576 | 1.1576 |  | 10.60.10.70 | SGB3001/SA11/20.7 | SGB3001-OV3-0016 | N.A. | 0 | 1.16 | 1 | ок | SGB3001/SA11/20.7 | Переход / Reduction | 1 |  | 0 | 0 | SGB3001/SA11/20.7 | 1 | 0 | 0000040685,
20.8 | 600x400/400x400 |  |  |  | 500 | 0.7 | ГОСТ Р 52246-2004/ GOST R 52246-2004 | 6.0924 | 1 | 1.0879 | 1.0879 |  | 10.60.10.70 | SGB3001/SA11/20.8 | SGB3001-OV3-0016 | N.A. | 0 | 1.09 | 1 | ок | SGB3001/SA11/20.8 | Переход / Reduction | 1 |  | 0 | 0 | SGB3001/SA11/20.8 | 1 | 0 | 0000040685,
20.9 | 800x400/600x400 |  |  |  | 500 | 0.7 | ГОСТ Р 52246-2004/ GOST R 52246-2004 | 7.4364 | 1 | 1.3279 | 1.3279 |  | 10.60.10.70 | SGB3001/SA11/20.9 | SGB3001-OV3-0016 | N.A. | 0 | 1.33 | 1 | ок | SGB3001/SA11/20.9 | Переход / Reduction | 1 |  | 0 | 0 | SGB3001/SA11/20.9 | 1 | 0 | 0000040685,
20.10 | 600x400/300x400 |  |  |  | 500 | 0.7 | ГОСТ Р 52246-2004/ GOST R 52246-2004 | 5.8106 | 1 | 1.0376 | 1.0376 |  | 10.60.10.70 | SGB3001/SA11/20.10 | SGB3001-OV3-0016 | N.A. | 0 | 1.04 | 1 | ок | SGB3001/SA11/20.10 | Переход / Reduction | 1 |  | 0 | 0 | SGB3001/SA11/20.10 | 1 | 0 | 0000040685,
20.11 | 1200x1200/700x600 |  |  |  | 500 | 0.9 | ГОСТ Р 52246-2004/ GOST R 52246-2004 | 17.8856 | 1 | 2.4841 | 2.4841 |  | 10.60.10.80 | SGB3001/SA11/20.11 | SGB3001-OV3-0016 | N.A. | 0 | 2.48 | 1 | ок | SGB3001/SA11/20.11 | Переход / Reduction | 1 |  | 0 | 0 | SGB3001/SA11/20.11 | 1 | 0 | 0000040685,
20.12 | 630/450 |  |  |  | 500 | 0.7 | ГОСТ Р 52246-2004/ GOST R 52246-2004 | 5.7764 | 1 | 1.0315 | 1.0315 |  | 10.60.20.740 | SGB3001/SA11/20.12 | SGB3001-OV3-0016 | N.A. | 0 | 0 | 0 | !!! | !!! | Переход / Reduction | 1 |  | -1 | -1.0315 | SGB3001/SA11/20.12 | 1 | 0 | 0000040687,
20.13 | 450/400 |  |  |  | 500 | 0.6 | ГОСТ Р 52246-2004/ GOST R 52246-2004 | 3.8493 | 1 | 0.80194 | 0.80194 |  | 10.60.20.700 | SGB3001/SA11/20.13 | SGB3001-OV3-0016 | N.A. | 0 | 0 | 0 | !!! | !!! | Переход / Reduction | 1 |  | -1 | -0.80194 | SGB3001/SA11/20.13 | 1 | 0 | 0000040687,
20.14 | 400/250 |  |  |  | 500 | 0.6 | ГОСТ Р 52246-2004/ GOST R 52246-2004 | 2.9679 | 1 | 0.61832 | 0.61832 |  | 10.60.20.690 | SGB3001/SA11/20.14 | SGB3001-OV3-0016 | N.A. | 0 | 0 | 0 | !!! | !!! | Переход / Reduction | 1 |  | -1 | -0.61832 | SGB3001/SA11/20.14 | 1 | 0 | 0000040687,
20.15 | 630/560 |  |  |  | 500 | 0.7 | ГОСТ Р 52246-2004/ GOST R 52246-2004 | 6.2935 | 1 | 1.1238 | 1.1238 |  | 10.60.20.740 | SGB3001/SA11/20.15 | SGB3001-OV3-0016 | N.A. | 0 | 0 | 0 | !!! | !!! | Переход / Reduction | 1 |  | -1 | -1.1238 | SGB3001/SA11/20.15 | 1 | 0 | 0000040687,
20.16 | 560/450 |  |  |  | 500 | 0.7 | ГОСТ Р 52246-2004/ GOST R 52246-2004 | 5.3574 | 1 | 0.95669 | 0.95669 |  | 10.60.20.720 | SGB3001/SA11/20.16 | SGB3001-OV3-0016 | N.A. | 0 | 0 | 0 | !!! | !!! | Переход / Reduction | 1 |  | -1 | -0.95669 | SGB3001/SA11/20.16 | 1 | 0 | 0000040687,
20.17 | 450/355 |  |  |  | 500 | 0.6 | ГОСТ Р 52246-2004/ GOST R 52246-2004 | 3.6554 | 1 | 0.76154 | 0.76154 |  | 10.60.20.700 | SGB3001/SA11/20.17 | SGB3001-OV3-0016 | N.A. | 0 | 0 | 0 | !!! | !!! | Переход / Reduction | 1 |  | -1 | -0.76154 | SGB3001/SA11/20.17 | 1 | 0 | 0000040687,
20.18 | 355/250 |  |  |  | 500 | 0.6 | ГОСТ Р 52246-2004/ GOST R 52246-2004 | 2.7495 | 1 | 0.57281 | 0.57281 |  | 10.60.20.680 | SGB3001/SA11/20.18 | SGB3001-OV3-0016 | N.A. | 0 | 0 | 0 | !!! | !!! | Переход / Reduction | 1 |  | -1 | -0.57281 | SGB3001/SA11/20.18 | 1 | 0 | 0000040687,
20.19 | 700x600/600x700 |  |  |  | 500 | 0.7 | ГОСТ Р 52246-2004/ GOST R 52246-2004 | 8.7723 | 1 | 1.5665 | 1.5665 |  | 10.60.10.70 | SGB3001/SA11/20.19 | SGB3001-OV3-0016 | N.A. | 0 | 1.57 | 1 | ок | SGB3001/SA11/20.19 | Переход / Reduction | 1 |  | 0 | 0 | SGB3001/SA11/20.19 | 1 | 0 | 0000041183,
| Отвод 90 / Bend 90 | [15 empty] | 0 | 0 | 0 | ок | !!! | Отвод 90 / Bend 90 | 0 |  | 0 | 0 |  |  | 0
21.1 |  |  | 1200 | 1600 |  | 2 | ГОСТ 14918-80/ GOST 14918-80 | 110.9989 | 1 | 6.9374 | 6.9374 | Окрасить вар.1/Color var.1* | 10.60.10.120.40 | SGB3001/FA11/21.1 | SGB3001-OV3-0016 | N.A. | 0 | 0 | 0 | !!! | !!! | Отвод 90 / Bend 90 | 1 |  | -1 | -6.9374 | SGB3001/FA11/21.1 | 1 | 0 |  | уточнять с производством , нет в 1С, не было в дозаказе redline (пропустили)
21.2 |  |  | 1600 | 1200 |  | 0.9 | ГОСТ Р 52246-2004/ GOST R 52246-2004 | 62.6164 | 1 | 8.6967 | 8.6967 |  | 10.60.10.90 | SGB3001/FA11/21.2 | SGB3001-OV3-0016 | N.A. | 0 | 0 | 0 | !!! | !!! | Отвод 90 / Bend 90 | 1 |  | -1 | -8.6967 | SGB3001/FA11/21.2 | 1 | 0 |  | уточнять с производством , в 1С - 1шт 413505
21.3 |  |  | 1200 | 1200 |  | 0.9 | ГОСТ Р 52246-2004/ GOST R 52246-2004 | 42.8139 | 2 | 5.9464 | 11.8927 |  | 10.60.10.80 | SGB3001/FA11/21.3 | SGB3001-OV3-0016 | N.A. | 0 | 0 | 0 | !!! | !!! | Отвод 90 / Bend 90 | 1 |  | -2 | -11.8927 | SGB3001/FA11/21.3 | 2 | 0 |  | уточнять с производством , нет в 1С, не было в дозаказе redline (пропустили)
21.4 |  |  | 700 | 600 |  | 0.7 | ГОСТ Р 52246-2004/ GOST R 52246-2004 | 12.3196 | 1 | 2.1999 | 2.1999 |  | 10.60.10.70 | SGB3001/FA11/21.4 | SGB3001-OV3-0016 | N.A. | 0 | 0 | 0 | !!! | !!! | Отвод 90 / Bend 90 | 1 |  | -1 | -2.1999 | SGB3001/FA11/21.4 | 1 | 0 |  | уточнять с производством , нет в 1С, не было в дозаказе redline (пропустили)
21.5 |  |  | 1200 | 1600 |  | 0.9 | ГОСТ Р 52246-2004/ GOST R 52246-2004 | 49.9495 | 1 | 6.9374 | 6.9374 |  | 10.60.10.90 | SGB3001/FA11/21.5 | SGB3001-OV3-0016 | N.A. | 0 | 6.94 | 1 | ок | SGB3001/FA11/21.5 | Отвод 90 / Bend 90 | 1 |  | 0 | 0 | SGB3001/FA11/21.5 | 1 | 0 | 0000041183,
| Отвод 45 / Bend 45 | [15 empty] | 0 | 0 | 0 | ок | !!! | Отвод 45 / Bend 45 | 0 |  | 0 | #VALUE! |  |  | 0
22.1 |  |  | 1200 | 1600 |  | 2 | ГОСТ 14918-80/ GOST 14918-80 | 59.9795 | 0 | 3.7487 | 0 | Окрасить вар.1/Color var.1* | 10.60.10.120.40 | SGB3001/FA11/22.1 | SGB3001-OV3-0016 | N.A. | 0 | 6.3 | 1 | !!! | SGB3001/FA11/22.1 | Отвод 45 / Bend 45 | 1 | 0 | 1 | 3.7487 | SGB3001/FA11/22.1 | 1 | -1 | 0000040986,
22.1 |  |  | 1200 1600 | 1600 1600 |  | 2 | ГОСТ 14918-80/ GOST 14918-80 | 100.8 | 1 | 6.3 | 6.3 | Окрасить вар.1/Color var.1* | 10.60.10.120.40 | SGB3001/FA11/22.1 | SGB3001-OV3-0016 | N.A. | 0 | 6.3 | 1 | ок | SGB3001/FA11/22.1 | Отвод 45 / Bend 45 | 1 |  | 0 | 0 | SGB3001/FA11/22.1 | 1 | 0 | 0000040986,
| Врезка / Incut | [15 empty] | 0 | 0 | 0 | ок | !!! | Врезка / Incut | 0 |  | 0 | 0 |  |  | 0
23.1 |  |  | 1200 | 1600 | 50 | 0.9 | ГОСТ Р 52246-2004/ GOST R 52246-2004 | 2.016 | 1 | 0.28 | 0.28 |  | 10.60.10.90 | SGB3001/FA11/23.1 | SGB3001-OV3-0016 | N.A. | 0 | 0.28 | 1 | ок | SGB3001/FA11/23.1 | Врезка / Incut | 1 |  | 0 | 0 | SGB3001/FA11/23.1 | 1 | 0 | 0000041183,
23.2 |  |  | 600 | 400 | 50 | 0.7 | ГОСТ Р 52246-2004/ GOST R 52246-2004 | 0.56 | 1 | 0.1 | 0.1 |  | 10.60.10.70 | SGB3001/SA11/23.2 | SGB3001-OV3-0016 | N.A. | 0 | 0.2 | 2 | !!! | SGB3001/SA11/23.2 | Врезка / Incut | 1 | 0 | 1 | 0.1 | SGB3001/SA11/23.2 | 1 | 0 | 0000040685(2),
23.3 |  |  | 800 | 400 | 50 | 0.7 | ГОСТ Р 52246-2004/ GOST R 52246-2004 | 0.672 | 1 | 0.12 | 0.12 |  | 10.60.10.70 | SGB3001/SA11/23.3 | SGB3001-OV3-0016 | N.A. | 0 | 0.12 | 1 | ок | SGB3001/SA11/23.3 | Врезка / Incut | 1 |  | 0 | 0 | SGB3001/SA11/23.3 | 1 | 0 | 0000040685,
23.4 |  |  | 400 | 200 | 50 | 0.7 | ГОСТ Р 52246-2004/ GOST R 52246-2004 | 0.336 | 24 | 0.06 | 1.44 |  | 10.60.10.60 | SGB3001/SA11/23.4 | SGB3001-OV3-0016 | N.A. | 0 | 1.44 | 24 | ок | SGB3001/SA11/23.4 | Врезка / Incut | 1 |  | 0 | 0 | SGB3001/SA11/23.4 | 24 | 0 | 0000040685, 0000041183(23),
| Тройник / Т-piece | [15 empty] | 0 | 0 | 0 | ок | !!! | Тройник / Т-piece | 0 |  | 0 | 0 |  |  | 0
24.1 | 900x500/900x900/900x500 |  |  |  |  | 0.7 | ГОСТ Р 52246-2004/ GOST R 52246-2004 | 9.128 | 0 | 1.63 | 0 |  | 10.60.10.70 | SGB3001/SA11/24.1 | SGB3001-OV3-0016 | N.A. | 0 | 0 | 0 | ок | !!! | Тройник / Т-piece | 1 |  | 0 | 0 | SGB3001/SA11/24.1 | 0 | 0
24.1.1 | 500x900/900x900/500x900 |  |  |  |  | 0.7 | ГОСТ Р 52246-2004/ GOST R 52246-2004 | 14.728 | 1 | 2.63 | 2.63 |  | 10.60.10.70 | SGB3001/SA11/24.1.1 | SGB3001-OV3-0016 | N.A. | 0 | 2.63 | 1 | ок | SGB3001/SA11/24.1.1 | Тройник / Т-piece | 1 |  | 0 | 0 | SGB3001/SA11/24.1.1 | 1 | 0 | 0000041183,
24.2 | 1200x1200/1200x1200/1200x1200 |  |  |  |  | 0.9 | ГОСТ Р 52246-2004/ GOST R 52246-2004 | 41.472 | 2 | 5.76 | 11.52 |  | 10.60.10.80 | SGB3001/SA11/24.2 | SGB3001-OV3-0016 | N.A. | 0 | 11.52 | 2 | ок | SGB3001/SA11/24.2 | Тройник / Т-piece | 1 |  | 0 | 0 | SGB3001/SA11/24.2 | 2 | 0 | 0000040685, 0000041183,
24.3 | 630/700x600/630 |  |  |  |  | 0.7 | ГОСТ Р 52246-2004/ GOST R 52246-2004 | 7 | 1 | 1.25 | 1.25 |  | 10.60.10.70 | SGB3001/SA11/24.3 | SGB3001-OV3-0016 | N.A. | 0 | 2.04 | 1 | ок | SGB3001/SA11/24.3 | Тройник / Т-piece | 1 |  | 0 | 0 | SGB3001/SA11/24.3 | 1 | 0 | 0000040685,
24.4 | 250/250/250 |  |  |  |  | 0.6 | ГОСТ Р 52246-2004/ GOST R 52246-2004 | 2.256 | 2 | 0.47 | 0.94 |  | 10.60.20.460 | SGB3001/SA11/24.4 | SGB3001-OV3-0016 | N.A. | 0 | 0 | 0 | !!! | !!! | Тройник / Т-piece | 1 |  | -2 | -0.94 | SGB3001/SA11/24.4 | 2 | 0 | 0000040688(2),
24.5 | 400/250/400 |  |  |  |  | 0.6 | ГОСТ Р 52246-2004/ GOST R 52246-2004 | 3.408 | 2 | 0.71 | 1.42 |  | 10.60.20.500 | SGB3001/SA11/24.5 | SGB3001-OV3-0016 | N.A. | 0 | 0 | 0 | !!! | !!! | Тройник / Т-piece | 1 |  | -2 | -1.42 | SGB3001/SA11/24.5 | 2 | 0 | 0000040688(2),
24.6 | 450/250/450 |  |  |  |  | 0.6 | ГОСТ Р 52246-2004/ GOST R 52246-2004 | 3.792 | 1 | 0.79 | 0.79 |  | 10.60.20.510 | SGB3001/SA11/24.6 | SGB3001-OV3-0016 | N.A. | 0 | 0 | 0 | !!! | !!! | Тройник / Т-piece | 1 |  | -1 | -0.79 | SGB3001/SA11/24.6 | 1 | 0 | 0000040688,
24.7 | 355/250/355 |  |  |  |  | 0.6 | ГОСТ Р 52246-2004/ GOST R 52246-2004 | 3.072 | 2 | 0.64 | 1.28 |  | 10.60.20.490 | SGB3001/SA11/24.7 | SGB3001-OV3-0016 | N.A. | 0 | 0 | 0 | !!! | !!! | Тройник / Т-piece | 1 |  | -2 | -1.28 | SGB3001/SA11/24.7 | 2 | 0 | 0000040688(2),
24.8 | 450/250/450 |  |  |  |  | 0.6 | ГОСТ Р 52246-2004/ GOST R 52246-2004 | 3.792 | 1 | 0.79 | 0.79 |  | 10.60.20.510 | SGB3001/SA11/24.8 | SGB3001-OV3-0016 | N.A. | 0 | 0 | 0 | !!! | !!! | Тройник / Т-piece | 1 |  | -1 | -0.79 | SGB3001/SA11/24.8 | 1 | 0 | 0000040688,
24.9 | 560/250/560 |  |  |  |  | 0.7 | ГОСТ Р 52246-2004/ GOST R 52246-2004 | 5.376 | 2 | 0.96 | 1.92 |  | 10.60.20.530 | SGB3001/SA11/24.9 | SGB3001-OV3-0016 | N.A. | 0 | 0 | 0 | !!! | !!! | Тройник / Т-piece | 1 |  | -2 | -1.92 | SGB3001/SA11/24.9 | 2 | 0 | 0000040688(2),
| Люк прочистки / Revision openings | [15 empty] | 0 | 0 | 0 | ок | !!! | Люк прочистки / Revision openings | 0 |  | 0 | 0 |  |  | 0
26.1 | 200x100 |  | 200 | 100 |  |  | ТУ 5275-001-84367148-2009/ TU 5275-001-84367148-2009 |  | 1 |  |  |  | 10.90.30.60 | SGB3001/SA11/26.1 | SGB3001-OV3-0016 | N.A. | 0 | 0 | 0 | !!! | !!! | Люк прочистки / Revision openings | 1 | 0 | -1 | 0 | SGB3001/SA11/26.1 | 0 | 1
26.2 | 300x200 |  | 300 | 200 |  |  | ТУ 5275-001-84367148-2009/ TU 5275-001-84367148-2009 |  | 5 |  |  |  | 10.90.30.10 | SGB3001/SA11/26.2 | SGB3001-OV3-0016 | N.A. | 0 | 0 | 0 | !!! | !!! | Люк прочистки / Revision openings | 1 | 0 | -5 | 0 | SGB3001/SA11/26.2 | 0 | 5
26.3 | 400x300 |  | 400 | 300 |  |  | ТУ 5275-001-84367148-2009/ TU 5275-001-84367148-2009 |  | 4 |  |  |  | 10.90.30.20 | SGB3001/SA11/26.3 | SGB3001-OV3-0016 | N.A. | 0 | 0 | 0 | !!! | !!! | Люк прочистки / Revision openings | 1 | 0 | -4 | 0 | SGB3001/SA11/26.3 | 0 | 4
26.4 | 500x400 |  | 500 | 400 |  |  | ТУ 5275-001-84367148-2009/ TU 5275-001-84367148-2009 |  | 1 |  |  |  | 10.90.30.30 | SGB3001/SA11/26.4 | SGB3001-OV3-0016 | N.A. | 0 | 0 | 0 | !!! | !!! | Люк прочистки / Revision openings | 1 | 0 | -1 | 0 | SGB3001/SA11/26.4 | 0 | 1
26.5 | 700x500 |  | 700 | 500 |  |  | ТУ 5275-001-84367148-2009/ TU 5275-001-84367148-2009 |  | 7 |  |  |  | 10.90.30.40 | SGB3001/SA11/26.5 | SGB3001-OV3-0016 | N.A. | 0 | 0 | 0 | !!! | !!! | Люк прочистки / Revision openings | 1 | 0 | -7 | 0 | SGB3001/SA11/26.5 | 0 | 7
| Воздуховод прямой участок / Duct straight part | [15 empty] | 0 | 0 | 0 | ок | !!! | Воздуховод прямой участок / Duct straight part | 0 |  | 0 | #VALUE! |  |  | 0
1.1 |  | 400 |  |  | 100 | 0.6 | ГОСТ Р 52246-2004/ GOST R 52246-2004 | 0.60319 | 0 | 0.12566 | 0 |  | 10.60.20.100 | SGB3001/SA13/1.1 | SGB3001-OV3-0018 | N.A. | 0 | 0 | 0 | ок | !!! | Воздуховод прямой участок / Duct straight part | 1 |  | 0 | 0 | SGB3001/SA13/1.1 | 0 | 0 | 0000040672(2),
1.2 |  | 400 |  |  | 690 | 0.6 | ГОСТ Р 52246-2004/ GOST R 52246-2004 | 4.162 | 2 | 0.86708 | 1.7342 | Окрасить вар.1/Color var.1* | 10.60.20.100 | SGB3001/SA13/1.2 | SGB3001-OV3-0018 | N.A. | 0 | 0 | 0 | !!! | !!! | Воздуховод прямой участок / Duct straight part | 1 |  | -2 | -1.7342 | SGB3001/SA13/1.2 | 2 | 0 | 0000040672(2),
1.3 |  | 400 |  |  | 1060 | 0.6 | ГОСТ Р 52246-2004/ GOST R 52246-2004 | 6.3938 | 2 | 1.332 | 2.6641 |  | 10.60.20.100 | SGB3001/SA13/1.3 | SGB3001-OV3-0018 | N.A. | 0 | 0 | 0 | !!! | !!! | Воздуховод прямой участок / Duct straight part | 1 |  | -2 | -2.6641 | SGB3001/SA13/1.3 | 2 | 0 | 0000040672(2),
1.4 |  | 400 |  |  | 1010 | 0.6 | ГОСТ Р 52246-2004/ GOST R 52246-2004 | 6.0922 | 4 | 1.2692 | 5.0768 |  | 10.60.20.100 | SGB3001/SA13/1.4 | SGB3001-OV3-0018 | N.A. | 0 | 0 | 0 | !!! | !!! | Воздуховод прямой участок / Duct straight part | 1 |  | -4 | -5.0768 | SGB3001/SA13/1.4 | 4 | 0 | 0000040672(4),
1.5 |  | 400 |  |  | 945 | 0.6 | ГОСТ Р 52246-2004/ GOST R 52246-2004 | 5.7001 | 4 | 1.1875 | 4.7501 |  | 10.60.20.100 | SGB3001/SA13/1.5 | SGB3001-OV3-0018 | N.A. | 0 | 0 | 0 | !!! | !!! | Воздуховод прямой участок / Duct straight part | 1 |  | -4 | -4.7501 | SGB3001/SA13/1.5 | 4 | 0 | 0000040672(4),
1.6 |  | 400 |  |  | 905 | 0.6 | ГОСТ Р 52246-2004/ GOST R 52246-2004 | 5.4588 | 4 | 1.1373 | 4.549 |  | 10.60.20.100 | SGB3001/SA13/1.6 | SGB3001-OV3-0018 | N.A. | 0 | 0 | 0 | !!! | !!! | Воздуховод прямой участок / Duct straight part | 1 |  | -4 | -4.549 | SGB3001/SA13/1.6 | 4 | 0 | 0000040672(4),
1.7 |  | 400 |  |  | 860 | 0.6 | ГОСТ Р 52246-2004/ GOST R 52246-2004 | 5.1874 | 6 | 1.0807 | 6.4842 |  | 10.60.20.100 | SGB3001/SA13/1.7 | SGB3001-OV3-0018 | N.A. | 0 | 0 | 0 | !!! | !!! | Воздуховод прямой участок / Duct straight part | 1 |  | -6 | -6.4842 | SGB3001/SA13/1.7 | 6 | 0 | 0000040672(6),
2.1 |  | 500 |  |  | 940 | 0.7 | ГОСТ Р 52246-2004/ GOST R 52246-2004 | 8.2687 | 2 | 1.4765 | 2.9531 |  | 10.60.20.120 | SGB3001/SA13/2.1 | SGB3001-OV3-0018 | N.A. | 0 | 2.9516 | 2 | ок | SGB3001/SA13/2.1 | Воздуховод прямой участок / Duct straight part | 1 |  | 0 | 0 | SGB3001/SA13/2.1 | 2 | 0 | 0000040672(2),
2.2 |  | 500 |  |  | 625 | 0.7 | ГОСТ Р 52246-2004/ GOST R 52246-2004 | 5.4978 | 2 | 0.98175 | 1.9635 |  | 10.60.20.120 | SGB3001/SA13/2.2 | SGB3001-OV3-0018 | N.A. | 0 | 1.9782 | 2 | ок | SGB3001/SA13/2.2 | Воздуховод прямой участок / Duct straight part | 1 |  | 0 | 0 | SGB3001/SA13/2.2 | 2 | 0 | 0000040672(2),
3.1 |  | 630 |  |  | 940 | 0.7 | ГОСТ Р 52246-2004/ GOST R 52246-2004 | 10.4185 | 2 | 1.8605 | 3.7209 |  | 10.60.20.150 | SGB3001/SA13/3.1 | SGB3001-OV3-0018 | N.A. | 0 | 3.7224 | 2 | ок | SGB3001/SA13/3.1 | Воздуховод прямой участок / Duct straight part | 1 |  | 0 | 0 | SGB3001/SA13/3.1 | 2 | 0 | 0000040672(2),
3.2 |  | 630 |  |  | 585 | 0.7 | ГОСТ Р 52246-2004/ GOST R 52246-2004 | 6.4839 | 2 | 1.1578 | 2.3157 |  | 10.60.20.150 | SGB3001/SA13/3.2 | SGB3001-OV3-0018 | N.A. | 0 | 3.5046 | 3 | !!! | SGB3001/SA13/3.2 | Воздуховод прямой участок / Duct straight part | 1 | 0 | 1 | 1.1578 | SGB3001/SA13/3.2 | 2 | 0 | 0000040672(2), 0000041127,
4.1 |  | 710 |  |  | 940 | 0.7 | ГОСТ Р 52246-2004/ GOST R 52246-2004 | 11.7415 | 2 | 2.0967 | 4.1934 |  | 10.60.20.160 | SGB3001/SA13/4.1 | SGB3001-OV3-0018 | N.A. | 0 | 0 | 0 | !!! | !!! | Воздуховод прямой участок / Duct straight part | 1 |  | -2 | -4.1934 | SGB3001/SA13/4.1 | 2 | 0 | 0000040672(2),
4.2 |  | 710 |  |  | 540 | 0.7 | ГОСТ Р 52246-2004/ GOST R 52246-2004 | 6.7451 | 2 | 1.2045 | 2.409 |  | 10.60.20.160 | SGB3001/SA13/4.2 | SGB3001-OV3-0018 | N.A. | 0 | 0 | 0 | !!! | !!! | Воздуховод прямой участок / Duct straight part | 1 |  | -2 | -2.409 | SGB3001/SA13/4.2 | 2 | 0 | 0000040672(2),
5.1 |  | 800 |  |  | 940 | 0.7 | ГОСТ Р 52246-2004/ GOST R 52246-2004 | 13.2299 | 4 | 2.3625 | 9.4499 |  | 10.60.20.170 | SGB3001/SA13/5.1 | SGB3001-OV3-0018 | N.A. | 0 | 0 | 0 | !!! | !!! | Воздуховод прямой участок / Duct straight part | 1 |  | -4 | -9.4499 | SGB3001/SA13/5.1 | 4 | 0 | 0000040672(4),
5.2 |  | 800 |  |  | 1250 | 0.7 | ГОСТ Р 52246-2004/ GOST R 52246-2004 | 17.5929 | 7 | 3.1416 | 21.9911 |  | 10.60.20.170 | SGB3001/SA13/5.2 | SGB3001-OV3-0018 | N.A. | 0 | 0 | 0 | !!! | !!! | Воздуховод прямой участок / Duct straight part | 1 |  | -7 | -21.9911 | SGB3001/SA13/5.2 | 7 | 0 | 0000040672(7),
5.3 |  | 800 |  |  | 780 | 0.7 | ГОСТ Р 52246-2004/ GOST R 52246-2004 | 10.978 | 1 | 1.9604 | 1.9604 |  | 10.60.20.170 | SGB3001/SA13/5.3 | SGB3001-OV3-0018 | N.A. | 0 | 0 | 0 | !!! | !!! | Воздуховод прямой участок / Duct straight part | 1 |  | -1 | -1.9604 | SGB3001/SA13/5.3 | 1 | 0 | 0000040672,
5.4 |  | 800 |  |  | 430 | 0.7 | ГОСТ Р 52246-2004/ GOST R 52246-2004 | 6.052 | 1 | 1.0807 | 1.0807 |  | 10.60.20.170 | SGB3001/SA13/5.4 | SGB3001-OV3-0018 | N.A. | 0 | 0 | 0 | !!! | !!! | Воздуховод прямой участок / Duct straight part | 1 |  | -1 | -1.0807 | SGB3001/SA13/5.4 | 1 | 0 | 0000040672,
5.5 |  | 800 |  |  | 440 | 0.7 | ГОСТ Р 52246-2004/ GOST R 52246-2004 | 6.1927 | 1 | 1.1058 | 1.1058 |  | 10.60.20.170 | SGB3001/SA13/5.5 | SGB3001-OV3-0018 | N.A. | 0 | 0 | 0 | !!! | !!! | Воздуховод прямой участок / Duct straight part | 1 |  | -1 | -1.1058 | SGB3001/SA13/5.5 | 1 | 0 | 0000040672,
5.6 |  | 800 |  |  | 460 | 0.7 | ГОСТ Р 52246-2004/ GOST R 52246-2004 | 6.4742 | 1 | 1.1561 | 1.1561 |  | 10.60.20.170 | SGB3001/SA13/5.6 | SGB3001-OV3-0018 | N.A. | 0 | 0 | 0 | !!! | !!! | Воздуховод прямой участок / Duct straight part | 1 |  | -1 | -1.1561 | SGB3001/SA13/5.6 | 1 | 0 | 0000040672,
6.1 |  |  | 800 | 800 | 355 | 0.7 | ГОСТ Р 52246-2004/ GOST R 52246-2004 | 6.3616 | 2 | 1.136 | 2.272 |  | 10.60.10.20 | SGB3001/SA13/6.1 | SGB3001-OV3-0018 | N.A. | 0 | 2.26 | 2 | ок | SGB3001/SA13/6.1 | Воздуховод прямой участок / Duct straight part | 1 |  | 0 | 0 | SGB3001/SA13/6.1 | 2 | 0 | 0000040671(2),
6.2 |  |  | 800 | 800 | 955 | 0.7 | ГОСТ Р 52246-2004/ GOST R 52246-2004 | 17.1136 | 2 | 3.056 | 6.112 |  | 10.60.10.20 | SGB3001/SA13/6.2 | SGB3001-OV3-0018 | N.A. | 0 | 6.1 | 2 | ок | SGB3001/SA13/6.2 | Воздуховод прямой участок / Duct straight part | 1 |  | 0 | 0 | SGB3001/SA13/6.2 | 2 | 0 | 0000040671(2),
7.1 |  |  | 1200 | 1200 | 1250 | 0.9 | ГОСТ Р 52246-2004/ GOST R 52246-2004 | 43.2 | 5 | 6 | 30 |  | 10.60.10.30 | SGB3001/SA13/7.1 | SGB3001-OV3-0018 | N.A. | 0 | 30 | 5 | ок | SGB3001/SA13/7.1 | Воздуховод прямой участок / Duct straight part | 1 |  | 0 | 0 | SGB3001/SA13/7.1 | 5 | 0 | 0000040671(5), 0000041091(8),
7.2 |  |  | 1200 | 1200 | 590 | 0.9 | ГОСТ Р 52246-2004/ GOST R 52246-2004 | 20.3904 | 1 | 2.832 | 2.832 |  | 10.60.10.30 | SGB3001/SA13/7.2 | SGB3001-OV3-0018 | N.A. | 0 | 2.83 | 1 | ок | SGB3001/SA13/7.2 | Воздуховод прямой участок / Duct straight part | 1 |  | 0 | 0 | SGB3001/SA13/7.2 | 1 | 0 | 0000040671,
7.3 |  |  | 1200 | 1200 | 650 | 0.9 | ГОСТ Р 52246-2004/ GOST R 52246-2004 | 22.464 | 1 | 3.12 | 3.12 |  | 10.60.10.30 | SGB3001/SA13/7.3 | SGB3001-OV3-0018 | N.A. | 0 | 3.13 | 1 | ок | SGB3001/SA13/7.3 | Воздуховод прямой участок / Duct straight part | 1 |  | 0 | 0 | SGB3001/SA13/7.3 | 1 | 0 | 0000040671,
7.4 |  |  | 1200 | 1200 | 400 | 0.9 | ГОСТ Р 52246-2004/ GOST R 52246-2004 | 13.824 | 1 | 1.92 | 1.92 |  | 10.60.10.30 | SGB3001/SA13/7.4 | SGB3001-OV3-0018 | N.A. | 0 | 1.92 | 1 | ок | SGB3001/SA13/7.4 | Воздуховод прямой участок / Duct straight part | 1 |  | 0 | 0 | SGB3001/SA13/7.4 | 1 | 0 | 0000040671,
7.5 |  |  | 1200 | 1200 | 360 | 0.9 | ГОСТ Р 52246-2004/ GOST R 52246-2004 | 12.4416 | 2 | 1.728 | 3.456 |  | 10.60.10.30 | SGB3001/SA13/7.5 | SGB3001-OV3-0018 | N.A. | 0 | 3.46 | 2 | ок | SGB3001/SA13/7.5 | Воздуховод прямой участок / Duct straight part | 1 |  | 0 | 0 | SGB3001/SA13/7.5 | 2 | 0 | 0000040671(2),
7.6 |  |  | 1200 | 1200 | 290 | 0.9 | ГОСТ Р 52246-2004/ GOST R 52246-2004 | 10.0224 | 1 | 1.392 | 1.392 |  | 10.60.10.30 | SGB3001/SA13/7.6 | SGB3001-OV3-0018 | N.A. | 0 | 1.39 | 1 | ок | SGB3001/SA13/7.6 | Воздуховод прямой участок / Duct straight part | 1 |  | 0 | 0 | SGB3001/SA13/7.6 | 1 | 0 | 0000040671,
8.1 |  |  | 1710 | 700 | 500 | 0.9 | ГОСТ Р 52246-2004/ GOST R 52246-2004 | 17.352 | 2 | 2.41 | 4.82 |  | 10.60.10.40 | SGB3001/SA13/8.1 | SGB3001-OV3-0018 | N.A. | 0 | 4.72 | 2 | ок | SGB3001/SA13/8.1 | Воздуховод прямой участок / Duct straight part | 1 |  | 0 | 0 | SGB3001/SA13/8.1 | 2 | 0 | 0000040671(2),
9.1 |  |  | 1763 | 753 | 220 | 0.9 | ГОСТ Р 52246-2004/ GOST R 52246-2004 | 7.9707 | 2 | 1.107 | 2.2141 |  | 10.60.10.40 | SGB3001/SA13/9.1 | SGB3001-OV3-0018 | N.A. | 0 | 2.22 | 2 | ок | SGB3001/SA13/9.1 | Воздуховод прямой участок / Duct straight part | 1 |  | 0 | 0 | SGB3001/SA13/9.1 | 2 | 0 | 0000040671(2),
10.1 |  |  | 1600 | 1200 | 1100 | 0.9 | ГОСТ Р 52246-2004/ GOST R 52246-2004 | 44.352 | 2 | 6.16 | 12.32 |  | 10.60.10.40 | SGB3001/FA13/10.1 | SGB3001-OV3-0018 | N.A. | 0 | 12.32 | 2 | ок | SGB3001/FA13/10.1 | Воздуховод прямой участок / Duct straight part | 1 |  | 0 | 0 | SGB3001/FA13/10.1 | 2 | 0 | 0000040671(2),
11.1 |  |  | 2000 | 2000 | 1250 | 0.9 | ГОСТ Р 52246-2004/ GOST R 52246-2004 | 72 | 9 | 10 | 90 |  | 10.60.10.40 | SGB3001/FA13/11.1 | SGB3001-OV3-0018 | N.A. | 0 | 130 | 13 | !!! | SGB3001/FA13/11.1 | Воздуховод прямой участок / Duct straight part | 1 | 0 | 4 | 40 | SGB3001/FA13/11.1 | 9 | 0 | 0000040671(13),
11,1,1 |  |  | 2000 | 2000 | 270 | 0.9 | ГОСТ Р 52246-2004/ GOST R 52246-2004 | 15.552 | 1 | 2.16 | 2.16 |  | 10.60.10.40 | SGB3001/FA13/11.1.1 | SGB3001-OV3-0018 | N.A. | 0 | 6.96 | 1 | ок | SGB3001/FA13/11.1.1 | Воздуховод прямой участок / Duct straight part | 1 |  | 0 | 0 | SGB3001/FA13/11.1.1 | 1 | 0 | 0000041183,
11.2 |  |  | 2000 | 2000 | 1150 | 0.9 | ГОСТ Р 52246-2004/ GOST R 52246-2004 | 66.24 | 0 | 9.2 | 0 |  | 10.60.10.40 | SGB3001/FA13/11.2 | SGB3001-OV3-0018 | N.A. | 0 | 9.17 | 1 | !!! | SGB3001/FA13/11.2 | Воздуховод прямой участок / Duct straight part | 1 | 0 | 1 | 9.2 | SGB3001/FA13/11.2 | 0 | 0 | 0000040671,
11.3 |  |  | 2000 | 2000 | 200 | 0.9 | ГОСТ Р 52246-2004/ GOST R 52246-2004 | 11.52 | 3 | 1.6 | 4.8 |  | 10.60.10.40 | SGB3001/FA13/11.3 | SGB3001-OV3-0018 | N.A. | 0 | 4.8 | 3 | ок | SGB3001/FA13/11.3 | Воздуховод прямой участок / Duct straight part | 1 |  | 0 | 0 | SGB3001/FA13/11.3 | 3 | 0 | 0000040671(3),
11.3.1 |  |  | 2000 | 2000 | 200 | 2 | ГОСТ 14918-80/ GOST 14918-80 | 25.6 | 1 | 1.6 | 1.6 | Окрасить вар.1/Color var.1* | 10.60.10.110.40 | SGB3001/FA13/11.3.1 | SGB3001-OV3-0018 | N.A. | 0 | 1.6 | 1 | ок | SGB3001/FA13/11.3.1 | Воздуховод прямой участок / Duct straight part | 1 |  | 0 | 0 | SGB3001/FA13/11.3.1 | 1 | 0 | 0000040986,
11,4,1 |  |  | 2000 | 2000 | 1250 | 2 | ГОСТ 14918-80/ GOST 14918-80 | 160 | 0 | 10 | 0 | Окрасить вар.1/Color var.1* | 10.60.10.110.40 | SGB3001/SA13/11.4.1 | SGB3001-OV3-0018 | N.A. | 0 | 0 | 0 | ок | !!! | Воздуховод прямой участок / Duct straight part | 1 |  | 0 | 0 | SGB3001/SA13/11.4.1 | 0 | 0
11.4 |  |  | 2000 | 2000 | 1024 | 0.9 | ГОСТ Р 52246-2004/ GOST R 52246-2004 | 58.9824 | 1 | 8.192 | 8.192 |  | 10.60.10.40 | SGB3001/FA13/11.4 | SGB3001-OV3-0018 | N.A. | 0 | 16.38 | 2 | !!! | SGB3001/FA13/11.4 | Воздуховод прямой участок / Duct straight part | 1 | 0 | 1 | 8.192 | SGB3001/FA13/11.4 | 1 | 0 | 0000040671(2),
11.5 |  |  | 2000 | 2000 | 100 | 2 | ГОСТ 14918-80/ GOST 14918-80 | 12.8 | 1 | 0.8 | 0.8 | Окрасить вар.1/Color var.1* | 10.60.10.110.40 | SGB3001/FA13/11.5 | SGB3001-OV3-0018 | N.A. | 0 | 0.8 | 1 | ок | SGB3001/FA13/11.5 | Воздуховод прямой участок / Duct straight part | 1 |  | 0 | 0 | SGB3001/FA13/11.5 | 1 | 0 | 0000040986,
11.6 |  |  | 2000 | 2000 | 1250 | 2 | ГОСТ 14918-80/ GOST 14918-80 | 160 | 3 | 10 | 30 | Окрасить вар.1/Color var.1* | 10.60.10.110.40 | SGB3001/FA13/11.6 | SGB3001-OV3-0018 | N.A. | 0 | 9 | 3 | ок | SGB3001/FA13/11.6 | Воздуховод прямой участок / Duct straight part | 1 |  | 0 | 0 | SGB3001/FA13/11.6 | 3 | 0 | 0000040986(3),
11,7,1 |  |  | 2000 | 2000 | 1025 | 2 | ГОСТ 14918-80/ GOST 14918-80 | 131.2 | 0 | 8.2 | 0 | Окрасить вар.1/Color var.1* | 10.60.10.110.40 | SGB3001/SA13/11.7.1 | SGB3001-OV3-0018 | N.A. | 0 | 0 | 0 | ок | !!! | Воздуховод прямой участок / Duct straight part | 1 |  | 0 | 0 | SGB3001/SA13/11.7.1 | 0 | 0
11.7 |  |  | 2000 | 2000 | 1120 | 2 | ГОСТ 14918-80/ GOST 14918-80 | 143.36 | 1 | 8.96 | 8.96 | Окрасить вар.1/Color var.1* | 10.60.10.110.40 | SGB3001/FA13/11.7 | SGB3001-OV3-0018 | N.A. | 0 | 8.96 | 1 | ок | SGB3001/FA13/11.7 | Воздуховод прямой участок / Duct straight part | 1 |  | 0 | 0 | SGB3001/FA13/11.7 | 1 | 0 | 0000040986,
12.1 |  |  | 1300 | 900 | 100 | 0.9 | ГОСТ Р 52246-2004/ GOST R 52246-2004 | 3.168 | 1 | 0.44 | 0.44 |  | 10.60.10.30 | SGB3001/FA13/12.1 | SGB3001-OV3-0018 | N.A. | 0 | 0.44 | 1 | ок | SGB3001/FA13/12.1 | Воздуховод прямой участок / Duct straight part | 1 |  | 0 | 0 | SGB3001/FA13/12.1 | 1 | 0 | 0000040671,
12.2 |  |  | 1300 | 900 | 150 | 0.9 | ГОСТ Р 52246-2004/ GOST R 52246-2004 | 4.752 | 1 | 0.66 | 0.66 |  | 10.60.10.30 | SGB3001/FA13/12.2 | SGB3001-OV3-0018 | N.A. | 0 | 0.66 | 1 | ок | SGB3001/FA13/12.2 | Воздуховод прямой участок / Duct straight part | 1 |  | 0 | 0 | SGB3001/FA13/12.2 | 1 | 0 | 0000040671,
12.3 |  |  | 1300 | 900 | 1250 | 0.9 | ГОСТ Р 52246-2004/ GOST R 52246-2004 | 39.6 | 2 | 5.5 | 11 |  | 10.60.10.30 | SGB3001/FA13/12.3 | SGB3001-OV3-0018 | N.A. | 0 | 33 | 6 | !!! | SGB3001/FA13/12.3 | Воздуховод прямой участок / Duct straight part | 1 | 0 | 4 | 22 | SGB3001/FA13/12.3 | 2 | 0 | 0000040671(6),
13.1 |  |  | 2100 | 800 | 200 | 1.2 | ГОСТ Р 52246-2004/ GOST R 52246-2004 | 11.136 | 6 | 1.16 | 6.96 |  | 10.60.10.50 | SGB3001/FA13/13.1 | SGB3001-OV3-0018 | N.A. | 0 | 0 | 0 | !!! | !!! | Воздуховод прямой участок / Duct straight part | 1 |  | -6 | -6.96 | SGB3001/FA13/13.1 | 6 | 0 |  | уточнять с производством , в 1С - 6шт 413223 - 413228
13.2 |  |  | 1300 | 900 | 2500 | 0.9 | ГОСТ Р 52246-2004/ GOST R 52246-2004 | 79.2 | 1 | 11 | 11 |  | 10.60.10.30 | SGB3001/SA13/13.2 | SGB3001-OV3-0018 | SGD3001-OV3-NI02 | 0 | 11 | 1 | ок | SGB3001/SA13/13.2 | Воздуховод прямой участок / Duct straight part | 1 |  | 0 | 0 | SGB3001/SA13/13.2 | 1 | 0 | 0000041183,
13.3 |  |  | 1300 | 900 | 2500 | 0.9 | ГОСТ Р 52246-2004/ GOST R 52246-2004 | 79.2 | 1 | 11 | 11 |  | 10.60.10.30 | SGB3001/SA13/13.3 | SGB3001-OV3-0018 | SGD3001-OV3-NI02 | 0 | 11 | 1 | ок | SGB3001/SA13/13.3 | Воздуховод прямой участок / Duct straight part | 1 |  | 0 | 0 | SGB3001/SA13/13.3 | 1 | 0 | 0000041183,
14.1 |  |  | 900 | 740 | 150 | 0.7 | ГОСТ Р 52246-2004/ GOST R 52246-2004 | 2.7552 | 8 | 0.492 | 3.936 |  | 10.60.10.20 | SGB3001/FA13/14.1 | SGB3001-OV3-0018 | N.A. | 0 | 3.92 | 8 | ок | SGB3001/FA13/14.1 | Воздуховод прямой участок / Duct straight part | 1 |  | 0 | 0 | SGB3001/FA13/14.1 | 8 | 0 | 0000040671(8),
15.1 |  |  | 2000 | 900 | 850 | 0.9 | ГОСТ Р 52246-2004/ GOST R 52246-2004 | 35.496 | 2 | 4.93 | 9.86 |  | 10.60.10.40 | SGB3001/FA13/15.1 | SGB3001-OV3-0018 | N.A. | 0 | 9.86 | 2 | ок | SGB3001/FA13/15.1 | Воздуховод прямой участок / Duct straight part | 1 |  | 0 | 0 | SGB3001/FA13/15.1 | 2 | 0 | 0000040671(2),
16.1 |  |  | 2000 | 1000 | 100 | 0.9 | ГОСТ Р 52246-2004/ GOST R 52246-2004 | 4.32 | 0 | 0.6 | 0 |  | 10.60.10.40 | SGB3001/FA13/16.1 | SGB3001-OV3-0018 | N.A. | 0 | 1.2 | 2 | !!! | SGB3001/FA13/16.1 | Воздуховод прямой участок / Duct straight part | 1 | 0 | 2 | 1.2 | SGB3001/FA13/16.1 | 0 | 0 | 0000040671(2),
| Переход / Reduction | [15 empty] | 0 | 0 | 0 | ок | !!! | Переход / Reduction | 0 |  | 0 | #VALUE! |  |  | 0
17.1 | 400/500 |  |  |  | 500 | 0.6 | ГОСТ Р 52246-2004/ GOST R 52246-2004 | 4.0884 | 2 | 0.85176 | 1.7035 |  | 10.60.20.710 | SGB3001/SA13/17.1 | SGB3001-OV3-0018 | N.A. | 0 | 0 | 0 | !!! | !!! | Переход / Reduction | 1 |  | -2 | -1.7035 | SGB3001/SA13/17.1 | 2 | 0 | 0000040673(2),
17.2 | 800x800/800 |  |  |  | 500 | 0.7 | ГОСТ Р 52246-2004/ GOST R 52246-2004 | 9.4219 | 2 | 1.6825 | 3.365 |  | 10.60.10.70 | SGB3001/FA13/17.2 | SGB3001-OV3-0018 | N.A. | 0 | 3.36 | 2 | ок | SGB3001/FA13/17.2 | Переход / Reduction | 1 |  | 0 | 0 | SGB3001/FA13/17.2 | 2 | 0 | 0000040671(2),
17.3 | 500/630 |  |  |  | 500 | 0.7 | ГОСТ Р 52246-2004/ GOST R 52246-2004 | 6.0058 | 2 | 1.0725 | 2.1449 |  | 10.60.20.740 | SGB3001/SA13/17.3 | SGB3001-OV3-0018 | N.A. | 0 | 0 | 0 | !!! | !!! | Переход / Reduction | 1 |  | -2 | -2.1449 | SGB3001/SA13/17.3 | 2 | 0 | 0000040673(2),
17.4 | 630/710 |  |  |  | 500 | 0.7 | ГОСТ Р 52246-2004/ GOST R 52246-2004 | 7.0912 | 2 | 1.2663 | 2.5326 |  | 10.60.20.750 | SGB3001/SA13/17.4 | SGB3001-OV3-0018 | N.A. | 0 | 0 | 0 | !!! | !!! | Переход / Reduction | 1 |  | -2 | -2.5326 | SGB3001/SA13/17.4 | 2 | 0 | 0000040673(2),
17.5 | 710/800 |  |  |  | 500 | 0.7 | ГОСТ Р 52246-2004/ GOST R 52246-2004 | 7.9964 | 2 | 1.4279 | 2.8559 |  | 10.60.20.760 | SGB3001/SA13/17.5 | SGB3001-OV3-0018 | N.A. | 0 | 0 | 0 | !!! | !!! | Переход / Reduction | 1 |  | -2 | -2.8559 | SGB3001/SA13/17.5 | 2 | 0 | 0000040673(2),
17.6 | 1200x1200/1710x700 |  |  |  | 500 | 0.9 | ГОСТ Р 52246-2004/ GOST R 52246-2004 | 22.8539 | 2 | 3.1742 | 6.3483 |  | 10.60.10.90 | SGB3001/FA13/17.6 | SGB3001-OV3-0018 | N.A. | 0 | 6.34 | 2 | ок | SGB3001/FA13/17.6 | Переход / Reduction | 1 |  | 0 | 0 | SGB3001/FA13/17.6 | 2 | 0 | 0000040671(2),
17.7 | 1763x753/1600x1200 |  |  |  | 500 | 0.9 | ГОСТ Р 52246-2004/ GOST R 52246-2004 | 24.2124 | 2 | 3.3628 | 6.7257 |  | 10.60.10.90 | SGB3001/SA13/17.7 | SGB3001-OV3-0018 | N.A. | 0 | 0 | 0 | !!! | !!! | Переход / Reduction | 1 |  | -2 | -6.7257 | SGB3001/SA13/17.7 | 2 | 0 |  | уточнять с производством , в 1С - 2шт 413193, 413194
17.8 | 2100x800/2000x900 |  |  |  | 500 | 1.2 | ГОСТ Р 52246-2004/ GOST R 52246-2004 | 33.5469 | 2 | 3.4945 | 6.9889 |  | 10.60.10.100 | SGB3001/FA13/17.8 | SGB3001-OV3-0018 | N.A. | 0 | 0 | 0 | !!! | !!! | Переход / Reduction | 1 |  | -2 | -6.9889 | SGB3001/FA13/17.8 | 2 | 0 |  | уточнять с производством , в 1С - 2шт 413231, 413232
17.9 | 2000x900/2000x1000 |  |  |  | 500 | 0.9 | ГОСТ Р 52246-2004/ GOST R 52246-2004 | 25.5598 | 0 | 3.55 | 0 |  | 10.60.10.90 | SGB3001/FA13/17.9 | SGB3001-OV3-0018 | N.A. | 0 | 7.1 | 2 | !!! | SGB3001/FA13/17.9 | Переход / Reduction | 1 | 0 | 2 | 7.1 | SGB3001/FA13/17.9 | 0 | 0 | 0000040671(2),
| Отвод 90 / Bend 90 | [15 empty] | 0 | 0 | 0 | ок | !!! | Отвод 90 / Bend 90 | 0 |  | 0 | 0 |  |  | 0
18.1 |  | 800 |  |  |  | 0.7 | ГОСТ Р 52246-2004/ GOST R 52246-2004 | 19.9382 | 2 | 3.5604 | 7.1208 |  | 10.60.20.370 | SGB3001/SA13/18.1 | SGB3001-OV3-0018 | N.A. | 0 | 0 | 0 | !!! | !!! | Отвод 90 / Bend 90 | 1 |  | -2 | -7.1208 | SGB3001/SA13/18.1 | 2 | 0 | 0000040682(2),
18.2 |  |  | 1200 | 1200 |  | 0.9 | ГОСТ Р 52246-2004/ GOST R 52246-2004 | 42.8139 | 2 | 5.9464 | 11.8927 |  | 10.60.10.80 | SGB3001/FA13/18.2 | SGB3001-OV3-0018 | N.A. | 0 | 11.9 | 2 | ок | SGB3001/FA13/18.2 | Отвод 90 / Bend 90 | 1 |  | 0 | 0 | SGB3001/FA13/18.2 | 2 | 0 | 0000040671(2),
18.3 |  |  | 2000 | 2000 |  | 2 | ГОСТ 14918-80/ GOST 14918-80 | 238.9947 | 0 | 14.9372 | 0 | Окрасить вар.1/Color var.1* | 10.60.10.120.40 | SGB3001/FA13/18.3 | SGB3001-OV3-0018 | N.A. | 0 | 14.94 | 1 | !!! | SGB3001/FA13/18.3 | Отвод 90 / Bend 90 | 1 | 0 | 1 | 14.9372 | SGB3001/FA13/18.3 | 0 | 0 | 0000040671,
18,3,1 |  |  | 2000 | 2000 |  | 2 | ГОСТ 14918-80/ GOST 14918-80 | 238.9947 | 1 | 14.9372 | 14.9372 | Окрасить вар.1/Color var.1* | 10.60.10.120.40 | SGB3001/FA13/18.3.1 | SGB3001-OV3-0018 | N.A. | 0 | 14.94 | 1 | ок | SGB3001/FA13/18.3.1 | Отвод 90 / Bend 90 | 1 |  | 0 | 0 | SGB3001/FA13/18.3.1 | 0 | 1 | 0000040986,
18.4 |  |  | 1300 | 900 |  | 0.9 | ГОСТ Р 52246-2004/ GOST R 52246-2004 | 41.7342 | 1 | 5.7964 | 5.7964 |  | 10.60.10.80 | SGB3001/FA13/18.4 | SGB3001-OV3-0018 | N.A. | 0 | 5.8 | 1 | ок | SGB3001/FA13/18.4 | Отвод 90 / Bend 90 | 1 |  | 0 | 0 | SGB3001/FA13/18.4 | 1 | 0 | 0000040671,
18.5 |  |  | 800 | 2100 |  | 1.2 | ГОСТ Р 52246-2004/ GOST R 52246-2004 | 51.4855 | 2 | 5.3631 | 10.7261 |  | 10.60.10.100 | SGB3001/SA13/18.5 | SGB3001-OV3-0018 | N.A. | 0 | 0 | 0 | !!! | !!! | Отвод 90 / Bend 90 | 1 |  | -2 | -10.7261 | SGB3001/SA13/18.5 | 2 | 0 |  | уточнять с производством , в 1С - 2шт 413229, 413230
| Отвод 45 / Bend 45 | [15 empty] | 0 | 0 | 0 | ок | !!! | Отвод 45 / Bend 45 | 0 |  | 0 | #VALUE! |  |  | 0
19.1 |  |  | 2000 | 2000 |  | 2 | ГОСТ 14918-80/ GOST 14918-80 | 125.8973 | 0 | 7.8686 | 0 | Окрасить вар.1/Color var.1* | 10.60.10.120.40 | SGB3001/FA13/19.1 | SGB3001-OV3-0018 | N.A. | 0 | 7.87 | 1 | !!! | SGB3001/FA13/19.1 | Отвод 45 / Bend 45 | 1 | 0 | 1 | 7.8686 | SGB3001/FA13/19.1 | 0 | 0 | 0000040671,
19,1,1 |  |  | 2000 | 2000 |  | 2 | ГОСТ 14918-80/ GOST 14918-80 | 125.8973 | 1 | 7.8686 | 7.8686 | Окрасить вар.1/Color var.1* | 10.60.10.120.40 | SGB3001/FA13/19.1.1 | SGB3001-OV3-0018 | N.A. | 0 | 7.87 | 1 | ок | SGB3001/FA13/19.1.1 | Отвод 45 / Bend 45 | 1 |  | 0 | 0 | SGB3001/FA13/19.1.1 | 1 | 0 | 0000040986,
| Тройник / Т-piece | [15 empty] | 0 | 0 | 0 | ок | !!! | Тройник / Т-piece | 0 |  | 0 | 0 |  |  | 0
20.1 | 400/400/400 |  |  |  | 500 | 0.6 | ГОСТ Р 52246-2004/ GOST R 52246-2004 | 3.6 | 2 | 0.75 | 1.5 |  | 10.60.10.60 | SGB3001/SA13/20.1 | SGB3001-OV3-0018 | N.A. | 0 | 0 | 0 | !!! | !!! | Тройник / Т-piece | 1 |  | -2 | -1.5 | SGB3001/SA13/20.1 | 2 | 0 | 0000040683(2),
20.2 | 500/400/500 |  |  |  | 500 | 0.7 | ГОСТ Р 52246-2004/ GOST R 52246-2004 | 5.096 | 4 | 0.91 | 3.64 |  | 10.60.10.70 | SGB3001/SA13/20.2 | SGB3001-OV3-0018 | N.A. | 0 | 3.16 | 4 | ок | SGB3001/SA13/20.2 | Тройник / Т-piece | 1 |  | 0 | 0 | SGB3001/SA13/20.2 | 4 | 0 | 0000040683(4),
20.3 | 1200x1200/1200x1200/1200x1200 |  |  |  | 1400 | 0.9 | ГОСТ Р 52246-2004/ GOST R 52246-2004 | 41.472 | 1 | 5.76 | 5.76 |  | 10.60.10.80 | SGB3001/FA13/20.3 | SGB3001-OV3-0018 | N.A. | 0 | 7.6 | 1 | ок | SGB3001/FA13/20.3 | Тройник / Т-piece | 1 |  | 0 | 0 | SGB3001/FA13/20.3 | 1 | 0 | 0000040671,
20.4 | 630/400/630 |  |  |  | 500 | 0.7 | ГОСТ Р 52246-2004/ GOST R 52246-2004 | 6.272 | 4 | 1.12 | 4.48 |  | 10.60.10.70 | SGB3001/SA13/20.4 | SGB3001-OV3-0018 | N.A. | 0 | 0 | 0 | !!! | !!! | Тройник / Т-piece | 1 |  | -4 | -4.48 | SGB3001/SA13/20.4 | 4 | 0 | 0000040683(4),
20.5 | 710/400/710 |  |  |  | 500 | 0.7 | ГОСТ Р 52246-2004/ GOST R 52246-2004 | 6.944 | 4 | 1.24 | 4.96 |  | 10.60.10.70 | SGB3001/SA13/20.5 | SGB3001-OV3-0018 | N.A. | 0 | 0 | 0 | !!! | !!! | Тройник / Т-piece | 1 |  | -4 | -4.96 | SGB3001/SA13/20.5 | 4 | 0 | 0000040683(4),
20.6 | 800/400/800 |  |  |  | 500 | 0.7 | ГОСТ Р 52246-2004/ GOST R 52246-2004 | 7.728 | 6 | 1.38 | 8.28 |  | 10.60.10.70 | SGB3001/SA13/20.6 | SGB3001-OV3-0018 | N.A. | 0 | 0 | 0 | !!! | !!! | Тройник / Т-piece | 1 |  | -6 | -8.28 | SGB3001/SA13/20.6 | 6 | 0 | 0000040683(6),
| Заглушка / Blanket | [15 empty] | 0 | 0 | 0 | ок | !!! | Заглушка / Blanket | 0 |  | 0 | #VALUE! |  |  | 0
21.1 |  | 400 |  |  | 50 | 0.6 | ГОСТ Р 52246-2004/ GOST R 52246-2004 | 0.90478 | 2 | 0.1885 | 0.37699 |  | 10.60.20.300 | SGB3001/SA13/21.1 | SGB3001-OV3-0018 | N.A. | 0 | 0.38 | 2 | ок | SGB3001/SA13/21.1 | Заглушка / Blanket | 1 |  | 0 | 0 | SGB3001/SA13/21.1 | 2 | 0 | 0000040671(2),
21.2 |  |  | 1200 | 1200 | 50 | 0.9 | ГОСТ Р 52246-2004/ GOST R 52246-2004 | 12.096 | 1 | 1.68 | 1.68 |  | 10.60.10.80 | SGB3001/SA13/21.2 | SGB3001-OV3-0018 | N.A. | 0 | 1.68 | 1 | ок | SGB3001/SA13/21.2 | Заглушка / Blanket | 1 |  | 0 | 0 | SGB3001/SA13/21.2 | 1 | 0 | 0000040671,
21.3 |  |  | 2000 | 2000 | 50 | 0.9 | ГОСТ Р 52246-2004/ GOST R 52246-2004 | 31.68 | 1 | 4.4 | 4.4 |  | 10.60.10.90 | SGB3001/SA13/21.3 | SGB3001-OV3-0018 | N.A. | 0 | 4.4 | 1 | ок | SGB3001/SA13/21.3 | Заглушка / Blanket | 1 |  | 0 | 0 | SGB3001/SA13/21.3 | 1 | 0 | 0000040671,
21.4 |  |  | 1300 | 900 | 50 | 0.9 | ГОСТ Р 52246-2004/ GOST R 52246-2004 | 10.008 | 1 | 1.39 | 1.39 |  | 10.60.10.80 | SGB3001/SA13/21.4 | SGB3001-OV3-0018 | N.A. | 0 | 1.39 | 1 | ок | SGB3001/SA13/21.4 | Заглушка / Blanket | 1 |  | 0 | 0 | SGB3001/SA13/21.4 | 1 | 0 | 0000040671,
| Врезка / Incut | [15 empty] | 0 | 0 | 0 | ок | !!! | Врезка / Incut | 0 |  | 0 | 0 |  |  | 0
22.1 |  |  | 800 | 800 | 50 | 0.7 | ГОСТ Р 52246-2004/ GOST R 52246-2004 | 0.896 | 2 | 0.16 | 0.32 |  | 10.60.10.70 | SGB3001/SA13/22.1 | SGB3001-OV3-0018 | N.A. | 0 | 0.32 | 2 | ок | SGB3001/SA13/22.1 | Врезка / Incut | 1 |  | 0 | 0 | SGB3001/SA13/22.1 | 2 | 0 | 0000040671(2),
22.2 |  |  | 1600 | 1200 | 50 | 0.9 | ГОСТ Р 52246-2004/ GOST R 52246-2004 | 2.016 | 2 | 0.28 | 0.56 |  | 10.60.10.90 | SGB3001/SA13/22.2 | SGB3001-OV3-0018 | N.A. | 0 | 0.56 | 2 | ок | SGB3001/SA13/22.2 | Врезка / Incut | 1 |  | 0 | 0 | SGB3001/SA13/22.2 | 2 | 0 | 0000040671(2),
22,3,1 |  |  | 1300 | 900 | 50 | 0.9 | ГОСТ Р 52246-2004/ GOST R 52246-2004 | 1.584 | 1 | 0.22 | 0.22 |  | 10.60.10.80 | SGB3001/SA13/22.3.1 | SGB3001-OV3-0018 | N.A. | 0 | 0.22 | 1 | ок | SGB3001/SA13/22.3.1 | Врезка / Incut | 1 |  | 0 | 0 | SGB3001/SA13/22.3.1 | 1 | 0 | 0000041183,
22.3 |  |  | 900 | 500 | 50 | 0.7 | ГОСТ Р 52246-2004/ GOST R 52246-2004 | 0.784 | 0 | 0.14 | 0 |  | 10.60.10.70 | SGB3001/SA13/22.3 | SGB3001-OV3-0018 | N.A. | 0 | 0.14 | 1 | !!! | SGB3001/SA13/22.3 | Врезка / Incut | 1 | 0 | 1 | 0.14 | SGB3001/SA13/22.3 | 0 | 0 | 0000040671,
22.4 |  |  | 2100 | 800 | 50 | 1.2 | ГОСТ Р 52246-2004/ GOST R 52246-2004 | 2.784 | 2 | 0.29 | 0.58 |  | 10.60.10.100 | SGB3001/FA13/22.4 | SGB3001-OV3-0018 | N.A. | 0 | 0 | 0 | !!! | !!! | Врезка / Incut | 1 |  | -2 | -0.58 | SGB3001/FA13/22.4 | 2 | 0 |  | уточнять с производством , в 1С - 2шт 413212, 413213
22.5 |  |  | 900 | 740 | 50 | 0.7 | ГОСТ Р 52246-2004/ GOST R 52246-2004 | 0.9184 | 8 | 0.164 | 1.312 |  | 10.60.10.70 | SGB3001/SA13/22.5 | SGB3001-OV3-0018 | N.A. | 0 | 1.28 | 8 | ок | SGB3001/SA13/22.5 | Врезка / Incut | 1 |  | 0 | 0 | SGB3001/SA13/22.5 | 8 | 0 | 0000040671(8),
| Люк прочистки / Revision openings | [15 empty] | 0 | 0 | 0 | ок | !!! | Люк прочистки / Revision openings | 0 |  | 0 | 0 |  |  | 0
23.1 | 300x200 |  | 300 | 200 |  |  | ТУ 5275-001-84367148-2009/ TU 5275-001-84367148-2009 |  | 2 |  |  |  | 10.90.30.10 | SGB3001/SA13/23.1 | SGB3001-OV3-0018 | N.A. | 0 | 0 | 0 | !!! | !!! | Люк прочистки / Revision openings | 1 | 0 | -2 | 0 | SGB3001/SA13/23.1 | 0 | 2
23.2 | 400x300 |  | 400 | 300 |  |  | ТУ 5275-001-84367148-2009/ TU 5275-001-84367148-2009 |  | 10 |  |  |  | 10.90.30.20 | SGB3001/SA13/23.2 | SGB3001-OV3-0018 | N.A. | 0 | 0 | 0 | !!! | !!! | Люк прочистки / Revision openings | 1 | 0 | -10 | 0 | SGB3001/SA13/23.2 | 0 | 10
23.3 | 700x500 |  | 700 | 500 |  |  | ТУ 5275-001-84367148-2009/ TU 5275-001-84367148-2009 |  | 9 |  |  |  | 10.90.30.40 | SGB3001/SA13/23.3 | SGB3001-OV3-0018 | N.A. | 0 | 0 | 0 | !!! | !!! | Люк прочистки / Revision openings | 1 | 0 | -9 | 0 | SGB3001/SA13/23.3 | 0 | 9
| Воздуховод прямой участок / Duct straight part | [15 empty] | 0 | 0 | 0 | ок | !!! | Воздуховод прямой участок / Duct straight part | 0 |  | 0 | 0 |  |  | 0
1.1 |  |  | 600 | 500 | 100 | 0.7 | ГОСТ Р 52246-2004/ GOST R 52246-2004 | 1.232 | 1 | 0.22 | 0.22 |  | 10.60.10.20 | SGB6201/SA11/1.1 | SGB6201-OV3-015 |  | 0 | 0.22 | 1 | ок | SGB6201/SA11/1.1 | Воздуховод прямой участок / Duct straight part | 1 |  | 0 | 0 | SGB6201/SA11/1.1 | 1 | 0 | 0000040768,
1.2 |  |  | 500 | 300 | 320 | 0.7 | ГОСТ Р 52246-2004/ GOST R 52246-2004 | 2.8672 | 3 | 0.512 | 1.536 |  | 10.60.10.10 | SGB6201/SA11/1.2 | SGB6201-OV3-015 |  | 0 | 1.53 | 3 | ок | SGB6201/SA11/1.2 | Воздуховод прямой участок / Duct straight part | 1 |  | 0 | 0 | SGB6201/SA11/1.2 | 3 | 0 | 0000040768(3),
1.3 |  |  | 500 | 300 | 360 | 0.7 | ГОСТ Р 52246-2004/ GOST R 52246-2004 | 3.2256 | 1 | 0.576 | 0.576 |  | 10.60.10.10 | SGB6201/SA11/1.3 | SGB6201-OV3-015 |  | 0 | 0.58 | 1 | ок | SGB6201/SA11/1.3 | Воздуховод прямой участок / Duct straight part | 1 |  | 0 | 0 | SGB6201/SA11/1.3 | 1 | 0 | 0000040768,
1.4 |  |  | 500 | 300 | 750 | 0.7 | ГОСТ Р 52246-2004/ GOST R 52246-2004 | 6.72 | 6 | 1.2 | 7.2 |  | 10.60.10.10 | SGB6201/SA11/1.4 | SGB6201-OV3-015 |  | 0 | 7.2 | 6 | ок | SGB6201/SA11/1.4 | Воздуховод прямой участок / Duct straight part | 1 |  | 0 | 0 | SGB6201/SA11/1.4 | 6 | 0 | 0000040768(6),
1.5 |  |  | 500 | 300 | 850 | 0.7 | ГОСТ Р 52246-2004/ GOST R 52246-2004 | 7.616 | 1 | 1.36 | 1.36 |  | 10.60.10.10 | SGB6201/SA11/1.5 | SGB6201-OV3-015 |  | 0 | 1.36 | 1 | ок | SGB6201/SA11/1.5 | Воздуховод прямой участок / Duct straight part | 1 |  | 0 | 0 | SGB6201/SA11/1.5 | 1 | 0 | 0000040768,
1.6 |  |  | 500 | 300 | 1250 | 0.7 | ГОСТ Р 52246-2004/ GOST R 52246-2004 | 11.2 | 7 | 2 | 14 |  | 10.60.10.10 | SGB6201/SA11/1.6 | SGB6201-OV3-015 |  | 0 | 14 | 7 | ок | SGB6201/SA11/1.6 | Воздуховод прямой участок / Duct straight part | 1 |  | 0 | 0 | SGB6201/SA11/1.6 | 7 | 0 | 0000040768(4), 0000041193(3),
1.7 |  |  | 500 | 300 | 470 | 0.7 | ГОСТ Р 52246-2004/ GOST R 52246-2004 | 4.2112 | 2 | 0.752 | 1.504 |  | 10.60.10.10 | SGB6201/SA11/1.7 | SGB6201-OV3-015 |  | 0 | 1.5 | 2 | ок | SGB6201/SA11/1.7 | Воздуховод прямой участок / Duct straight part | 1 |  | 0 | 0 | SGB6201/SA11/1.7 | 2 | 0 | 0000040768(2),
1.8 |  |  | 600 | 500 | 1000 | 0.7 | ГОСТ Р 52246-2004/ GOST R 52246-2004 | 12.32 | 1 | 2.2 | 2.2 |  | 10.60.10.20 | SGB6201/SA11/1.8 | SGB6201-OV3-015 |  | 0 | 2.2 | 1 | ок | SGB6201/SA11/1.8 | Воздуховод прямой участок / Duct straight part | 1 |  | 0 | 0 | SGB6201/SA11/1.8 | 1 | 0 | 0000040768,
1.9 |  |  | 600 | 500 | 1200 | 0.7 | ГОСТ Р 52246-2004/ GOST R 52246-2004 | 14.784 | 1 | 2.64 | 2.64 |  | 10.60.10.20 | SGB6201/SA11/1.9 | SGB6201-OV3-015 |  | 0 | 2.64 | 1 | ок | SGB6201/SA11/1.9 | Воздуховод прямой участок / Duct straight part | 1 |  | 0 | 0 | SGB6201/SA11/1.9 | 1 | 0 | 0000040768,
1.10 |  |  | 600 | 500 | 1250 | 0.7 | ГОСТ Р 52246-2004/ GOST R 52246-2004 | 15.4 | 1 | 2.75 | 2.75 |  | 10.60.10.20 | SGB6201/SA11/1.10 | SGB6201-OV3-015 |  | 0 | 2.75 | 1 | ок | SGB6201/SA11/1.10 | Воздуховод прямой участок / Duct straight part | 1 |  | 0 | 0 | SGB6201/SA11/1.10 | 1 | 0 | 0000040768,
2.1 |  |  | 800 | 400 | 80 | 0.7 | ГОСТ Р 52246-2004/ GOST R 52246-2004 | 1.0752 | 7 | 0.192 | 1.344 |  | 10.60.10.20 | SGB6201/SA11/2.1 | SGB6201-OV3-015 |  | 0 | 1.33 | 7 | ок | SGB6201/SA11/2.1 | Воздуховод прямой участок / Duct straight part | 1 |  | 0 | 0 | SGB6201/SA11/2.1 | 7 | 0 | 0000040768(7),
2.2 |  |  | 800 | 400 | 200 | 0.7 | ГОСТ Р 52246-2004/ GOST R 52246-2004 | 2.688 | 7 | 0.48 | 3.36 |  | 10.60.10.20 | SGB6201/SA11/2.2 | SGB6201-OV3-015 |  | 0 | 3.36 | 7 | ок | SGB6201/SA11/2.2 | Воздуховод прямой участок / Duct straight part | 1 |  | 0 | 0 | SGB6201/SA11/2.2 | 7 | 0 | 0000040768(7),
2.3 |  |  | 800 | 400 | 700 | 0.7 | ГОСТ Р 52246-2004/ GOST R 52246-2004 | 9.408 | 7 | 1.68 | 11.76 |  | 10.60.10.20 | SGB6201/SA11/2.3 | SGB6201-OV3-015 |  | 0 | 11.76 | 7 | ок | SGB6201/SA11/2.3 | Воздуховод прямой участок / Duct straight part | 1 |  | 0 | 0 | SGB6201/SA11/2.3 | 7 | 0 | 0000040768(7),
2.4 |  |  | 800 | 400 | 1250 | 0.7 | ГОСТ Р 52246-2004/ GOST R 52246-2004 | 16.8 | 14 | 3 | 42 |  | 10.60.10.20 | SGB6201/SA11/2.4 | SGB6201-OV3-015 |  | 0 | 42 | 14 | ок | SGB6201/SA11/2.4 | Воздуховод прямой участок / Duct straight part | 1 |  | 0 | 0 | SGB6201/SA11/2.4 | 14 | 0 | 0000040768(14),
2.5 |  |  | 600 | 1500 | 200 | 0.9 | ГОСТ Р 52246-2004/ GOST R 52246-2004 | 6.048 | 1 | 0.84 | 0.84 |  | 10.60.10.30 | SGB6201/SA11/2.5 | SGB6201-OV3-015 |  | 0 | 0.84 | 1 | ок | SGB6201/SA11/2.5 | Воздуховод прямой участок / Duct straight part | 1 |  | 0 | 0 | SGB6201/SA11/2.5 | 1 | 0 | 0000040768,
2.6 |  |  | 600 | 1500 | 400 | 0.9 | ГОСТ Р 52246-2004/ GOST R 52246-2004 | 12.096 | 1 | 1.68 | 1.68 |  | 10.60.10.30 | SGB6201/SA11/2.6 | SGB6201-OV3-015 |  | 0 | 1.68 | 1 | ок | SGB6201/SA11/2.6 | Воздуховод прямой участок / Duct straight part | 1 |  | 0 | 0 | SGB6201/SA11/2.6 | 1 | 0 | 0000040768,
2.7 |  |  | 600 | 1500 | 700 | 0.9 | ГОСТ Р 52246-2004/ GOST R 52246-2004 | 21.168 | 1 | 2.94 | 2.94 |  | 10.60.10.30 | SGB6201/SA11/2.7 | SGB6201-OV3-015 |  | 0 | 2.94 | 1 | ок | SGB6201/SA11/2.7 | Воздуховод прямой участок / Duct straight part | 1 |  | 0 | 0 | SGB6201/SA11/2.7 | 1 | 0 | 0000040768,
2.8 |  |  | 600 | 1500 | 1250 | 0.9 | ГОСТ Р 52246-2004/ GOST R 52246-2004 | 37.8 | 7 | 5.25 | 36.75 |  | 10.60.10.30 | SGB6201/SA11/2.8 | SGB6201-OV3-015 |  | 0 | 36.75 | 7 | ок | SGB6201/SA11/2.8 | Воздуховод прямой участок / Duct straight part | 1 |  | 0 | 0 | SGB6201/SA11/2.8 | 7 | 0 | 0000040768(7),
2.9 |  |  | 1000 | 1000 | 370 | 0.7 | ГОСТ Р 52246-2004/ GOST R 52246-2004 | 8.288 | 1 | 1.48 | 1.48 |  | 10.60.10.20 | SGB6201/SA11/2.9 | SGB6201-OV3-015 |  | 0 | 1.48 | 1 | ок | SGB6201/SA11/2.9 | Воздуховод прямой участок / Duct straight part | 1 |  | 0 | 0 | SGB6201/SA11/2.9 | 1 | 0 | 0000040768,
2.9.1 |  |  | 1000 | 1000 | 330 | 0.7 | ГОСТ Р 52246-2004/ GOST R 52246-2004 | 7.392 | 0 | 1.32 | 0 |  | 10.60.10.20 | SGB6201/SA11/2.9.1 | SGB6201-OV3-015 |  | 0 | 0 | 0 | ок | !!! | Воздуховод прямой участок / Duct straight part | 1 |  | 0 | 0 | SGB6201/SA11/2.9.1 | 0 | 0
2.10 |  |  | 1000 | 1000 | 1100 | 0.7 | ГОСТ Р 52246-2004/ GOST R 52246-2004 | 24.64 | 2 | 4.4 | 8.8 |  | 10.60.10.20 | SGB6201/SA11/2.10 | SGB6201-OV3-015 |  | 0 | 8.8 | 2 | ок | SGB6201/SA11/2.10 | Воздуховод прямой участок / Duct straight part | 1 |  | 0 | 0 | SGB6201/SA11/2.10 | 2 | 0 | 0000040768(2),
2.11 |  |  | 1000 | 1500 | 300 | 0.9 | ГОСТ Р 52246-2004/ GOST R 52246-2004 | 10.8 | 1 | 1.5 | 1.5 |  | 10.60.10.30 | SGB6201/SA11/2.11 | SGB6201-OV3-015 |  | 0 | 1.5 | 1 | ок | SGB6201/SA11/2.11 | Воздуховод прямой участок / Duct straight part | 1 |  | 0 | 0 | SGB6201/SA11/2.11 | 1 | 0 | 0000040829,
2.11.1 |  |  | 1000 | 1500 | 210 | 0.9 | ГОСТ Р 52246-2004/ GOST R 52246-2004 | 7.56 | 0 | 1.05 | 0 |  | 10.60.10.30 | SGB6201/SA11/2.11.1 | SGB6201-OV3-015 |  | 0 | 0 | 0 | ок | !!! | Воздуховод прямой участок / Duct straight part | 1 |  | 0 | 0 | SGB6201/SA11/2.11.1 | 0 | 0
2.12 |  |  | 1000 | 1500 | 370 | 0.9 | ГОСТ Р 52246-2004/ GOST R 52246-2004 | 13.32 | 1 | 1.85 | 1.85 |  | 10.60.10.30 | SGB6201/SA11/2.12 | SGB6201-OV3-015 |  | 0 | 1.85 | 1 | ок | SGB6201/SA11/2.12 | Воздуховод прямой участок / Duct straight part | 1 |  | 0 | 0 | SGB6201/SA11/2.12 | 1 | 0 | 0000040829,
2.13 |  |  | 1000 | 1500 | 700 | 0.9 | ГОСТ Р 52246-2004/ GOST R 52246-2004 | 25.2 | 1 | 3.5 | 3.5 |  | 10.60.10.30 | SGB6201/SA11/2.13 | SGB6201-OV3-015 |  | 0 | 3.5 | 1 | ок | SGB6201/SA11/2.13 | Воздуховод прямой участок / Duct straight part | 1 |  | 0 | 0 | SGB6201/SA11/2.13 | 1 | 0 | 0000040829,
2.14 |  |  | 1000 | 1500 | 950 | 0.9 | ГОСТ Р 52246-2004/ GOST R 52246-2004 | 34.2 | 1 | 4.75 | 4.75 |  | 10.60.10.30 | SGB6201/SA11/2.14 | SGB6201-OV3-015 |  | 0 | 4.75 | 1 | ок | SGB6201/SA11/2.14 | Воздуховод прямой участок / Duct straight part | 1 |  | 0 | 0 | SGB6201/SA11/2.14 | 1 | 0 | 0000040829,
2.15 |  |  | 1000 | 1500 | 1250 | 0.9 | ГОСТ Р 52246-2004/ GOST R 52246-2004 | 45 | 5 | 6.25 | 31.25 |  | 10.60.10.30 | SGB6201/SA11/2.15 | SGB6201-OV3-015 |  | 0 | 31.25 | 5 | ок | SGB6201/SA11/2.15 | Воздуховод прямой участок / Duct straight part | 1 |  | 0 | 0 | SGB6201/SA11/2.15 | 5 | 0 | 0000040829(5),
3.1 |  |  | 800 | 400 | 100 | 0.8 | ГОСТ Р 52246-2004/ GOST R 52246-2004 | 1.536 | 1 | 0.24 | 0.24 |  | 10.60.10.20 | SGB6201/SA11/3.1 | SGB6201-OV3-015 |  | 0 | 0.24 | 1 | ок | SGB6201/SA11/3.1 | Воздуховод прямой участок / Duct straight part | 1 |  | 0 | 0 | SGB6201/SA11/3.1 | 1 | 0 | 0000040829,
3.2 |  |  | 600 | 600 | 200 | 0.8 | ГОСТ Р 52246-2004/ GOST R 52246-2004 | 3.072 | 1 | 0.48 | 0.48 |  | 10.60.10.20 | SGB6201/SA11/3.2 | SGB6201-OV3-015 |  | 0 | 0.48 | 1 | ок | SGB6201/SA11/3.2 | Воздуховод прямой участок / Duct straight part | 1 |  | 0 | 0 | SGB6201/SA11/3.2 | 1 | 0 | 0000040829,
3.3 |  |  | 600 | 600 | 400 | 0.8 | ГОСТ Р 52246-2004/ GOST R 52246-2004 | 6.144 | 2 | 0.96 | 1.92 |  | 10.60.10.20 | SGB6201/SA11/3.3 | SGB6201-OV3-015 |  | 0 | 1.92 | 2 | ок | SGB6201/SA11/3.3 | Воздуховод прямой участок / Duct straight part | 1 |  | 0 | 0 | SGB6201/SA11/3.3 | 2 | 0 | 0000040829(2),
3.4 |  |  | 800 | 400 | 440 | 0.8 | ГОСТ Р 52246-2004/ GOST R 52246-2004 | 6.7584 | 1 | 1.056 | 1.056 |  | 10.60.10.20 | SGB6201/SA11/3.4 | SGB6201-OV3-015 |  | 0 | 1.06 | 1 | ок | SGB6201/SA11/3.4 | Воздуховод прямой участок / Duct straight part | 1 |  | 0 | 0 | SGB6201/SA11/3.4 | 1 | 0 | 0000040829,
3.5 |  |  | 600 | 600 | 500 | 0.8 | ГОСТ Р 52246-2004/ GOST R 52246-2004 | 7.68 | 1 | 1.2 | 1.2 |  | 10.60.10.20 | SGB6201/SA11/3.5 | SGB6201-OV3-015 |  | 0 | 1.2 | 1 | ок | SGB6201/SA11/3.5 | Воздуховод прямой участок / Duct straight part | 1 |  | 0 | 0 | SGB6201/SA11/3.5 | 1 | 0 | 0000040829,
3.5.1 |  |  | 800 | 400 | 500 | 0.8 | ГОСТ Р 52246-2004/ GOST R 52246-2004 | 7.68 | 1 | 1.2 | 1.2 |  | 10.60.10.20 | SGB6201/SA11/3.5.1 | SGB6201-OV3-015 |  | 0 | 1.2 | 1 | ок | SGB6201/SA11/3.5.1 | Воздуховод прямой участок / Duct straight part | 1 |  | 0 | 0 | SGB6201/SA11/3.5.1 | 1 | 0 | 0000040829,
3.6 |  |  | 800 | 400 | 560 | 0.8 | ГОСТ Р 52246-2004/ GOST R 52246-2004 | 8.6016 | 2 | 1.344 | 2.688 |  | 10.60.10.20 | SGB6201/SA11/3.6 | SGB6201-OV3-015 |  | 0 | 4.02 | 3 | !!! | SGB6201/SA11/3.6 | Воздуховод прямой участок / Duct straight part | 1 | 0 | 1 | 1.344 | SGB6201/SA11/3.6 | 2 | 0 | 0000040829(3),
3.7 |  |  | 600 | 500 | 650 | 0.8 | ГОСТ Р 52246-2004/ GOST R 52246-2004 | 9.152 | 1 | 1.43 | 1.43 |  | 10.60.10.20 | SGB6201/SA11/3.7 | SGB6201-OV3-015 |  | 0 | 1.43 | 1 | ок | SGB6201/SA11/3.7 | Воздуховод прямой участок / Duct straight part | 1 |  | 0 | 0 | SGB6201/SA11/3.7 | 1 | 0 | 0000040829,
3.8 |  |  | 600 | 600 | 680 | 0.8 | ГОСТ Р 52246-2004/ GOST R 52246-2004 | 10.4448 | 1 | 1.632 | 1.632 |  | 10.60.10.20 | SGB6201/SA11/3.8 | SGB6201-OV3-015 |  | 0 | 1.63 | 1 | ок | SGB6201/SA11/3.8 | Воздуховод прямой участок / Duct straight part | 1 |  | 0 | 0 | SGB6201/SA11/3.8 | 1 | 0 | 0000040829,
3.9 |  |  | 800 | 400 | 830 | 0.8 | ГОСТ Р 52246-2004/ GOST R 52246-2004 | 12.7488 | 1 | 1.992 | 1.992 |  | 10.60.10.20 | SGB6201/SA11/3.9 | SGB6201-OV3-015 |  | 0 | 1.99 | 1 | ок | SGB6201/SA11/3.9 | Воздуховод прямой участок / Duct straight part | 1 |  | 0 | 0 | SGB6201/SA11/3.9 | 1 | 0 | 0000040829,
3.10 |  |  | 600 | 600 | 950 | 0.8 | ГОСТ Р 52246-2004/ GOST R 52246-2004 | 14.592 | 1 | 2.28 | 2.28 |  | 10.60.10.20 | SGB6201/SA11/3.10 | SGB6201-OV3-015 |  | 0 | 2.28 | 1 | ок | SGB6201/SA11/3.10 | Воздуховод прямой участок / Duct straight part | 1 |  | 0 | 0 | SGB6201/SA11/3.10 | 1 | 0 | 0000040829,
3.11 |  |  | 600 | 600 | 1060 | 0.8 | ГОСТ Р 52246-2004/ GOST R 52246-2004 | 16.2816 | 1 | 2.544 | 2.544 |  | 10.60.10.20 | SGB6201/SA11/3.11 | SGB6201-OV3-015 |  | 0 | 2.54 | 1 | ок | SGB6201/SA11/3.11 | Воздуховод прямой участок / Duct straight part | 1 |  | 0 | 0 | SGB6201/SA11/3.11 | 1 | 0 | 0000040829,
3.12 |  |  | 600 | 600 | 1250 | 0.8 | ГОСТ Р 52246-2004/ GOST R 52246-2004 | 19.2 | 5 | 3 | 15 |  | 10.60.10.20 | SGB6201/SA11/3.12 | SGB6201-OV3-015 |  | 0 | 15 | 5 | ок | SGB6201/SA11/3.12 | Воздуховод прямой участок / Duct straight part | 1 |  | 0 | 0 | SGB6201/SA11/3.12 | 5 | 0 | 0000040829(5),
3.13 |  |  | 600 | 500 | 1250 | 0.8 | ГОСТ Р 52246-2004/ GOST R 52246-2004 | 17.6 | 4 | 2.75 | 11 |  | 10.60.10.20 | SGB6201/SA11/3.13 | SGB6201-OV3-015 |  | 0 | 11 | 4 | ок | SGB6201/SA11/3.13 | Воздуховод прямой участок / Duct straight part | 1 |  | 0 | 0 | SGB6201/SA11/3.13 | 4 | 0 | 0000040829(4),
3.14 |  |  | 800 | 400 | 1250 | 0.8 | ГОСТ Р 52246-2004/ GOST R 52246-2004 | 19.2 | 4 | 3 | 12 |  | 10.60.10.20 | SGB6201/SA11/3.14 | SGB6201-OV3-015 |  | 0 | 12 | 4 | ок | SGB6201/SA11/3.14 | Воздуховод прямой участок / Duct straight part | 1 |  | 0 | 0 | SGB6201/SA11/3.14 | 4 | 0 | 0000040829(4),
3.15.1 |  |  | 800 | 400 | 480 | 0.8 | ГОСТ Р 52246-2004/ GOST R 52246-2004 | 7.3728 | 1 | 1.152 | 1.152 |  | 10.60.10.20 | SGB6201/SA11/3.15.1 | SGB6201-OV3-015 |  | 0 | 1.15 | 1 | ок | SGB6201/SA11/3.15.1 | Воздуховод прямой участок / Duct straight part | 1 |  | 0 | 0 | SGB6201/SA11/3.15.1 | 1 | 0 | 0000041193,
4.1 |  |  | 1000 | 800 | 550 | 0.8 | ГОСТ Р 52246-2004/ GOST R 52246-2004 | 12.672 | 2 | 1.98 | 3.96 |  | 10.60.10.20 | SGB6201/SA11/4.1 | SGB6201-OV3-015 |  | 0 | 3.96 | 2 | ок | SGB6201/SA11/4.1 | Воздуховод прямой участок / Duct straight part | 1 |  | 0 | 0 | SGB6201/SA11/4.1 | 2 | 0 | 0000040829(2),
4.1.1 |  |  | 1000 | 800 | 480 | 0.8 | ГОСТ Р 52246-2004/ GOST R 52246-2004 | 11.0592 | 0 | 1.728 | 0 |  | 10.60.10.20 | SGB6201/SA11/4.1.1 | SGB6201-OV3-015 |  | 0 | 0 | 0 | ок | !!! | Воздуховод прямой участок / Duct straight part | 1 |  | 0 | 0 | SGB6201/SA11/4.1.1 | 0 | 0
4.2 |  |  | 1000 | 800 | 670 | 0.8 | ГОСТ Р 52246-2004/ GOST R 52246-2004 | 15.4368 | 2 | 2.412 | 4.824 |  | 10.60.10.20 | SGB6201/SA11/4.2 | SGB6201-OV3-015 |  | 0 | 4.82 | 2 | ок | SGB6201/SA11/4.2 | Воздуховод прямой участок / Duct straight part | 1 |  | 0 | 0 | SGB6201/SA11/4.2 | 2 | 0 | 0000040829(2),
4.3 |  |  | 1000 | 800 | 1250 | 0.8 | ГОСТ Р 52246-2004/ GOST R 52246-2004 | 28.8 | 4 | 4.5 | 18 |  | 10.60.10.20 | SGB6201/SA11/4.3 | SGB6201-OV3-015 |  | 0 | 18 | 4 | ок | SGB6201/SA11/4.3 | Воздуховод прямой участок / Duct straight part | 1 |  | 0 | 0 | SGB6201/SA11/4.3 | 4 | 0 | 0000040829(2), 0000041193(2),
4.4 |  |  | 1000 | 1000 | 270 | 0.8 | ГОСТ Р 52246-2004/ GOST R 52246-2004 | 6.912 | 2 | 1.08 | 2.16 |  | 10.60.10.20 | SGB6201/SA11/4.4 | SGB6201-OV3-015 |  | 0 | 2.16 | 2 | ок | SGB6201/SA11/4.4 | Воздуховод прямой участок / Duct straight part | 1 |  | 0 | 0 | SGB6201/SA11/4.4 | 2 | 0 | 0000040829(2),
4.5 |  |  | 1000 | 1000 | 800 | 0.8 | ГОСТ Р 52246-2004/ GOST R 52246-2004 | 20.48 | 2 | 3.2 | 6.4 |  | 10.60.10.20 | SGB6201/SA11/4.5 | SGB6201-OV3-015 |  | 0 | 6.4 | 2 | ок | SGB6201/SA11/4.5 | Воздуховод прямой участок / Duct straight part | 1 |  | 0 | 0 | SGB6201/SA11/4.5 | 2 | 0 | 0000040829(2),
4.6 |  |  | 1000 | 1000 | 1250 | 0.8 | ГОСТ Р 52246-2004/ GOST R 52246-2004 | 32 | 2 | 5 | 10 |  | 10.60.10.20 | SGB6201/SA11/4.6 | SGB6201-OV3-015 |  | 0 | 10 | 2 | ок | SGB6201/SA11/4.6 | Воздуховод прямой участок / Duct straight part | 1 |  | 0 | 0 | SGB6201/SA11/4.6 | 2 | 0 | 0000040829(2),
4.7 |  |  | 2200 | 1850 | 380 | 2 | ГОСТ 14918-80/ GOST 14918-80 | 49.28 | 2 | 3.08 | 6.16 | Окрасить вар.1/Color var.1 | 10.60.10.130.50 | SGB6201/SA11/4.7 | SGB6201-OV3-015 |  | 0 | 6.16 | 2 | ок | SGB6201/SA11/4.7 | Воздуховод прямой участок / Duct straight part | 1 |  | 0 | 0 | SGB6201/SA11/4.7 | 2 | 0 | 0000040804(2),
4.7.1 |  |  | 2200 | 1850 | 330 | 1.2 | ГОСТ Р 52246-2004/ GOST R 52246-2004 | 25.6608 | 0 | 2.673 | 0 |  | 10.60.10.50 | SGB6201/SA11/4.7.1 | SGB6201-OV3-015 |  | 0 | 0 | 0 | ок | !!! | Воздуховод прямой участок / Duct straight part | 1 |  | 0 | 0 | SGB6201/SA11/4.7.1 | 0 | 0
4.8.1 |  |  | 1000 | 700 | 180 | 0.8 | ГОСТ Р 52246-2004/ GOST R 52246-2004 | 3.9168 | 1 | 0.612 | 0.612 |  | 10.60.10.20 | SGB6201/SA11/4.8.1 | SGB6201-OV3-015 |  | 0 | 0.61 | 1 | ок | SGB6201/SA11/4.8.1 | Воздуховод прямой участок / Duct straight part | 1 |  | 0 | 0 | SGB6201/SA11/4.8.1 | 1 | 0 | 0000041193,
5.1 |  |  | 1400 | 2600 | 200 | 2 | ГОСТ 14918-80/ GOST 14918-80 | 25.6 | 1 | 1.6 | 1.6 | Окрасить вар.1/Color var.1 | 10.60.10.130.50 | SGB6201/SA11/5.1 | SGB6201-OV3-015 |  | 0 | 1.6 | 1 | ок | SGB6201/SA11/5.1 | Воздуховод прямой участок / Duct straight part | 1 |  | 0 | 0 | SGB6201/SA11/5.1 | 1 | 0 | 0000040804,
5.2 |  |  | 1400 | 2600 | 270 | 2 | ГОСТ 14918-80/ GOST 14918-80 | 34.56 | 1 | 2.16 | 2.16 | Окрасить вар.1/Color var.1 | 10.60.10.130.50 | SGB6201/SA11/5.2 | SGB6201-OV3-015 |  | 0 | 2.16 | 1 | ок | SGB6201/SA11/5.2 | Воздуховод прямой участок / Duct straight part | 1 |  | 0 | 0 | SGB6201/SA11/5.2 | 1 | 0 | 0000040804,
5.2.1 |  |  | 1400 | 2600 | 270 | 2 | ГОСТ 14918-80/ GOST 14918-80 | 34.56 | 0 | 2.16 | 0 | Окрасить вар.1/Color var.1 | 10.60.10.130.50 | SGB6201/SA11/5.2.1 | SGB6201-OV3-015 |  | 0 | 0 | 0 | ок | !!! | Воздуховод прямой участок / Duct straight part | 1 |  | 0 | 0 | SGB6201/SA11/5.2.1 | 0 | 0
5.3 |  |  | 1400 | 2600 | 500 | 2 | ГОСТ 14918-80/ GOST 14918-80 | 64 | 1 | 4 | 4 | Окрасить вар.1/Color var.1 | 10.60.10.130.50 | SGB6201/SA11/5.3 | SGB6201-OV3-015 |  | 0 | 4 | 1 | ок | SGB6201/SA11/5.3 | Воздуховод прямой участок / Duct straight part | 1 |  | 0 | 0 | SGB6201/SA11/5.3 | 1 | 0 | 0000040804,
5.4 |  |  | 1400 | 2600 | 650 | 2 | ГОСТ 14918-80/ GOST 14918-80 | 83.2 | 1 | 5.2 | 5.2 |  | 10.60.10.130.50 | SGB6201/SA11/5.4 | SGB6201-OV3-015 |  | 0 | 5.2 | 1 | ок | SGB6201/SA11/5.4 | Воздуховод прямой участок / Duct straight part | 1 |  | 0 | 0 | SGB6201/SA11/5.4 | 1 | 0 | 0000040804,
5.5 |  |  | 1400 | 2600 | 1250 | 2 | ГОСТ 14918-80/ GOST 14918-80 | 160 | 15 | 10 | 150 | Окрасить вар.1/Color var.1 | 10.60.10.130.50 | SGB6201/SA11/5.5 | SGB6201-OV3-015 |  | 0 | 160 | 16 | !!! | SGB6201/SA11/5.5 | Воздуховод прямой участок / Duct straight part | 1 | 0 | 1 | 10 | SGB6201/SA11/5.5 | 15 | 0 | 0000040772(10), 0000040804(6),
5.5* |  |  | 1400 | 2600 | 1250 | 2 | ГОСТ 14918-80/ GOST 14918-80 | 160 | 1 | 10 | 10 |  | 10.60.10.130.50 | SGB6201/SA11/5.5* | SGB6201-OV3-015 |  | 0 | 160 | 16 | !!! | SGB6201/SA11/5.5 | Воздуховод прямой участок / Duct straight part | 1 | 0 | 15 | 150 | SGB6201/SA11/5.5* | 1 | 0
5.6 |  |  | 2600 | 1800 | 100 | 2 | ГОСТ 14918-80/ GOST 14918-80 | 14.08 | 2 | 0.88 | 1.76 | Окрасить вар.1/Color var.1 | 10.60.10.130.50 | SGB6201/SA11/5.6 | SGB6201-OV3-015 |  | 0 | 1.76 | 2 | ок | SGB6201/SA11/5.6 | Воздуховод прямой участок / Duct straight part | 1 |  | 0 | 0 | SGB6201/SA11/5.6 | 2 | 0 | 0000040804(2),
5.7 |  |  | 2600 | 1800 | 800 | 2 | ГОСТ 14918-80/ GOST 14918-80 | 112.64 | 2 | 7.04 | 14.08 | Окрасить вар.1/Color var.1 | 10.60.10.130.50 | SGB6201/SA11/5.7 | SGB6201-OV3-015 |  | 0 | 14.08 | 2 | ок | SGB6201/SA11/5.7 | Воздуховод прямой участок / Duct straight part | 1 |  | 0 | 0 | SGB6201/SA11/5.7 | 2 | 0 | 0000040804(2),
5.7.1 |  |  | 2600 | 1800 | 1000 | 2 | ГОСТ 14918-80/ GOST 14918-80 | 140.8 | 0 | 8.8 | 0 | Окрасить вар.1/Color var.1 | 10.60.10.130.50 | SGB6201/SA11/5.7.1 | SGB6201-OV3-015 |  | 0 | 0 | 0 | ок | !!! | Воздуховод прямой участок / Duct straight part | 1 |  | 0 | 0 | SGB6201/SA11/5.7.1 | 0 | 0
5.8 |  |  | 2490 | 1855 | 580 | 2 | ГОСТ 14918-80/ GOST 14918-80 | 80.64 | 2 | 5.04 | 10.08 |  | 10.60.10.130.50 | SGB6201/SA11/5.8 | SGB6201-OV3-015 |  | 0 | 10.08 | 2 | ок | SGB6201/SA11/5.8 | Воздуховод прямой участок / Duct straight part | 1 |  | 0 | 0 | SGB6201/SA11/5.8 | 2 | 0 | 0000040804(2),
5.8.1 |  |  | 2490 | 1855 | 480 | 2 | ГОСТ 14918-80/ GOST 14918-80 | 66.7392 | 0 | 4.1712 | 0 |  | 10.60.10.130.50 | SGB6201/SA11/5.8.1 | SGB6201-OV3-015 |  | 0 | 0 | 0 | ок | !!! | Воздуховод прямой участок / Duct straight part | 1 |  | 0 | 0 | SGB6201/SA11/5.8.1 | 0 | 0
5.9.1 |  |  | 1400 | 2600 | 450 | 2 | ГОСТ 14918-80/ GOST 14918-80 | 57.6 | 1 | 3.6 | 3.6 |  | 10.60.10.130.50 | SGB6201/SA11/5.9.1 | SGB6201-OV3-015 |  | 0 | 3.6 | 1 | ок | SGB6201/SA11/5.9.1 | Воздуховод прямой участок / Duct straight part | 1 |  | 0 | 0 | SGB6201/SA11/5.9.1 | 1 | 0 | 0000041192,
6.1 |  |  | 600 | 500 | 1000 | 2 | ГОСТ 14918-80/ GOST 14918-80 | 35.2 | 3 | 2.2 | 6.6 |  | 10.60.10.130.20 | SGB6201/SA11/6.1 | SGB6201-OV3-015 |  | 0 | 6.6 | 3 | ок | SGB6201/SA11/6.1 | Воздуховод прямой участок / Duct straight part | 1 |  | 0 | 0 | SGB6201/SA11/6.1 | 3 | 0 | 0000040804(3),
6.2 |  |  | 500 | 600 | 1250 | 2 | ГОСТ 14918-80/ GOST 14918-80 | 44 | 6 | 2.75 | 16.5 | Окрасить вар.1/Color var.1 | 10.60.10.130.20 | SGB6201/SA11/6.2 | SGB6201-OV3-015 |  | 0 | 16.5 | 6 | ок | SGB6201/SA11/6.2 | Воздуховод прямой участок / Duct straight part | 1 |  | 0 | 0 | SGB6201/SA11/6.2 | 6 | 0 | 0000040772(4), 0000041192(2),
6.2.1 |  |  | 500 | 600 | 500 | 2 | ГОСТ 14918-80/ GOST 14918-80 | 17.6 | 1 | 1.1 | 1.1 | Окрасить вар.1/Color var.1 | 10.60.10.130.20 | SGB6201/SA11/6.2.1 | SGB6201-OV3-015 |  | 0 | 1.1 | 1 | ок | SGB6201/SA11/6.2.1 | Воздуховод прямой участок / Duct straight part | 1 |  | 0 | 0 | SGB6201/SA11/6.2.1 | 1 | 0 | 0000041192,
| Отвод 45 / Bend 45 | [15 empty] | 0 | 0 | 0 | ок | !!! | Отвод 45 / Bend 45 | 0 |  | 0 | 0 |  |  | 0
7.1 |  |  | 300 | 500 | - | 0.7 | ГОСТ Р 52246-2004/ GOST R 52246-2004 | 2.8312 | 6 | 0.50558 | 3.0335 |  | 10.60.10.60 | SGB6201/SA11/7.1 | SGB6201-OV3-015 |  | 0 | 3.06 | 6 | ок | SGB6201/SA11/7.1 | Отвод 45 / Bend 45 | 1 |  | 0 | 0 | SGB6201/SA11/7.1 | 6 | 0 | 0000040768(2), 0000041193(4),
7.2 |  |  | 600 | 600 | - | 0.8 | ГОСТ Р 52246-2004/ GOST R 52246-2004 | 6.6631 | 2 | 1.0411 | 2.0822 |  | 10.60.10.70 | SGB6201/SA11/7.2 | SGB6201-OV3-015 |  | 0 | 2.08 | 2 | ок | SGB6201/SA11/7.2 | Отвод 45 / Bend 45 | 1 |  | 0 | 0 | SGB6201/SA11/7.2 | 2 | 0 | 0000040829(2),
7.3 |  |  | 400 | 800 | - | 0.8 | ГОСТ Р 52246-2004/ GOST R 52246-2004 | 5.4567 | 4 | 0.85261 | 3.4104 |  | 10.60.10.70 | SGB6201/SA11/7.3 | SGB6201-OV3-015 |  | 0 | 3.4 | 4 | ок | SGB6201/SA11/7.3 | Отвод 45 / Bend 45 | 1 |  | 0 | 0 | SGB6201/SA11/7.3 | 4 | 0 | 0000040829(4),
7.4 |  |  | 1400 | 2600 | - | 2 | ГОСТ 14918-80/ GOST 14918-80 | 95.738 | 2 | 5.9836 | 11.9673 | Окрасить вар.1/Color var.1 | 10.60.10.130.100 | SGB6201/SA11/7.4 | SGB6201-OV3-015 |  | 0 | 11.96 | 2 | ок | SGB6201/SA11/7.4 | Отвод 45 / Bend 45 | 1 |  | 0 | 0 | SGB6201/SA11/7.4 | 2 | 0 | 0000040804(2),
7.5 |  |  | 1800 | 2600 | - | 2 | ГОСТ 14918-80/ GOST 14918-80 | 127.4287 | 2 | 7.9643 | 15.9286 | Окрасить вар.1/Color var.1 | 10.60.10.130.100 | SGB6201/SA11/7.5 | SGB6201-OV3-015 |  | 0 | 15.92 | 2 | ок | SGB6201/SA11/7.5 | Отвод 45 / Bend 45 | 1 |  | 0 | 0 | SGB6201/SA11/7.5 | 2 | 0 | 0000040804(2),
| Отвод 90 / Bend 90 | [5 empty] | ` | [9 empty] | 0 | 0 | 0 | ок | !!! | Отвод 90 / Bend 90 | 0 |  | 0 | 0 |  |  | 0
8.1 |  |  | 500 | 300 | - | 0.7 | ГОСТ Р 52246-2004/ GOST R 52246-2004 | 6.1739 | 1 | 1.1025 | 1.1025 |  | 10.60.10.60 | SGB6201/SA11/8.1 | SGB6201-OV3-015 |  | 0 | 1.1 | 1 | ок | SGB6201/SA11/8.1 | Отвод 90 / Bend 90 | 1 |  | 0 | 0 | SGB6201/SA11/8.1 | 1 | 0 | 0000040768,
8.2 |  |  | 500 | 600 | - | 0.7 | ГОСТ Р 52246-2004/ GOST R 52246-2004 | 8.4891 | 1 | 1.5159 | 1.5159 |  | 10.60.10.70 | SGB6201/SA11/8.2 | SGB6201-OV3-015 |  | 0 | 1.52 | 1 | ок | SGB6201/SA11/8.2 | Отвод 90 / Bend 90 | 1 |  | 0 | 0 | SGB6201/SA11/8.2 | 1 | 0 | 0000040768,
8.3 |  |  | 400 | 800 | - | 0.7 | ГОСТ Р 52246-2004/ GOST R 52246-2004 | 8.2052 | 7 | 1.4652 | 10.2565 |  | 10.60.10.70 | SGB6201/SA11/8.3 | SGB6201-OV3-015 |  | 0 | 10.29 | 7 | ок | SGB6201/SA11/8.3 | Отвод 90 / Bend 90 | 1 |  | 0 | 0 | SGB6201/SA11/8.3 | 7 | 0 | 0000040768, 0000041193(6),
8.3.1 |  |  | 800 | 400 | - | 0.7 | ГОСТ Р 52246-2004/ GOST R 52246-2004 | 12.4275 | 1 | 2.2192 | 2.2192 |  | 10.60.10.70 | SGB6201/SA11/8.3.1 | SGB6201-OV3-015 |  | 0 | 2.22 | 1 | ок | SGB6201/SA11/8.3.1 | Отвод 90 / Bend 90 | 1 |  | 0 | 0 | SGB6201/SA11/8.3.1 | 1 | 0 | 0000041193,
8.4 |  |  | 1000 | 1500 | - | 0.9 | ГОСТ Р 52246-2004/ GOST R 52246-2004 | 38.9429 | 2 | 5.4087 | 10.8175 |  | 10.60.10.80 | SGB6201/SA11/8.4 | SGB6201-OV3-015 |  | 0 | 11 | 2 | ок | SGB6201/SA11/8.4 | Отвод 90 / Bend 90 | 1 |  | 0 | 0 | SGB6201/SA11/8.4 | 2 | 0 | 0000040829(2),
8.5 |  |  | 1000 | 1000 | - | 0.7 | ГОСТ Р 52246-2004/ GOST R 52246-2004 | 24.2311 | 1 | 4.327 | 4.327 |  | 10.60.10.70 | SGB6201/SA11/8.5 | SGB6201-OV3-015 |  | 0 | 4.4 | 1 | ок | SGB6201/SA11/8.5 | Отвод 90 / Bend 90 | 1 |  | 0 | 0 | SGB6201/SA11/8.5 | 1 | 0 | 0000040829,
8.6 |  |  | 600 | 500 | - | 2 | ГОСТ 14918-80/ GOST 14918-80 | 27.0191 | 1 | 1.6887 | 1.6887 | Окрасить вар.1/Color var.1 | 10.60.10.130.80 | SGB6201/SA11/8.6 | SGB6201-OV3-015 |  | 0 | 1.69 | 1 | ок | SGB6201/SA11/8.6 | Отвод 90 / Bend 90 | 1 |  | 0 | 0 | SGB6201/SA11/8.6 | 1 | 0 | 0000040804,
8.7 |  |  | 500 | 600 | - | 0.8 | ГОСТ Р 52246-2004/ GOST R 52246-2004 | 9.7018 | 1 | 1.5159 | 1.5159 |  | 10.60.10.70 | SGB6201/SA11/8.7 | SGB6201-OV3-015 |  | 0 | 1.52 | 1 | ок | SGB6201/SA11/8.7 | Отвод 90 / Bend 90 | 1 |  | 0 | 0 | SGB6201/SA11/8.7 | 1 | 0 | 0000040829,
8.8 |  |  | 600 | 600 | - | 0.8 | ГОСТ Р 52246-2004/ GOST R 52246-2004 | 11.7902 | 3 | 1.8422 | 5.5266 |  | 10.60.10.70 | SGB6201/SA11/8.8 | SGB6201-OV3-015 |  | 0 | 5.52 | 3 | ок | SGB6201/SA11/8.8 | Отвод 90 / Bend 90 | 1 |  | 0 | 0 | SGB6201/SA11/8.8 | 3 | 0 | 0000040829(3),
| Переход / Reduction | [15 empty] | 0 | 0 | 0 | ок | !!! | Переход / Reduction | 0 |  | 0 | 0 |  |  | 0
9.1 | 300x500/600x500 |  |  |  | 600 | 0.7 | ГОСТ Р 52246-2004/ GOST R 52246-2004 | 7.5514 | 1 | 1.3485 | 1.3485 |  | 10.60.10.70 | SGB6201/SA11/9.1 | SGB6201-OV3-015 |  | 0 | 1.35 | 1 | ок | SGB6201/SA11/9.1 | Переход / Reduction | 1 |  | 0 | 0 | SGB6201/SA11/9.1 | 1 | 0 | 0000040865,
9.2 | 500x600/600x600 |  |  |  | 600 | 0.8 | ГОСТ Р 52246-2004/ GOST R 52246-2004 | 10.32 | 1 | 1.6125 | 1.6125 |  | 10.60.10.70 | SGB6201/SA11/9.2 | SGB6201-OV3-015 |  | 0 | 1.61 | 1 | ок | SGB6201/SA11/9.2 | Переход / Reduction | 1 |  | 0 | 0 | SGB6201/SA11/9.2 | 1 | 0 | 0000040829,
| Нетиповые изделия / Atypical detail | [15 empty] | 0 | 0 | 0 | ок | !!! | Нетиповые изделия / Atypical detail | 0 |  | 0 | 0 |  |  | 0
10.1 | Деталь 4/Detail 4 |  |  |  |  | 1.2 | ГОСТ Р 52246-2004/ GOST R 52246-2004 | 324.864 | 1 | 33.84 | 33.84 |  | 10.60.10.140.50 | SGB6201/SA11/10.1 | SGB6201-OV3-015 | SGB6201-OV3-NI01 | 0 | 0 | 0 | !!! | !!! | Нетиповые изделия / Atypical detail | 1 |  | -1 | -33.84 | SGB6201/SA11/10.1 | 1 | 0 |  | есть в редлайне, есть в 1С, есть в спеке
10.1.1 | Деталь 4/Detail 4 |  |  |  |  | 1.2 | ГОСТ Р 52246-2004/ GOST R 52246-2004 | 321.12 | 0 | 33.45 | 0 |  | 10.60.10.100 | SGB6201/SA11/10.1.1 | SGB6201-OV3-015 | SGB6201-OV3-NI01 | 0 | 0 | 0 | ок | !!! | Нетиповые изделия / Atypical detail | 1 |  | 0 | 0 | SGB6201/SA11/10.1.1 | 0 | 0
10.2 | Деталь 3/Detail 3 |  |  |  |  | 1.2 | ГОСТ Р 52246-2004/ GOST R 52246-2004 | 325.44 | 1 | 33.9 | 33.9 |  | 10.60.10.140.50 | SGB6201/SA11/10.2 | SGB6201-OV3-015 | SGB6201-OV3-NI01 | 0 | 0 | 0 | !!! | !!! | Нетиповые изделия / Atypical detail | 1 |  | -1 | -33.9 | SGB6201/SA11/10.2 | 1 | 0 |  | есть в редлайне, есть в 1С,есть в спеке
10.2.1 | Деталь 3/Detail 3 |  |  |  |  | 1.2 | ГОСТ Р 52246-2004/ GOST R 52246-2004 | 358.656 | 0 | 37.36 | 0 |  | 10.60.10.100 | SGB6201/SA11/10.2.1 | SGB6201-OV3-015 | SGB6201-OV3-NI01 | 0 | 0 | 0 | ок | !!! | Нетиповые изделия / Atypical detail | 1 |  | 0 | 0 | SGB6201/SA11/10.2.1 | 0 | 0
10.3 | Деталь 5/Detail 5 |  |  |  |  | 1.2 | ГОСТ Р 52246-2004/ GOST R 52246-2004 | 0 | 2 | 0 | 0 |  | 10.60.10.70 | SGB6201/SA11/10.3 | SGB6201-OV3-015 | SGB6201-OV3-NI01 | 0 | 0 | 0 | !!! | !!! | Нетиповые изделия / Atypical detail | 1 |  | -2 | 0 | SGB6201/SA11/10.3 | 2 | 0 |  | есть в редлайне, есть в 1С, есть в спеке площадью 6,74 (в комплектовке не написали площадь)
10.3.1 | Деталь 5/Detail 5 |  |  |  |  | 0.8 | ГОСТ Р 52246-2004/ GOST R 52246-2004 | 21.568 | 0 | 3.37 | 0 |  | 10.60.10.70 | SGB6201/SA11/10.3.1 | SGB6201-OV3-015 | SGB6201-OV3-NI01 | 0 | 0 | 0 | ок | !!! | Нетиповые изделия / Atypical detail | 1 |  | 0 | 0 | SGB6201/SA11/10.3.1 | 0 | 0
10.4 | Деталь 6/Detail 6 |  |  |  |  | 1.2 | ГОСТ Р 52246-2004/ GOST R 52246-2004 | 0 | 1 | 0 | 0 |  | 10.60.10.100 | SGB6201/SA11/10.4 | SGB6201-OV3-015 | SGB6201-OV3-NI01 | 0 | 0 | 0 | !!! | !!! | Нетиповые изделия / Atypical detail | 1 |  | -1 | 0 | SGB6201/SA11/10.4 | 1 | 0 |  | есть в редлайне, есть в 1С, есть в спеке площадью 16,45 (в комплектовке не написали площадь)
10.4.1 | Деталь 6/Detail 6 |  |  |  |  | 0.9 | ГОСТ Р 52246-2004/ GOST R 52246-2004 | 118.44 | 0 | 16.45 | 0 |  | 10.60.10.90 | SGB6201/SA11/10.4.1 | SGB6201-OV3-015 | SGB6201-OV3-NI01 | 0 | 0 | 0 | ок | !!! | Нетиповые изделия / Atypical detail | 1 |  | 0 | 0 | SGB6201/SA11/10.4.1 | 0 | 0
10.5 | Деталь 7/Detail 7 |  |  |  |  | 2 | ГОСТ 14918-80/ GOST 14918-80 | 595.68 | 1 | 37.23 | 37.23 |  | 10.60.10.130.50 | SGB6201/SA11/10.5 | SGB6201-OV3-015 | SGB6201-OV3-NI01 | 0 | 37.23 | 1 | ок | SGB6201/SA11/10.5 | Нетиповые изделия / Atypical detail | 1 |  | 0 | 0 | SGB6201/SA11/10.5 | 1 | 0 | 0000040833,
10.5.1 | Деталь 7/Detail 7 |  |  |  |  | 1.2 | ГОСТ Р 52246-2004/ GOST R 52246-2004 | 367.296 | 0 | 38.26 | 0 |  | 10.60.10.100 | SGB6201/SA11/10.5.1 | SGB6201-OV3-015 | SGB6201-OV3-NI01 | 0 | 0 | 0 | ок | !!! | Нетиповые изделия / Atypical detail | 1 |  | 0 | 0 | SGB6201/SA11/10.5.1 | 0 | 0
10.6 | Деталь 32/Detail 32 |  |  |  |  | 1.2 | ГОСТ Р 52246-2004/ GOST R 52246-2004 | 0 | 1 | 0 | 0 |  | 10.60.10.80 | SGB6201/SA11/10.6 | SGB6201-OV3-015 | SGB6201-OV3-NI01 | 0 | 0 | 0 | !!! | !!! | Нетиповые изделия / Atypical detail | 1 |  | -1 | 0 | SGB6201/SA11/10.6 | 1 | 0 |  | есть в редлайне, есть в 1С, есть в спеке площадью 3,32 (в комплектовке не написали площадь)
10.6.1 | Деталь 32/Detail 32 |  |  |  |  | 0.9 | ГОСТ Р 52246-2004/ GOST R 52246-2004 | 23.904 | 0 | 3.32 | 0 |  | 10.60.10.80 | SGB6201/SA11/10.6.1 | SGB6201-OV3-015 | SGB6201-OV3-NI01 | 0 | 0 | 0 | ок | !!! | Нетиповые изделия / Atypical detail | 1 |  | 0 | 0 | SGB6201/SA11/10.6.1 | 0 | 0
10.7 | Деталь 34/Detail 34 |  |  |  |  | 1.2 | ГОСТ Р 52246-2004/ GOST R 52246-2004 | 0 | 1 | 0 | 0 |  | 10.60.10.130.100 | SGB6201/SA11/10.7 | SGB6201-OV3-015 | SGB6201-OV3-NI01 | 0 | 0 | 0 | !!! | !!! | Нетиповые изделия / Atypical detail | 1 |  | -1 | 0 | SGB6201/SA11/10.7 | 1 | 0 |  | есть в редлайне, есть в 1С, есть в спеке площадью 1,7 (в комплектовке не написали площадь)
10.7.1 | Деталь 34/Detail 34 |  |  |  |  | 0.7 | ГОСТ Р 52246-2004/ GOST R 52246-2004 | 9.52 | 0 | 1.7 | 0 |  | 10.60.10.70 | SGB6201/SA11/10.7.1 | SGB6201-OV3-015 | SGB6201-OV3-NI01 | 0 | 0 | 0 | ок | !!! | Нетиповые изделия / Atypical detail | 1 |  | 0 | 0 | SGB6201/SA11/10.7.1 | 0 | 0
10.8.1 | Деталь 42/Detail 42 |  |  |  |  | 1.2 | ГОСТ Р 52246-2004/ GOST R 52246-2004 | 90.24 | 0 | 9.4 | 0 |  | 10.60.10.100 | SGB6201/SA11/10.8.1 | SGB6201-OV3-015 | SGB6201-OV3-NI01 | 0 | 0 | 0 | ок | !!! | Нетиповые изделия / Atypical detail | 1 |  | 0 | 0 | SGB6201/SA11/10.8.1 | 0 | 0
10.9.1 | Деталь 43/Detail 43 |  |  |  |  | 0.7 | ГОСТ Р 52246-2004/ GOST R 52246-2004 | 25.256 | 0 | 4.51 | 0 |  | 10.60.10.70 | SGB6201/SA11/10.9.1 | SGB6201-OV3-015 | SGB6201-OV3-NI01 | 0 | 0 | 0 | ок | !!! | Нетиповые изделия / Atypical detail | 1 |  | 0 | 0 | SGB6201/SA11/10.9.1 | 0 | 0
| Люк прочистки / Revision openings | [15 empty] | 0 | 0 | 0 | ок | !!! | Люк прочистки / Revision openings | 0 |  | 0 | 0 |  |  | 0
11.1 | 700x500 |  | 700 | 500 |  |  | ТУ-5275-001-84367148-2-009/TU-5275-001-84367148-2-009 | 8.39 | 19 |  |  | Для прямоугольных воздуховодов/ For rectangaular ducts | 10.90.30.40 | SGB6201/SA11/11.1 | SGB6201-OV3-015 |  | 0 | 0 | 0 | !!! | !!! | Люк прочистки / Revision openings | 1 | 0 | -19 | 0 | SGB6201/SA11/11.1 | 0 | 19 |  | лючки, были всегда, в том числе в WSE, в КВ такое же кол-во и оно правильное, в спеке 28
11.2 | 400x300 |  | 400 | 300 |  |  | ТУ-5275-001-84367148-2-009/TU-5275-001-84367148-2-009 | 2.07 | 22 |  |  | Для прямоугольных воздуховодов/ For rectangaular ducts | 10.90.30.20 | SGB6201/SA11/11.2 | SGB6201-OV3-015 |  | 0 | 0 | 0 | !!! | !!! | Люк прочистки / Revision openings | 1 | 0 | -22 | 0 | SGB6201/SA11/11.2 | 0 | 22 |  | лючки, были всегда, в том числе в WSE, в КВ такое же кол-во и оно правильное, в спеке 52
| Врезка / Insert | [15 empty] | 0 | 0 | 0 | ок | !!! | Врезка / Insert | 0 |  | 0 | 0 |  |  | 0
12.1 |  |  | 800 | 400 | 50 | 0.7 | ГОСТ Р 52246-2004/ GOST R 52246-2004 | 0.672 | 7 | 0.12 | 0.84 |  | 10.60.10.70 | SGB6201/SA11/12.1 | SGB6201-OV3-015 |  | 0 | 0.84 | 7 | ок | SGB6201/SA11/12.1 | Врезка / Insert | 1 |  | 0 | 0 | SGB6201/SA11/12.1 | 7 | 0 | 0000040865(7),
12.1.1 |  |  | 800 | 400 | 130 | 0.7 | ГОСТ Р 52246-2004/ GOST R 52246-2004 | 1.7472 | 0 | 0.312 | 0 |  | 10.60.10.70 | SGB6201/SA11/12.1.1 | SGB6201-OV3-015 |  | 0 | 0 | 0 | ок | !!! | Врезка / Insert | 1 |  | 0 | 0 | SGB6201/SA11/12.1.1 | 0 | 0
12.2 |  |  | 500 | 300 | 50 | 0.7 | ГОСТ Р 52246-2004/ GOST R 52246-2004 | 0.448 | 2 | 0.08 | 0.16 |  | 10.60.10.60 | SGB6201/SA11/12.2 | SGB6201-OV3-015 |  | 0 | 0.16 | 2 | ок | SGB6201/SA11/12.2 | Врезка / Insert | 1 |  | 0 | 0 | SGB6201/SA11/12.2 | 2 | 0 | 0000040865(2),
12.3 |  |  | 1000 | 600 | 50 | 0.7 | ГОСТ Р 52246-2004/ GOST R 52246-2004 | 0.896 | 1 | 0.16 | 0.16 |  | 10.60.10.70 | SGB6201/SA11/12.3 | SGB6201-OV3-015 |  | 0 | 0.16 | 1 | ок | SGB6201/SA11/12.3 | Врезка / Insert | 1 |  | 0 | 0 | SGB6201/SA11/12.3 | 1 | 0 | 0000040865,
12.4 |  |  | 1200 | 500 | 50 | 2 | ГОСТ 14918-80/ GOST 14918-80 | 2.72 | 7 | 0.17 | 1.19 |  | 10.60.10.130.80 | SGB6201/SA11/12.4 | SGB6201-OV3-015 |  | 0 | 1.19 | 7 | ок | SGB6201/SA11/12.4 | Врезка / Insert | 1 |  | 0 | 0 | SGB6201/SA11/12.4 | 7 | 0 | 0000041039(7),
12.5 |  |  | 600 | 400 | 50 | 0.7 | ГОСТ Р 52246-2004/ GOST R 52246-2004 | 0.56 | 3 | 0.1 | 0.3 |  | 10.60.10.70 | SGB6201/SA11/12.5 | SGB6201-OV3-015 |  | 0 | 0.3 | 3 | ок | SGB6201/SA11/12.5 | Врезка / Insert | 1 |  | 0 | 0 | SGB6201/SA11/12.5 | 3 | 0 | 0000041193(3),
| Тройник / T-piece | [15 empty] | 0 | 0 | 0 | ок | !!! | Тройник / T-piece | 0 |  | 0 | 0 |  |  | 0
13.1 | 600x500/1200x500/600x500 |  |  |  | 1400 | 0.9 | ГОСТ Р 52246-2004/ GOST R 52246-2004 | 21.888 | 1 | 3.04 | 3.04 |  | 10.60.10.80 | SGB6201/SA11/13.1 | SGB6201-OV3-015 |  | 0 | 2.82 | 1 | ок | SGB6201/SA11/13.1 | Тройник / T-piece | 1 |  | 0 | 0 | SGB6201/SA11/13.1 | 1 | 0 | 0000040865,
13.2 | 2600x1800/1400x2600/2600x1800 |  |  |  | 2000 | 2 | ГОСТ 14918-80/ GOST 14918-80 | 0 | 0 | 0 | 0 | Окрасить вар.1/Color var.1 | 10.60.10.120.50 | SGB6201/SA11/13.2 | SGB6201-OV3-015 |  | 0 | 16.2 | 1 | !!! | SGB6201/SA11/13.2 | Тройник / T-piece | 1 | 0 | 1 | 0 | SGB6201/SA11/13.2 | 0 | 0 | 0000040833,
13.2.1 | 1800x2600/1400x2600/1800x2600 |  |  |  |  | 2 | ГОСТ 14918-80/ GOST 14918-80 | 193.92 | 1 | 12.12 | 12.12 | Окрасить вар.1/Color var.1 | 10.60.10.130.100 | SGB6201/SA11/13.2.1 | SGB6201-OV3-015 |  | 0 | 12.12 | 1 | ок | SGB6201/SA11/13.2.1 | Тройник / T-piece | 1 |  | 0 | 0 | SGB6201/SA11/13.2.1 | 1 | 0 | 0000041192,
| Заглушка / Plug | [15 empty] | 0 | 0 | 0 | ок | !!! | Заглушка / Plug | 0 |  | 0 | 0 |  |  | 0
14.1 |  |  | 500 | 300 | 50 | 0.7 | ГОСТ Р 52246-2004/ GOST R 52246-2004 | 1.288 | 3 | 0.23 | 0.69 |  | 10.60.10.60 | SGB6201/SA11/14.1 | SGB6201-OV3-015 |  | 0 | 0.69 | 3 | ок | SGB6201/SA11/14.1 | Заглушка / Plug | 1 |  | 0 | 0 | SGB6201/SA11/14.1 | 3 | 0 | 0000040865(3),
14.2 |  |  | 800 | 400 | 50 | 0.7 | ГОСТ Р 52246-2004/ GOST R 52246-2004 | 2.464 | 7 | 0.44 | 3.08 |  | 10.60.10.70 | SGB6201/SA11/14.2 | SGB6201-OV3-015 |  | 0 | 3.08 | 7 | ок | SGB6201/SA11/14.2 | Заглушка / Plug | 1 |  | 0 | 0 | SGB6201/SA11/14.2 | 7 | 0 | 0000040865(7),
14.3 |  |  | 600 | 1500 | 50 | 0.9 | ГОСТ Р 52246-2004/ GOST R 52246-2004 | 7.992 | 1 | 1.11 | 1.11 |  | 10.60.10.80 | SGB6201/SA11/14.3 | SGB6201-OV3-015 |  | 0 | 1.11 | 1 | ок | SGB6201/SA11/14.3 | Заглушка / Plug | 1 |  | 0 | 0 | SGB6201/SA11/14.3 | 1 | 0 | 0000040829,
14.4 |  |  | 1400 | 2600 | 50 | 2 | ГОСТ 14918-80/ GOST 14918-80 | 64.64 | 0 | 4.04 | 0 |  | 10.60.10.130.100 | SGB6201/SA11/14.4 | SGB6201-OV3-015 |  | 0 | 0 | 0 | ок | !!! | Заглушка / Plug | 1 |  | 0 | 0 | SGB6201/SA11/14.4 | 0 | 0
14.5 |  |  | 1500 | 2300 | 50 | 2 | ГОСТ 14918-80/ GOST 14918-80 | 61.28 | 0 | 3.83 | 0 |  | 10.60.10.130.100 | SGB6201/SA11/14.5 | SGB6201-OV3-015 |  | 0 | 0 | 0 | ок | !!! | Заглушка / Plug | 1 |  | 0 | 0 | SGB6201/SA11/14.5 | 0 | 0
| Воздуховод прямой участок / Duct straight part | [15 empty] | 0 | 0 | 0 | ок | !!! | Воздуховод прямой участок / Duct straight part | 0 |  | 0 | 0 |  |  | 0
1.1 |  |  | 800 | 300 | 1250 | 0.7 | ГОСТ Р 52246-2004/ GOST R 52246-2004 | 15.4 | 40 | 2.75 | 110 |  | 10.60.10.20 | SGB6201/EA12/1.1 | SGB6201-OV3-0019 | N.A. | 0 | 110 | 40 | ок | SGB6201/EA12/1.1 | Воздуховод прямой участок / Duct straight part | 1 |  | 0 | 0 | SGB6201/EA12/1.1 | 40 | 0 | 0000040865(40),
1.2 |  |  | 800 | 300 | 780 | 0.7 | ГОСТ Р 52246-2004/ GOST R 52246-2004 | 9.6096 | 4 | 1.716 | 6.864 |  | 10.60.10.20 | SGB6201/EA12/1.2 | SGB6201-OV3-0019 | N.A. | 0 | 6.88 | 4 | ок | SGB6201/EA12/1.2 | Воздуховод прямой участок / Duct straight part | 1 |  | 0 | 0 | SGB6201/EA12/1.2 | 4 | 0 | 0000040865(4),
1.3 |  |  | 800 | 300 | 570 | 0.7 | ГОСТ Р 52246-2004/ GOST R 52246-2004 | 7.0224 | 4 | 1.254 | 5.016 |  | 10.60.10.20 | SGB6201/EA12/1.3 | SGB6201-OV3-0019 | N.A. | 0 | 5 | 4 | ок | SGB6201/EA12/1.3 | Воздуховод прямой участок / Duct straight part | 1 |  | 0 | 0 | SGB6201/EA12/1.3 | 4 | 0 | 0000040865(4),
1.4 |  |  | 800 | 300 | 460 | 0.7 | ГОСТ Р 52246-2004/ GOST R 52246-2004 | 5.6672 | 4 | 1.012 | 4.048 |  | 10.60.10.20 | SGB6201/EA12/1.4 | SGB6201-OV3-0019 | N.A. | 0 | 4.04 | 4 | ок | SGB6201/EA12/1.4 | Воздуховод прямой участок / Duct straight part | 1 |  | 0 | 0 | SGB6201/EA12/1.4 | 4 | 0 | 0000040865(4),
1.5 |  |  | 800 | 300 | 370 | 0.7 | ГОСТ Р 52246-2004/ GOST R 52246-2004 | 4.5584 | 2 | 0.814 | 1.628 |  | 10.60.10.20 | SGB6201/EA12/1.5 | SGB6201-OV3-0019 | N.A. | 0 | 1.62 | 2 | ок | SGB6201/EA12/1.5 | Воздуховод прямой участок / Duct straight part | 1 |  | 0 | 0 | SGB6201/EA12/1.5 | 2 | 0 | 0000040865(2),
1.6 |  |  | 800 | 300 | 170 | 0.7 | ГОСТ Р 52246-2004/ GOST R 52246-2004 | 2.0944 | 2 | 0.374 | 0.748 |  | 10.60.10.20 | SGB6201/EA12/1.6 | SGB6201-OV3-0019 | N.A. | 0 | 0.74 | 2 | ок | SGB6201/EA12/1.6 | Воздуховод прямой участок / Duct straight part | 1 |  | 0 | 0 | SGB6201/EA12/1.6 | 2 | 0 | 0000040865(2),
2.1 |  |  | 600 | 600 | 1250 | 0.7 | ГОСТ Р 52246-2004/ GOST R 52246-2004 | 16.8 | 12 | 3 | 36 |  | 10.60.10.20 | SGB6201/EA12/2.1 | SGB6201-OV3-0019 | N.A. | 0 | 36 | 12 | ок | SGB6201/EA12/2.1 | Воздуховод прямой участок / Duct straight part | 1 |  | 0 | 0 | SGB6201/EA12/2.1 | 12 | 0 | 0000040865(12),
2.2 |  |  | 600 | 600 | 280 | 0.7 | ГОСТ Р 52246-2004/ GOST R 52246-2004 | 3.7632 | 1 | 0.672 | 0.672 |  | 10.60.10.20 | SGB6201/EA12/2.2 | SGB6201-OV3-0019 | N.A. | 0 | 0.67 | 1 | ок | SGB6201/EA12/2.2 | Воздуховод прямой участок / Duct straight part | 1 |  | 0 | 0 | SGB6201/EA12/2.2 | 1 | 0 | 0000040810,
3.1 |  |  | 600 | 1000 | 1250 | 0.7 | ГОСТ Р 52246-2004/ GOST R 52246-2004 | 22.4 | 17 | 4 | 68 |  | 10.60.10.20 | SGB6201/EA12/3.1 | SGB6201-OV3-0019 | N.A. | 0 | 68 | 17 | ок | SGB6201/EA12/3.1 | Воздуховод прямой участок / Duct straight part | 1 |  | 0 | 0 | SGB6201/EA12/3.1 | 17 | 0 | 0000040810(17),
3.2 |  |  | 600 | 1000 | 730 | 0.7 | ГОСТ Р 52246-2004/ GOST R 52246-2004 | 13.0816 | 1 | 2.336 | 2.336 |  | 10.60.10.20 | SGB6201/EA12/3.2 | SGB6201-OV3-0019 | N.A. | 0 | 2.34 | 1 | ок | SGB6201/EA12/3.2 | Воздуховод прямой участок / Duct straight part | 1 |  | 0 | 0 | SGB6201/EA12/3.2 | 1 | 0 | 0000040810,
3.3 |  |  | 600 | 1000 | 625 | 0.7 | ГОСТ Р 52246-2004/ GOST R 52246-2004 | 11.2 | 1 | 2 | 2 |  | 10.60.10.20 | SGB6201/EA12/3.3 | SGB6201-OV3-0019 | N.A. | 0 | 2 | 1 | ок | SGB6201/EA12/3.3 | Воздуховод прямой участок / Duct straight part | 1 |  | 0 | 0 | SGB6201/EA12/3.3 | 1 | 0 | 0000040810,
3.4 |  |  | 600 | 1000 | 300 | 0.7 | ГОСТ Р 52246-2004/ GOST R 52246-2004 | 5.376 | 1 | 0.96 | 0.96 |  | 10.60.10.20 | SGB6201/EA12/3.4 | SGB6201-OV3-0019 | N.A. | 0 | 0.96 | 1 | ок | SGB6201/EA12/3.4 | Воздуховод прямой участок / Duct straight part | 1 |  | 0 | 0 | SGB6201/EA12/3.4 | 1 | 0 | 0000040810,
4.1 |  |  | 1000 | 600 | 1250 | 0.7 | ГОСТ Р 52246-2004/ GOST R 52246-2004 | 22.4 | 1 | 4 | 4 |  | 10.60.10.20 | SGB6201/EA12/4.1 | SGB6201-OV3-0019 | N.A. | 0 | 4 | 1 | ок | SGB6201/EA12/4.1 | Воздуховод прямой участок / Duct straight part | 1 |  | 0 | 0 | SGB6201/EA12/4.1 | 1 | 0 | 0000040810,
4.2 |  |  | 1000 | 600 | 1120 | 2 | ГОСТ 14918-80/ GOST 14918-80 | 57.344 | 1 | 3.584 | 3.584 | Окрасить вар.1/Color var.1 | 10.60.10.130.20 | SGB6201/EA12/4.2 | SGB6201-OV3-0019 | N.A. | 0 | 3.58 | 1 | ок | SGB6201/EA12/4.2 | Воздуховод прямой участок / Duct straight part | 1 |  | 0 | 0 | SGB6201/EA12/4.2 | 1 | 0 | 0000040833,
4.2 |  |  | 1000 | 600 | 1120 | 2 | ГОСТ 14918-80/ GOST 14918-80 | 57.344 | 0 | 3.584 | 0 | Окрасить вар.1/Color var.1 | 10.60.10.110.20 | SGB6201/EA12/4.2 | SGB6201-OV3-0019 | N.A. | 0 | 3.58 | 1 | !!! | SGB6201/EA12/4.2 | Воздуховод прямой участок / Duct straight part | 1 | 0 | 1 | 3.584 | SGB6201/EA12/4.2 | 1 | -1 | 0000040833,
4.3 |  |  | 1000 | 600 | 1250 | 2 | ГОСТ 14918-80/ GOST 14918-80 | 64 | 4 | 4 | 16 | Окрасить вар.1/Color var.1 | 10.60.10.130.20 | SGB6201/EA12/4.3 | SGB6201-OV3-0019 | N.A. | 0 | 16 | 4 | ок | SGB6201/EA12/4.3 | Воздуховод прямой участок / Duct straight part | 1 |  | 0 | 0 | SGB6201/EA12/4.3 | 4 | 0 | 0000040772(4),
4.4 |  |  | 1000 | 600 | 600 | 2 | ГОСТ 14918-80/ GOST 14918-80 | 30.72 | 1 | 1.92 | 1.92 | Окрасить вар.1/Color var.1 | 10.60.10.130.20 | SGB6201/EA12/4.4 | SGB6201-OV3-0019 | N.A. | 0 | 1.92 | 1 | ок | SGB6201/EA12/4.4 | Воздуховод прямой участок / Duct straight part | 1 |  | 0 | 0 | SGB6201/EA12/4.4 | 1 | 0 | 0000040833,
4.5 |  |  | 1000 | 600 | 270 | 2 | ГОСТ 14918-80/ GOST 14918-80 | 13.824 | 1 | 0.864 | 0.864 | Окрасить вар.1/Color var.1 | 10.60.10.130.20 | SGB6201/EA12/4.5 | SGB6201-OV3-0019 | N.A. | 0 | 0.86 | 1 | ок | SGB6201/EA12/4.5 | Воздуховод прямой участок / Duct straight part | 1 |  | 0 | 0 | SGB6201/EA12/4.5 | 1 | 0 | 0000040833,
4.6 |  |  | 1000 | 600 | 980 | 2 | ГОСТ 14918-80/ GOST 14918-80 | 50.176 | 1 | 3.136 | 3.136 | Окрасить вар.1/Color var.1 | 10.60.10.130.20 | SGB6201/EA12/4.6 | SGB6201-OV3-0019 | N.A. | 0 | 3.14 | 1 | ок | SGB6201/EA12/4.6 | Воздуховод прямой участок / Duct straight part | 1 |  | 0 | 0 | SGB6201/EA12/4.6 | 1 | 0 | 0000040833,
4.7 |  |  | 1000 | 600 | 170 | 2 | ГОСТ 14918-80/ GOST 14918-80 | 8.704 | 1 | 0.544 | 0.544 | Окрасить вар.1/Color var.1 | 10.60.10.130.20 | SGB6201/EA12/4.7 | SGB6201-OV3-0019 | N.A. | 0 | 0.54 | 1 | ок | SGB6201/EA12/4.7 | Воздуховод прямой участок / Duct straight part | 1 |  | 0 | 0 | SGB6201/EA12/4.7 | 1 | 0 | 0000040833,
4.7.1 |  |  | 1000 | 600 | 120 | 2 | ГОСТ 14918-80/ GOST 14918-80 | 6.144 | 0 | 0.384 | 0 | Окрасить вар.1/Color var.1 | 10.60.10.110.20 | SGB6201/EA12/4.7.1 | SGB6201-OV3-0019 | N.A. | 0 | 0 | 0 | ок | !!! | Воздуховод прямой участок / Duct straight part | 1 |  | 0 | 0 | SGB6201/EA12/4.7.1 | 0 | 0
5.1 |  |  | 1500 | 600 | 1250 | 0.9 | ГОСТ Р 52246-2004/ GOST R 52246-2004 | 37.8 | 25 | 5.25 | 131.25 |  | 10.60.10.30 | SGB6201/EA12/5.1 | SGB6201-OV3-0019 | N.A. | 0 | 131.25 | 25 | ок | SGB6201/EA12/5.1 | Воздуховод прямой участок / Duct straight part | 1 |  | 0 | 0 | SGB6201/EA12/5.1 | 25 | 0 | 0000040830(25),
5.2 |  |  | 1500 | 600 | 310 | 0.9 | ГОСТ Р 52246-2004/ GOST R 52246-2004 | 9.3744 | 1 | 1.302 | 1.302 |  | 10.60.10.30 | SGB6201/EA12/5.2 | SGB6201-OV3-0019 | N.A. | 0 | 1.3 | 1 | ок | SGB6201/EA12/5.2 | Воздуховод прямой участок / Duct straight part | 1 |  | 0 | 0 | SGB6201/EA12/5.2 | 1 | 0 | 0000040830,
5.3 |  |  | 1500 | 600 | 350 | 0.9 | ГОСТ Р 52246-2004/ GOST R 52246-2004 | 10.584 | 2 | 1.47 | 2.94 |  | 10.60.10.30 | SGB6201/EA12/5.3 | SGB6201-OV3-0019 | N.A. | 0 | 2.94 | 2 | ок | SGB6201/EA12/5.3 | Воздуховод прямой участок / Duct straight part | 1 |  | 0 | 0 | SGB6201/EA12/5.3 | 2 | 0 | 0000040830(2),
5.4 |  |  | 1500 | 600 | 850 | 0.9 | ГОСТ Р 52246-2004/ GOST R 52246-2004 | 25.704 | 1 | 3.57 | 3.57 |  | 10.60.10.30 | SGB6201/EA12/5.4 | SGB6201-OV3-0019 | N.A. | 0 | 3.57 | 1 | ок | SGB6201/EA12/5.4 | Воздуховод прямой участок / Duct straight part | 1 |  | 0 | 0 | SGB6201/EA12/5.4 | 1 | 0 | 0000040830,
5.5 |  |  | 1500 | 600 | 500 | 0.9 | ГОСТ Р 52246-2004/ GOST R 52246-2004 | 15.12 | 1 | 2.1 | 2.1 |  | 10.60.10.30 | SGB6201/EA12/5.5 | SGB6201-OV3-0019 | N.A. | 0 | 2.1 | 1 | ок | SGB6201/EA12/5.5 | Воздуховод прямой участок / Duct straight part | 1 |  | 0 | 0 | SGB6201/EA12/5.5 | 1 | 0 | 0000040830,
5.6 |  |  | 1500 | 600 | 80 | 0.9 | ГОСТ Р 52246-2004/ GOST R 52246-2004 | 2.4192 | 0 | 0.336 | 0 | Окрасить вар.1/Color var.1 | 10.60.10.30 | SGB6201/EA12/5.6 | SGB6201-OV3-0019 | N.A. | 0 | 0.34 | 1 | !!! | SGB6201/EA12/5.6 | Воздуховод прямой участок / Duct straight part | 1 | 0 | 1 | 0.336 | SGB6201/EA12/5.6 | 0 | 0 | 0000040830,
5.6.1 |  |  | 1500 | 600 | 340 | 2 | ГОСТ 14918-80/ GOST 14918-80 | 22.848 | 1 | 1.428 | 1.428 | Окрасить вар.1/Color var.2 | 10.60.10.130.30 | SGB6201/EA12/5.6.1 | SGB6201-OV3-0019 | N.A. | 0 | 1.43 | 1 | ок | SGB6201/EA12/5.6.1 | Воздуховод прямой участок / Duct straight part | 1 |  | 0 | 0 | SGB6201/EA12/5.6.1 | 1 | 0 | 0000041192,
5.7 |  |  | 1500 | 600 | 1250 | 2 | ГОСТ 14918-80/ GOST 14918-80 | 84 | 6 | 5.25 | 31.5 | Окрасить вар.1/Color var.1 | 10.60.10.130.30 | SGB6201/EA12/5.7 | SGB6201-OV3-0019 | N.A. | 0 | 31.5 | 6 | ок | SGB6201/EA12/5.7 | Воздуховод прямой участок / Duct straight part | 1 |  | 0 | 0 | SGB6201/EA12/5.7 | 6 | 0 | 0000040772(4), 0000040833(2),
5.8 |  |  | 1500 | 600 | 1050 | 2 | ГОСТ 14918-80/ GOST 14918-80 | 70.56 | 1 | 4.41 | 4.41 | Окрасить вар.1/Color var.1 | 10.60.10.130.30 | SGB6201/EA12/5.8 | SGB6201-OV3-0019 | N.A. | 0 | 4.41 | 1 | ок | SGB6201/EA12/5.8 | Воздуховод прямой участок / Duct straight part | 1 |  | 0 | 0 | SGB6201/EA12/5.8 | 1 | 0 | 0000040833,
5.9 |  |  | 1500 | 600 | 550 | 2 | ГОСТ 14918-80/ GOST 14918-80 | 36.96 | 1 | 2.31 | 2.31 | Окрасить вар.1/Color var.1 | 10.60.10.130.30 | SGB6201/EA12/5.9 | SGB6201-OV3-0019 | N.A. | 0 | 2.31 | 1 | ок | SGB6201/EA12/5.9 | Воздуховод прямой участок / Duct straight part | 1 |  | 0 | 0 | SGB6201/EA12/5.9 | 1 | 0 | 0000040833,
5.10 |  |  | 1500 | 600 | 1210 | 2 | ГОСТ 14918-80/ GOST 14918-80 | 81.312 | 1 | 5.082 | 5.082 | Окрасить вар.1/Color var.1 | 10.60.10.130.30 | SGB6201/EA12/5.10 | SGB6201-OV3-0019 | N.A. | 0 | 5.08 | 1 | ок | SGB6201/EA12/5.10 | Воздуховод прямой участок / Duct straight part | 1 |  | 0 | 0 | SGB6201/EA12/5.10 | 1 | 0 | 0000040833,
6.1 |  |  | 1700 | 1500 | 280 | 2 | ГОСТ 14918-80/ GOST 14918-80 | 28.672 | 2 | 1.792 | 3.584 | Окрасить вар.1/Color var.1 | 10.60.10.130.40 | SGB6201/EA12/6.1 | SGB6201-OV3-0019 | N.A. | 0 | 3.58 | 2 | ок | SGB6201/EA12/6.1 | Воздуховод прямой участок / Duct straight part | 1 |  | 0 | 0 | SGB6201/EA12/6.1 | 2 | 0 | 0000040833(2),
6.1.1 |  |  | 1700 | 1500 | 190 | 2 | ГОСТ 14918-80/ GOST 14918-80 | 19.456 | 0 | 1.216 | 0 | Окрасить вар.1/Color var.1 | 10.60.10.110.40 | SGB6201/EA12/6.1.1 | SGB6201-OV3-0019 | N.A. | 0 | 0 | 0 | ок | !!! | Воздуховод прямой участок / Duct straight part | 1 |  | 0 | 0 | SGB6201/EA12/6.1.1 | 0 | 0
7.1 |  |  | 1700 | 1700 | 180 | 2 | ГОСТ 14918-80/ GOST 14918-80 | 19.584 | 1 | 1.224 | 1.224 | Окрасить вар.1/Color var.1 | 10.60.10.130.40 | SGB6201/EA12/7.1 | SGB6201-OV3-0019 | N.A. | 0 | 1.22 | 1 | ок | SGB6201/EA12/7.1 | Воздуховод прямой участок / Duct straight part | 1 |  | 0 | 0 | SGB6201/EA12/7.1 | 1 | 0 | 0000040833,
7.2 |  |  | 1700 | 1700 | 310 | 2 | ГОСТ 14918-80/ GOST 14918-80 | 33.728 | 1 | 2.108 | 2.108 | Окрасить вар.1/Color var.1 | 10.60.10.130.40 | SGB6201/EA12/7.2 | SGB6201-OV3-0019 | N.A. | 0 | 2.11 | 1 | ок | SGB6201/EA12/7.2 | Воздуховод прямой участок / Duct straight part | 1 |  | 0 | 0 | SGB6201/EA12/7.2 | 1 | 0 | 0000040833,
7.2.1 |  |  | 1700 | 1700 | 260 | 2 | ГОСТ 14918-80/ GOST 14918-80 | 28.288 | 0 | 1.768 | 0 | Окрасить вар.1/Color var.1 | 10.60.10.110.40 | SGB6201/EA12/7.2.1 | SGB6201-OV3-0019 | N.A. | 0 | 0 | 0 | ок | !!! | Воздуховод прямой участок / Duct straight part | 1 |  | 0 | 0 | SGB6201/EA12/7.2.1 | 0 | 0
8.1 |  |  | 2000 | 1700 | 760 | 2 | ГОСТ 14918-80/ GOST 14918-80 | 89.984 | 1 | 5.624 | 5.624 | Окрасить вар.1/Color var.1 | 10.60.10.130.40 | SGB6201/EA12/8.1 | SGB6201-OV3-0019 | N.A. | 0 | 5.62 | 1 | ок | SGB6201/EA12/8.1 | Воздуховод прямой участок / Duct straight part | 1 |  | 0 | 0 | SGB6201/EA12/8.1 | 1 | 0 | 0000040833,
| Отвод 15 / Bend 15 | [15 empty] | 0 | 0 | 0 | ок | !!! | Отвод 15 / Bend 15 | 0 |  | 0 | 0 |  |  | 0
15.1 |  |  | 300 | 800 |  | 0.7 | ГОСТ Р 52246-2004/ GOST R 52246-2004 | 2.119 | 8 | 0.37839 | 3.0271 |  | 10.60.10.70 | SGB6201/EA12/15.1 | SGB6201-OV3-0019 | N.A. | 0 | 3.04 | 8 | ок | SGB6201/EA12/15.1 | Отвод 15 / Bend 15 | 1 |  | 0 | 0 | SGB6201/EA12/15.1 | 8 | 0 | 0000040768(8),
| Отвод 30 / Bend 30 | [15 empty] | 0 | 0 | 0 | ок | !!! | Отвод 30 / Bend 30 | 0 |  | 0 | 0 |  |  | 0
16.1 |  |  | 1000 | 600 |  | 2 | ГОСТ 14918-80/ GOST 14918-80 | 21.8752 | 2 | 1.3672 | 2.7344 | Окрасить вар.1/Color var.1 | 10.60.10.130.70 | SGB6201/EA12/16.1 | SGB6201-OV3-0019 | N.A. | 0 | 2.74 | 2 | ок | SGB6201/EA12/16.1 | Отвод 30 / Bend 30 | 1 |  | 0 | 0 | SGB6201/EA12/16.1 | 2 | 0 | 0000040833(2),
| Отвод 45 / Bend 45 | [15 empty] | 0 | 0 | 0 | ок | !!! | Отвод 45 / Bend 45 | 0 |  | 0 | 0 |  |  | 0
17.1 |  |  | 600 | 1500 |  | 0.9 | ГОСТ Р 52246-2004/ GOST R 52246-2004 | 13.1179 | 2 | 1.8219 | 3.6439 |  | 10.60.10.80 | SGB6201/EA12/17.1 | SGB6201-OV3-0019 | N.A. | 0 | 3.64 | 2 | ок | SGB6201/EA12/17.1 | Отвод 45 / Bend 45 | 1 |  | 0 | 0 | SGB6201/EA12/17.1 | 2 | 0 | 0000040830(2),
| Отвод 90 / Bend 90 | [15 empty] | 0 | 0 | 0 | ок | !!! | Отвод 90 / Bend 90 | 0 |  | 0 | 0 |  |  | 0
18.1 |  |  | 300 | 800 |  | 0.7 | ГОСТ Р 52246-2004/ GOST R 52246-2004 | 6.5539 | 4 | 1.1703 | 4.6813 |  | 10.60.10.70 | SGB6201/EA12/18.1 | SGB6201-OV3-0019 | N.A. | 0 | 4.68 | 4 | ок | SGB6201/EA12/18.1 | Отвод 90 / Bend 90 | 1 |  | 0 | 0 | SGB6201/EA12/18.1 | 4 | 0 | 0000040768(4),
19.1 |  |  | 1500 | 600 |  | 0.9 | ГОСТ Р 52246-2004/ GOST R 52246-2004 | 44.5873 | 2 | 6.1927 | 12.3854 |  | 10.60.10.80 | SGB6201/EA12/19.1 | SGB6201-OV3-0019 | N.A. | 0 | 12.38 | 2 | ок | SGB6201/EA12/19.1 | Отвод 90 / Bend 90 | 1 |  | 0 | 0 | SGB6201/EA12/19.1 | 2 | 0 | 0000040830(2),
20.1 |  |  | 600 | 1500 |  | 2 | ГОСТ 14918-80/ GOST 14918-80 | 51.5819 | 2 | 3.2239 | 6.4477 | Окрасить вар.1/Color var.1 | 10.60.10.130.70 | SGB6201/EA12/20.1 | SGB6201-OV3-0019 | N.A. | 0 | 6.44 | 2 | ок | SGB6201/EA12/20.1 | Отвод 90 / Bend 90 | 1 |  | 0 | 0 | SGB6201/EA12/20.1 | 2 | 0 | 0000040833(2),
21.1 |  |  | 600 | 1000 |  | 0.7 | ГОСТ Р 52246-2004/ GOST R 52246-2004 | 13.7552 | 2 | 2.4563 | 4.9126 |  | 10.60.10.70 | SGB6201/EA12/21.1 | SGB6201-OV3-0019 | N.A. | 0 | 4.92 | 2 | ок | SGB6201/EA12/21.1 | Отвод 90 / Bend 90 | 1 |  | 0 | 0 | SGB6201/EA12/21.1 | 2 | 0 | 0000040768(2),
22.1 |  |  | 1000 | 600 |  | 0.7 | ГОСТ Р 52246-2004/ GOST R 52246-2004 | 19.3849 | 1 | 3.4616 | 3.4616 |  | 10.60.10.70 | SGB6201/EA12/22.1 | SGB6201-OV3-0019 | N.A. | 0 | 3.46 | 1 | ок | SGB6201/EA12/22.1 | Отвод 90 / Bend 90 | 1 |  | 0 | 0 | SGB6201/EA12/22.1 | 1 | 0 | 0000040768,
| Переход / Reduction | [15 empty] | 0 | 0 | 0 | ок | !!! | Переход / Reduction | 0 |  | 0 | 0 |  |  | 0
23.1 | 600x600/600x1000 |  |  |  | 600 | 0.7 | ГОСТ Р 52246-2004/ GOST R 52246-2004 | 11.1941 | 1 | 1.9989 | 1.9989 |  | 10.60.10.70 | SGB6201/EA12/23.1 | SGB6201-OV3-0019 | N.A. | 0 | 2 | 1 | ок | SGB6201/EA12/23.1 | Переход / Reduction | 1 |  | 0 | 0 | SGB6201/EA12/23.1 | 1 | 0 | 0000040810,
| Врезка / Insert | [15 empty] | 0 | 0 | 0 | ок | !!! | Врезка / Insert | 0 |  | 0 | 0 |  |  | 0
24.1 |  |  | 800 | 300 | 50 | 0.7 | ГОСТ Р 52246-2004/ GOST R 52246-2004 | 0.616 | 4 | 0.11 | 0.44 |  | 10.60.10.70 | SGB6201/EA12/24.1 | SGB6201-OV3-0019 | N.A. | 0 | 0.44 | 4 | ок | SGB6201/EA12/24.1 | Врезка / Insert | 1 |  | 0 | 0 | SGB6201/EA12/24.1 | 4 | 0 | 0000040810(4),
24.2 |  |  | 1000 | 500 | 50 | 0.7 | ГОСТ Р 52246-2004/ GOST R 52246-2004 | 0.84 | 12 | 0.15 | 1.8 |  | 10.60.10.70 | SGB6201/EA12/24.2 | SGB6201-OV3-0019 | N.A. | 0 | 1.8 | 12 | ок | SGB6201/EA12/24.2 | Врезка / Insert | 1 |  | 0 | 0 | SGB6201/EA12/24.2 | 12 | 0 | 0000040810(12),
| Заглушка / Plug | [15 empty] | 0 | 0 | 0 | ок | !!! | Заглушка / Plug | 0 |  | 0 | 0 |  |  | 0
25.1 |  |  | 800 | 300 | 50 | 0.7 | ГОСТ Р 52246-2004/ GOST R 52246-2004 | 1.96 | 4 | 0.35 | 1.4 |  | 10.60.10.70 | SGB6201/EA12/25.1 | SGB6201-OV3-0019 | N.A. | 0 | 1.4 | 4 | ок | SGB6201/EA12/25.1 | Заглушка / Plug | 1 |  | 0 | 0 | SGB6201/EA12/25.1 | 4 | 0 | 0000040810(4),
25.2 |  |  | 600 | 600 | 50 | 0.7 | ГОСТ Р 52246-2004/ GOST R 52246-2004 | 2.688 | 1 | 0.48 | 0.48 |  | 10.60.10.70 | SGB6201/EA12/25.2 | SGB6201-OV3-0019 | N.A. | 0 | 0.48 | 1 | ок | SGB6201/EA12/25.2 | Заглушка / Plug | 1 |  | 0 | 0 | SGB6201/EA12/25.2 | 1 | 0 | 0000040810,
25.3 |  |  | 1500 | 600 | 50 | 0.9 | ГОСТ Р 52246-2004/ GOST R 52246-2004 | 7.992 | 1 | 1.11 | 1.11 |  | 10.60.10.80 | SGB6201/EA12/25.3 | SGB6201-OV3-0019 | N.A. | 0 | 1.11 | 1 | ок | SGB6201/EA12/25.3 | Заглушка / Plug | 1 |  | 0 | 0 | SGB6201/EA12/25.3 | 1 | 0 | 0000040830,
25.4 |  |  | 1500 | 2100 | 50 | 2 | ГОСТ 14918-80/ GOST 14918-80 | 56.16 | 0 | 3.51 | 0 | Окрасить вар.1/Color var.1 | 10.60.10.130.40 | SGB6201/EA12/25.4 | SGB6201-OV3-0019 | N.A. | 0 | 0 | 0 | ок | !!! | Заглушка / Plug | 1 |  | 0 | 0 | SGB6201/EA12/25.4 | 0 | 0
| Нетиповые изделия / Atypical detail | [15 empty] | 0 | 0 | 0 | ок | !!! | Нетиповые изделия / Atypical detail | 0 |  | 0 | 0 |  |  | 0
30.1 | Деталь 8/Detail 8 |  |  |  |  | 2 | ГОСТ 14918-80/ GOST 14918-80 | 155.2 | 1 | 9.7 | 9.7 | Окрасить вар.1/Color var.1 | 10.60.10.140.40 | SGB6201/EA12/30.1 | SGB6201-OV3-0019 | SGB6201-OV3-NI01 | 0 | 9.7 | 1 | ок | SGB6201/EA12/30.1 | Нетиповые изделия / Atypical detail | 1 |  | 0 | 0 | SGB6201/EA12/30.1 | 1 | 0 | 0000040901,
30.2 | Деталь 9/Detail 9 |  |  |  |  | 2 | ГОСТ 14918-80/ GOST 14918-80 | 116.48 | 1 | 7.28 | 7.28 | Окрасить вар.1/Color var.1 | 10.60.10.130.40 | SGB6201/EA12/30.2 | SGB6201-OV3-0019 | SGB6201-OV3-NI01 | 0 | 7.28 | 1 | ок | SGB6201/EA12/30.2 | Нетиповые изделия / Atypical detail | 1 |  | 0 | 0 | SGB6201/EA12/30.2 | 1 | 0 | 0000040833,
30.4 | Деталь 11/Detail 11 |  |  |  |  | 2 | ГОСТ 14918-80/ GOST 14918-80 | 674.88 | 1 | 42.18 | 42.18 | Окрасить вар.1/Color var.1 | 10.60.10.130.40 | SGB6201/EA12/30.4 | SGB6201-OV3-0019 | SGB6201-OV3-NI01 | 0 | 42.18 | 1 | ок | SGB6201/EA12/30.4 | Нетиповые изделия / Atypical detail | 1 |  | 0 | 0 | SGB6201/EA12/30.4 | 1 | 0 | 0000040833,
30.4.1 | Деталь 11/Detail 11 |  |  |  |  | 2 | ГОСТ 14918-80/ GOST 14918-80 | 674.88 | 0 | 42.18 | 0 | Окрасить вар.1/Color var.1 | 10.60.10.110.40 | SGB6201/EA12/30.4.1 | SGB6201-OV3-0019 | SGB6201-OV3-NI01 | 0 | 0 | 0 | ок | !!! | Нетиповые изделия / Atypical detail | 1 |  | 0 | 0 | SGB6201/EA12/30.4.1 | 0 | 0
30.5 | Деталь 12/Detail 12 |  |  |  |  | 2 | ГОСТ 14918-80/ GOST 14918-80 | 792.8 | 1 | 49.55 | 49.55 | Окрасить вар.1/Color var.1 | 10.60.10.130.50 | SGB6201/EA12/30.5 | SGB6201-OV3-0019 | SGB6201-OV3-NI01 | 0 | 49.55 | 1 | ок | SGB6201/EA12/30.5 | Нетиповые изделия / Atypical detail | 1 |  | 0 | 0 | SGB6201/EA12/30.5 | 1 | 0 | 0000040901,
30.5.1 | Деталь 12/Detail 12 |  |  |  |  | 2 | ГОСТ 14918-80/ GOST 14918-80 | 792.8 | 0 | 49.55 | 0 | Окрасить вар.1/Color var.1 | 10.60.10.110.50 | SGB6201/EA12/30.5.1 | SGB6201-OV3-0019 | SGB6201-OV3-NI01 | 0 | 0 | 0 | ок | !!! | Нетиповые изделия / Atypical detail | 1 |  | 0 | 0 | SGB6201/EA12/30.5.1 | 0 | 0
30.6 | Деталь 40/Detail 40 |  |  |  |  | 2 | ГОСТ 14918-80/ GOST 14918-80 | 175.2 | 1 | 10.95 | 10.95 | Окрасить вар.1/Color var.1 | 10.60.10.130.40 | SGB6201/EA12/30.6 | SGB6201-OV3-0019 | SGB6201-OV3-NI01 | 0 | 10.95 | 1 | ок | SGB6201/EA12/30.6 | Нетиповые изделия / Atypical detail | 1 |  | 0 | 0 | SGB6201/EA12/30.6 | 1 | 0 | 0000041039,
30.7 | Деталь 41/Detail 41 |  |  |  |  | 2 | ГОСТ 14918-80/ GOST 14918-80 | 128 | 1 | 8 | 8 | Окрасить вар.1/Color var.1 | 10.60.10.140.40 | SGB6201/EA12/30.7 | SGB6201-OV3-0019 | SGB6201-OV3-NI01 | 0 | 8 | 1 | ок | SGB6201/EA12/30.7 | Нетиповые изделия / Atypical detail | 1 |  | 0 | 0 | SGB6201/EA12/30.7 | 1 | 0 | 0000040833,
| Люк прочистки / Revision openings | [15 empty] | 0 | 0 | 0 | ок | !!! | Люк прочистки / Revision openings | 0 |  | 0 | 0 |  |  | 0
31.1 | 300x200 |  | 300 | 200 |  |  | ТУ-5275-001-84367148-2-009/TU-5275-001-84367148-2-009 |  | 4 |  |  | Для прямоугольных воздуховодов/ For rectangaular ducts | 10.90.30.10 | SGB6201/EA12/31.1 | SGB6201-OV3-0019 | N.A. | 0 | 0 | 0 | !!! | !!! | Люк прочистки / Revision openings | 1 | 0 | -4 | 0 | SGB6201/EA12/31.1 | 0 | 4 |  | лючки, были всегда
31.2 | 500x400 |  | 500 | 400 |  |  | ТУ-5275-001-84367148-2-009/TU-5275-001-84367148-2-009 |  | 10 |  |  | Для прямоугольных воздуховодов/ For rectangaular ducts | 10.90.30.30 | SGB6201/EA12/31.2 | SGB6201-OV3-0019 | N.A. | 0 | 0 | 0 | !!! | !!! | Люк прочистки / Revision openings | 1 | 0 | -10 | 0 | SGB6201/EA12/31.2 | 0 | 10 |  | лючки, были всегда 12 шт в спеке 10 шт в КВ
31.3 | 700x500 |  | 700 | 500 |  |  | ТУ-5275-001-84367148-2-009/TU-5275-001-84367148-2-009 |  | 12 |  |  | Для прямоугольных воздуховодов/ For rectangaular ducts | 10.90.30.40 | SGB6201/EA12/31.3 | SGB6201-OV3-0019 | N.A. | 0 | 0 | 0 | !!! | !!! | Люк прочистки / Revision openings | 1 | 0 | -12 | 0 | SGB6201/EA12/31.3 | 0 | 12 |  | лючки, были всегда
| Воздуховод прямой участок / Duct straight part | [15 empty] | 0 | 0 | 0 | !!! | !!! | Воздуховод прямой участок / Duct straight part | 0 |  | #VALUE! | #VALUE! |  |  | #VALUE!
1.1 |  |  | 2 600 | 1 500 | 1 250 | 1.2 | ГОСТ Р 52246-2004/ GOST R 52246-2004 | 98.4 | 0 | 10.25 | 0 |  | 10.60.10.50 | SGB6201/EMSA13/1.1 | SGB6201-OV3-0020 | N.A. | 0 | 215.25 | 21 | !!! | SGB6201/EMSA13/1.1 | Воздуховод прямой участок / Duct straight part | 1 | 0 | 21 | 215.25 | SGB6201/EMSA13/1.1 | 0 | 0 | 0000040773(15), 0000040775(6),
1.1.1 |  |  | 2 600 | 1 500 | 1 250 | 2 | ГОСТ 14918-80/ GOST 14918-80 | 164 | 21 | 10.25 | 215.25 | Окрасить вар.1/Color var.1 | 10.60.10.130.50 | SGB6201/EMSA13/1.1.1 | SGB6201-OV3-0020 | N.A. | 0 | 215.25 | 21 | ок | SGB6201/EMSA13/1.1.1 | Воздуховод прямой участок / Duct straight part | 1 |  | 0 | 0 | SGB6201/EMSA13/1.1.1 | 21 | 0 | 0000041192(21),
1.2 |  |  | 2 600 | 1 500 | 960 | 1.2 | ГОСТ Р 52246-2004/ GOST R 52246-2004 | 75.552 | 0 | 7,87 | 0 |  | 10.60.10.50 | SGB6201/EMSA13/1.2 | SGB6201-OV3-0020 | N.A. | 0 | 7.87 | 1 | !!! | SGB6201/EMSA13/1.2 | Воздуховод прямой участок / Duct straight part | 1 | 0 | 1 | #VALUE! | SGB6201/EMSA13/1.2 | 0 | 0 | 0000040773,
1.2.1 |  |  | 2 600 | 1 500 | 960 | 2 | ГОСТ 14918-80/ GOST 14918-80 | 125.92 | 1 | 7,87 | 7.87 | Окрасить вар.1/Color var.1 | 10.60.10.130.50 | SGB6201/EMSA13/1.2.1 | SGB6201-OV3-0020 | N.A. | 0 | 7.87 | 1 | ок | SGB6201/EMSA13/1.2.1 | Воздуховод прямой участок / Duct straight part | 1 |  | 0 | #VALUE! | SGB6201/EMSA13/1.2.1 | 1 | 0 | 0000041192,
1.3 |  |  | 2 600 | 1 500 | 350 | 1.2 | ГОСТ Р 52246-2004/ GOST R 52246-2004 | 27.552 | 0 | 2.87 | 0 |  | 10.60.10.50 | SGB6201/EMSA13/1.3 | SGB6201-OV3-0020 | N.A. | 0 | 2.87 | 1 | !!! | SGB6201/EMSA13/1.3 | Воздуховод прямой участок / Duct straight part | 1 | 0 | 1 | 2.87 | SGB6201/EMSA13/1.3 | 0 | 0 | 0000040773,
1.3.1 |  |  | 2 600 | 1 500 | 350 | 2 | ГОСТ 14918-80/ GOST 14918-80 | 45.92 | 1 | 2.87 | 2.87 | Окрасить вар.1/Color var.1 | 10.60.10.130.50 | SGB6201/EMSA13/1.3.1 | SGB6201-OV3-0020 | N.A. | 0 | 2.87 | 1 | ок | SGB6201/EMSA13/1.3.1 | Воздуховод прямой участок / Duct straight part | 1 |  | 0 | 0 | SGB6201/EMSA13/1.3.1 | 1 | 0 | 0000041192,
1.4 |  |  | 2 600 | 1 500 | 1 120 | 1.2 | ГОСТ Р 52246-2004/ GOST R 52246-2004 | 88.128 | 0 | 9,18 | 0 |  | 10.60.10.50 | SGB6201/EMSA13/1.4 | SGB6201-OV3-0020 | N.A. | 0 | 9.18 | 1 | !!! | SGB6201/EMSA13/1.4 | Воздуховод прямой участок / Duct straight part | 1 | 0 | 1 | #VALUE! | SGB6201/EMSA13/1.4 | 0 | 0 | 0000040773,
1.4.1 |  |  | 2 600 | 1 500 | 1120 | 2 | ГОСТ 14918-80/ GOST 14918-80 | 107.52 | 1 | 6,72 | 6.72 | Окрасить вар.1/Color var.1 | 10.60.10.130.50 | SGB6201/EMSA13/1.4.1 | SGB6201-OV3-0020 | N.A. | 0 | 6.72 | 1 | ок | SGB6201/EMSA13/1.4.1 | Воздуховод прямой участок / Duct straight part | 1 |  | 0 | #VALUE! | SGB6201/EMSA13/1.4.1 | 1 | 0 | 0000041192,
1.5 |  |  | 2 600 | 1 500 | 870 | 1.2 | ГОСТ Р 52246-2004/ GOST R 52246-2004 | 68.448 | 0 | 7,13 | 0 |  | 10.60.10.50 | SGB6201/EMSA13/1.5 | SGB6201-OV3-0020 | N.A. | 0 | 7.13 | 1 | !!! | SGB6201/EMSA13/1.5 | Воздуховод прямой участок / Duct straight part | 1 | 0 | 1 | #VALUE! | SGB6201/EMSA13/1.5 | 0 | 0 | 0000040773,
1.5.1 |  |  | 2 600 | 1 500 | 870 | 2 | ГОСТ 14918-80/ GOST 14918-80 | 74.72 | 1 | 4,67 | 4.67 | Окрасить вар.1/Color var.1 | 10.60.10.130.50 | SGB6201/EMSA13/1.5.1 | SGB6201-OV3-0020 | N.A. | 0 | 4.67 | 1 | ок | SGB6201/EMSA13/1.5.1 | Воздуховод прямой участок / Duct straight part | 1 |  | 0 | #VALUE! | SGB6201/EMSA13/1.5.1 | 1 | 0 | 0000041192,
2.1 |  |  | 2 700 | 1 550 | 1 000 | 1.2 | ГОСТ Р 52246-2004/ GOST R 52246-2004 | 81.6 | 0 | 8,50 | 0 |  | 10.60.10.50 | SGB6201/EMSA13/2.1 | SGB6201-OV3-0020 | N.A. | 0 | 17 | 2 | !!! | SGB6201/EMSA13/2.1 | Воздуховод прямой участок / Duct straight part | 1 | 0 | 2 | #VALUE! | SGB6201/EMSA13/2.1 | 0 | 0 | 0000040774(2),
2.1.1 |  |  | 2820 | 1860 | 1 000 | 2 | ГОСТ 14918-80/ GOST 14918-80 | 149.76 | 2 | 9,36 | 18.72 | Окрасить вар.1/Color var.1 | 10.60.10.130.50 | SGB6201/EMSA13/2.1.1 | SGB6201-OV3-0020 | N.A. | 0 | 18.72 | 2 | ок | SGB6201/EMSA13/2.1.1 | Воздуховод прямой участок / Duct straight part | 1 |  | 0 | #VALUE! | SGB6201/EMSA13/2.1.1 | 2 | 0 | 0000041192(2),
3.1 |  |  | 1 600 | 1 200 | 1 250 | 1.2 | ГОСТ Р 52246-2004/ GOST R 52246-2004 | 67.2 | 5 | 7,00 | 35 |  | 10.60.10.140.40 | SGB6201/EMSA13/3.1 | SGB6201-OV3-0020 | N.A. | 0 | 35 | 5 | ок | SGB6201/EMSA13/3.1 | Воздуховод прямой участок / Duct straight part | 1 |  | 0 | #VALUE! | SGB6201/EMSA13/3.1 | 5 | 0 | 0000040773(5),
3.2 |  |  | 1 600 | 1 200 | 1 000 | 1.2 | ГОСТ Р 52246-2004/ GOST R 52246-2004 | 53.76 | 1 | 5,60 | 5.6 |  | 10.60.10.140.40 | SGB6201/EMSA13/3.2 | SGB6201-OV3-0020 | N.A. | 0 | 5.6 | 1 | ок | SGB6201/EMSA13/3.2 | Воздуховод прямой участок / Duct straight part | 1 |  | 0 | #VALUE! | SGB6201/EMSA13/3.2 | 1 | 0 | 0000040773,
3.3 |  |  | 1 600 | 1 200 | 290 | 0.9 | ГОСТ Р 52246-2004/ GOST R 52246-2004 | 11.664 | 0 | 1,62 | 0 |  | 10.60.10.40 | SGB6201/EMSA13/3.3 | SGB6201-OV3-0020 | N.A. | 0 | 1.62 | 1 | !!! | SGB6201/EMSA13/3.3 | Воздуховод прямой участок / Duct straight part | 1 | 0 | 1 | #VALUE! | SGB6201/EMSA13/3.3 | 0 | 0 | 0000040773,
3.3.1 |  |  | 1 600 | 1 200 | 290 | 2 | ГОСТ 14918-80/ GOST 14918-80 | 25.92 | 1 | 1,62 | 1.62 | Окрасить вар.1/Color var.1 | 10.60.10.130.50 | SGB6201/EMSA13/3.3.1 | SGB6201-OV3-0020 | N.A. | 0 | 1.62 | 1 | ок | SGB6201/EMSA13/3.3.1 | Воздуховод прямой участок / Duct straight part | 1 |  | 0 | #VALUE! | SGB6201/EMSA13/3.3.1 | 1 | 0 | 0000041192,
3.4 |  |  | 1 600 | 1 200 | 760 | 0.9 | ГОСТ Р 52246-2004/ GOST R 52246-2004 | 30.672 | 0 | 4.26 | 0 |  | 10.60.10.40 | SGB6201/EMSA13/3.4 | SGB6201-OV3-0020 | N.A. | 0 | 4.26 | 1 | !!! | SGB6201/EMSA13/3.4 | Воздуховод прямой участок / Duct straight part | 1 | 0 | 1 | 4.26 | SGB6201/EMSA13/3.4 | 0 | 0 | 0000040773,
3.4.1 |  |  | 1 600 | 1 200 | 710 | 2 | ГОСТ 14918-80/ GOST 14918-80 | 63.68 | 1 | 3,98 | 3.98 | Окрасить вар.1/Color var.1 | 10.60.10.130.40 | SGB6201/EMSA13/3.4.1 | SGB6201-OV3-0020 | N.A. | 0 | 3.98 | 1 | ок | SGB6201/EMSA13/3.4.1 | Воздуховод прямой участок / Duct straight part | 1 |  | 0 | #VALUE! | SGB6201/EMSA13/3.4.1 | 1 | 0 | 0000041192,
3.5 |  |  | 1 600 | 1 200 | 410 | 0.9 | ГОСТ Р 52246-2004/ GOST R 52246-2004 | 16.56 | 0 | 2,30 | 0 |  | 10.60.10.40 | SGB6201/EMSA13/3.5 | SGB6201-OV3-0020 | N.A. | 0 | 2.3 | 1 | !!! | SGB6201/EMSA13/3.5 | Воздуховод прямой участок / Duct straight part | 1 | 0 | 1 | #VALUE! | SGB6201/EMSA13/3.5 | 0 | 0 | 0000040773,
4.1 |  |  | 1 500 | 1 000 | 1 250 | 1.2 | ГОСТ Р 52246-2004/ GOST R 52246-2004 | 60 | 1 | 6.25 | 6.25 |  | 10.60.10.140.30 | SGB6201/EMSA13/4.1 | SGB6201-OV3-0020 | N.A. | 0 | 6.25 | 1 | ок | SGB6201/EMSA13/4.1 | Воздуховод прямой участок / Duct straight part | 1 |  | 0 | 0 | SGB6201/EMSA13/4.1 | 1 | 0 | 0000040775,
4.2 |  |  | 1 500 | 1 000 | 700 | 0.9 | ГОСТ Р 52246-2004/ GOST R 52246-2004 | 25.2 | 0 | 3,50 | 0 |  | 10.60.10.30 | SGB6201/EMSA13/4.2 | SGB6201-OV3-0020 | N.A. | 0 | 3.5 | 1 | !!! | SGB6201/EMSA13/4.2 | Воздуховод прямой участок / Duct straight part | 1 | 0 | 1 | #VALUE! | SGB6201/EMSA13/4.2 | 0 | 0 | 0000040775,
4.2.1 |  |  | 1 500 | 1 000 | 700 | 2 | ГОСТ 14918-80/ GOST 14918-80 | 56 | 1 | 3,50 | 3.5 | Окрасить вар.1/Color var.1 | 10.60.10.130.50 | SGB6201/EMSA13/4.2.1 | SGB6201-OV3-0020 | N.A. | 0 | 3.5 | 1 | ок | SGB6201/EMSA13/4.2.1 | Воздуховод прямой участок / Duct straight part | 1 |  | 0 | #VALUE! | SGB6201/EMSA13/4.2.1 | 1 | 0 | 0000041192,
4.3 |  |  | 1 500 | 1 000 | 760 | 0.9 | ГОСТ Р 52246-2004/ GOST R 52246-2004 | 27.36 | 0 | 3,80 | 0 |  | 10.60.10.30 | SGB6201/EMSA13/4.3 | SGB6201-OV3-0020 | N.A. | 0 | 3.8 | 1 | !!! | SGB6201/EMSA13/4.3 | Воздуховод прямой участок / Duct straight part | 1 | 0 | 1 | #VALUE! | SGB6201/EMSA13/4.3 | 0 | 0 | 0000040775,
4.3.1 |  |  | 1 500 | 1 000 | 710 | 2 | ГОСТ 14918-80/ GOST 14918-80 | 56.8 | 1 | 3,55 | 3.55 | Окрасить вар.1/Color var.1 | 10.60.10.130.30 | SGB6201/EMSA13/4.3.1 | SGB6201-OV3-0020 | N.A. | 0 | 3.55 | 1 | ок | SGB6201/EMSA13/4.3.1 | Воздуховод прямой участок / Duct straight part | 1 |  | 0 | #VALUE! | SGB6201/EMSA13/4.3.1 | 1 | 0 | 0000041192,
5.1 |  |  | 2 250 | 1 400 | 600 | 1.2 | ГОСТ Р 52246-2004/ GOST R 52246-2004 | 42.048 | 0 | 4.38 | 0 |  | 10.60.10.50 | SGB6201/EMSA13/5.1 | SGB6201-OV3-0020 | N.A. | 0 | 8.76 | 2 | !!! | SGB6201/EMSA13/5.1 | Воздуховод прямой участок / Duct straight part | 1 | 0 | 2 | 8.76 | SGB6201/EMSA13/5.1 | 0 | 0 | 0000040775(2),
5.1.1 |  |  | 2600 | 1 400 | 550 | 2 | ГОСТ 14918-80/ GOST 14918-80 | 70.4 | 2 | 4.4 | 8.8 | Окрасить вар.1/Color var.1 | 10.60.10.130.50 | SGB6201/EMSA13/5.1.1 | SGB6201-OV3-0020 | N.A. | 0 | 8.8 | 2 | ок | SGB6201/EMSA13/5.1.1 | Воздуховод прямой участок / Duct straight part | 1 |  | 0 | 0 | SGB6201/EMSA13/5.1.1 | 2 | 0 | 0000041192(2),
6.1 |  |  | 1 800 | 1 000 | 1 250 | 1.2 | ГОСТ Р 52246-2004/ GOST R 52246-2004 | 67.2 | 25 | 7,00 | 175 |  | 10.60.10.140.50 | SGB6201/EMSA13/6.1 | SGB6201-OV3-0020 | N.A. | 0 | 175 | 25 | ок | SGB6201/EMSA13/6.1 | Воздуховод прямой участок / Duct straight part | 1 |  | 0 | #VALUE! | SGB6201/EMSA13/6.1 | 25 | 0 | 0000040775(25),
6.2 |  |  | 1 800 | 1 000 | 220 | 1.2 | ГОСТ Р 52246-2004/ GOST R 52246-2004 | 11.808 | 1 | 1.23 | 1.23 |  | 10.60.10.140.40 | SGB6201/EMSA13/6.2 | SGB6201-OV3-0020 | N.A. | 0 | 1.23 | 1 | ок | SGB6201/EMSA13/6.2 | Воздуховод прямой участок / Duct straight part | 1 |  | 0 | 0 | SGB6201/EMSA13/6.2 | 1 | 0 | 0000040775,
6.2.1 |  |  | 1 800 | 1 000 | 170 | 0.9 | ГОСТ Р 52246-2004/ GOST R 52246-2004 | 8.856 | 0 | 1.23 | 0 |  | 10.60.10.40 | SGB6201/EMSA13/6.2 | SGB6201-OV3-0020 | N.A. | 0 | 1.23 | 1 | !!! | SGB6201/EMSA13/6.2 | Воздуховод прямой участок / Duct straight part | 1 | 0 | 1 | 1.23 | SGB6201/EMSA13/6.2 | 1 | -1 | 0000040775,
6.3 |  |  | 1 800 | 1 000 | 500 | 1.2 | ГОСТ Р 52246-2004/ GOST R 52246-2004 | 26.88 | 1 | 2,80 | 2.8 |  | 10.60.10.140.40 | SGB6201/EMSA13/6.3 | SGB6201-OV3-0020 | N.A. | 0 | 2.8 | 1 | ок | SGB6201/EMSA13/6.3 | Воздуховод прямой участок / Duct straight part | 1 |  | 0 | #VALUE! | SGB6201/EMSA13/6.3 | 1 | 0 | 0000040775,
6.4 |  |  | 1 800 | 1 000 | 1 200 | 1.2 | ГОСТ Р 52246-2004/ GOST R 52246-2004 | 64.512 | 1 | 6.72 | 6.72 |  | 10.60.10.140.40 | SGB6201/EMSA13/6.4 | SGB6201-OV3-0020 | N.A. | 0 | 6.72 | 1 | ок | SGB6201/EMSA13/6.4 | Воздуховод прямой участок / Duct straight part | 1 |  | 0 | 0 | SGB6201/EMSA13/6.4 | 1 | 0 | 0000040775,
6.5 |  |  | 1 800 | 1 000 | 870 | 1.2 | ГОСТ Р 52246-2004/ GOST R 52246-2004 | 46.752 | 1 | 4,87 | 4.87 |  | 10.60.10.140.40 | SGB6201/EMSA13/6.5 | SGB6201-OV3-0020 | N.A. | 0 | 4.87 | 1 | ок | SGB6201/EMSA13/6.5 | Воздуховод прямой участок / Duct straight part | 1 |  | 0 | #VALUE! | SGB6201/EMSA13/6.5 | 1 | 0 | 0000040775,
7.1 |  |  | 2 600 | 1 900 | 830 | 1.2 | ГОСТ Р 52246-2004/ GOST R 52246-2004 | 71.712 | 0 | 7.47 | 0 |  | 10.60.10.50 | SGB6201/EMSA13/7.1 | SGB6201-OV3-0020 | N.A. | 0 | 14.94 | 2 | !!! | SGB6201/EMSA13/7.1 | Воздуховод прямой участок / Duct straight part | 1 | 0 | 2 | 14.94 | SGB6201/EMSA13/7.1 | 0 | 0 | 0000040773(2),
7.1.1 |  |  | 2 600 | 1 900 | 780 | 2 | ГОСТ 14918-80/ GOST 14918-80 | 112.32 | 2 | 7,02 | 14.04 | Окрасить вар.1/Color var.1 | 10.60.10.130.50 | SGB6201/EMSA13/7.1.1 | SGB6201-OV3-0020 | N.A. | 0 | 14.04 | 2 | ок | SGB6201/EMSA13/7.1.1 | Воздуховод прямой участок / Duct straight part | 1 |  | 0 | #VALUE! | SGB6201/EMSA13/7.1.1 | 2 | 0 | 0000041192(2),
8.1 |  |  | 2 600 | 1 500 | 1 250 | 2 | ГОСТ 14918-80/ GOST 14918-80 | 164 | 4 | 10.25 | 41 | Окрасить вар.1/Color var.1 | 10.60.10.130.50 | SGB6201/EMSA13/8.1 | SGB6201-OV3-0020 | N.A. | 0 | 41 | 4 | ок | SGB6201/EMSA13/8.1 | Воздуховод прямой участок / Duct straight part | 1 |  | 0 | 0 | SGB6201/EMSA13/8.1 | 4 | 0 | 0000040901(4),
| Отвод 30 / Bend 30 | [15 empty] | 0 | 0 | 0 | !!! | !!! | Отвод 30 / Bend 30 | 0 |  | #VALUE! | #VALUE! |  |  | #VALUE!
16.1.1 |  |  | 1000 | 1800 |  | 1,2 | ГОСТ Р 52246-2004/ GOST R 52246-2004 | 22.944 | 2 | 2,39 | 4.78 |  | 10.60.10.90 | SGB6201/EMSA13/16.1.1 | SGB6201-OV3-0020 | N.A. | 0 | 4.78 | 2 | ок | SGB6201/EMSA13/16.1.1 | Отвод 30 / Bend 30 | 1 |  | 0 | #VALUE! | SGB6201/EMSA13/16.1.1 | 2 | 0 | 0000041194(2),
| Отвод 45 / Bend 45 | [15 empty] | 0 | 0 | 0 | !!! | !!! | Отвод 45 / Bend 45 | 0 |  | #VALUE! | #VALUE! |  |  | #VALUE!
16.1 |  |  | 1800 | 1000 |  | 1,2 | ГОСТ Р 52246-2004/ GOST R 52246-2004 | 45.984 | 0 | 4.79 | 0 |  | 10.60.10.90 | SGB6201/EMSA13/16.1 | SGB6201-OV3-0020 | N.A. | 0 | 9.58 | 2 | !!! | SGB6201/EMSA13/16.1 | Отвод 45 / Bend 45 | 1 | 0 | 2 | 9.58 | SGB6201/EMSA13/16.1 | 0 | 0 | 0000040773(2),
17.1 |  |  | 2600 | 1900 |  | 2 | ГОСТ 14918-80/ GOST 14918-80 | 168.32 | 0 | 10.52 | 0 | Окрасить вар.1/Color var.1 | 10.60.10.130.100 | SGB6201/EMSA13/17.1 | SGB6201-OV3-0020 | N.A. | 0 | 21.04 | 2 | !!! | SGB6201/EMSA13/17.1 | Отвод 45 / Bend 45 | 1 | 0 | 2 | 21.04 | SGB6201/EMSA13/17.1 | 2 | -2 | 0000041039(2),
17.1.1 |  |  | 1900 | 2600 |  | 2 | ГОСТ 14918-80/ GOST 14918-80 | 136 | 2 | 8,50 | 17 | Окрасить вар.1/Color var.1 | 10.60.10.130.100 | SGB6201/EMSA13/17.1 | SGB6201-OV3-0020 | N.A. | 0 | 21.04 | 2 | ок | SGB6201/EMSA13/17.1 | Отвод 45 / Bend 45 | 1 |  | 0 | #VALUE! | SGB6201/EMSA13/17.1 | 2 | 0 | 0000041039(2),
18.1 |  |  | 2500 | 1500 |  | 2 | ГОСТ 14918-80/ GOST 14918-80 | 144.64 | 2 | 9.04 | 18.08 | Окрасить вар.1/Color var.1 | 10.60.10.130.100 | SGB6201/EMSA13/18.1 | SGB6201-OV3-0020 | N.A. | 0 | 18.08 | 2 | ок | SGB6201/EMSA13/18.1 | Отвод 45 / Bend 45 | 1 |  | 0 | 0 | SGB6201/EMSA13/18.1 | 2 | 0 | 0000041039(2),
19.1 |  |  | 1600 | 1200 |  | 1,2 | ГОСТ Р 52246-2004/ GOST R 52246-2004 | 41.76 | 0 | 4.35 | 0 |  | 10.60.10.90 | SGB6201/EMSA13/19.1 | SGB6201-OV3-0020 | N.A. | 0 | 8.7 | 2 | !!! | SGB6201/EMSA13/19.1 | Отвод 45 / Bend 45 | 1 | 0 | 2 | 8.7 | SGB6201/EMSA13/19.1 | 0 | 0 | 0000040773(2),
| Отвод 90 / Bend 90 | [15 empty] | 0 | 0 | 0 | !!! | !!! | Отвод 90 / Bend 90 | 0 |  | #VALUE! | #VALUE! |  |  | #VALUE!
20.1 |  |  | 1800 | 1000 |  | 1,2 | ГОСТ Р 52246-2004/ GOST R 52246-2004 | 91.872 | 1 | 9.57 | 9.57 |  | 10.60.10.140.90 | SGB6201/EMSA13/20.1 | SGB6201-OV3-0020 | N.A. | 0 | 9.57 | 1 | ок | SGB6201/EMSA13/20.1 | Отвод 90 / Bend 90 | 1 |  | 0 | 0 | SGB6201/EMSA13/20.1 | 1 | 0 | 0000040773,
21.1 |  |  | 1600 | 1200 |  | 1,2 | ГОСТ Р 52246-2004/ GOST R 52246-2004 | 83.424 | 1 | 8.69 | 8.69 |  | 10.60.10.140.90 | SGB6201/EMSA13/21.1 | SGB6201-OV3-0020 | N.A. | 0 | 8.69 | 1 | ок | SGB6201/EMSA13/21.1 | Отвод 90 / Bend 90 | 1 |  | 0 | 0 | SGB6201/EMSA13/21.1 | 1 | 0 | 0000040774,
22.1 |  |  | 2600 | 1500 |  | 1,2 | ГОСТ Р 52246-2004/ GOST R 52246-2004 | 184.032 | 0 | 19,17 | 0 |  | 10.60.10.100 | SGB6201/EMSA13/22.1 | SGB6201-OV3-0020 | N.A. | 0 | 19.17 | 1 | !!! | SGB6201/EMSA13/22.1 | Отвод 90 / Bend 90 | 1 | 0 | 1 | #VALUE! | SGB6201/EMSA13/22.1 | 0 | 0 | 0000040774,
22.1.1 |  |  | 1500 | 2600 |  | 2 | ГОСТ Р 52246-2004/ GOST R 52246-2004 | 193.44 | 2 | 12,09 | 24.18 | Окрасить вар.1/Color var.1 | 10.60.10.130.100 | SGB6201/EMSA13/22.1.1 | SGB6201-OV3-0020 | N.A. | 0 | 24.18 | 2 | ок | SGB6201/EMSA13/22.1.1 | Отвод 90 / Bend 90 | 1 |  | 0 | #VALUE! | SGB6201/EMSA13/22.1.1 | 2 | 0 | 0000041192(2),
| Переход / Reduction | [15 empty] | 0 | 0 | 0 | !!! | !!! | Переход / Reduction | 0 |  | #VALUE! | #VALUE! |  |  | #VALUE!
23.1 | 2600x1500/2700x1550 |  |  |  | 600 | 1,2 | ГОСТ Р 52246-2004/ GOST R 52246-2004 | 56.16 | 0 | 5,85 | 0 |  | 10.60.10.100 | SGB6201/EMSA13/23.1 | SGB6201-OV3-0020 | N.A. | 0 | 0 | 0 | ок | !!! | Переход / Reduction | 1 |  | 0 | #VALUE! | SGB6201/EMSA13/23.1 | 0 | 0
23.1.1 | 2600x1500/2820x1860 |  |  |  | 600 | 2 | ГОСТ 14918-80/ GOST 14918-80 | 101.12 | 2 | 6,32 | 12.64 | Окрасить вар.1/Color var.1 | 10.60.10.130.50 | SGB6201/EMSA13/23.1.1 | SGB6201-OV3-0020 | N.A. | 0 | 12.64 | 2 | ок | SGB6201/EMSA13/23.1.1 | Переход / Reduction | 1 |  | 0 | #VALUE! | SGB6201/EMSA13/23.1.1 | 2 | 0 | 0000041192(2),
24.1 | 1000x1500/1000x1800 |  |  |  | 1400 | 1,2 | ГОСТ Р 52246-2004/ GOST R 52246-2004 | 76.512 | 1 | 7,97 | 7.97 |  | 10.60.10.140.70 | SGB6201/EMSA13/24.1 | SGB6201-OV3-0020 | N.A. | 0 | 0 | 0 | !!! | !!! | Переход / Reduction | 1 |  | -1 | #VALUE! | SGB6201/EMSA13/24.1 | 1 | 0 |  | есть в редлайне, есть в 1С,есть в спеке
| Нетиповые изделия/ Atypical detail | [15 empty] | 0 | 0 | 0 | !!! | !!! | Нетиповые изделия/ Atypical detail | 0 |  | #VALUE! | #VALUE! |  |  | #VALUE!
28.1 | Деталь 19/Detail 19 |  |  |  |  | 1,2 | ГОСТ Р 52246-2004/ GOST R 52246-2004 | 167.136 | 1 | 17.41 | 17.41 |  | 10.60.10.140.40 | SGB6201/EMSA13/28.1 | SGB6201-OV3-0020 | SGB6201-OV3-NI02 | 0 | 0 | 0 | !!! | !!! | Нетиповые изделия/ Atypical detail | 1 |  | -1 | -17.41 | SGB6201/EMSA13/28.1 | 1 | 0 |  | есть в редлайне, есть в 1С ,есть в спеке
28.1.1 | Деталь 19/Detail 19 |  |  |  |  | 0.9 | ГОСТ Р 52246-2004/ GOST R 52246-2004 | 125.352 | 0 | 17,41 | 0 |  | 10.60.10.140.40 | SGB6201/EMSA13/28.1.1 | SGB6201-OV3-0020 | SGB6201-OV3-NI02 | 0 | 0 | 0 | ок | !!! | Нетиповые изделия/ Atypical detail | 1 |  | 0 | #VALUE! | SGB6201/EMSA13/28.1.1 | 0 | 0
28.8 | Деталь 20/Detail 20 |  |  |  |  | 1,2 | ГОСТ Р 52246-2004/ GOST R 52246-2004 | 270.432 | 1 | 28.17 | 28.17 |  | 10.60.10.140.40 | SGB6201/EMSA13/28.8 | SGB6201-OV3-0020 | SGB6201-OV3-NI02 | 0 | 0 | 0 | !!! | !!! | Нетиповые изделия/ Atypical detail | 1 |  | -1 | -28.17 | SGB6201/EMSA13/28.8 | 1 | 0 |  | есть в редлайне, есть в 1С,есть в спеке
28.8.1 | Деталь 20/Detail 20 |  |  |  |  | 0.9 | ГОСТ Р 52246-2004/ GOST R 52246-2004 | 202.824 | 0 | 28.17 | 0 |  | 10.60.10.140.40 | SGB6201/EMSA13/28.8.1 | SGB6201-OV3-0020 | SGB6201-OV3-NI02 | 0 | 0 | 0 | ок | !!! | Нетиповые изделия/ Atypical detail | 1 |  | 0 | 0 | SGB6201/EMSA13/28.8.1 | 0 | 0
28.9 | Деталь 21/Detail 21 |  |  |  |  | 1,2 | ГОСТ Р 52246-2004/ GOST R 52246-2004 | 271.968 | 0 | 28.33 | 0 |  | 10.60.10.50 | SGB6201/EMSA13/28.9 | SGB6201-OV3-0020 | SGB6201-OV3-NI02 | 0 | 0 | 0 | ок | !!! | Нетиповые изделия/ Atypical detail | 1 |  | 0 | 0 | SGB6201/EMSA13/28.9 | 0 | 0
28.9.1 | Деталь 21/Detail 21 |  |  |  |  | 2 | ГОСТ 14918-80/ GOST 14918-80 | 457.44 | 1 | 28,59 | 28.59 | Окрасить вар.1/Color var.1 | 10.60.10.130.100 | SGB6201/EMSA13/28.9.1 | SGB6201-OV3-0020 | SGB6201-OV3-NI02 | 0 | 28.59 | 1 | ок | SGB6201/EMSA13/28.9.1 | Нетиповые изделия/ Atypical detail | 1 |  | 0 | #VALUE! | SGB6201/EMSA13/28.9.1 | 1 | 0 | 0000041192,
28.10 | Деталь 22/Detail 22 |  |  |  |  | 1,2 | ГОСТ Р 52246-2004/ GOST R 52246-2004 | 271.968 | 0 | 28.33 | 0 |  | 10.60.10.50 | SGB6201/EMSA13/28.10 | SGB6201-OV3-0020 | SGB6201-OV3-NI02 | 0 | 0 | 0 | ок | !!! | Нетиповые изделия/ Atypical detail | 1 |  | 0 | 0 | SGB6201/EMSA13/28.10 | 0 | 0
28.10.1 | Деталь 22/Detail 22 |  |  |  |  | 2 | ГОСТ 14918-80/ GOST 14918-80 | 417.76 | 1 | 26,11 | 26.11 | Окрасить вар.1/Color var.1 | 10.60.10.130.100 | SGB6201/EMSA13/28.10.1 | SGB6201-OV3-0020 | SGB6201-OV3-NI02 | 0 | 26.11 | 1 | ок | SGB6201/EMSA13/28.10.1 | Нетиповые изделия/ Atypical detail | 1 |  | 0 | #VALUE! | SGB6201/EMSA13/28.10.1 | 1 | 0 | 0000041192,
28.11 | Деталь 23/Detail 23 |  |  |  |  | 2 | ГОСТ 14918-80/ GOST 14918-80 | 373.92 | 1 | 23.37 | 23.37 | Окрасить вар.1/Color var.1 | 10.60.10.130.50 | SGB6201/EMSA13/28.11 | SGB6201-OV3-0020 | SGB6201-OV3-NI02 | 0 | 23.37 | 1 | ок | SGB6201/EMSA13/28.11 | Нетиповые изделия/ Atypical detail | 1 |  | 0 | 0 | SGB6201/EMSA13/28.11 | 1 | 0 | 0000041039,
28.11.1 | Деталь 23/Detail 23 |  |  |  |  | 2 | ГОСТ 14918-80/ GOST 14918-80 | 381.12 | 0 | 23.82 | 0 | Окрасить вар.1/Color var.1 | 10.60.10.130.50 | SGB6201/EMSA13/28.11.1 | SGB6201-OV3-0020 | SGB6201-OV3-NI02 | 0 | 0 | 0 | ок | !!! | Нетиповые изделия/ Atypical detail | 1 |  | 0 | 0 | SGB6201/EMSA13/28.11.1 | 0 | 0
28.12 | Деталь 24/Detail 24 |  |  |  |  | 2 | ГОСТ 14918-80/ GOST 14918-80 | 373.92 | 1 | 23.37 | 23.37 | Окрасить вар.1/Color var.1 | 10.60.10.130.50 | SGB6201/EMSA13/28.12 | SGB6201-OV3-0020 | SGB6201-OV3-NI02 | 0 | 23.37 | 1 | ок | SGB6201/EMSA13/28.12 | Нетиповые изделия/ Atypical detail | 1 |  | 0 | 0 | SGB6201/EMSA13/28.12 | 1 | 0 | 0000041039,
28.12.1 | Деталь 24/Detail 24 |  |  |  |  | 2 | ГОСТ 14918-80/ GOST 14918-80 | 381.12 | 0 | 23.82 | 0 | Окрасить вар.1/Color var.1 | 10.60.10.130.50 | SGB6201/EMSA13/28.12.1 | SGB6201-OV3-0020 | SGB6201-OV3-NI02 | 0 | 6.12 | 1 | !!! | SGB6201/EMSA13/28.12.1 | Нетиповые изделия/ Atypical detail | 1 | 0 | 1 | 23.82 | SGB6201/EMSA13/28.12.1 | 1 | -1 | 0000041193,
28.12.2 | Деталь 29.1/Detail 29.1 |  |  |  |  | 0.9 | ГОСТ Р 52246-2004/ GOST R 52246-2004 | 44.064 | 1 | 6,12 | 6.12 |  | 10.60.10.140.40 | SGB6201/EMSA13/28.12.1 | SGB6201-OV3-0020 | SGB6201-OV3-NI02 | 0 | 6.12 | 1 | ок | SGB6201/EMSA13/28.12.1 | Нетиповые изделия/ Atypical detail | 1 |  | 0 | #VALUE! | SGB6201/EMSA13/28.12.1 | 1 | 0 | 0000041193,
| Люк прочистки / Revision openings | [15 empty] | 0 | 0 | 0 | !!! | !!! | Люк прочистки / Revision openings | 0 |  | #VALUE! | #VALUE! |  |  | #VALUE!
29.1 | 700x500 |  | 700 | 500 |  |  | ТУ-5275-001-84367148-2-009/TU-5275-001-84367148-2-009 |  | 4 |  |  | Для прямоугольных воздуховодов/ For rectangaular ducts | 10.90.30.40 | SGB6201/EMSA13/10.1 | SGB6201-OV3-0020 | N.A. | 0 | 0 | 0 | !!! | !!! | Люк прочистки / Revision openings | 1 | 0 | -4 | 0 | SGB6201/EMSA13/10.1 | 0 | 4 |  | не было деталей ни в WSE, ни в редлайне
| Воздуховод прямой участок / Duct straight part | [15 empty] | 0 | 0 | 0 | !!! | !!! | Воздуховод прямой участок / Duct straight part | 0 |  | #VALUE! | #VALUE! |  |  | #VALUE!
1.1 |  |  | 2700 | 1150 | 410 | 2 | ГОСТ 14918-80/ GOST 14918-80 | 50.512 | 0 | 3.157 | 0 | Окрасить вар.1/Color var.1 | 10.60.10.130.50 | SGB6201/EMEA14.x/1.1 | SGB6201-OV3-0021 | N.A. | 0 | 13.34 | 4 | !!! | SGB6201/EMEA14.x/1.1 | Воздуховод прямой участок / Duct straight part | 1 | 0 | 4 | 12.628 | SGB6201/EMEA14.x/1.1 | 2 | -2 | 0000040901(2), 0000041192(2),
1.1.1 |  |  | 2730 | 1550 | 410 | 2 | ГОСТ 14918-80/ GOST 14918-80 | 56.1536 | 2 | 3.5096 | 7.0192 | Окрасить вар.1/Color var.1 | 10.60.10.130.50 | SGB6201/EMEA14.x/1.1 | SGB6201-OV3-0021 | N.A. | 0 | 13.34 | 4 | !!! | SGB6201/EMEA14.x/1.1 | Воздуховод прямой участок / Duct straight part | 1 | 0 | 2 | 7.0192 | SGB6201/EMEA14.x/1.1 | 2 | 0 | 0000040901(2), 0000041192(2),
2.1 |  |  | 2000 | 1000 | 140 | 0.9 | ГОСТ Р 52246-2004/ GOST R 52246-2004 | 6.048 | 0 | 0.84 | 1.68 | Окрасить вар.1/Color var.1 | 10.60.10.130.40 | SGB6201/EMEA14.x/2.1 | SGB6201-OV3-0021 | N.A. | 0 | 2.52 | 3 | !!! | SGB6201/EMEA14.x/2.1 | Воздуховод прямой участок / Duct straight part | 1 | 0 | 3 | 2.52 | SGB6201/EMEA14.x/2.1 | 0 | 0 | 0000040773, 0000041192(2),
2.1.1 |  |  | 2000 | 1000 | 140 | 2 | ГОСТ 14918-80/ GOST 14918-80 | 13.44 | 2 | 0.84 | 1.68 | Окрасить вар.1/Color var.1 | 10.60.10.130.40 | SGB6201/EMEA14.x/2.1.1 | SGB6201-OV3-0021 | N.A. | 0 | 0 | 0 | !!! | !!! | Воздуховод прямой участок / Duct straight part | 1 |  | -2 | -1.68 | SGB6201/EMEA14.x/2.1.1 | 2 | 0 |  | были в дозаказе редлайном, есть в спеке
2.2 |  |  | 2000 | 1000 | 540 | 2 | ГОСТ 14918-80/ GOST 14918-80 | 51.84 | 2 | 3.24 | 6.48 | Окрасить вар.1/Color var.1 | 10.60.10.130.40 | SGB6201/EMEA14.x/2.2 | SGB6201-OV3-0021 | N.A. | 0 | 6.48 | 2 | ок | SGB6201/EMEA14.x/2.2 | Воздуховод прямой участок / Duct straight part | 1 |  | 0 | 0 | SGB6201/EMEA14.x/2.2 | 2 | 0 | 0000040901(2),
2.3 |  |  | 2000 | 1000 | 1 250 | 1.2 | ГОСТ Р 52246-2004/ GOST R 52246-2004 | 72 | 16 | 7.5 | 120 |  | 10.60.10.140.40 | SGB6201/EMEA14.x/2.3 | SGB6201-OV3-0021 | N.A. | 0 | 120 | 16 | ок | SGB6201/EMEA14.x/2.3 | Воздуховод прямой участок / Duct straight part | 1 |  | 0 | 0 | SGB6201/EMEA14.x/2.3 | 16 | 0 | 0000040774(16),
2.4 |  |  | 2000 | 1000 | 410 | 1.2 | ГОСТ Р 52246-2004/ GOST R 52246-2004 | 23.616 | 2 | 2.46 | 4.92 |  | 10.60.10.140.40 | SGB6201/EMEA14.x/2.4 | SGB6201-OV3-0021 | N.A. | 0 | 4.92 | 2 | ок | SGB6201/EMEA14.x/2.4 | Воздуховод прямой участок / Duct straight part | 1 |  | 0 | 0 | SGB6201/EMEA14.x/2.4 | 2 | 0 | 0000040773(2),
2.5 |  |  | 2000 | 1000 | 800 | 0.9 | ГОСТ Р 52246-2004/ GOST R 52246-2004 | 34.56 | 0 | 4.8 | 9.6 |  | 10.60.10.40 | SGB6201/EMEA14.x/2.5 | SGB6201-OV3-0021 | N.A. | 0 | 9.6 | 2 | !!! | SGB6201/EMEA14.x/2.5 | Воздуховод прямой участок / Duct straight part | 1 | 0 | 2 | 9.6 | SGB6201/EMEA14.x/2.5 | 0 | 0 | 0000040773(2),
2.5.1 |  |  | 2000 | 1000 | 800 | 2 | ГОСТ 14918-80/ GOST 14918-80 | 76.8 | 2 | 4.8 | 9.6 | Окрасить вар.1/Color var.1 | 10.60.10.130.40 | SGB6201/EMEA14.x/2.5.1 | SGB6201-OV3-0021 | N.A. | 0 | 9.6 | 2 | ок | SGB6201/EMEA14.x/2.5.1 | Воздуховод прямой участок / Duct straight part | 1 |  | 0 | 0 | SGB6201/EMEA14.x/2.5.1 | 2 | 0 | 0000041192(2),
2.7.1 |  |  | 2000 | 1000 | 1200 | 0.9 | ГОСТ Р 52246-2004/ GOST R 52246-2004 | 51.84 | 0 | 7.2 | 120 |  | 10.60.10.40 | SGB6201/EMEA14.x/2.3 | SGB6201-OV3-0021 | N.A. | 0 | 120 | 16 | !!! | SGB6201/EMEA14.x/2.3 | Воздуховод прямой участок / Duct straight part | 1 | 0 | 16 | 115.2 | SGB6201/EMEA14.x/2.3 | 16 | -16 | 0000040774(16),
3.1 |  |  | 2000 | 1550 | 140 | 2 | ГОСТ 14918-80/ GOST 14918-80 | 15.904 | 2 | 0.994 | 1.988 | Окрасить вар.1/Color var.1 | 10.60.10.130.40 | SGB6201/EMEA14.x/3.1 | SGB6201-OV3-0021 | N.A. | 0 | 1.98 | 2 | ок | SGB6201/EMEA14.x/3.1 | Воздуховод прямой участок / Duct straight part | 1 |  | 0 | 0 | SGB6201/EMEA14.x/3.1 | 2 | 0 | 0000040901(2),
| Отвод 90 / Bend 90 | [15 empty] | 0 | 0 | 0 | !!! | !!! | Отвод 90 / Bend 90 | 0 |  | #VALUE! | #VALUE! |  |  | #VALUE!
6.1 |  |  | 2000 | 1000 |  | 2 | ГОСТ 14918-80/ GOST 14918-80 | 179.246 | 0 | 11.2029 | 0 | Окрасить вар.1/Color var.1 | 10.60.10.130.90 | SGB6201/EMEA14.x/6.1 | SGB6201-OV3-0021 | N.A. | 0 | 70.76 | 8 | !!! | SGB6201/EMEA14.x/6.1 | Отвод 90 / Bend 90 | 1 | 0 | 8 | 89.623 | SGB6201/EMEA14.x/6.1 | 4 | -4 | 0000040833(2), 0000040901(2), 0000041192(4),
6.1.1 |  |  | 1000 | 2000 |  | 2 | ГОСТ 14918-80/ GOST 14918-80 | 103.8478 | 2 | 6.4905 | 12.981 | Окрасить вар.1/Color var.1 | 10.60.10.130.90 | SGB6201/EMEA14.x/6.1 | SGB6201-OV3-0021 | N.A. | 0 | 70.76 | 8 | !!! | SGB6201/EMEA14.x/6.1 | Отвод 90 / Bend 90 | 1 | 0 | 6 | 38.9429 | SGB6201/EMEA14.x/6.1 | 4 | -2 | 0000040833(2), 0000040901(2), 0000041192(4),
6.1.2 |  |  | 1000 | 2000 |  | 0.9 | ГОСТ Р 52246-2004/ GOST R 52246-2004 | 46.7315 | 2 | 6.4905 | 12.981 | Окрасить вар.1/Color var.1 | 10.60.10.130.90 | SGB6201/EMEA14.x/6.1 | SGB6201-OV3-0021 | N.A. | 0 | 70.76 | 8 | !!! | SGB6201/EMEA14.x/6.1 | Отвод 90 / Bend 90 | 1 | 0 | 6 | 38.9429 | SGB6201/EMEA14.x/6.1 | 4 | -2 | 0000040833(2), 0000040901(2), 0000041192(4),
| Переход / Reduction | [15 empty] | 0 | 0 | 0 | !!! | !!! | Переход / Reduction | 0 |  | #VALUE! | #VALUE! |  |  | #VALUE!
8.1 | 2000x1550/2700x1550 |  |  |  | 600 | 1.2 | ГОСТ Р 52246-2004/ GOST R 52246-2004 | 55.232 | 0 | 5.7533 | 11.5 |  | 10.60.10.100 | SGB6201/EMEA14.x/8.1 | SGB6201-OV3-0021 | N.A. | 0 | 17.35 | 3 | !!! | SGB6201/EMEA14.x/8.1 | Переход / Reduction | 1 | 0 | 3 | 17.26 | SGB6201/EMEA14.x/8.1 | 2 | -2 | 0000040773, 0000041192(2),
8.1.1 | 2000x1550/2730x1550 |  |  |  | 600 | 2 | ГОСТ 14918-80/ GOST 14918-80 | 92.7701 | 2 | 5.7981 | 11.5 | Окрасить вар.1/Color var.1 | 10.60.10.130.100 | SGB6201/EMEA14.x/8.1 | SGB6201-OV3-0021 | N.A. | 0 | 17.35 | 3 | !!! | SGB6201/EMEA14.x/8.1 | Переход / Reduction | 1 | 0 | 1 | 5.7981 | SGB6201/EMEA14.x/8.1 | 2 | 0 | 0000040773, 0000041192(2),
[17 empty] | 0 | 0 | 0 | !!! | !!! |  | 0 |  | #VALUE! | #VALUE! |  |  | #VALUE!
| Нетиповые изделия/ Atypical detail | [15 empty] | 0 | 0 | 0 | ок | !!! | Нетиповые изделия/ Atypical detail | 0 |  | 0 | #VALUE! |  |  | 0
9.1 | Деталь 27/Detail 27 |  |  |  |  | 1,2 | ГОСТ Р 52246-2004/ GOST R 52246-2004 | 188.352 | 2 | 19.62 | 39.24 |  | 10.60.10.140.50 | SGB6201/EMEA14.x/9.1 | SGB6201-OV3-0021 | SGB6201-OV3-NI02 | 0 | 0 | 0 | !!! | !!! | Нетиповые изделия/ Atypical detail | 1 |  | -2 | -39.24 | SGB6201/EMEA14.x/9.1 | 2 | 0 |  | есть в редлайне, есть в 1С, 39,24 это площадь 2-х деталей, почему в "Shortage(-)/overage(+), m2" количество умножается на ОБЩУЮ площадь (тем самым площадь задваивается), есть в спеке
9.1.1 | Деталь 27/Detail 27 |  |  |  |  | 0.9 | ГОСТ Р 52246-2004/ GOST R 52246-2004 | 141.264 | 0 | 19.62 | 39.24 |  | 10.60.10.90 | SGB6201/EMEA14.x/9.1 | SGB6201-OV3-0021 | SGB6201-OV3-NI02 | 0 | 0 | 0 | ок | !!! | Нетиповые изделия/ Atypical detail | 1 |  | 0 | 0 | SGB6201/EMEA14.x/9.1 | 2 | -2 |  | есть в редлайне, есть в 1С, 39,24 это площадь 2-х деталей, почему в "Shortage(-)/overage(+), m2" количество умножается на ОБЩУЮ площадь (тем самым площадь задваивается), есть в спеке
9.3 | Деталь 29/Detail 29 |  |  |  |  | 2 | ГОСТ 14918-80/ GOST 14918-80 | 81.92 | 2 | 5.12 | 10.24 | Окрасить вар.1/Color var.1 | 10.60.10.130.100 | SGB6201/EMEA14.x/9.3 | SGB6201-OV3-0021 | SGB6201-OV3-NI02 | 0 | 10.24 | 2 | ок | SGB6201/EMEA14.x/9.3 | Нетиповые изделия/ Atypical detail | 1 |  | 0 | 0 | SGB6201/EMEA14.x/9.3 | 2 | 0 | 0000040901(2),
9.4 | Деталь 41/Detail 41 |  |  |  |  | 2 | ГОСТ 14918-80/ GOST 14918-80 | 96.96 | 2 | 6.06 | 12.12 | Окрасить вар.1/Color var.1 | 10.60.10.130.100 | SGB6201/EMEA14.x/9.4 | SGB6201-OV3-0021 | SGB6201-OV3-NI02 | 0 | 12.12 | 2 | ок | SGB6201/EMEA14.x/9.4 | Нетиповые изделия/ Atypical detail | 1 |  | 0 | 0 | SGB6201/EMEA14.x/9.4 | 2 | 0 | 0000040901(2),
9.6 | Деталь 43/Detail 43 |  |  |  |  | 2 | ГОСТ 14918-80/ GOST 14918-80 | 156.8 | 2 | 9.8 | 19.6 | Окрасить вар.1/Color var.1 | 10.60.10.130.100 | SGB6201/EMEA14.x/9.6 | SGB6201-OV3-0021 | SGB6201-OV3-NI02 | 0 | 19.6 | 2 | ок | SGB6201/EMEA14.x/9.6 | Нетиповые изделия/ Atypical detail | 1 |  | 0 | 0 | SGB6201/EMEA14.x/9.6 | 2 | 0 | 0000040901(2),
| Люк прочистки / Revision openings | [15 empty] | 0 | 0 | 0 | !!! | !!! | Люк прочистки / Revision openings | 0 |  | #VALUE! | #VALUE! |  |  | #VALUE!
10.1 | 700x500 |  | 700 | 500 |  |  | ТУ-5275-001-84367148-2-009/TU-5275-001-84367148-2-009 |  | 6 |  |  | Для прямоугольных воздуховодов/ For rectangaular ducts | 10.90.30.40 | SGB6201/EMEA14.x/10.1 | SGB6201-OV3-0021 | N.A. | 0 | 0 | 0 | !!! | !!! | Люк прочистки / Revision openings | 1 | 0 | -6 | 0 | SGB6201/EMEA14.x/10.1 | 0 | 6 |  | лючки, были всегда, в том числе в WSE, в КВ такое же кол-во и оно правильное, в спеке 10
| Воздуховод прямой участок / Duct straight part | [15 empty] | 0 | 0 | 0 | ок | !!! | Воздуховод прямой участок / Duct straight part | 0 |  | 0 | 0 |  |  | 0
1.1 |  |  | 200 | 400 | 1250 | 0.7 | ГОСТ Р 52246-2004/ GOST R 52246-2004 | 8.4 | 6 | 1.5 | 9 |  | 10.60.10.10 | SGB6201/EA22/1.1 | SGB6201-OV3-0022 | N.A. | 0 | 9 | 6 | ок | SGB6201/EA22/1.1 | Воздуховод прямой участок / Duct straight part | 1 |  | 0 | 0 | SGB6201/EA22/1.1 | 6 | 0 | 0000040810(6),
1.2 |  |  | 200 | 400 | 600 | 0.7 | ГОСТ Р 52246-2004/ GOST R 52246-2004 | 4.032 | 0 | 0.72 | 0 |  | 10.60.10.10 | SGB6201/EA22/1.2 | SGB6201-OV3-0022 | N.A. | 0 | 1.44 | 2 | !!! | SGB6201/EA22/1.2 | Воздуховод прямой участок / Duct straight part | 1 | 0 | 2 | 1.44 | SGB6201/EA22/1.2 | 0 | 0 | 0000040810(2),
1.2.1 |  |  | 200 | 400 | 430 | 0.7 | ГОСТ Р 52246-2004/ GOST R 52246-2004 | 2.8896 | 2 | 0.516 | 1.032 |  | 10.60.10.10 | SGB6201/EA22/1.2.1 | SGB6201-OV3-0022 | N.A. | 0 | 0 | 0 | !!! | !!! | Воздуховод прямой участок / Duct straight part | 1 |  | -2 | -1.032 | SGB6201/EA22/1.2.1 | 2 | 0 |  | добавлено с Ксенией в редлайне не было
1.3 |  |  | 200 | 400 | 500 | 0.7 | ГОСТ Р 52246-2004/ GOST R 52246-2004 | 3.36 | 2 | 0.6 | 1.2 |  | 10.60.10.10 | SGB6201/EA22/1.3 | SGB6201-OV3-0022 | N.A. | 0 | 1.2 | 2 | ок | SGB6201/EA22/1.3 | Воздуховод прямой участок / Duct straight part | 1 |  | 0 | 0 | SGB6201/EA22/1.3 | 2 | 0 | 0000040810(2),
1.4 |  |  | 200 | 400 | 300 | 0.7 | ГОСТ Р 52246-2004/ GOST R 52246-2004 | 2.016 | 2 | 0.36 | 0.72 |  | 10.60.10.10 | SGB6201/EA22/1.4 | SGB6201-OV3-0022 | N.A. | 0 | 0.72 | 2 | ок | SGB6201/EA22/1.4 | Воздуховод прямой участок / Duct straight part | 1 |  | 0 | 0 | SGB6201/EA22/1.4 | 2 | 0 | 0000040810(2),
3.1 |  |  | 500 | 300 | 1250 | 0.7 | ГОСТ Р 52246-2004/ GOST R 52246-2004 | 11.2 | 7 | 2 | 14 |  | 10.60.10.10 | SGB6201/EA22/3.1 | SGB6201-OV3-0022 | N.A. | 0 | 14 | 7 | ок | SGB6201/EA22/3.1 | Воздуховод прямой участок / Duct straight part | 1 |  | 0 | 0 | SGB6201/EA22/3.1 | 7 | 0 | 0000040810(7),
3.2 |  |  | 500 | 300 | 450 | 0.7 | ГОСТ Р 52246-2004/ GOST R 52246-2004 | 4.032 | 1 | 0.72 | 0.72 |  | 10.60.10.10 | SGB6201/EA22/3.2 | SGB6201-OV3-0022 | N.A. | 0 | 0.72 | 1 | ок | SGB6201/EA22/3.2 | Воздуховод прямой участок / Duct straight part | 1 |  | 0 | 0 | SGB6201/EA22/3.2 | 1 | 0 | 0000040810,
3.3 |  |  | 500 | 300 | 800 | 0.7 | ГОСТ Р 52246-2004/ GOST R 52246-2004 | 7.168 | 1 | 1.28 | 1.28 |  | 10.60.10.10 | SGB6201/EA22/3.3 | SGB6201-OV3-0022 | N.A. | 0 | 1.28 | 1 | ок | SGB6201/EA22/3.3 | Воздуховод прямой участок / Duct straight part | 1 |  | 0 | 0 | SGB6201/EA22/3.3 | 1 | 0 | 0000040810,
3.4 |  |  | 500 | 300 | 150 | 0.7 | ГОСТ Р 52246-2004/ GOST R 52246-2004 | 1.344 | 1 | 0.24 | 0.24 |  | 10.60.10.10 | SGB6201/EA22/3.4 | SGB6201-OV3-0022 | N.A. | 0 | 0.24 | 1 | ок | SGB6201/EA22/3.4 | Воздуховод прямой участок / Duct straight part | 1 |  | 0 | 0 | SGB6201/EA22/3.4 | 1 | 0 | 0000040810,
3.5 |  |  | 500 | 300 | 250 | 0.7 | ГОСТ Р 52246-2004/ GOST R 52246-2004 | 2.24 | 1 | 0.4 | 0.4 |  | 10.60.10.10 | SGB6201/EA22/3.5 | SGB6201-OV3-0022 | N.A. | 0 | 0.4 | 1 | ок | SGB6201/EA22/3.5 | Воздуховод прямой участок / Duct straight part | 1 |  | 0 | 0 | SGB6201/EA22/3.5 | 1 | 0 | 0000040810,
4.1 |  |  | 500 | 500 | 950 | 0.7 | ГОСТ Р 52246-2004/ GOST R 52246-2004 | 10.64 | 1 | 1.9 | 1.9 |  | 10.60.10.10 | SGB6201/EA22/4.1 | SGB6201-OV3-0022 | N.A. | 0 | 1.9 | 1 | ок | SGB6201/EA22/4.1 | Воздуховод прямой участок / Duct straight part | 1 |  | 0 | 0 | SGB6201/EA22/4.1 | 1 | 0 | 0000040810,
4.2 |  |  | 500 | 500 | 1050 | 2 | ГОСТ 14918-80/ GOST 14918-80 | 33.6 | 1 | 2.1 | 2.1 | Окрасить вар.1/Color var.1 | 10.60.10.130.10 | SGB6201/EA22/4.2 | SGB6201-OV3-0022 | N.A. | 0 | 2.1 | 1 | ок | SGB6201/EA22/4.2 | Воздуховод прямой участок / Duct straight part | 1 |  | 0 | 0 | SGB6201/EA22/4.2 | 1 | 0 | 0000041039,
4.3 |  |  | 500 | 500 | 400 | 0.7 | ГОСТ Р 52246-2004/ GOST R 52246-2004 | 4.48 | 1 | 0.8 | 0.8 |  | 10.60.10.10 | SGB6201/EA22/4.3 | SGB6201-OV3-0022 | N.A. | 0 | 0.8 | 1 | ок | SGB6201/EA22/4.3 | Воздуховод прямой участок / Duct straight part | 1 |  | 0 | 0 | SGB6201/EA22/4.3 | 1 | 0 | 0000040810,
4.4 |  |  | 500 | 500 | 1250 | 0.7 | ГОСТ Р 52246-2004/ GOST R 52246-2004 | 14 | 0 | 2.5 | 0 |  | 10.60.10.10 | SGB6201/EA22/4.4 | SGB6201-OV3-0022 | N.A. | 0 | 2.5 | 1 | !!! | SGB6201/EA22/4.4 | Воздуховод прямой участок / Duct straight part | 1 | 0 | 1 | 2.5 | SGB6201/EA22/4.4 | 0 | 0 | 0000040810,
4.5 |  |  | 500 | 500 | 1250 | 2 | ГОСТ 14918-80/ GOST 14918-80 | 40 | 2 | 2.5 | 5 | Окрасить вар.1/Color var.1 | 10.60.10.130.10 | SGB6201/EA22/4.5 | SGB6201-OV3-0022 | N.A. | 0 | 5 | 2 | ок | SGB6201/EA22/4.5 | Воздуховод прямой участок / Duct straight part | 1 |  | 0 | 0 | SGB6201/EA22/4.5 | 2 | 0 | 0000041039, 0000041192,
9.1 |  |  | 800 | 500 | 120 | 2 | ГОСТ 14918-80/ GOST 14918-80 | 4.992 | 1 | 0.312 | 0.312 | Окрасить вар.1/Color var.1 | 10.60.10.130.20 | SGB6201/EA22/9.1 | SGB6201-OV3-0022 | N.A. | 0 | 0.31 | 1 | ок | SGB6201/EA22/9.1 | Воздуховод прямой участок / Duct straight part | 1 |  | 0 | 0 | SGB6201/EA22/9.1 | 1 | 0 | 0000040901,
9.2 |  |  | 800 | 500 | 150 | 2 | ГОСТ 14918-80/ GOST 14918-80 | 6.24 | 0 | 0.39 | 0 | Окрасить вар.1/Color var.1 | 10.60.10.130.20 | SGB6201/EA22/9.2 | SGB6201-OV3-0022 | N.A. | 0 | 0.39 | 1 | !!! | SGB6201/EA22/9.2 | Воздуховод прямой участок / Duct straight part | 1 | 0 | 1 | 0.39 | SGB6201/EA22/9.2 | 0 | 0 | 0000040901,
9.3 |  |  | 800 | 500 | 350 | 2 | ГОСТ 14918-80/ GOST 14918-80 | 14.56 | 0 | 0.91 | 0 | Окрасить вар.1/Color var.1 | 10.60.10.130.20 | SGB6201/EA22/9.3 | SGB6201-OV3-0022 | N.A. | 0 | 0.91 | 1 | !!! | SGB6201/EA22/9.3 | Воздуховод прямой участок / Duct straight part | 1 | 0 | 1 | 0.91 | SGB6201/EA22/9.3 | 0 | 0 | 0000040901,
9.4 |  |  | 800 | 500 | 620 | 2 | ГОСТ 14918-80/ GOST 14918-80 | 25.792 | 1 | 1.612 | 1.612 | Окрасить вар.1/Color var.1 | 10.60.10.130.20 | SGB6201/EA22/9.4 | SGB6201-OV3-0022 | N.A. | 0 | 1.61 | 1 | ок | SGB6201/EA22/9.4 | Воздуховод прямой участок / Duct straight part | 1 |  | 0 | 0 | SGB6201/EA22/9.4 | 1 | 0 | 0000040901,
9.5 |  |  | 800 | 500 | 300 | 2 | ГОСТ 14918-80/ GOST 14918-80 | 12.48 | 0 | 0.78 | 0 | Окрасить вар.1/Color var.1 | 10.60.10.130.20 | SGB6201/EA22/9.5 | SGB6201-OV3-0022 | N.A. | 0 | 0.78 | 1 | !!! | SGB6201/EA22/9.5 | Воздуховод прямой участок / Duct straight part | 1 | 0 | 1 | 0.78 | SGB6201/EA22/9.5 | 0 | 0 | 0000040901,
9.6 |  |  | 800 | 500 | 500 | 2 | ГОСТ 14918-80/ GOST 14918-80 | 20.8 | 0 | 1.3 | 0 | Окрасить вар.1/Color var.1 | 10.60.10.130.20 | SGB6201/EA22/9.6 | SGB6201-OV3-0022 | N.A. | 0 | 2.6 | 2 | !!! | SGB6201/EA22/9.6 | Воздуховод прямой участок / Duct straight part | 1 | 0 | 2 | 2.6 | SGB6201/EA22/9.6 | 0 | 0 | 0000040901(2),
| Отвод 45 / Bend 45 | [15 empty] | 0 | 0 | 0 | ок | !!! | Отвод 45 / Bend 45 | 0 |  | 0 | 0 |  |  | 0
11.1 |  |  | 200 | 400 |  | 0.7 | ГОСТ Р 52246-2004/ GOST R 52246-2004 | 1.8595 | 4 | 0.33206 | 1.3282 |  | 10.60.10.60 | SGB6201/EA22/11.1 | SGB6201-OV3-0022 | N.A. | 0 | 1.32 | 4 | ок | SGB6201/EA22/11.1 | Отвод 45 / Bend 45 | 1 |  | 0 | 0 | SGB6201/EA22/11.1 | 4 | 0 | 0000040768, 0000040865(3),
11.2 |  |  | 300 | 500 |  | 0.7 | ГОСТ Р 52246-2004/ GOST R 52246-2004 | 2.8312 | 2 | 0.50558 | 1.0112 |  | 10.60.10.60 | SGB6201/EA22/11.2 | SGB6201-OV3-0022 | N.A. | 0 | 1.02 | 2 | ок | SGB6201/EA22/11.2 | Отвод 45 / Bend 45 | 1 |  | 0 | 0 | SGB6201/EA22/11.2 | 2 | 0 | 0000040768(2),
11.3 |  |  | 500 | 800 |  | 2 | ГОСТ 14918-80/ GOST 14918-80 | 16.4122 | 2 | 1.0258 | 2.0515 | Окрасить вар.1/Color var.1 | 10.60.10.130.70 | SGB6201/EA22/11.3 | SGB6201-OV3-0022 | N.A. | 0 | 2.06 | 2 | ок | SGB6201/EA22/11.3 | Отвод 45 / Bend 45 | 1 |  | 0 | 0 | SGB6201/EA22/11.3 | 2 | 0 | 0000041039, 0000041192,
| Отвод 90 / Bend 90 | [15 empty] | 0 | 0 | 0 | ок | !!! | Отвод 90 / Bend 90 | 0 |  | 0 | 0 |  |  | 0
13.1 |  |  | 500 | 500 |  | 0.7 | ГОСТ Р 52246-2004/ GOST R 52246-2004 | 7.7173 | 1 | 1.3781 | 1.3781 |  | 10.60.10.60 | SGB6201/EA22/13.1 | SGB6201-OV3-0022 | N.A. | 0 | 1.38 | 1 | ок | SGB6201/EA22/13.1 | Отвод 90 / Bend 90 | 1 |  | 0 | 0 | SGB6201/EA22/13.1 | 1 | 0 | 0000040768,
14.1 |  |  | 500 | 300 |  | 0.7 | ГОСТ Р 52246-2004/ GOST R 52246-2004 | 6.1739 | 1 | 1.1025 | 1.1025 |  | 10.60.10.60 | SGB6201/EA22/14.1 | SGB6201-OV3-0022 | N.A. | 0 | 1.1 | 1 | ок | SGB6201/EA22/14.1 | Отвод 90 / Bend 90 | 1 |  | 0 | 0 | SGB6201/EA22/14.1 | 1 | 0 | 0000040768,
15.1 |  |  | 500 | 800 |  | 2 | ГОСТ 14918-80/ GOST 14918-80 | 28.6644 | 1 | 1.7915 | 1.7915 | Окрасить вар.1/Color var.1 | 10.60.10.130.70 | SGB6201/EA22/15.1 | SGB6201-OV3-0022 | N.A. | 0 | 1.79 | 1 | ок | SGB6201/EA22/15.1 | Отвод 90 / Bend 90 | 1 |  | 0 | 0 | SGB6201/EA22/15.1 | 1 | 0 | 0000041039,
16.1 |  |  | 800 | 500 |  | 2 | ГОСТ 14918-80/ GOST 14918-80 | 38.4662 | 1 | 2.4041 | 2.4041 | Окрасить вар.1/Color var.1 | 10.60.10.130.70 | SGB6201/EA22/16.1 | SGB6201-OV3-0022 | N.A. | 0 | 2.4 | 1 | ок | SGB6201/EA22/16.1 | Отвод 90 / Bend 90 | 1 |  | 0 | 0 | SGB6201/EA22/16.1 | 1 | 0 | 0000041039,
| Переход / Reduction | [15 empty] | 0 | 0 | 0 | !!! | !!! | Переход / Reduction | 0 |  | #VALUE! | #VALUE! |  |  | #VALUE!
17.1 | 900x600/800x500 |  |  |  | 300 | 2 | ГОСТ 14918-80/ GOST 14918-80 | 18.1054 | 4 | 1.1316 | 11,50 | Окрасить вар.1/Color var.1 | 10.60.10.130.70 | SGB6201/EA22/17.1 | SGB6201-OV3-0022 | N.A. | 0 | 4.52 | 4 | ок | SGB6201/EA22/17.1 | Переход / Reduction | 1 |  | 0 | 0 | SGB6201/EA22/17.1 | 4 | 0 | 0000041192(4),
| Нетиповые изделия/ Atypical detail | [15 empty] | 0 | 0 | 0 | ок | !!! | Нетиповые изделия/ Atypical detail | 0 |  | 0 | 0 |  |  | 0
20.1 | Деталь 33/Detail 33 |  |  |  |  | 2 | ГОСТ 14918-80/ GOST 14918-80 | 20.992 | 1 | 1.312 | 1.312 | Окрасить вар.1/Color var.1 | 10.60.10.130.40 | SGB6201/EA22/20.1 | SGB6201-OV3-0022 | SGB6201-OV3-NI03 | 0 | 1.31 | 1 | ок | SGB6201/EA22/20.1 | Нетиповые изделия/ Atypical detail | 1 |  | 0 | 0 | SGB6201/EA22/20.1 | 1 | 0 | 0000041039,
20.3 | Деталь 35/Detail 35 |  |  |  |  | 1.2 | ГОСТ Р 52246-2004/ GOST R 52246-2004 | 13.248 | 1 | 1.38 | 1.38 |  | 10.60.10.140.60 | SGB6201/EA22/20.3 | SGB6201-OV3-0022 | SGB6201-OV3-NI03 | 0 | 0 | 0 | !!! | !!! | Нетиповые изделия/ Atypical detail | 1 |  | -1 | -1.38 | SGB6201/EA22/20.3 | 1 | 0 |  | были в редлайне, есть в 1С
| Люк прочистки / Revision openings | [15 empty] | 0 | 0 | 0 | ок | !!! | Люк прочистки / Revision openings | 0 |  | 0 | 0 |  |  | 0
21.1 | 500x400 |  | 500 | 400 |  |  | ТУ-5275-001-84367148-2-009/TU-5275-001-84367148-2-009 |  | 2 |  |  | Для прямоугольных воздуховодов/ For rectangaular ducts | 10.90.30.30 | SGB6201/EA22/21.1 | SGB6201-OV3-0022 |  | 0 | 0 | 0 | !!! | !!! | Люк прочистки / Revision openings | 1 | 0 | -2 | 0 | SGB6201/EA22/21.1 | 0 | 2 |  | лючки, были всегда, в КВ такое же кол-во и оно правильное, в спеке 5
21.2 | 400x300 |  | 400 | 300 |  |  | ТУ-5275-001-84367148-2-009/TU-5275-001-84367148-2-009 |  | 3 |  |  | Для прямоугольных воздуховодов/ For rectangaular ducts | 10.90.30.20 | SGB6201/EA22/21.2 | SGB6201-OV3-0022 |  | 0 | 0 | 0 | !!! | !!! | Люк прочистки / Revision openings | 1 | 0 | -3 | 0 | SGB6201/EA22/21.2 | 0 | 3 |  | лючки, были всегда, в КВ такое же кол-во и оно правильное, в спеке 5
21.3 | 300x200 |  | 300 | 200 |  |  | ТУ-5275-001-84367148-2-009/TU-5275-001-84367148-2-009 |  | 9 |  |  | Для прямоугольных воздуховодов/ For rectangaular ducts | 10.90.30.10 | SGB6201/EA22/21.3 | SGB6201-OV3-0022 |  | 0 | 0 | 0 | !!! | !!! | Люк прочистки / Revision openings | 1 | 0 | -9 | 0 | SGB6201/EA22/21.3 | 0 | 9 |  | лючки, были всегда, в КВ такое же кол-во и оно правильное, в спеке 12
| Врезка / Insert | [15 empty] | 0 | 0 | 0 | ок | !!! | Врезка / Insert | 0 |  | 0 | 0 |  |  | 0
22.1 |  |  | 300 | 400 | 50 | 0.7 | ГОСТ Р 52246-2004/ GOST R 52246-2004 | 0.392 | 2 | 0.07 | 0.14 |  | 10.60.10.60 | SGB6201/EA22/22.1 | SGB6201-OV3-0022 | N.A. | 0 | 0.14 | 2 | ок | SGB6201/EA22/22.1 | Врезка / Insert | 1 |  | 0 | 0 | SGB6201/EA22/22.1 | 2 | 0 | 0000040810(2),
22.2 |  |  | 200 | 400 | 50 | 0.7 | ГОСТ Р 52246-2004/ GOST R 52246-2004 | 0.336 | 2 | 0.06 | 0.12 |  | 10.60.10.60 | SGB6201/EA22/22.2 | SGB6201-OV3-0022 | N.A. | 0 | 0.12 | 2 | ок | SGB6201/EA22/22.2 | Врезка / Insert | 1 |  | 0 | 0 | SGB6201/EA22/22.2 | 2 | 0 | 0000040810(2),
22.3 |  |  | 600 | 300 | 50 | 0.7 | ГОСТ Р 52246-2004/ GOST R 52246-2004 | 0.504 | 1 | 0.09 | 0.09 |  | 10.60.10.70 | SGB6201/EA22/22.3 | SGB6201-OV3-0022 | N.A. | 0 | 0.09 | 1 | ок | SGB6201/EA22/22.3 | Врезка / Insert | 1 |  | 0 | 0 | SGB6201/EA22/22.3 | 1 | 0 | 0000040810,
22.4 |  |  | 500 | 300 | 100 | 0.7 | ГОСТ Р 52246-2004/ GOST R 52246-2004 | 0.896 | 1 | 0.16 | 0.16 |  | 10.60.10.60 | SGB6201/EA22/22.4 | SGB6201-OV3-0022 | N.A. | 0 | 0.16 | 1 | ок | SGB6201/EA22/22.4 | Врезка / Insert | 1 |  | 0 | 0 | SGB6201/EA22/22.4 | 1 | 0 | 0000040810,
| Заглушка / Plug | [15 empty] | 0 | 0 | 0 | ок | !!! | Заглушка / Plug | 0 |  | 0 | 0 |  |  | 0
23.1 |  |  | 200 | 400 | 50 | 0.7 | ГОСТ Р 52246-2004/ GOST R 52246-2004 | 0.784 | 2 | 0.14 | 0.28 |  | 10.60.10.60 | SGB6201/EA22/23.1 | SGB6201-OV3-0022 | N.A. | 0 | 0.28 | 2 | ок | SGB6201/EA22/23.1 | Заглушка / Plug | 1 |  | 0 | 0 | SGB6201/EA22/23.1 | 2 | 0 | 0000040810(2),
23.2 |  |  | 500 | 300 | 50 | 0.7 | ГОСТ Р 52246-2004/ GOST R 52246-2004 | 1.288 | 2 | 0.23 | 0.46 |  | 10.60.10.60 | SGB6201/EA22/23.2 | SGB6201-OV3-0022 | N.A. | 0 | 0.46 | 2 | ок | SGB6201/EA22/23.2 | Заглушка / Plug | 1 |  | 0 | 0 | SGB6201/EA22/23.2 | 2 | 0 | 0000040810(2),
| Тройник / T-piece | [15 empty] | 0 | 0 | 0 | ок | !!! | Тройник / T-piece | 0 |  | 0 | 0 |  |  | 0
12.1 | 800x500/800x500/800x500 |  |  |  |  | 2 | ГОСТ 14918-80/ GOST 14918-80 | 39.36 | 1 | 2.46 | 2.46 | Окрасить вар.1/Color var.1 | 10.60.10.130.70 | SGB6201/EA22/12.1 | SGB6201-OV3-0022 | N.A. | 0 | 2.46 | 1 | ок | SGB6201/EA22/12.1 | Тройник / T-piece | 1 |  | 0 | 0 | SGB6201/EA22/12.1 | 1 | 0 | 0000041039,
| Воздуховод прямой участок / Duct straight part | [15 empty] | 0 | 0 | 0 | ок | !!! | Воздуховод прямой участок / Duct straight part | 0 |  | 0 | 0 |  |  | 0
2.1 |  |  | 1000 | 600 | 450 | 2 | ГОСТ 14918-80/ GOST 14918-80 | 23.04 | 2 | 1.44 | 2.88 | Окрасить вар.1/Color var.1 | 10.60.10.130.20 | SGB6201/SA23/2.1 | SGB6201-OV3-023 | N.A. | 0 | 2.88 | 2 | ок | SGB6201/SA23/2.1 | Воздуховод прямой участок / Duct straight part | 1 |  | 0 | 0 | SGB6201/SA23/2.1 | 2 | 0 | 0000040804(2),
2.1.1 |  |  | 1000 | 600 | 300 | 2 | ГОСТ 14918-80/ GOST 14918-80 | 15.36 | 0 | 0.96 | 0 | Окрасить вар.1/Color var.1 | 10.60.10.110.20 | SGB6201/SA23/2.1.1 | SGB6201-OV3-023 | N.A. | 0 | 0 | 0 | ок | !!! | Воздуховод прямой участок / Duct straight part | 1 |  | 0 | 0 | SGB6201/SA23/2.1.1 | 0 | 0
2.2 |  |  | 1000 | 600 | 150 | 2 | ГОСТ 14918-80/ GOST 14918-80 | 7.68 | 2 | 0.48 | 0.96 | Окрасить вар.1/Color var.1 | 10.60.10.130.20 | SGB6201/SA23/2.2 | SGB6201-OV3-023 | N.A. | 0 | 0.96 | 2 | ок | SGB6201/SA23/2.2 | Воздуховод прямой участок / Duct straight part | 1 |  | 0 | 0 | SGB6201/SA23/2.2 | 2 | 0 | 0000040804(2),
4.1 |  |  | 1000 | 600 | 1250 | 2 | ГОСТ 14918-80/ GOST 14918-80 | 64 | 13 | 4 | 52 | Окрасить вар.1/Color var.1 | 10.60.10.130.20 | SGB6201/SA23/4.1 | SGB6201-OV3-023 | N.A. | 0 | 52 | 13 | ок | SGB6201/SA23/4.1 | Воздуховод прямой участок / Duct straight part | 1 |  | 0 | 0 | SGB6201/SA23/4.1 | 13 | 0 | 0000040772(13),
4.2 |  |  | 1000 | 600 | 1000 | 2 | ГОСТ 14918-80/ GOST 14918-80 | 51.2 | 1 | 3.2 | 3.2 | Окрасить вар.1/Color var.1 | 10.60.10.130.20 | SGB6201/SA23/4.2 | SGB6201-OV3-023 | N.A. | 0 | 3.2 | 1 | ок | SGB6201/SA23/4.2 | Воздуховод прямой участок / Duct straight part | 1 |  | 0 | 0 | SGB6201/SA23/4.2 | 1 | 0 | 0000040804,
4.2.1 |  |  | 1000 | 600 | 350 | 2 | ГОСТ 14918-80/ GOST 14918-80 | 17.92 | 1 | 1.12 | 1.12 | Окрасить вар.1/Color var.1 | 10.60.10.130.20 | SGB6201/SA23/4.2.1 | SGB6201-OV3-023 | N.A. | 0 | 1.12 | 1 | ок | SGB6201/SA23/4.2.1 | Воздуховод прямой участок / Duct straight part | 1 |  | 0 | 0 | SGB6201/SA23/4.2.1 | 1 | 0 | 0000041229,
4.3 |  |  | 1000 | 800 | 470 | 2 | ГОСТ 14918-80/ GOST 14918-80 | 27.072 | 1 | 1.692 | 1.692 | Окрасить вар.1/Color var.1 | 10.60.10.130.20 | SGB6201/SA23/4.3 | SGB6201-OV3-023 | N.A. | 0 | 1.69 | 1 | ок | SGB6201/SA23/4.3 | Воздуховод прямой участок / Duct straight part | 1 |  | 0 | 0 | SGB6201/SA23/4.3 | 1 | 0 | 0000040804,
4.4 |  |  | 800 | 600 | 200 | 2 | ГОСТ 14918-80/ GOST 14918-80 | 8.96 | 0 | 0.56 | 0 | Окрасить вар.1/Color var.1 | 10.60.10.110.20 | SGB6201/SA23/4.4 | SGB6201-OV3-023 | N.A. | 0 | 0.56 | 1 | !!! | SGB6201/SA23/4.4 | Воздуховод прямой участок / Duct straight part | 1 | 0 | 1 | 0.56 | SGB6201/SA23/4.4 | 0 | 0 | 0000040804,
6.1 |  |  | 800 | 400 | 180 | 0.7 | ГОСТ Р 52246-2004/ GOST R 52246-2004 | 2.4192 | 2 | 0.432 | 0.864 |  | 10.60.10.20 | SGB6201/SA23/6.1 | SGB6201-OV3-023 | N.A. | 0 | 0.86 | 2 | ок | SGB6201/SA23/6.1 | Воздуховод прямой участок / Duct straight part | 1 |  | 0 | 0 | SGB6201/SA23/6.1 | 2 | 0 | 0000040865, 0000041193,
6.2 |  |  | 800 | 400 | 200 | 0.7 | ГОСТ Р 52246-2004/ GOST R 52246-2004 | 2.688 | 1 | 0.48 | 0.48 |  | 10.60.10.20 | SGB6201/SA23/6.2 | SGB6201-OV3-023 | N.A. | 0 | 0.48 | 1 | ок | SGB6201/SA23/6.2 | Воздуховод прямой участок / Duct straight part | 1 |  | 0 | 0 | SGB6201/SA23/6.2 | 1 | 0 | 0000040865,
6.3 |  |  | 800 | 400 | 350 | 0.7 | ГОСТ Р 52246-2004/ GOST R 52246-2004 | 4.704 | 1 | 0.84 | 0.84 |  | 10.60.10.20 | SGB6201/SA23/6.3 | SGB6201-OV3-023 | N.A. | 0 | 0.84 | 1 | ок | SGB6201/SA23/6.3 | Воздуховод прямой участок / Duct straight part | 1 |  | 0 | 0 | SGB6201/SA23/6.3 | 1 | 0 | 0000040865,
6.4 |  |  | 800 | 400 | 520 | 0.7 | ГОСТ Р 52246-2004/ GOST R 52246-2004 | 6.9888 | 1 | 1.248 | 1.248 |  | 10.60.10.20 | SGB6201/SA23/6.4 | SGB6201-OV3-023 | N.A. | 0 | 1.25 | 1 | ок | SGB6201/SA23/6.4 | Воздуховод прямой участок / Duct straight part | 1 |  | 0 | 0 | SGB6201/SA23/6.4 | 1 | 0 | 0000040865,
6.5 |  |  | 800 | 400 | 700 | 0.7 | ГОСТ Р 52246-2004/ GOST R 52246-2004 | 9.408 | 1 | 1.68 | 1.68 |  | 10.60.10.20 | SGB6201/SA23/6.5 | SGB6201-OV3-023 | N.A. | 0 | 1.68 | 1 | ок | SGB6201/SA23/6.5 | Воздуховод прямой участок / Duct straight part | 1 |  | 0 | 0 | SGB6201/SA23/6.5 | 1 | 0 | 0000040865,
6.6 |  |  | 800 | 400 | 1000 | 0.7 | ГОСТ Р 52246-2004/ GOST R 52246-2004 | 13.44 | 1 | 2.4 | 2.4 |  | 10.60.10.20 | SGB6201/SA23/6.6 | SGB6201-OV3-023 | N.A. | 0 | 2.4 | 1 | ок | SGB6201/SA23/6.6 | Воздуховод прямой участок / Duct straight part | 1 |  | 0 | 0 | SGB6201/SA23/6.6 | 1 | 0 | 0000040865,
6.7 |  |  | 800 | 400 | 1250 | 0.7 | ГОСТ Р 52246-2004/ GOST R 52246-2004 | 16.8 | 8 | 3 | 24 |  | 10.60.10.20 | SGB6201/SA23/6.7 | SGB6201-OV3-023 | N.A. | 0 | 24 | 8 | ок | SGB6201/SA23/6.7 | Воздуховод прямой участок / Duct straight part | 1 |  | 0 | 0 | SGB6201/SA23/6.7 | 8 | 0 | 0000040865(8),
6.8 |  |  | 800 | 400 | 1090 | 0.7 | ГОСТ Р 52246-2004/ GOST R 52246-2004 | 14.6496 | 0 | 2.616 | 0 |  | 10.60.10.20 | SGB6201/SA23/6.8 | SGB6201-OV3-023 | N.A. | 0 | 2.62 | 1 | !!! | SGB6201/SA23/6.8 | Воздуховод прямой участок / Duct straight part | 1 | 0 | 1 | 2.616 | SGB6201/SA23/6.8 | 0 | 0 | 0000040865,
6.9.1 |  |  | 800 | 400 | 740 | 0.7 | ГОСТ Р 52246-2004/ GOST R 52246-2004 | 9.9456 | 1 | 1.776 | 1.776 |  | 10.60.10.20 | SGB6201/SA23/6.9.1 | SGB6201-OV3-023 | N.A. | 0 | 1.78 | 1 | ок | SGB6201/SA23/6.9.1 | Воздуховод прямой участок / Duct straight part | 1 |  | 0 | 0 | SGB6201/SA23/6.9.1 | 1 | 0 | 0000041193,
8.1 |  |  | 800 | 400 | 100 | 2 | ГОСТ 14918-80/ GOST 14918-80 | 3.84 | 1 | 0.24 | 0.24 | Окрасить вар.1/Color var.1 | 10.60.10.110.20 | SGB6201/SA23/8.1 | SGB6201-OV3-023 | N.A. | 0 | 0.24 | 1 | ок | SGB6201/SA23/8.1 | Воздуховод прямой участок / Duct straight part | 1 |  | 0 | 0 | SGB6201/SA23/8.1 | 1 | 0 | 0000040804,
8.2 |  |  | 800 | 400 | 500 | 2 | ГОСТ 14918-80/ GOST 14918-80 | 19.2 | 1 | 1.2 | 1.2 | Окрасить вар.1/Color var.1 | 10.60.10.110.20 | SGB6201/SA23/8.2 | SGB6201-OV3-023 | N.A. | 0 | 1.2 | 1 | ок | SGB6201/SA23/8.2 | Воздуховод прямой участок / Duct straight part | 1 |  | 0 | 0 | SGB6201/SA23/8.2 | 1 | 0 | 0000040804,
8.2.1 |  |  | 800 | 400 | 620 | 2 | ГОСТ 14918-80/ GOST 14918-80 | 23.808 | 1 | 1.488 | 1.488 | Окрасить вар.1/Color var.1 | 10.60.10.110.20 | SGB6201/SA23/8.2.1 | SGB6201-OV3-023 | N.A. | 0 | 1.49 | 1 | ок | SGB6201/SA23/8.2.1 | Воздуховод прямой участок / Duct straight part | 1 |  | 0 | 0 | SGB6201/SA23/8.2.1 | 1 | 0 | 0000041192,
8.3 |  |  | 800 | 400 | 800 | 2 | ГОСТ 14918-80/ GOST 14918-80 | 30.72 | 1 | 1.92 | 1.92 | Окрасить вар.1/Color var.1 | 10.60.10.110.20 | SGB6201/SA23/8.3 | SGB6201-OV3-023 | N.A. | 0 | 1.92 | 1 | ок | SGB6201/SA23/8.3 | Воздуховод прямой участок / Duct straight part | 1 |  | 0 | 0 | SGB6201/SA23/8.3 | 1 | 0 | 0000040804,
8.4 |  |  | 800 | 400 | 1250 | 2 | ГОСТ 14918-80/ GOST 14918-80 | 48 | 1 | 3 | 3 | Окрасить вар.1/Color var.1 | 10.60.10.130.20 | SGB6201/SA23/8.4 | SGB6201-OV3-023 | N.A. | 0 | 3 | 1 | ок | SGB6201/SA23/8.4 | Воздуховод прямой участок / Duct straight part | 1 |  | 0 | 0 | SGB6201/SA23/8.4 | 1 | 0 | 0000040804,
8.5 |  |  | 900 | 900 | 250 | 2 | ГОСТ 14918-80/ GOST 14918-80 | 14.4 | 2 | 0.9 | 1.8 | Окрасить вар.1/Color var.1 | 10.60.10.130.20 | SGB6201/SA23/8.5 | SGB6201-OV3-023 | N.A. | 0 | 1.8 | 2 | ок | SGB6201/SA23/8.5 | Воздуховод прямой участок / Duct straight part | 1 |  | 0 | 0 | SGB6201/SA23/8.5 | 2 | 0 | 0000041192(2),
| Отвод 45 / Bend 45 | [14 empty] | N.A. | 0 | 0 | 0 | ок | !!! | Отвод 45 / Bend 45 | 0 |  | 0 | 0 |  |  | 0
9.1 |  |  | 1000 | 600 | - | 2 | ГОСТ 14918-80/ GOST 14918-80 | 30.2527 | 2 | 1.8908 | 3.7816 | Окрасить вар.1/Color var.1 | 10.60.10.130.70 | SGB6201/SA23/9.1 | SGB6201-OV3-023 | N.A. | 0 | 3.78 | 2 | ок | SGB6201/SA23/9.1 | Отвод 45 / Bend 45 | 1 |  | 0 | 0 | SGB6201/SA23/9.1 | 2 | 0 | 0000040804(2),
10.1 |  |  | 400 | 800 | - | 0.7 | ГОСТ Р 52246-2004/ GOST R 52246-2004 | 4.7746 | 2 | 0.85261 | 1.7052 |  | 10.60.10.70 | SGB6201/SA23/10.1 | SGB6201-OV3-023 | N.A. | 0 | 1.7 | 2 | ок | SGB6201/SA23/10.1 | Отвод 45 / Bend 45 | 1 |  | 0 | 0 | SGB6201/SA23/10.1 | 2 | 0 | 0000040865(2),
11.1 |  |  | 800 | 400 | - | 0.7 | ГОСТ Р 52246-2004/ GOST R 52246-2004 | 6.8858 | 2 | 1.2296 | 2.4592 |  | 10.60.10.70 | SGB6201/SA23/11.1 | SGB6201-OV3-023 | N.A. | 0 | 2.46 | 2 | ок | SGB6201/SA23/11.1 | Отвод 45 / Bend 45 | 1 |  | 0 | 0 | SGB6201/SA23/11.1 | 2 | 0 | 0000040865(2),
| Отвод 90 / Bend 90 | [15 empty] | 0 | 0 | 0 | ок | !!! | Отвод 90 / Bend 90 | 0 |  | 0 | 0 |  |  | 0
12.1 |  |  | 400 | 800 | - | 0.7 | ГОСТ Р 52246-2004/ GOST R 52246-2004 | 8.2052 | 2 | 1.4652 | 2.9304 |  | 10.60.10.70 | SGB6201/SA23/12.1 | SGB6201-OV3-023 | N.A. | 0 | 2.92 | 2 | ок | SGB6201/SA23/12.1 | Отвод 90 / Bend 90 | 1 |  | 0 | 0 | SGB6201/SA23/12.1 | 2 | 0 | 0000040768(2),
14.1 |  |  | 600 | 1000 | - | 2 | ГОСТ 14918-80/ GOST 14918-80 | 39.3005 | 3 | 2.4563 | 7.3688 | Окрасить вар.1/Color var.1 | 10.60.10.130.70 | SGB6201/SA23/14.1 | SGB6201-OV3-023 | N.A. | 0 | 7.38 | 3 | ок | SGB6201/SA23/14.1 | Отвод 90 / Bend 90 | 1 |  | 0 | 0 | SGB6201/SA23/14.1 | 3 | 0 | 0000040804(3),
16.1 |  |  | 800 | 400 | - | 0.7 | ГОСТ Р 52246-2004/ GOST R 52246-2004 | 12.4275 | 1 | 2.2192 | 2.2192 |  | 10.60.10.70 | SGB6201/SA23/16.1 | SGB6201-OV3-023 | N.A. | 0 | 2.22 | 1 | ок | SGB6201/SA23/16.1 | Отвод 90 / Bend 90 | 1 |  | 0 | 0 | SGB6201/SA23/16.1 | 1 | 0 | 0000040768,
18.1 |  |  | 800 | 400 | - | 2 | ГОСТ 14918-80/ GOST 14918-80 | 35.5073 | 0 | 2.2192 | 0 | Окрасить вар.1/Color var.1 | 10.60.10.130.70 | SGB6201/SA23/18.1 | SGB6201-OV3-023 | N.A. | 0 | 6.66 | 3 | !!! | SGB6201/SA23/18.1 | Отвод 90 / Bend 90 | 1 | 0 | 3 | 6.6576 | SGB6201/SA23/18.1 | 0 | 0 | 0000040804(3),
18.1.1 |  |  | 400 | 800 | - | 2 | ГОСТ 14918-80/ GOST 14918-80 | 23.4435 | 3 | 1.4652 | 4.3957 | Окрасить вар.1/Color var.1 | 10.60.10.130.70 | SGB6201/SA23/18.1.1 | SGB6201-OV3-023 | N.A. | 0 | 4.41 | 3 | ок | SGB6201/SA23/18.1.1 | Отвод 90 / Bend 90 | 1 |  | 0 | 0 | SGB6201/SA23/18.1.1 | 3 | 0 | 0000041192(3),
| Переход / Reduction | [15 empty] | 0 | 0 | 0 | ок | !!! | Переход / Reduction | 0 |  | 0 | 0 |  |  | 0
19.1 | 800x600/650x800 |  |  |  | 600 | 2 | ГОСТ 14918-80/ GOST 14918-80 | 32.2166 | 0 | 2.0135 | 1 | Окрасить вар.1/Color var.1 | 10.60.10.120.20 | SGB6201/SA23/19.1 | SGB6201-OV3-023 | N.A. | 0 | 2.01 | 1 | !!! | SGB6201/SA23/19.1 | Переход / Reduction | 1 | 0 | 1 | 2.0135 | SGB6201/SA23/19.1 | 0 | 0 | 0000040804,
19.2 | 800x400/900x900 |  |  |  | 600 | 2 | ГОСТ 14918-80/ GOST 14918-80 | 35.0033 | 1 | 2.1877 | 1 | Окрасить вар.1/Color var.1 | 10.60.10.130.70 | SGB6201/SA23/19.2 | SGB6201-OV3-023 | N.A. | 0 | 2.19 | 1 | ок | SGB6201/SA23/19.2 | Переход / Reduction | 1 |  | 0 | 0 | SGB6201/SA23/19.2 | 1 | 0 | 0000041192,
20.1 | 1000x600/1000x800 |  |  |  | 300 | 2 | ГОСТ 14918-80/ GOST 14918-80 | 22.2793 | 1 | 1.3925 | 1.2 | Окрасить вар.1/Color var.1 | 10.60.10.130.70 | SGB6201/SA23/20.1 | SGB6201-OV3-023 | N.A. | 0 | 1.39 | 1 | ок | SGB6201/SA23/20.1 | Переход / Reduction | 1 |  | 0 | 0 | SGB6201/SA23/20.1 | 1 | 0 | 0000040804,
21.1 | 1000x800/600x800 |  |  |  | 600 | 2 | ГОСТ 14918-80/ GOST 14918-80 | 36.6709 | 0 | 2.2919 | 1.8 | Окрасить вар.1/Color var.1 | 10.60.10.120.20 | SGB6201/SA23/21.1 | SGB6201-OV3-023 | N.A. | 0 | 2.29 | 1 | !!! | SGB6201/SA23/21.1 | Переход / Reduction | 1 | 0 | 1 | 2.2919 | SGB6201/SA23/21.1 | 0 | 0 | 0000040804,
21.2 | 900x900/1000x800 |  |  |  | 600 | 2 | ГОСТ 14918-80/ GOST 14918-80 | 40.4398 | 1 | 2.5275 | 1.8 | Окрасить вар.1/Color var.1 | 10.60.10.130.70 | SGB6201/SA23/21.2 | SGB6201-OV3-023 | N.A. | 0 | 2.53 | 1 | ок | SGB6201/SA23/21.2 | Переход / Reduction | 1 |  | 0 | 0 | SGB6201/SA23/21.2 | 1 | 0 | 0000041192,
| Люк прочистки / Revision openings | [15 empty] | 0 | 0 | 0 | ок | !!! | Люк прочистки / Revision openings | 0 |  | 0 | 0 |  |  | 0
23.1 | 700x500 |  | 700 | 500 |  |  | ТУ-5275-001-84367148-2-009/TU-5275-001-84367148-2-009 |  | 3 |  |  | Для прямоугольных воздуховодов/ For rectangaular ducts | 10.90.30.40 | SGB6201/SA23/23.1 | SGB6201-OV3-023 |  | 0 | 0 | 0 | !!! | !!! | Люк прочистки / Revision openings | 1 | 0 | -3 | 0 | SGB6201/SA23/23.1 | 0 | 3 |  | лючки, были всегда, в том числе в WSE, в КВ такое же кол-во и оно правильное, в спеке 10
23.2 | 400x300 |  | 400 | 300 |  |  | ТУ-5275-001-84367148-2-009/TU-5275-001-84367148-2-009 |  | 9 |  |  | Для прямоугольных воздуховодов/ For rectangaular ducts | 10.90.30.20 | SGB6201/SA23/23.2 | SGB6201-OV3-023 |  | 0 | 0 | 0 | !!! | !!! | Люк прочистки / Revision openings | 1 | 0 | -9 | 0 | SGB6201/SA23/23.2 | 0 | 9 |  | лючки, были всегда, в том числе в WSE, в КВ такое же кол-во и оно правильное, в спеке 11
23.3.1 | 300x200 |  | 300 | 200 |  |  | ТУ-5275-001-84367148-2-009/TU-5275-001-84367148-2-009 |  | 1 |  |  | Для прямоугольных воздуховодов/ For rectangaular ducts | 10.90.30.10 | SGB6201/SA23/23.3.1 | SGB6201-OV3-023 |  | 0 | 0 | 0 | !!! | !!! | Люк прочистки / Revision openings | 1 | 0 | -1 | 0 | SGB6201/SA23/23.3.1 | 0 | 1 |  | лючки, были всегда, в том числе в WSE, в КВ такое же кол-во и оно правильное, в спеке 0
| Врезка / Insert | [15 empty] | 0 | 0 | 0 | ок | !!! | Врезка / Insert | 0 |  | 0 | 0 |  |  | 0
24.1 |  |  | 800 | 400 | 50 | 0.7 | ГОСТ Р 52246-2004/ GOST R 52246-2004 | 0.672 | 2 | 0.12 | 0.24 |  | 10.60.10.70 | SGB6201/SA23/24.1 | SGB6201-OV3-023 | N.A. | 0 | 0.24 | 2 | ок | SGB6201/SA23/24.1 | Врезка / Insert | 1 |  | 0 | 0 | SGB6201/SA23/24.1 | 2 | 0 | 0000040865, 0000041193,
24.2 |  |  | 600 | 1000 | 50 | 2 | ГОСТ 14918-80/ GOST 14918-80 | 2.56 | 1 | 0.16 | 0.16 |  | 10.60.10.130.70 | SGB6201/SA23/24.2 | SGB6201-OV3-023 | N.A. | 0 | 0.32 | 2 | !!! | SGB6201/SA23/24.2 | Врезка / Insert | 1 | 0 | 1 | 0.16 | SGB6201/SA23/24.2 | 1 | 0 | 0000041039(2),
| Заглушка / Plug | [15 empty] | 0 | 0 | 0 | ок | !!! | Заглушка / Plug | 0 |  | 0 | 0 |  |  | 0
25.1 |  |  | 1000 | 600 | 50 | 2 | ГОСТ 14918-80/ GOST 14918-80 | 0 | 1 | 0 | 0 | Окрасить вар.1/Color var.1 | 10.60.10.120.20 | SGB6201/SA23/25.1 | SGB6201-OV3-023 | N.A. | 0 | 0.76 | 1 | ок | SGB6201/SA23/25.1 | Заглушка / Plug | 1 |  | 0 | 0 | SGB6201/SA23/25.1 | 1 | 0 | 0000040804,
| Тройник / T-piece | [15 empty] | 0 | 0 | 0 | ок | !!! | Тройник / T-piece | 0 |  | 0 | 0 |  |  | 0
26.1.1 | 1000x600/1000x600/1000x600 |  |  |  | 1200 | 2 | ГОСТ 14918-80/ GOST 14918-80 | 62.08 | 0 | 3.88 | 0 | Окрасить вар.1/Color var.1 | 10.60.10.130.70 | SGB6201/SA23/26.1.1 | SGB6201-OV3-0022 | N.A. | 0 | 0 | 0 | ок | !!! | Тройник / T-piece | 1 |  | 0 | 0 | SGB6201/SA23/26.1.1 | 0 | 0
| Нетиповые изделия/ Atypical detail | [15 empty] | 0 | 0 | 0 | ок | !!! | Нетиповые изделия/ Atypical detail | 0 |  | 0 | 0 |  |  | 0
22.1 | Деталь 38/Detail 38 |  |  |  |  | 1.2 | ГОСТ Р 52246-2004/ GOST R 52246-2004 | 60.096 | 1 | 6.26 | 6.26 |  | 10.60.10.140.20 | SGB6201/SA23/22.1 | SGB6201-OV3-0022 | SGB6201-OV3-NI03 | 0 | 0 | 0 | !!! | !!! | Нетиповые изделия/ Atypical detail | 1 |  | -1 | -6.26 | SGB6201/SA23/22.1 | 1 | 0 |  | нет в WSE, но есть в редлайне и есть в 1С и спеке
| Воздуховод прямой участок / Duct straight part | [15 empty] | 0 | 0 | 0 | ок | !!! | Воздуховод прямой участок / Duct straight part | 0 |  | 0 | 0 |  |  | 0
1.1 |  |  | 800 | 400 | 830 | 0.7 | ГОСТ Р 52246-2004/ GOST R 52246-2004 | 0 | 1 | 0 | 0 |  | 10.60.10.20 | SGB6201/EA24/1.1 | SGB6201-OV3-024 |  | 0 | 1.99 | 1 | ок | SGB6201/EA24/1.1 | Воздуховод прямой участок / Duct straight part | 1 |  | 0 | 0 | SGB6201/EA24/1.1 | 1 | 0 | 0000040865,
1.1.1 |  |  | 800 | 400 | 780 | 0.7 | ГОСТ Р 52246-2004/ GOST R 52246-2004 | 10.4832 | 0 | 1.872 | 0 |  | 10.60.10.20 | SGB6201/EA24/1.1.1 | SGB6201-OV3-024 |  | 0 | 0 | 0 | ок | !!! | Воздуховод прямой участок / Duct straight part | 1 |  | 0 | 0 | SGB6201/EA24/1.1.1 | 0 | 0
1.2 |  |  | 800 | 400 | 1250 | 0.7 | ГОСТ Р 52246-2004/ GOST R 52246-2004 | 16.8 | 2 | 3 | 6 |  | 10.60.10.20 | SGB6201/EA24/1.2 | SGB6201-OV3-024 |  | 0 | 6 | 2 | ок | SGB6201/EA24/1.2 | Воздуховод прямой участок / Duct straight part | 1 |  | 0 | 0 | SGB6201/EA24/1.2 | 2 | 0 | 0000040865(2),
1.3 |  |  | 800 | 400 | 1250 | 2 | ГОСТ 14918-80/ GOST 14918-80 | 48 | 1 | 3 | 3 | Окрасить вар.1/Color var.1 | 10.60.10.130.20 | SGB6201/EA24/1.3 | SGB6201-OV3-024 |  | 0 | 3 | 1 | ок | SGB6201/EA24/1.3 | Воздуховод прямой участок / Duct straight part | 1 |  | 0 | 0 | SGB6201/EA24/1.3 | 1 | 0 | 0000040833,
1.4 |  |  | 800 | 400 | 450 | 0.7 | ГОСТ Р 52246-2004/ GOST R 52246-2004 | 6.048 | 1 | 1.08 | 1.08 |  | 10.60.10.20 | SGB6201/EA24/1.4 | SGB6201-OV3-024 |  | 0 | 1.08 | 1 | ок | SGB6201/EA24/1.4 | Воздуховод прямой участок / Duct straight part | 1 |  | 0 | 0 | SGB6201/EA24/1.4 | 1 | 0 | 0000040865,
1.5 |  |  | 800 | 400 | 100 | 2 | ГОСТ 14918-80/ GOST 14918-80 | 3.84 | 1 | 0.24 | 0.24 | Окрасить вар.1/Color var.1 | 10.60.10.130.20 | SGB6201/EA24/1.5 | SGB6201-OV3-024 |  | 0 | 0.24 | 1 | ок | SGB6201/EA24/1.5 | Воздуховод прямой участок / Duct straight part | 1 |  | 0 | 0 | SGB6201/EA24/1.5 | 1 | 0 | 0000040833,
1.6 |  |  | 800 | 400 | 700 | 2 | ГОСТ 14918-80/ GOST 14918-80 | 26.88 | 1 | 1.68 | 1.68 | Окрасить вар.1/Color var.1 | 10.60.10.130.20 | SGB6201/EA24/1.6 | SGB6201-OV3-024 |  | 0 | 1.68 | 1 | ок | SGB6201/EA24/1.6 | Воздуховод прямой участок / Duct straight part | 1 |  | 0 | 0 | SGB6201/EA24/1.6 | 1 | 0 | 0000040833,
2.1 |  |  | 400 | 800 | 200 | 0.7 | ГОСТ Р 52246-2004/ GOST R 52246-2004 | 2.688 | 0 | 0.48 | 0 |  | 10.60.10.20 | SGB6201/EA24/2.1 | SGB6201-OV3-024 |  | 0 | 0.48 | 1 | !!! | SGB6201/EA24/2.1 | Воздуховод прямой участок / Duct straight part | 1 | 0 | 1 | 0.48 | SGB6201/EA24/2.1 | 0 | 0 | 0000040865,
2.2 |  |  | 400 | 800 | 450 | 0.7 | ГОСТ Р 52246-2004/ GOST R 52246-2004 | 6.048 | 1 | 1.08 | 1.08 |  | 10.60.10.20 | SGB6201/EA24/2.2 | SGB6201-OV3-024 |  | 0 | 1.08 | 1 | ок | SGB6201/EA24/2.2 | Воздуховод прямой участок / Duct straight part | 1 |  | 0 | 0 | SGB6201/EA24/2.2 | 1 | 0 | 0000040865,
2.3 |  |  | 400 | 800 | 450 | 2 | ГОСТ 14918-80/ GOST 14918-80 | 17.28 | 1 | 1.08 | 1.08 | Окрасить вар.1/Color var.1 | 10.60.10.130.20 | SGB6201/EA24/2.3 | SGB6201-OV3-024 |  | 0 | 1.08 | 1 | ок | SGB6201/EA24/2.3 | Воздуховод прямой участок / Duct straight part | 1 |  | 0 | 0 | SGB6201/EA24/2.3 | 1 | 0 | 0000040833,
3.1 |  |  | 600 | 800 | 1250 | 2 | ГОСТ 14918-80/ GOST 14918-80 | 56 | 2 | 3.5 | 7 | Окрасить вар.1/Color var.1 | 10.60.10.130.20 | SGB6201/EA24/3.1 | SGB6201-OV3-024 |  | 0 | 7 | 2 | ок | SGB6201/EA24/3.1 | Воздуховод прямой участок / Duct straight part | 1 |  | 0 | 0 | SGB6201/EA24/3.1 | 2 | 0 | 0000040833(2),
4.1 |  |  | 550 | 800 | 880 | 2 | ГОСТ 14918-80/ GOST 14918-80 | 38.016 | 0 | 2.376 | 0 | Окрасить вар.1/Color var.1 | 10.60.10.130.20 | SGB6201/EA24/4.1 | SGB6201-OV3-024 |  | 0 | 2.38 | 1 | !!! | SGB6201/EA24/4.1 | Воздуховод прямой участок / Duct straight part | 1 | 0 | 1 | 2.376 | SGB6201/EA24/4.1 | 0 | 0 | 0000040833,
| Отвод 45 / Bend 45 | [15 empty] | 0 | 0 | 0 | ок | !!! | Отвод 45 / Bend 45 | 0 |  | 0 | 0 |  |  | 0
5.1 |  |  | 400 | 800 |  | 2 | ГОСТ 14918-80/ GOST 14918-80 | 13.6418 | 2 | 0.85261 | 1.7052 | Окрасить вар.1/Color var.1 | 10.60.10.130.70 | SGB6201/EA24/5.1 | SGB6201-OV3-024 |  | 0 | 1.7 | 2 | ок | SGB6201/EA24/5.1 | Отвод 45 / Bend 45 | 1 |  | 0 | 0 | SGB6201/EA24/5.1 | 2 | 0 | 0000040833(2),
5.2 |  |  | 800 | 550 |  | 2 | ГОСТ 14918-80/ GOST 14918-80 | 22.1328 | 1 | 1.3833 | 1.3833 | Окрасить вар.1/Color var.1 | 10.60.10.130.70 | SGB6201/EA24/5.2 | SGB6201-OV3-024 |  | 0 | 2.76 | 2 | !!! | SGB6201/EA24/5.2 | Отвод 45 / Bend 45 | 1 | 0 | 1 | 1.3833 | SGB6201/EA24/5.2 | 1 | 0 | 0000040833(2),
| Отвод 90 / Bend 90 | [15 empty] | 0 | 0 | 0 | ок | !!! | Отвод 90 / Bend 90 | 0 |  | 0 | 0 |  |  | 0
6.1 |  |  | 800 | 400 |  | 0.7 | ГОСТ Р 52246-2004/ GOST R 52246-2004 | 12.4275 | 2 | 2.2192 | 4.4384 |  | 10.60.10.70 | SGB6201/EA24/6.1 | SGB6201-OV3-024 |  | 0 | 4.44 | 2 | ок | SGB6201/EA24/6.1 | Отвод 90 / Bend 90 | 1 |  | 0 | 0 | SGB6201/EA24/6.1 | 2 | 0 | 0000040768(2),
| Переход / Reduction | [15 empty] | 0 | 0 | 0 | ок | !!! | Переход / Reduction | 0 |  | 0 | 0 |  |  | 0
8.1 | 900x900/550x800 |  |  |  | 500 | 2 | ГОСТ Р 52246-2004/ GOST R 52246-2004 | 31.1068 | 1 | 1.9442 | 1.9442 | Окрасить вар.1/Color var.1 | 10.60.10.130.70 | SGB6201/EA24/8.1 | SGB6201-OV3-0020 | N.A. | 0 | 1.94 | 1 | ок | SGB6201/EA24/8.1 | Переход / Reduction | 1 |  | 0 | 0 | SGB6201/EA24/8.1 | 1 | 0 | 0000041192,
8.2 | 900x900/600x800 |  |  |  | 500 | 2 | ГОСТ Р 52246-2004/ GOST R 52246-2004 | 31.3787 | 1 | 1.9612 | 1.9612 | Окрасить вар.1/Color var.1 | 10.60.10.130.70 | SGB6201/EA24/8.2 | SGB6201-OV3-0020 | N.A. | 0 | 1.96 | 1 | ок | SGB6201/EA24/8.2 | Переход / Reduction | 1 |  | 0 | 0 | SGB6201/EA24/8.2 | 1 | 0 | 0000041192,
| Нетиповые изделия/ Atypical detail | [15 empty] | 0 | 0 | 0 | ок | !!! | Нетиповые изделия/ Atypical detail | 0 |  | 0 | 0 |  |  | 0
7.1 | Деталь 36/Detail 36 |  |  |  |  | 0.7 | ГОСТ Р 52246-2004/ GOST R 52246-2004 | 5.6 | 1 | 6.26 | 6.26 |  | 10.60.10.40 | SGB6201/EA24/7.1 | SGB6201-OV3-024 | SGB6201-OV3-NI03 | 0 | 0 | 0 | !!! | !!! | Нетиповые изделия/ Atypical detail | 1 |  | -1 | -6.26 | SGB6201/EA24/7.1 | 1 | 0 |  | почему-то нет в спеке данной детали вообще
7.1.1 | Деталь 36/Detail 36 |  |  |  |  | 0.7 | ГОСТ Р 52246-2004/ GOST R 52246-2004 | 5.6 | 0 | 6.255 | 0 |  | 10.60.10.40 | SGB6201/EA24/7.1.1 | SGB6201-OV3-024 | SGB6201-OV3-NI03 | 0 | 0 | 0 | ок | !!! | Нетиповые изделия/ Atypical detail | 1 |  | 0 | 0 | SGB6201/EA24/7.1.1 | 0 | 0
| Люк прочистки / Revision openings | [15 empty] | 0 | 0 | 0 | ок | !!! | Люк прочистки / Revision openings | 0 |  | 0 | 0 |  |  | 0
9.1 | 600x400 |  | 600 | 400 |  |  | ТУ-5275-001-84367148-2-009/TU-5275-001-84367148-2-009 |  | 2 |  |  | Для прямоугольных воздуховодов/ For rectangaular ducts | 10.90.30.90 | SGB6201/EA24/9.1 | SGB6201-OV3-024 |  | 0 | 0 | 0 | !!! | !!! | Люк прочистки / Revision openings | 1 | 0 | -2 | 0 | SGB6201/EA24/9.1 | 0 | 2 |  | лючки, были всегда, в том числе в WSE, в КВ такое же кол-во и оно правильное, в спеке почему-то 4 и размером 700х500
9.2 | 400x300 |  | 400 | 300 |  |  | ТУ-5275-001-84367148-2-009/TU-5275-001-84367148-2-009 |  | 4 |  |  | Для прямоугольных воздуховодов/ For rectangaular ducts | 10.90.30.20 | SGB6201/EA24/9.2 | SGB6201-OV3-024 |  | 0 | 0 | 0 | !!! | !!! | Люк прочистки / Revision openings | 1 | 0 | -4 | 0 | SGB6201/EA24/9.2 | 0 | 4 |  | лючки, были всегда, в КВ такое же кол-во и оно правильное в спеке 5
| Врезка / Insert | [15 empty] | 0 | 0 | 0 | ок | !!! | Врезка / Insert | 0 |  | 0 | 0 |  |  | 0
22.1 |  |  | 800 | 400 | 50 | 2 | ГОСТ 14918-80/ GOST 14918-80 | 1.92 | 1 | 0.12 | 0.12 | Окрасить вар.1/Color var.1 | 10.60.10.130.70 | SGB6201/EA24/22.1 | SGB6201-OV3-024 |  | 0 | 0.12 | 1 | ок | SGB6201/EA24/22.1 | Врезка / Insert | 1 |  | 0 | 0 | SGB6201/EA24/22.1 | 1 | 0 | 0000041039,
| Заглушка / Plug | [15 empty] | 0 | 0 | 0 | ок | !!! | Заглушка / Plug | 0 |  | 0 | 0 |  |  | 0
23.1 |  |  | 600 | 800 | 50 | 2 | ГОСТ 14918-80/ GOST 14918-80 | 9.92 | 1 | 0.62 | 0.62 | Окрасить вар.1/Color var.1 | 10.60.10.130.70 | SGB6201/EA24/23.1 | SGB6201-OV3-024 |  | 0 | 0.62 | 1 | ок | SGB6201/EA24/23.1 | Заглушка / Plug | 1 |  | 0 | 0 | SGB6201/EA24/23.1 | 1 | 0 | 0000040833,
| Воздуховод прямой участок / Duct straight part | [15 empty] | 0 | 0 | 0 | ок | !!! | Воздуховод прямой участок / Duct straight part | 0 |  | 0 | 0 |  |  | 0
2.3 |  |  | 300 | 500 | 1250 | 0.7 | ГОСТ Р 52246-2004/ GOST R 52246-2004 | 11.2 | 2 | 2 | 4 |  | 10.60.10.10 | SGB6201/SA18/2.3 | SGB6201-OV3-025 | N.A. | 0 | 4 | 2 | ок | SGB6201/SA18/2.3 | Воздуховод прямой участок / Duct straight part | 1 |  | 0 | 0 | SGB6201/SA18/2.3 | 2 | 0 | 0000040810(2),
2.4 |  |  | 300 | 500 | 650 | 0.8 | ГОСТ Р 52246-2004/ GOST R 52246-2004 | 6.656 | 1 | 1.04 | 1.04 |  | 10.60.10.10 | SGB6201/SA18/2.4 | SGB6201-OV3-025 | N.A. | 0 | 1.04 | 1 | ок | SGB6201/SA18/2.4 | Воздуховод прямой участок / Duct straight part | 1 |  | 0 | 0 | SGB6201/SA18/2.4 | 1 | 0 | 0000040831,
3.1 |  |  | 300 | 400 | 370 | 0.7 | ГОСТ Р 52246-2004/ GOST R 52246-2004 | 2.9008 | 1 | 0.518 | 0.518 |  | 10.60.10.10 | SGB6201/SA18/3.1 | SGB6201-OV3-025 | N.A. | 0 | 0.52 | 1 | ок | SGB6201/SA18/3.1 | Воздуховод прямой участок / Duct straight part | 1 |  | 0 | 0 | SGB6201/SA18/3.1 | 1 | 0 | 0000040810,
4.2 |  |  | 300 | 500 | 400 | 0.8 | ГОСТ Р 52246-2004/ GOST R 52246-2004 | 4.096 | 2 | 0.64 | 1.28 |  | 10.60.10.10 | SGB6201/SA18/4.2 | SGB6201-OV3-025 | N.A. | 0 | 1.28 | 2 | ок | SGB6201/SA18/4.2 | Воздуховод прямой участок / Duct straight part | 1 |  | 0 | 0 | SGB6201/SA18/4.2 | 2 | 0 | 0000040831(2),
5.1 |  |  | 400 | 300 | 220 | 0.7 | ГОСТ Р 52246-2004/ GOST R 52246-2004 | 1.7248 | 1 | 0.308 | 0.308 |  | 10.60.10.10 | SGB6201/SA18/5.1 | SGB6201-OV3-025 | N.A. | 0 | 0.31 | 1 | ок | SGB6201/SA18/5.1 | Воздуховод прямой участок / Duct straight part | 1 |  | 0 | 0 | SGB6201/SA18/5.1 | 1 | 0 | 0000040768,
5.2 |  |  | 400 | 300 | 300 | 0.7 | ГОСТ Р 52246-2004/ GOST R 52246-2004 | 2.352 | 1 | 0.42 | 0.42 |  | 10.60.10.10 | SGB6201/SA18/5.2 | SGB6201-OV3-025 | N.A. | 0 | 0.42 | 1 | ок | SGB6201/SA18/5.2 | Воздуховод прямой участок / Duct straight part | 1 |  | 0 | 0 | SGB6201/SA18/5.2 | 1 | 0 | 0000040768,
5.2.1 |  |  | 400 | 300 | 350 | 0.7 | ГОСТ Р 52246-2004/ GOST R 52246-2004 | 2.744 | 0 | 0.49 | 0 |  | 10.60.10.10 | SGB6201/SA18/5.2.1 | SGB6201-OV3-025 | N.A. | 0 | 0 | 0 | ок | !!! | Воздуховод прямой участок / Duct straight part | 1 |  | 0 | 0 | SGB6201/SA18/5.2.1 | 0 | 0
5.3 |  |  | 400 | 300 | 100 | 0.7 | ГОСТ Р 52246-2004/ GOST R 52246-2004 | 0.784 | 1 | 0.14 | 0.14 |  | 10.60.10.10 | SGB6201/SA18/5.3 | SGB6201-OV3-025 | N.A. | 0 | 0.14 | 1 | ок | SGB6201/SA18/5.3 | Воздуховод прямой участок / Duct straight part | 1 |  | 0 | 0 | SGB6201/SA18/5.3 | 1 | 0 | 0000040768,
6.1 |  |  | 400 | 800 | 150 | 0.7 | ГОСТ Р 52246-2004/ GOST R 52246-2004 | 2.016 | 1 | 0.36 | 0.36 |  | 10.60.10.20 | SGB6201/SA18/6.1 | SGB6201-OV3-025 | N.A. | 0 | 0.36 | 1 | ок | SGB6201/SA18/6.1 | Воздуховод прямой участок / Duct straight part | 1 |  | 0 | 0 | SGB6201/SA18/6.1 | 1 | 0 | 0000040768,
7.2 |  |  | 400 | 300 | 390 | 0.7 | ГОСТ Р 52246-2004/ GOST R 52246-2004 | 3.0576 | 1 | 0.546 | 0.546 |  | 10.60.10.10 | SGB6201/SA18/7.2 | SGB6201-OV3-025 | N.A. | 0 | 0.55 | 1 | ок | SGB6201/SA18/7.2 | Воздуховод прямой участок / Duct straight part | 1 |  | 0 | 0 | SGB6201/SA18/7.2 | 1 | 0 | 0000040768,
8.1 |  |  | 500 | 300 | 150 | 0.8 | ГОСТ Р 52246-2004/ GOST R 52246-2004 | 1.536 | 1 | 0.24 | 0.24 |  | 10.60.10.10 | SGB6201/SA18/8.1 | SGB6201-OV3-025 | N.A. | 0 | 0.24 | 1 | ок | SGB6201/SA18/8.1 | Воздуховод прямой участок / Duct straight part | 1 |  | 0 | 0 | SGB6201/SA18/8.1 | 1 | 0 | 0000040831,
8.2 |  |  | 500 | 300 | 500 | 0.8 | ГОСТ Р 52246-2004/ GOST R 52246-2004 | 5.12 | 2 | 0.8 | 1.6 |  | 10.60.10.10 | SGB6201/SA18/8.2 | SGB6201-OV3-025 | N.A. | 0 | 1.6 | 2 | ок | SGB6201/SA18/8.2 | Воздуховод прямой участок / Duct straight part | 1 |  | 0 | 0 | SGB6201/SA18/8.2 | 2 | 0 | 0000040831(2),
8.3 |  |  | 500 | 300 | 900 | 0.8 | ГОСТ Р 52246-2004/ GOST R 52246-2004 | 9.216 | 2 | 1.44 | 2.88 |  | 10.60.10.10 | SGB6201/SA18/8.3 | SGB6201-OV3-025 | N.A. | 0 | 2.88 | 2 | ок | SGB6201/SA18/8.3 | Воздуховод прямой участок / Duct straight part | 1 |  | 0 | 0 | SGB6201/SA18/8.3 | 2 | 0 | 0000040831(2),
8.4 |  |  | 500 | 300 | 200 | 0.8 | ГОСТ Р 52246-2004/ GOST R 52246-2004 | 2.048 | 1 | 0.32 | 0.32 |  | 10.60.10.10 | SGB6201/SA18/8.4 | SGB6201-OV3-025 | N.A. | 0 | 0.32 | 1 | ок | SGB6201/SA18/8.4 | Воздуховод прямой участок / Duct straight part | 1 |  | 0 | 0 | SGB6201/SA18/8.4 | 1 | 0 | 0000040831,
8.4.1 |  |  | 500 | 300 | 230 | 0.8 | ГОСТ Р 52246-2004/ GOST R 52246-2004 | 2.3552 | 0 | 0.368 | 0 |  | 10.60.10.10 | SGB6201/SA18/8.4.1 | SGB6201-OV3-025 | N.A. | 0 | 0 | 0 | ок | !!! | Воздуховод прямой участок / Duct straight part | 1 |  | 0 | 0 | SGB6201/SA18/8.4.1 | 0 | 0
8.5 |  |  | 500 | 300 | 1250 | 0.8 | ГОСТ Р 52246-2004/ GOST R 52246-2004 | 12.8 | 20 | 2 | 40 |  | 10.60.10.10 | SGB6201/SA18/8.5 | SGB6201-OV3-025 | N.A. | 0 | 40 | 20 | ок | SGB6201/SA18/8.5 | Воздуховод прямой участок / Duct straight part | 1 |  | 0 | 0 | SGB6201/SA18/8.5 | 20 | 0 | 0000040831(20),
8.6 |  |  | 500 | 300 | 150 | 0.7 | ГОСТ Р 52246-2004/ GOST R 52246-2004 | 1.344 | 1 | 0.24 | 0.24 |  | 10.60.10.10 | SGB6201/SA18/8.6 | SGB6201-OV3-025 | N.A. | 0 | 0.24 | 1 | ок | SGB6201/SA18/8.6 | Воздуховод прямой участок / Duct straight part | 1 |  | 0 | 0 | SGB6201/SA18/8.6 | 1 | 0 | 0000040768,
8.7 |  |  | 500 | 300 | 1250 | 0.7 | ГОСТ Р 52246-2004/ GOST R 52246-2004 | 11.2 | 3 | 2 | 6 |  | 10.60.10.10 | SGB6201/SA18/8.7 | SGB6201-OV3-025 |  | 0 | 6 | 3 | ок | SGB6201/SA18/8.7 | Воздуховод прямой участок / Duct straight part | 1 |  | 0 | 0 | SGB6201/SA18/8.7 | 3 | 0 | 0000040768(3),
8.8 |  |  | 500 | 300 | 850 | 0.7 | ГОСТ Р 52246-2004/ GOST R 52246-2004 | 7.616 | 1 | 1.36 | 1.36 |  | 10.60.10.10 | SGB6201/SA18/8.8 | SGB6201-OV3-025 | N.A. | 0 | 1.36 | 1 | ок | SGB6201/SA18/8.8 | Воздуховод прямой участок / Duct straight part | 1 |  | 0 | 0 | SGB6201/SA18/8.8 | 1 | 0 | 0000040768,
9.1 |  |  | 500 | 500 | 400 | 0.7 | ГОСТ Р 52246-2004/ GOST R 52246-2004 | 4.48 | 1 | 0.8 | 0.8 |  | 10.60.10.10 | SGB6201/SA18/9.1 | SGB6201-OV3-025 |  | 0 | 0.8 | 1 | ок | SGB6201/SA18/9.1 | Воздуховод прямой участок / Duct straight part | 1 |  | 0 | 0 | SGB6201/SA18/9.1 | 1 | 0 | 0000040768,
10.1 |  |  | 500 | 300 | 1250 | 0.8 | ГОСТ Р 52246-2004/ GOST R 52246-2004 | 12.8 | 8 | 2 | 16 |  | 10.60.10.10 | SGB6201/SA18/10.1 | SGB6201-OV3-025 | N.A. | 0 | 16 | 8 | ок | SGB6201/SA18/10.1 | Воздуховод прямой участок / Duct straight part | 1 |  | 0 | 0 | SGB6201/SA18/10.1 | 8 | 0 | 0000040831(8),
10.3 |  |  | 500 | 300 | 200 | 0.7 | ГОСТ Р 52246-2004/ GOST R 52246-2004 | 1.792 | 3 | 0.32 | 0.96 |  | 10.60.10.10 | SGB6201/SA18/10.3 | SGB6201-OV3-025 | N.A. | 0 | 0.96 | 3 | ок | SGB6201/SA18/10.3 | Воздуховод прямой участок / Duct straight part | 1 |  | 0 | 0 | SGB6201/SA18/10.3 | 3 | 0 | 0000040768(3),
10.4 |  |  | 500 | 300 | 270 | 0.7 | ГОСТ Р 52246-2004/ GOST R 52246-2004 | 2.4192 | 1 | 0.432 | 0.432 |  | 10.60.10.10 | SGB6201/SA18/10.4 | SGB6201-OV3-025 | N.A. | 0 | 0.43 | 1 | ок | SGB6201/SA18/10.4 | Воздуховод прямой участок / Duct straight part | 1 |  | 0 | 0 | SGB6201/SA18/10.4 | 1 | 0 | 0000040768,
10.5 |  |  | 500 | 300 | 150 | 0.8 | ГОСТ Р 52246-2004/ GOST R 52246-2004 | 1.536 | 2 | 0.24 | 0.48 |  | 10.60.10.10 | SGB6201/SA18/10.5 | SGB6201-OV3-025 | N.A. | 0 | 0.48 | 2 | ок | SGB6201/SA18/10.5 | Воздуховод прямой участок / Duct straight part | 1 |  | 0 | 0 | SGB6201/SA18/10.5 | 2 | 0 | 0000040831(2),
11.1 |  |  | 500 | 500 | 350 | 0.7 | ГОСТ Р 52246-2004/ GOST R 52246-2004 | 3.92 | 1 | 0.7 | 0.7 |  | 10.60.10.10 | SGB6201/SA18/11.1 | SGB6201-OV3-025 | N.A. | 0 | 0.7 | 1 | ок | SGB6201/SA18/11.1 | Воздуховод прямой участок / Duct straight part | 1 |  | 0 | 0 | SGB6201/SA18/11.1 | 1 | 0 | 0000040768,
11.2 |  |  | 500 | 500 | 1250 | 0.8 | ГОСТ Р 52246-2004/ GOST R 52246-2004 | 16 | 1 | 2.5 | 2.5 |  | 10.60.10.10 | SGB6201/SA18/11.2 | SGB6201-OV3-025 | N.A. | 0 | 2.5 | 1 | ок | SGB6201/SA18/11.2 | Воздуховод прямой участок / Duct straight part | 1 |  | 0 | 0 | SGB6201/SA18/11.2 | 1 | 0 | 0000040831,
13.1 |  |  | 500 | 800 | 150 | 0.7 | ГОСТ Р 52246-2004/ GOST R 52246-2004 | 2.184 | 1 | 0.39 | 0.39 |  | 10.60.10.20 | SGB6201/SA18/13.1 | SGB6201-OV3-025 | N.A. | 0 | 0.39 | 1 | ок | SGB6201/SA18/13.1 | Воздуховод прямой участок / Duct straight part | 1 |  | 0 | 0 | SGB6201/SA18/13.1 | 1 | 0 | 0000040768,
13.2 |  |  | 500 | 800 | 300 | 0.7 | ГОСТ Р 52246-2004/ GOST R 52246-2004 | 4.368 | 1 | 0.78 | 0.78 |  | 10.60.10.20 | SGB6201/SA18/13.2 | SGB6201-OV3-025 | N.A. | 0 | 0.78 | 1 | ок | SGB6201/SA18/13.2 | Воздуховод прямой участок / Duct straight part | 1 |  | 0 | 0 | SGB6201/SA18/13.2 | 1 | 0 | 0000040768,
13.3 |  |  | 500 | 800 | 1250 | 0.7 | ГОСТ Р 52246-2004/ GOST R 52246-2004 | 18.2 | 1 | 3.25 | 3.25 |  | 10.60.10.20 | SGB6201/SA18/13.3 | SGB6201-OV3-025 | N.A. | 0 | 3.25 | 1 | ок | SGB6201/SA18/13.3 | Воздуховод прямой участок / Duct straight part | 1 |  | 0 | 0 | SGB6201/SA18/13.3 | 1 | 0 | 0000040768,
15.1 |  |  | 500 | 400 | 200 | 0.7 | ГОСТ Р 52246-2004/ GOST R 52246-2004 | 2.016 | 1 | 0.36 | 0.36 |  | 10.60.10.10 | SGB6201/SA18/15.1 | SGB6201-OV3-025 | N.A. | 0 | 0.36 | 1 | ок | SGB6201/SA18/15.1 | Воздуховод прямой участок / Duct straight part | 1 |  | 0 | 0 | SGB6201/SA18/15.1 | 1 | 0 | 0000040768,
16.1 |  |  | 1000 | 600 | 1250 | 2 | ГОСТ 14918-80/ GOST 14918-80 | 64 | 4 | 4 | 16 |  | 10.60.10.110.20 | SGB6201/SA18/16.1 | SGB6201-OV3-025 | N.A. | 0 | 16 | 4 | ок | SGB6201/SA18/16.1 | Воздуховод прямой участок / Duct straight part | 1 |  | 0 | 0 | SGB6201/SA18/16.1 | 4 | 0 | 0000040772(4),
16.1.1 |  |  | 1000 | 600 | 1250 | 0.8 | ГОСТ Р 52246-2004/ GOST R 52246-2004 | 25.6 | 0 | 4 | 0 |  | 10.60.10.20 | SGB6201/SA18/16.1.1 | SGB6201-OV3-025 | N.A. | 0 | 0 | 0 | ок | !!! | Воздуховод прямой участок / Duct straight part | 1 |  | 0 | 0 | SGB6201/SA18/16.1.1 | 0 | 0
16.2 |  |  | 1000 | 600 | 150 | 2 | ГОСТ 14918-80/ GOST 14918-80 | 7.68 | 1 | 0.48 | 0.48 |  | 10.60.10.110.20 | SGB6201/SA18/16.2 | SGB6201-OV3-025 | N.A. | 0 | 0.48 | 1 | ок | SGB6201/SA18/16.2 | Воздуховод прямой участок / Duct straight part | 1 |  | 0 | 0 | SGB6201/SA18/16.2 | 1 | 0 | 0000040901,
16.2.1 |  |  | 1000 | 600 | 100 | 0.8 | ГОСТ Р 52246-2004/ GOST R 52246-2004 | 2.048 | 0 | 0.32 | 0 |  | 10.60.10.20 | SGB6201/SA18/16.2.1 | SGB6201-OV3-025 | N.A. | 0 | 0 | 0 | ок | !!! | Воздуховод прямой участок / Duct straight part | 1 |  | 0 | 0 | SGB6201/SA18/16.2.1 | 0 | 0
16.3 |  |  | 1000 | 600 | 900 | 2 | ГОСТ 14918-80/ GOST 14918-80 | 46.08 | 1 | 2.88 | 2.88 |  | 10.60.10.110.20 | SGB6201/SA18/16.3 | SGB6201-OV3-025 | N.A. | 0 | 2.88 | 1 | ок | SGB6201/SA18/16.3 | Воздуховод прямой участок / Duct straight part | 1 |  | 0 | 0 | SGB6201/SA18/16.3 | 1 | 0 | 0000040901,
16.3.1 |  |  | 1000 | 600 | 900 | 0.8 | ГОСТ Р 52246-2004/ GOST R 52246-2004 | 18.432 | 0 | 2.88 | 0 |  | 10.60.10.20 | SGB6201/SA18/16.3.1 | SGB6201-OV3-025 | N.A. | 0 | 0 | 0 | ок | !!! | Воздуховод прямой участок / Duct straight part | 1 |  | 0 | 0 | SGB6201/SA18/16.3.1 | 0 | 0
30.1 |  |  | 1250 | 600 | 1250 | 2 | ГОСТ 14918-80/ GOST 14918-80 | 74 | 1 | 4.625 | 4.625 |  | 10.60.10.130.30 | SGB6201/SA18/30.1 | SGB6201-OV3-025 | N.A. | 0 | 4.63 | 1 | ок | SGB6201/SA18/30.1 | Воздуховод прямой участок / Duct straight part | 1 |  | 0 | 0 | SGB6201/SA18/30.1 | 1 | 0 | 0000040901,
30.1.1 |  |  | 1250 | 600 | 1250 | 0.9 | ГОСТ Р 52246-2004/ GOST R 52246-2004 | 33.3 | 0 | 4.625 | 0 |  | 10.60.10.30 | SGB6201/SA18/30.1.1 | SGB6201-OV3-025 | N.A. | 0 | 0 | 0 | ок | !!! | Воздуховод прямой участок / Duct straight part | 1 |  | 0 | 0 | SGB6201/SA18/30.1.1 | 0 | 0
30.2 |  |  | 1250 | 600 | 250 | 2 | ГОСТ 14918-80/ GOST 14918-80 | 14.8 | 1 | 0.925 | 0.925 |  | 10.60.10.130.30 | SGB6201/SA18/30.2 | SGB6201-OV3-025 | N.A. | 0 | 0.93 | 1 | ок | SGB6201/SA18/30.2 | Воздуховод прямой участок / Duct straight part | 1 |  | 0 | 0 | SGB6201/SA18/30.2 | 1 | 0 | 0000040901,
30.2.1 |  |  | 1250 | 600 | 250 | 0.9 | ГОСТ Р 52246-2004/ GOST R 52246-2004 | 6.66 | 0 | 0.925 | 0 |  | 10.60.10.30 | SGB6201/SA18/30.2.1 | SGB6201-OV3-025 | N.A. | 0 | 0 | 0 | ок | !!! | Воздуховод прямой участок / Duct straight part | 1 |  | 0 | 0 | SGB6201/SA18/30.2.1 | 0 | 0
30.3 |  |  | 1250 | 600 | 770 | 2 | ГОСТ 14918-80/ GOST 14918-80 | 45.584 | 1 | 2.849 | 2.849 |  | 10.60.10.130.30 | SGB6201/SA18/30.3 | SGB6201-OV3-025 | N.A. | 0 | 2.85 | 1 | ок | SGB6201/SA18/30.3 | Воздуховод прямой участок / Duct straight part | 1 |  | 0 | 0 | SGB6201/SA18/30.3 | 1 | 0 | 0000040901,
30.3.1 |  |  | 1250 | 600 | 770 | 0.9 | ГОСТ Р 52246-2004/ GOST R 52246-2004 | 20.5128 | 0 | 2.849 | 0 |  | 10.60.10.30 | SGB6201/SA18/30.3.1 | SGB6201-OV3-025 | N.A. | 0 | 0 | 0 | ок | !!! | Воздуховод прямой участок / Duct straight part | 1 |  | 0 | 0 | SGB6201/SA18/30.3.1 | 0 | 0
30.4 |  |  | 1250 | 600 | 400 | 2 | ГОСТ 14918-80/ GOST 14918-80 | 23.68 | 1 | 1.48 | 1.48 |  | 10.60.10.110.30 | SGB6201/SA18/30.4 | SGB6201-OV3-025 | N.A. | 0 | 1.48 | 1 | ок | SGB6201/SA18/30.4 | Воздуховод прямой участок / Duct straight part | 1 |  | 0 | 0 | SGB6201/SA18/30.4 | 1 | 0 | 0000040901,
30.4.1 |  |  | 1250 | 600 | 400 | 0.9 | ГОСТ Р 52246-2004/ GOST R 52246-2004 | 10.656 | 0 | 1.48 | 0 |  | 10.60.10.30 | SGB6201/SA18/30.4.1 | SGB6201-OV3-025 | N.A. | 0 | 0 | 0 | ок | !!! | Воздуховод прямой участок / Duct straight part | 1 |  | 0 | 0 | SGB6201/SA18/30.4.1 | 0 | 0
| Отвод 30 / Bend 30 | [15 empty] | 0 | 0 | 0 | ок | !!! | Отвод 30 / Bend 30 | 0 |  | 0 | 0 |  |  | 0
17.1 |  |  | 300 | 500 |  | 0.8 | ГОСТ Р 52246-2004/ GOST R 52246-2004 | 2.4977 | 2 | 0.39027 | 0.78053 |  | 10.60.10.60 | SGB6201/SA18/17.1 | SGB6201-OV3-025 | N.A. | 0 | 0.78 | 2 | ок | SGB6201/SA18/17.1 | Отвод 30 / Bend 30 | 1 |  | 0 | 0 | SGB6201/SA18/17.1 | 2 | 0 | 0000040831(2),
| Отвод 45 / Bend 45 | [15 empty] | 0 | 0 | 0 | ок | !!! | Отвод 45 / Bend 45 | 0 |  | 0 | 0 |  |  | 0
18.1 |  |  | 300 | 500 |  | 0.7 | ГОСТ Р 52246-2004/ GOST R 52246-2004 | 2.8302 | 2 | 0.5054 | 1.0108 |  | 10.60.10.60 | SGB6201/SA18/18.1 | SGB6201-OV3-025 | N.A. | 0 | 1.02 | 2 | ок | SGB6201/SA18/18.1 | Отвод 45 / Bend 45 | 1 |  | 0 | 0 | SGB6201/SA18/18.1 | 2 | 0 | 0000040768(2),
19.1 |  |  | 500 | 300 |  | 0.8 | ГОСТ Р 52246-2004/ GOST R 52246-2004 | 4.0384 | 4 | 0.631 | 2.524 |  | 10.60.10.60 | SGB6201/SA18/19.1 | SGB6201-OV3-025 | N.A. | 0 | 2.52 | 4 | ок | SGB6201/SA18/19.1 | Отвод 45 / Bend 45 | 1 |  | 0 | 0 | SGB6201/SA18/19.1 | 4 | 0 | 0000040831(4),
| Отвод 90 / Bend 90 | [15 empty] | 0 | 0 | 0 | ок | !!! | Отвод 90 / Bend 90 | 0 |  | 0 | 0 |  |  | 0
20.1 |  |  | 300 | 500 |  | 0.8 | ГОСТ Р 52246-2004/ GOST R 52246-2004 | 5.4451 | 3 | 0.8508 | 2.5524 |  | 10.60.10.60 | SGB6201/SA18/20.1 | SGB6201-OV3-025 | N.A. | 0 | 2.55 | 3 | ок | SGB6201/SA18/20.1 | Отвод 90 / Bend 90 | 1 |  | 0 | 0 | SGB6201/SA18/20.1 | 3 | 0 | 0000040831(3),
21.1 |  |  | 300 | 400 |  | 0.7 | ГОСТ Р 52246-2004/ GOST R 52246-2004 | 4.1689 | 1 | 0.74445 | 0.74445 |  | 10.60.10.60 | SGB6201/SA18/21.1 | SGB6201-OV3-025 | N.A. | 0 | 0.74 | 1 | ок | SGB6201/SA18/21.1 | Отвод 90 / Bend 90 | 1 |  | 0 | 0 | SGB6201/SA18/21.1 | 1 | 0 | 0000040768,
22.1 |  |  | 400 | 300 |  | 0.7 | ГОСТ Р 52246-2004/ GOST R 52246-2004 | 4.7844 | 3 | 0.85435 | 2.5631 |  | 10.60.10.60 | SGB6201/SA18/22.1 | SGB6201-OV3-025 | N.A. | 0 | 2.55 | 3 | ок | SGB6201/SA18/22.1 | Отвод 90 / Bend 90 | 1 |  | 0 | 0 | SGB6201/SA18/22.1 | 3 | 0 | 0000040768(3),
23.1 |  |  | 400 | 800 |  | 0.7 | ГОСТ Р 52246-2004/ GOST R 52246-2004 | 8.2018 | 1 | 1.4646 | 1.4646 |  | 10.60.10.70 | SGB6201/SA18/23.1 | SGB6201-OV3-025 | N.A. | 0 | 1.46 | 1 | ок | SGB6201/SA18/23.1 | Отвод 90 / Bend 90 | 1 |  | 0 | 0 | SGB6201/SA18/23.1 | 1 | 0 | 0000040810,
24.1 |  |  | 500 | 500 |  | 0.8 | ГОСТ Р 52246-2004/ GOST R 52246-2004 | 8.816 | 1 | 1.3775 | 1.3775 |  | 10.60.10.60 | SGB6201/SA18/24.1 | SGB6201-OV3-025 | N.A. | 0 | 1.38 | 1 | ок | SGB6201/SA18/24.1 | Отвод 90 / Bend 90 | 1 |  | 0 | 0 | SGB6201/SA18/24.1 | 1 | 0 | 0000040831,
24.2 |  |  | 500 | 500 |  | 0.7 | ГОСТ Р 52246-2004/ GOST R 52246-2004 | 7.714 | 1 | 1.3775 | 1.3775 |  | 10.60.10.60 | SGB6201/SA18/24.2 | SGB6201-OV3-025 |  | 0 | 1.38 | 1 | ок | SGB6201/SA18/24.2 | Отвод 90 / Bend 90 | 1 |  | 0 | 0 | SGB6201/SA18/24.2 | 1 | 0 | 0000040810,
25.1 |  |  | 500 | 300 |  | 0.8 | ГОСТ Р 52246-2004/ GOST R 52246-2004 | 7.0528 | 2 | 1.102 | 2.204 |  | 10.60.10.60 | SGB6201/SA18/25.1 | SGB6201-OV3-025 | N.A. | 0 | 2.2 | 2 | ок | SGB6201/SA18/25.1 | Отвод 90 / Bend 90 | 1 |  | 0 | 0 | SGB6201/SA18/25.1 | 2 | 0 | 0000040831(2),
37.1 |  |  | 600 | 1250 |  | 2 | ГОСТ 14918-80/ GOST 14918-80 | 45.44 | 1 | 2.84 | 2.84 |  | 10.60.10.130.80 | SGB6201/SA18/37.1 | SGB6201-OV3-025 |  | 0 | 2.84 | 1 | ок | SGB6201/SA18/37.1 | Отвод 90 / Bend 90 | 1 |  | 0 | 0 | SGB6201/SA18/37.1 | 1 | 0 | 0000041039,
37.1.1 |  |  | 600 | 1250 |  | 0.9 | ГОСТ Р 52246-2004/ GOST R 52246-2004 | 20.4395 | 0 | 2.8388 | 0 |  | 10.60.10.80 | SGB6201/SA18/37.1.1 | SGB6201-OV3-025 | N.A. | 0 | 0 | 0 | ок | !!! | Отвод 90 / Bend 90 | 1 |  | 0 | 0 | SGB6201/SA18/37.1.1 | 0 | 0
37.2 |  |  | 1250 | 600 |  | 2 | ГОСТ 14918-80/ GOST 14918-80 | 75.68 | 1 | 4.73 | 4.73 |  | 10.60.10.130.80 | SGB6201/SA18/37.2 | SGB6201-OV3-025 | N.A. | 0 | 4.73 | 1 | ок | SGB6201/SA18/37.2 | Отвод 90 / Bend 90 | 1 |  | 0 | 0 | SGB6201/SA18/37.2 | 1 | 0 | 0000041039,
37.2.1 |  |  | 1250 | 600 |  | 0.9 | ГОСТ Р 52246-2004/ GOST R 52246-2004 | 34.0326 | 0 | 4.7268 | 0 |  | 10.60.10.80 | SGB6201/SA18/37.2.1 | SGB6201-OV3-025 | N.A. | 0 | 0 | 0 | ок | !!! | Отвод 90 / Bend 90 | 1 |  | 0 | 0 | SGB6201/SA18/37.2.1 | 0 | 0
37.3 |  |  | 1000 | 600 |  | 2 | ГОСТ 14918-80/ GOST 14918-80 | 55.36 | 1 | 3.46 | 3.46 |  | 10.60.10.130.70 | SGB6201/SA18/37.3 | SGB6201-OV3-025 | N.A. | 0 | 3.46 | 1 | ок | SGB6201/SA18/37.3 | Отвод 90 / Bend 90 | 1 |  | 0 | 0 | SGB6201/SA18/37.3 | 1 | 0 | 0000041039,
37.3.1 |  |  | 1000 | 600 |  | 0.8 | ГОСТ Р 52246-2004/ GOST R 52246-2004 | 22.144 | 0 | 3.46 | 0 |  | 10.60.10.70 | SGB6201/SA18/37.3.1 | SGB6201-OV3-025 | N.A. | 0 | 0 | 0 | ок | !!! | Отвод 90 / Bend 90 | 1 |  | 0 | 0 | SGB6201/SA18/37.3.1 | 0 | 0
| Переход / Reduction | [15 empty] | 0 | 0 | 0 | ок | !!! | Переход / Reduction | 0 |  | 0 | 0 |  |  | 0
28.1 | 1250x600/1000x600 |  |  |  | 450 | 0.9 | ГОСТ Р 52246-2004/ GOST R 52246-2004 | 12.24 | 0 | 1.7 | 0 |  | 10.60.10.80 | SGB6201/SA18/28.1 | SGB6201-OV3-025 | N.A. | 0 | 1.7 | 1 | !!! | SGB6201/SA18/28.1 | Переход / Reduction | 1 | 0 | 1 | 1.7 | SGB6201/SA18/28.1 | 0 | 0 | 0000040810,
28.1.1 | 1250x600/1000x600 |  |  |  | 350 | 2 | ГОСТ 14918-80/ GOST 14918-80 | 25.28 | 1 | 1.58 | 1.58 |  | 10.60.10.130.80 | SGB6201/SA18/28.1.1 | SGB6201-OV3-025 |  | 0 | 1.58 | 1 | ок | SGB6201/SA18/28.1.1 | Переход / Reduction | 1 |  | 0 | 0 | SGB6201/SA18/28.1.1 | 1 | 0 | 0000041192,
29.1 | 500x800/400x800 |  |  |  | 400 | 0.7 | ГОСТ Р 52246-2004/ GOST R 52246-2004 | 6.944 | 1 | 1.24 | 1.24 |  | 10.60.10.70 | SGB6201/SA18/29.1 | SGB6201-OV3-025 | N.A. | 0 | 1.24 | 1 | ок | SGB6201/SA18/29.1 | Переход / Reduction | 1 |  | 0 | 0 | SGB6201/SA18/29.1 | 1 | 0 | 0000040810,
32.1 | 500x300/400x300 |  |  |  | 400 | 0.7 | ГОСТ Р 52246-2004/ GOST R 52246-2004 | 4.1608 | 1 | 0.743 | 0.743 |  | 10.60.10.60 | SGB6201/SA18/32.1 | SGB6201-OV3-025 | N.A. | 0 | 0.74 | 1 | ок | SGB6201/SA18/32.1 | Переход / Reduction | 1 |  | 0 | 0 | SGB6201/SA18/32.1 | 1 | 0 | 0000040810,
33.1 | 500x400/300x400 |  |  |  | 400 | 0.7 | ГОСТ Р 52246-2004/ GOST R 52246-2004 | 4.424 | 1 | 0.79 | 0.79 |  | 10.60.10.60 | SGB6201/SA18/33.1 | SGB6201-OV3-025 | N.A. | 0 | 0.79 | 1 | ок | SGB6201/SA18/33.1 | Переход / Reduction | 1 |  | 0 | 0 | SGB6201/SA18/33.1 | 1 | 0 | 0000040810,
34.1 | 500x500/500x300 |  |  |  | 450 | 0.7 | ГОСТ Р 52246-2004/ GOST R 52246-2004 | 4.984 | 1 | 0.89 | 0.89 | (тип 5) | 10.60.10.60 | SGB6201/SA18/34.1 | SGB6201-OV3-025 | N.A. | 0 | 0.89 | 1 | ок | SGB6201/SA18/34.1 | Переход / Reduction | 1 |  | 0 | 0 | SGB6201/SA18/34.1 | 1 | 0 | 0000040831,
34.2 | 500x500/500x300 |  |  |  | 450 | 0.7 | ГОСТ Р 52246-2004/ GOST R 52246-2004 | 4.984 | 1 | 0.89 | 0.89 | (тип 5) | 10.60.10.60 | SGB6201/SA18/34.2 | SGB6201-OV3-025 | N.A. | 0 | 0.89 | 1 | ок | SGB6201/SA18/34.2 | Переход / Reduction | 1 |  | 0 | 0 | SGB6201/SA18/34.2 | 1 | 0 | 0000040810,
34.5 | 1070x1200/1250x1250 |  |  |  | 250 | 0.9 | ГОСТ Р 52246-2004/ GOST R 52246-2004 | 12.3183 | 4 | 1.7109 | 6.8435 |  | 10.60.10.80 | SGB6201/SA18/34.5 | SGB6201-OV3-025 |  | 0 | 6.84 | 4 | ок | SGB6201/SA18/34.5 | Переход / Reduction | 1 |  | 0 | 0 | SGB6201/SA18/34.5 | 4 | 0 | 0000041193(4),
| Нетиповые изделия/ Atypical detail | [15 empty] | 0 | 0 | 0 | ок | !!! | Нетиповые изделия/ Atypical detail | 0 |  | 0 | 0 |  |  | 0
35.1 | Деталь 30/Detail 30 |  |  |  |  | 1.2 | ГОСТ Р 52246-2004/ GOST R 52246-2004 | 160.608 | 1 | 16.73 | 16.73 |  | 10.60.10.110.40 | SGB6201/SA18/35.1 | SGB6201-OV3-025 | SGB6201-OV3-NI01 | 0 | 0 | 0 | !!! | !!! | Нетиповые изделия/ Atypical detail | 1 |  | -1 | -16.73 | SGB6201/SA18/35.1 | 1 | 0 |  | есть в редлайне, есть в 1С и спеке
35.1.1 | Деталь 30/Detail 30 |  |  |  |  | 1.2 | ГОСТ Р 52246-2004/ GOST R 52246-2004 | 168.576 | 0 | 17.56 | 0 |  | 10.60.10.110.40 | SGB6201/SA18/35.1.1 | SGB6201-OV3-025 | SGB6201-OV3-NI01 | 0 | 0 | 0 | ок | !!! | Нетиповые изделия/ Atypical detail | 1 |  | 0 | 0 | SGB6201/SA18/35.1.1 | 0 | 0
35.2 | Деталь 31/Detail 31 |  |  |  |  | 2 | ГОСТ 14918-80/ GOST 14918-80 | 91.36 | 2 | 5.71 | 11.42 |  | 10.60.10.130.40 | SGB6201/SA18/35.2 | SGB6201-OV3-025 | SGB6201-OV3-NI01 | 0 | 11.42 | 2 | ок | SGB6201/SA18/35.2 | Нетиповые изделия/ Atypical detail | 1 |  | 0 | 0 | SGB6201/SA18/35.2 | 2 | 0 | 0000041039, 0000041192,
35.2.1 | Деталь 31/Detail 31 |  |  |  |  | 0.9 | ГОСТ Р 52246-2004/ GOST R 52246-2004 | 41.112 | 0 | 5.71 | 0 |  | 10.60.10.110.40 | SGB6201/SA18/35.2.1 | SGB6201-OV3-025 | SGB6201-OV3-NI01 | 0 | 0 | 0 | ок | !!! | Нетиповые изделия/ Atypical detail | 1 |  | 0 | 0 | SGB6201/SA18/35.2.1 | 0 | 0
| Люк прочистки / Revision openings | [15 empty] | 0 | 0 | 0 | ок | !!! | Люк прочистки / Revision openings | 0 |  | 0 | 0 |  |  | 0
36.1 | 500x400 |  | 500 | 400 |  |  | ТУ-5275-001-84367148-2-009/TU-5275-001-84367148-2-009 |  | 3 |  |  | Для прямоугольных воздуховодов/ For rectangaular ducts | 10.90.30.30 | SGB6201/SA18/36.1 | SGB6201-OV3-025 |  | 0 | 0 | 0 | !!! | !!! | Люк прочистки / Revision openings | 1 | 0 | -3 | 0 | SGB6201/SA18/36.1 | 0 | 3 |  | лючки, были всегда, в том числе в WSE, в КВ такое же кол-во и оно правильное, в спеке 0
36.2 | 300x200 |  | 300 | 200 |  |  | ТУ-5275-001-84367148-2-009/TU-5275-001-84367148-2-009 |  | 19 |  |  | Для прямоугольных воздуховодов/ For rectangaular ducts | 10.90.30.10 | SGB6201/SA18/36.2 | SGB6201-OV3-025 |  | 0 | 0 | 0 | !!! | !!! | Люк прочистки / Revision openings | 1 | 0 | -19 | 0 | SGB6201/SA18/36.2 | 0 | 19 |  | лючки, были всегда, в том числе в WSE, в КВ такое же кол-во и оно правильное, в спеке 23
| Заглушка / Plug | [15 empty] | 0 | 0 | 0 | ок | !!! | Заглушка / Plug | 0 |  | 0 | 0 |  |  | 0
40.1 |  |  | 200 | 400 | 50 | 0.7 | ГОСТ Р 52246-2004/ GOST R 52246-2004 | 0.448 | 0 | 0.08 | 0 |  | 10.60.10.60 | SGB6201/SA18/40.1 | SGB6201-OV3-025 | N.A. | 0 | 0.14 | 1 | !!! | SGB6201/SA18/40.1 | Заглушка / Plug | 1 | 0 | 1 | 0.08 | SGB6201/SA18/40.1 | 0 | 0 | 0000040865,
40.2 |  |  | 500 | 800 | 50 | 0.7 | ГОСТ Р 52246-2004/ GOST R 52246-2004 | 2.24 | 1 | 0.4 | 0.4 |  | 10.60.10.70 | SGB6201/SA18/40.2 | SGB6201-OV3-025 | N.A. | 0 | 0.53 | 1 | ок | SGB6201/SA18/40.2 | Заглушка / Plug | 1 |  | 0 | 0 | SGB6201/SA18/40.2 | 1 | 0 | 0000040865,
40.3 |  |  | 1250 | 600 | 50 | 2 | ГОСТ 14918-80/ GOST 14918-80 | 0 | 1 | 0 | 0 |  | 10.60.10.120.30 | SGB6201/SA18/40.3 | SGB6201-OV3-025 | N.A. | 0 | 0.94 | 1 | ок | SGB6201/SA18/40.3 | Заглушка / Plug | 1 |  | 0 | 0 | SGB6201/SA18/40.3 | 1 | 0 | 0000040901,
40.3.1 |  |  | 1250 | 600 | 50 | 0.9 | ГОСТ Р 52246-2004/ GOST R 52246-2004 | 5.4 | 0 | 0.75 | 0 |  | 10.60.10.80 | SGB6201/SA18/40.3.1 | SGB6201-OV3-025 | N.A. | 0 | 0 | 0 | ок | !!! | Заглушка / Plug | 1 |  | 0 | 0 | SGB6201/SA18/40.3.1 | 0 | 0
40.4 |  |  | 300 | 500 | 50 | 0.7 | ГОСТ Р 52246-2004/ GOST R 52246-2004 | 0.84 | 1 | 0.15 | 0.15 |  | 10.60.10.60 | SGB6201/SA18/40.4 | SGB6201-OV3-025 | N.A. | 0 | 0.15 | 1 | ок | SGB6201/SA18/40.4 | Заглушка / Plug | 1 |  | 0 | 0 | SGB6201/SA18/40.4 | 1 | 0 | 0000041193,
| Врезка / Insert | [15 empty] | 0 | 0 | 0 | ок | !!! | Врезка / Insert | 0 |  | 0 | 0 |  |  | 0
45.1 |  |  | 800 | 400 | 50 | 0.7 | ГОСТ Р 52246-2004/ GOST R 52246-2004 | 0.672 | 1 | 0.12 | 0.12 |  | 10.60.10.70 | SGB6201/SA18/45.1 | SGB6201-OV3-025 | N.A. | 0 | 0.12 | 1 | ок | SGB6201/SA18/45.1 | Врезка / Insert | 1 |  | 0 | 0 | SGB6201/SA18/45.1 | 1 | 0 | 0000040865,
45.2 |  |  | 400 | 600 | 50 | 0.7 | ГОСТ Р 52246-2004/ GOST R 52246-2004 | 0.56 | 3 | 0.1 | 0.3 |  | 10.60.10.70 | SGB6201/SA18/45.2 | SGB6201-OV3-025 | N.A. | 0 | 0.3 | 3 | ок | SGB6201/SA18/45.2 | Врезка / Insert | 1 |  | 0 | 0 | SGB6201/SA18/45.2 | 3 | 0 | 0000040865(3),
| Воздуховод прямой участок / Duct straight part | [15 empty] | 0 | 0 | 0 | ок | !!! | Воздуховод прямой участок / Duct straight part | 0 |  | 0 | 0 |  |  | 0
1.1 |  |  | 500 | 300 | 860 | 0.7 | ГОСТ Р 52246-2004/ GOST R 52246-2004 | 0 | 0 | 0 | 0 |  | 10.60.10.10 | SGB6201/EA29/1.1 | SGB6201-OV3-026 | N.A. | 0 | 0 | 0 | ок | !!! | Воздуховод прямой участок / Duct straight part | 1 |  | 0 | 0 | SGB6201/EA29/1.1 | 0 | 0
1.1.1 |  |  | 500 | 300 | 210 | 0.7 | ГОСТ Р 52246-2004/ GOST R 52246-2004 | 1.8816 | 2 | 0.336 | 0.672 |  | 10.60.10.10 | SGB6201/EA29/1.1.1 | SGB6201-OV3-026 | N.A. | 0 | 0.68 | 2 | ок | SGB6201/EA29/1.1.1 | Воздуховод прямой участок / Duct straight part | 1 |  | 0 | 0 | SGB6201/EA29/1.1.1 | 2 | 0 | 0000041193(2),
1.2 |  |  | 500 | 300 | 300 | 0.7 | ГОСТ Р 52246-2004/ GOST R 52246-2004 | 0 | 0 | 0 | 0 |  | 10.60.10.10 | SGB6201/EA29/1.2 | SGB6201-OV3-026 | N.A. | 0 | 0 | 0 | ок | !!! | Воздуховод прямой участок / Duct straight part | 1 |  | 0 | 0 | SGB6201/EA29/1.2 | 0 | 0
1.2.1 |  |  | 500 | 300 | 250 | 0.7 | ГОСТ Р 52246-2004/ GOST R 52246-2004 | 2.24 | 2 | 0.4 | 0.8 |  | 10.60.10.10 | SGB6201/EA29/1.2.1 | SGB6201-OV3-026 | N.A. | 0 | 0.8 | 2 | ок | SGB6201/EA29/1.2.1 | Воздуховод прямой участок / Duct straight part | 1 |  | 0 | 0 | SGB6201/EA29/1.2.1 | 2 | 0 | 0000041193(2),
1.3 |  |  | 500 | 300 | 400 | 0.7 | ГОСТ Р 52246-2004/ GOST R 52246-2004 | 3.584 | 0 | 0.64 | 0 |  | 10.60.10.10 | SGB6201/EA29/1.3 | SGB6201-OV3-026 | N.A. | 0 | 0 | 0 | ок | !!! | Воздуховод прямой участок / Duct straight part | 1 |  | 0 | 0 | SGB6201/EA29/1.3 | 0 | 0
1.4 |  |  | 500 | 300 | 1200 | 0.7 | ГОСТ Р 52246-2004/ GOST R 52246-2004 | 0 | 0 | 0 | 0 |  | 10.60.10.10 | SGB6201/EA29/1.4 | SGB6201-OV3-026 | N.A. | 0 | 0 | 0 | ок | !!! | Воздуховод прямой участок / Duct straight part | 1 |  | 0 | 0 | SGB6201/EA29/1.4 | 0 | 0
1.5 |  |  | 500 | 300 | 1300 | 0.7 | ГОСТ Р 52246-2004/ GOST R 52246-2004 | 0 | 0 | 0 | 0 |  | 10.60.10.10 | SGB6201/EA29/1.5 | SGB6201-OV3-026 | N.A. | 0 | 0 | 0 | ок | !!! | Воздуховод прямой участок / Duct straight part | 1 |  | 0 | 0 | SGB6201/EA29/1.5 | 0 | 0
1.5.1 |  |  | 500 | 300 | 1090 | 0.7 | ГОСТ Р 52246-2004/ GOST R 52246-2004 | 9.7664 | 0 | 1.744 | 0 |  | 10.60.10.10 | SGB6201/EA29/1.5.1 | SGB6201-OV3-026 | N.A. | 0 | 0 | 0 | ок | !!! | Воздуховод прямой участок / Duct straight part | 1 |  | 0 | 0 | SGB6201/EA29/1.5.1 | 0 | 0
1.5.2 |  |  | 500 | 300 | 550 | 0.7 | ГОСТ Р 52246-2004/ GOST R 52246-2004 | 4.928 | 1 | 0.88 | 0.88 |  | 10.60.10.10 | SGB6201/EA29/1.5.2 | SGB6201-OV3-026 | N.A. | 0 | 0.88 | 1 | ок | SGB6201/EA29/1.5.2 | Воздуховод прямой участок / Duct straight part | 1 |  | 0 | 0 | SGB6201/EA29/1.5.2 | 1 | 0 | 0000041193,
1.6.1 |  |  | 500 | 300 | 380 | 0.7 | ГОСТ Р 52246-2004/ GOST R 52246-2004 | 3.4048 | 1 | 0.608 | 0.608 |  | 10.60.10.10 | SGB6201/EA29/1.6.1 | SGB6201-OV3-026 | N.A. | 0 | 0.61 | 1 | ок | SGB6201/EA29/1.6.1 | Воздуховод прямой участок / Duct straight part | 1 |  | 0 | 0 | SGB6201/EA29/1.6.1 | 1 | 0 | 0000041193,
1.7.1 |  |  | 500 | 300 | 110 | 0.7 | ГОСТ Р 52246-2004/ GOST R 52246-2004 | 0.9856 | 2 | 0.176 | 0.352 |  | 10.60.10.10 | SGB6201/EA29/1.7.1 | SGB6201-OV3-026 | N.A. | 0 | 0.36 | 2 | ок | SGB6201/EA29/1.7.1 | Воздуховод прямой участок / Duct straight part | 1 |  | 0 | 0 | SGB6201/EA29/1.7.1 | 2 | 0 | 0000041193(2),
| Нетиповые изделия/ Atypical detail | [15 empty] | 0 | 0 | 0 | ок | !!! | Нетиповые изделия/ Atypical detail | 0 |  | 0 | 0 |  |  | 0
2.1 | Деталь 43/Detail 43 |  |  |  |  | 0.7 | ГОСТ Р 52246-2004/ GOST R 52246-2004 | 12.152 | 1 | 2.17 | 2.17 |  | 10.60.10.70 | SGB6201/EA29/2.1 | SGB6201-OV3-026 | SGB6201-OV3-NI01 | 0 | 2.17 | 1 | ок | SGB6201/EA29/2.1 | Нетиповые изделия/ Atypical detail | 1 |  | 0 | 0 | SGB6201/EA29/2.1 | 1 | 0 | 0000041193,
| Переход / Reduction | [15 empty] | 0 | 0 | 0 | ок | !!! | Переход / Reduction | 0 |  | 0 | 0 |  |  | 0
3.1 | 500x300/500x250 |  |  |  | 150 | 0.7 | ГОСТ Р 52246-2004/ GOST R 52246-2004 | 4.1608 | 1 | 0.743 | 0.743 |  | 10.60.10.60 | SGB6201/EA29/3.1 | SGB6201-OV3-026 | N.A. | 0 | 2.96 | 4 | !!! | SGB6201/EA29/3.1 | Переход / Reduction | 1 | 0 | 3 | 2.229 | SGB6201/EA29/3.1 | 1 | 0 | 0000041193(4),
| Воздуховод прямой участок / Duct straight part | [15 empty] | 0 | 0 | 0 | ок | !!! | Воздуховод прямой участок / Duct straight part | 0 |  | 0 | 0 |  |  | 0
1.2.1 |  |  | 700 | 700 | 410 | 2 | ГОСТ 14918-80/ GOST 14918-80 | 18.368 | 1 | 1.148 | 1.148 | Окрасить вар.1/Color var.1 | 10.60.10.130.20 | SGB6201/EA18/1.2.1 | SGB6201-OV3-015 | N.A. | 0 | 0 | 0 | !!! | !!! | Воздуховод прямой участок / Duct straight part | 1 |  | -1 | -1.148 | SGB6201/EA18/1.2.1 | 1 | 0 |  | были в дозаказе редлайном
1.3.1 |  |  | 700 | 700 | 130 | 0.7 | ГОСТ Р 52246-2004/ GOST R 52246-2004 | 2.0384 | 1 | 0.364 | 0.364 |  | 10.60.10.20 | SGB6201/EA18/1.3.1 | SGB6201-OV3-015 | N.A. | 0 | 0 | 0 | !!! | !!! | Воздуховод прямой участок / Duct straight part | 1 |  | -1 | -0.364 | SGB6201/EA18/1.3.1 | 1 | 0 |  | были в дозаказе редлайном
| Отвод 90 / Bend 90 | [5 empty] | ` | [9 empty] | 0 | 0 | 0 | ок | !!! | Отвод 90 / Bend 90 | 0 |  | 0 | 0 |  |  | 0
1.1.1 |  |  | 700 | 700 |  | 2 | ГОСТ 14918-80/ GOST 14918-80 | 37.9065 | 1 | 2.3692 | 2.3692 | Окрасить вар.1/Color var.1 | 10.60.10.130.20 | SGB6201/SA11/1.1.1 | SGB6201-OV3-015 | N.A. | 0 | 0 | 0 | !!! | !!! | Отвод 90 / Bend 90 | 1 |  | -1 | -2.3692 | SGB6201/SA11/1.1.1 | 1 | 0 |  | нет такой детали ни в редлайне, ни в WSE, ни в 1С
| Воздуховод прямой участок /Duct straight part | [15 empty] | 0 | 0 | 0 | ок | !!! | Воздуховод прямой участок /Duct straight part | 0 |  | 0 | 0 |  |  | 0
1.1 |  |  | 300 | 250 | 230 | 0.7 | ГОСТ Р 52246-2004/ GOST R 52246-2004 | 1.4168 | 1 | 0.253 | 0.253 |  | 10.60.10.10 | SGB7701/SA48/1.1 | SGB7701-OV3-012 | N.A. | 0 | 0.25 | 1 | ок | SGB7701/SA48/1.1 | Воздуховод прямой участок /Duct straight part | 1 |  | 0 | 0 | SGB7701/SA48/1.1 | 1 | 0 | 0000040854,
1.2 |  |  | 300 | 250 | 260 | 0.7 | ГОСТ Р 52246-2004/ GOST R 52246-2004 | 1.6016 | 2 | 0.286 | 0.572 |  | 10.60.10.10 | SGB7701/SA48/1.2 | SGB7701-OV3-012 | N.A. | 0 | 0.58 | 2 | ок | SGB7701/SA48/1.2 | Воздуховод прямой участок /Duct straight part | 1 |  | 0 | 0 | SGB7701/SA48/1.2 | 2 | 0 | 0000040854(2),
1.2.1 |  |  | 300 | 250 | 160 | 0.7 | ГОСТ Р 52246-2004/ GOST R 52246-2004 | 0.9856 | 0 | 0.176 | 0 |  | 10.60.10.10 | SGB7701/SA48/1.2.1 | SGB7701-OV3-012 | N.A. | 0 | 0 | 0 | ок | !!! | Воздуховод прямой участок /Duct straight part | 1 |  | 0 | 0 | SGB7701/SA48/1.2.1 | 0 | 0
1.3 |  |  | 300 | 250 | 350 | 0.7 | ГОСТ Р 52246-2004/ GOST R 52246-2004 | 2.156 | 2 | 0.385 | 0.77 |  | 10.60.10.10 | SGB7701/SA48/1.3 | SGB7701-OV3-012 | N.A. | 0 | 0.78 | 2 | ок | SGB7701/SA48/1.3 | Воздуховод прямой участок /Duct straight part | 1 |  | 0 | 0 | SGB7701/SA48/1.3 | 2 | 0 | 0000040854(2),
1.4 |  |  | 300 | 250 | 480 | 0.7 | ГОСТ Р 52246-2004/ GOST R 52246-2004 | 2.9568 | 1 | 0.528 | 0.528 |  | 10.60.10.10 | SGB7701/SA48/1.4 | SGB7701-OV3-012 | N.A. | 0 | 0.53 | 1 | ок | SGB7701/SA48/1.4 | Воздуховод прямой участок /Duct straight part | 1 |  | 0 | 0 | SGB7701/SA48/1.4 | 1 | 0 | 0000040854,
1.5 |  |  | 300 | 250 | 500 | 0.7 | ГОСТ Р 52246-2004/ GOST R 52246-2004 | 3.08 | 1 | 0.55 | 0.55 |  | 10.60.10.10 | SGB7701/SA48/1.5 | SGB7701-OV3-012 | N.A. | 0 | 0.55 | 1 | ок | SGB7701/SA48/1.5 | Воздуховод прямой участок /Duct straight part | 1 |  | 0 | 0 | SGB7701/SA48/1.5 | 1 | 0 | 0000040854,
1.6 |  |  | 300 | 250 | 610 | 0.7 | ГОСТ Р 52246-2004/ GOST R 52246-2004 | 3.7576 | 1 | 0.671 | 0.671 |  | 10.60.10.10 | SGB7701/SA48/1.6 | SGB7701-OV3-012 | N.A. | 0 | 0.67 | 1 | ок | SGB7701/SA48/1.6 | Воздуховод прямой участок /Duct straight part | 1 |  | 0 | 0 | SGB7701/SA48/1.6 | 1 | 0 | 0000040854,
1.7 |  |  | 300 | 250 | 840 | 0.7 | ГОСТ Р 52246-2004/ GOST R 52246-2004 | 5.1744 | 2 | 0.924 | 1.848 |  | 10.60.10.10 | SGB7701/SA48/1.7 | SGB7701-OV3-012 | N.A. | 0 | 1.84 | 2 | ок | SGB7701/SA48/1.7 | Воздуховод прямой участок /Duct straight part | 1 |  | 0 | 0 | SGB7701/SA48/1.7 | 2 | 0 | 0000040854(2),
1.8 |  |  | 300 | 250 | 1250 | 0.7 | ГОСТ Р 52246-2004/ GOST R 52246-2004 | 7.7 | 9 | 1.375 | 12.375 |  | 10.60.10.10 | SGB7701/SA48/1.8 | SGB7701-OV3-012 | N.A. | 0 | 12.42 | 9 | ок | SGB7701/SA48/1.8 | Воздуховод прямой участок /Duct straight part | 1 |  | 0 | 0 | SGB7701/SA48/1.8 | 9 | 0 | 0000040854(9),
2.1 |  |  | 300 | 250 | 220 | 0.8 | ГОСТ Р 52246-2004/ GOST R 52246-2004 | 1.5488 | 2 | 0.242 | 0.484 |  | 10.60.10.10 | SGB7701/SA48/2.1 | SGB7701-OV3-012 | N.A. | 0 | 0.48 | 2 | ок | SGB7701/SA48/2.1 | Воздуховод прямой участок /Duct straight part | 1 |  | 0 | 0 | SGB7701/SA48/2.1 | 2 | 0 | 0000040854(2),
2.1.1 |  |  | 300 | 250 | 310 | 0.8 | ГОСТ Р 52246-2004/ GOST R 52246-2004 | 2.1824 | 0 | 0.341 | 0 |  | 10.60.10.10 | SGB7701/SA48/2.1.1 | SGB7701-OV3-012 | N.A. | 0 | 0 | 0 | ок | !!! | Воздуховод прямой участок /Duct straight part | 1 |  | 0 | 0 | SGB7701/SA48/2.1.1 | 0 | 0
2.2 |  |  | 300 | 250 | 370 | 0.8 | ГОСТ Р 52246-2004/ GOST R 52246-2004 | 2.6048 | 1 | 0.407 | 0.407 |  | 10.60.10.10 | SGB7701/SA48/2.2 | SGB7701-OV3-012 | N.A. | 0 | 0.41 | 1 | ок | SGB7701/SA48/2.2 | Воздуховод прямой участок /Duct straight part | 1 |  | 0 | 0 | SGB7701/SA48/2.2 | 1 | 0 | 0000040854,
2.3 |  |  | 300 | 250 | 840 | 0.8 | ГОСТ Р 52246-2004/ GOST R 52246-2004 | 5.9136 | 1 | 0.924 | 0.924 |  | 10.60.10.10 | SGB7701/SA48/2.3 | SGB7701-OV3-012 | N.A. | 0 | 0.92 | 1 | ок | SGB7701/SA48/2.3 | Воздуховод прямой участок /Duct straight part | 1 |  | 0 | 0 | SGB7701/SA48/2.3 | 1 | 0 | 0000040854,
2.3.1 |  |  | 300 | 250 | 660 | 0.8 | ГОСТ Р 52246-2004/ GOST R 52246-2004 | 4.6464 | 0 | 0.726 | 0 |  | 10.60.10.10 | SGB7701/SA48/2.3.1 | SGB7701-OV3-012 | N.A. | 0 | 0 | 0 | ок | !!! | Воздуховод прямой участок /Duct straight part | 1 |  | 0 | 0 | SGB7701/SA48/2.3.1 | 0 | 0
2.4 |  |  | 300 | 250 | 980 | 0.8 | ГОСТ Р 52246-2004/ GOST R 52246-2004 | 6.8992 | 1 | 1.078 | 1.078 |  | 10.60.10.10 | SGB7701/SA48/2.4 | SGB7701-OV3-012 | N.A. | 0 | 1.08 | 1 | ок | SGB7701/SA48/2.4 | Воздуховод прямой участок /Duct straight part | 1 |  | 0 | 0 | SGB7701/SA48/2.4 | 1 | 0 | 0000040854,
2.5 |  |  | 300 | 250 | 1040 | 0.8 | ГОСТ Р 52246-2004/ GOST R 52246-2004 | 7.3216 | 1 | 1.144 | 1.144 |  | 10.60.10.10 | SGB7701/SA48/2.5 | SGB7701-OV3-012 | N.A. | 0 | 1.14 | 1 | ок | SGB7701/SA48/2.5 | Воздуховод прямой участок /Duct straight part | 1 |  | 0 | 0 | SGB7701/SA48/2.5 | 1 | 0 | 0000040854,
2.6 |  |  | 300 | 250 | 1080 | 0.8 | ГОСТ Р 52246-2004/ GOST R 52246-2004 | 7.6032 | 1 | 1.188 | 1.188 |  | 10.60.10.10 | SGB7701/SA48/2.6 | SGB7701-OV3-012 | N.A. | 0 | 1.19 | 1 | ок | SGB7701/SA48/2.6 | Воздуховод прямой участок /Duct straight part | 1 |  | 0 | 0 | SGB7701/SA48/2.6 | 1 | 0 | 0000040854,
2.7 |  |  | 300 | 250 | 1130 | 0.8 | ГОСТ Р 52246-2004/ GOST R 52246-2004 | 7.9552 | 1 | 1.243 | 1.243 |  | 10.60.10.10 | SGB7701/SA48/2.7 | SGB7701-OV3-012 | N.A. | 0 | 1.24 | 1 | ок | SGB7701/SA48/2.7 | Воздуховод прямой участок /Duct straight part | 1 |  | 0 | 0 | SGB7701/SA48/2.7 | 1 | 0 | 0000040854,
2.8 |  |  | 300 | 250 | 1250 | 0.8 | ГОСТ Р 52246-2004/ GOST R 52246-2004 | 8.8 | 6 | 1.375 | 8.25 |  | 10.60.10.10 | SGB7701/SA48/2.8 | SGB7701-OV3-012 | N.A. | 0 | 8.28 | 6 | ок | SGB7701/SA48/2.8 | Воздуховод прямой участок /Duct straight part | 1 |  | 0 | 0 | SGB7701/SA48/2.8 | 6 | 0 | 0000040854(6),
3.1 |  |  | 1200 | 600 | 90 | 0.9 | ГОСТ Р 52246-2004/ GOST R 52246-2004 | 2.3328 | 1 | 0.324 | 0.324 |  | 10.60.10.30 | SGB7701/SA48/3.1 | SGB7701-OV3-012 | N.A. | 0 | 0.32 | 1 | ок | SGB7701/SA48/3.1 | Воздуховод прямой участок /Duct straight part | 1 |  | 0 | 0 | SGB7701/SA48/3.1 | 1 | 0 | 0000040854,
3.2 |  |  | 1200 | 600 | 470 | 0.9 | ГОСТ Р 52246-2004/ GOST R 52246-2004 | 12.1824 | 2 | 1.692 | 3.384 |  | 10.60.10.30 | SGB7701/SA48/3.2 | SGB7701-OV3-012 | N.A. | 0 | 3.38 | 2 | ок | SGB7701/SA48/3.2 | Воздуховод прямой участок /Duct straight part | 1 |  | 0 | 0 | SGB7701/SA48/3.2 | 2 | 0 | 0000040854, 0000041274,
3.3 |  |  | 1200 | 600 | 1180 | 0.9 | ГОСТ Р 52246-2004/ GOST R 52246-2004 | 30.5856 | 1 | 4.248 | 4.248 |  | 10.60.10.30 | SGB7701/SA48/3.3 | SGB7701-OV3-012 | N.A. | 0 | 4.25 | 1 | ок | SGB7701/SA48/3.3 | Воздуховод прямой участок /Duct straight part | 1 |  | 0 | 0 | SGB7701/SA48/3.3 | 1 | 0 | 0000040854,
3.4 |  |  | 1200 | 600 | 1250 | 0.9 | ГОСТ Р 52246-2004/ GOST R 52246-2004 | 32.4 | 4 | 4.5 | 18 |  | 10.60.10.30 | SGB7701/SA48/3.4 | SGB7701-OV3-012 | N.A. | 0 | 18 | 4 | ок | SGB7701/SA48/3.4 | Воздуховод прямой участок /Duct straight part | 1 |  | 0 | 0 | SGB7701/SA48/3.4 | 4 | 0 | 0000040854(4),
3.5 |  |  | 1300 | 1250 | 350 | 0.9 | ГОСТ Р 52246-2004/ GOST R 52246-2004 | 12.852 | 1 | 1.785 | 1.785 |  | 10.60.10.30 | SGB7701/SA48/3.5 | SGB7701-OV3-012 | N.A. | 0 | 1.79 | 1 | ок | SGB7701/SA48/3.5 | Воздуховод прямой участок /Duct straight part | 1 |  | 0 | 0 | SGB7701/SA48/3.5 | 1 | 0 | 0000040854,
3.6 |  |  | 1300 | 1250 | 470 | 0.9 | ГОСТ Р 52246-2004/ GOST R 52246-2004 | 17.2584 | 3 | 2.397 | 7.191 |  | 10.60.10.30 | SGB7701/SA48/3.6 | SGB7701-OV3-012 | N.A. | 0 | 7.2 | 3 | ок | SGB7701/SA48/3.6 | Воздуховод прямой участок /Duct straight part | 1 |  | 0 | 0 | SGB7701/SA48/3.6 | 3 | 0 | 0000040854(3),
3.7 |  |  | 1000 | 1000 | 350 | 0.8 | ГОСТ Р 52246-2004/ GOST R 52246-2004 | 8.96 | 1 | 1.4 | 1.4 |  | 10.60.10.20 | SGB7701/SA48/3.7 | SGB7701-OV3-012 | N.A. | 0 | 1.4 | 1 | ок | SGB7701/SA48/3.7 | Воздуховод прямой участок /Duct straight part | 1 |  | 0 | 0 | SGB7701/SA48/3.7 | 1 | 0 | 0000040854,
3.8 |  |  | 1000 | 1000 | 720 | 0.8 | ГОСТ Р 52246-2004/ GOST R 52246-2004 | 18.432 | 1 | 2.88 | 2.88 |  | 10.60.10.20 | SGB7701/SA48/3.8 | SGB7701-OV3-012 | N.A. | 0 | 2.88 | 1 | ок | SGB7701/SA48/3.8 | Воздуховод прямой участок /Duct straight part | 1 |  | 0 | 0 | SGB7701/SA48/3.8 | 1 | 0 | 0000040854,
3.9 |  |  | 1000 | 1000 | 800 | 0.8 | ГОСТ Р 52246-2004/ GOST R 52246-2004 | 20.48 | 1 | 3.2 | 3.2 |  | 10.60.10.20 | SGB7701/SA48/3.9 | SGB7701-OV3-012 | N.A. | 0 | 3.2 | 1 | ок | SGB7701/SA48/3.9 | Воздуховод прямой участок /Duct straight part | 1 |  | 0 | 0 | SGB7701/SA48/3.9 | 1 | 0 | 0000040854,
3.10 |  |  | 1000 | 1000 | 1250 | 0.8 | ГОСТ Р 52246-2004/ GOST R 52246-2004 | 32 | 9 | 5 | 45 |  | 10.60.10.20 | SGB7701/SA48/3.10 | SGB7701-OV3-012 | N.A. | 0 | 45 | 9 | ок | SGB7701/SA48/3.10 | Воздуховод прямой участок /Duct straight part | 1 |  | 0 | 0 | SGB7701/SA48/3.10 | 9 | 0 | 0000040854(9),
3.11 |  |  | 1300 | 1000 | 1250 | 0.8 | ГОСТ Р 52246-2004/ GOST R 52246-2004 | 36.8 | 1 | 5.75 | 5.75 |  | 10.60.10.30 | SGB7701/SA48/3.11 | SGB7701-OV3-012 | N.A. | 0 | 5.75 | 1 | ок | SGB7701/SA48/3.11 | Воздуховод прямой участок /Duct straight part | 1 |  | 0 | 0 | SGB7701/SA48/3.11 | 1 | 0 | 0000040854,
| Отвод 30 / Bend 30 | [15 empty] | 0 | 0 | 0 | ок | !!! | Отвод 30 / Bend 30 | 0 |  | 0 | 0 |  |  | 0
4.1 |  |  | 250 | 300 |  | 0.7 | ГОСТ Р 52246-2004/ GOST R 52246-2004 | 1.8249 | 2 | 0.32588 | 0.65175 |  | 10.60.10.60 | SGB7701/SA48/4.1 | SGB7701-OV3-012 | N.A. | 0 | 0.5 | 2 | ок | SGB7701/SA48/4.1 | Отвод 30 / Bend 30 | 1 |  | 0 | 0 | SGB7701/SA48/4.1 | 2 | 0 | 0000040854(2),
| Отвод 45 / Bend 45 | [15 empty] | 0 | 0 | 0 | ок | !!! | Отвод 45 / Bend 45 | 0 |  | 0 | 0 |  |  | 0
5.1 |  |  | 250 | 300 |  | 0.7 | ГОСТ Р 52246-2004/ GOST R 52246-2004 | 1.8249 | 2 | 0.32588 | 0.65175 |  | 10.60.10.60 | SGB7701/SA48/5.1 | SGB7701-OV3-012 | N.A. | 0 | 0.66 | 2 | ок | SGB7701/SA48/5.1 | Отвод 45 / Bend 45 | 1 |  | 0 | 0 | SGB7701/SA48/5.1 | 2 | 0 | 0000040854(2),
| Отвод 90 / Bend 90 | [15 empty] | 0 | 0 | 0 | ок | !!! | Отвод 90 / Bend 90 | 0 |  | 0 | 0 |  |  | 0
6.1 |  |  | 300 | 250 |  | 0.7 | ГОСТ Р 52246-2004/ GOST R 52246-2004 | 3.2756 | 2 | 0.58493 | 1.1699 |  | 10.60.10.60 | SGB7701/SA48/6.1 | SGB7701-OV3-012 | N.A. | 0 | 1.16 | 2 | ок | SGB7701/SA48/6.1 | Отвод 90 / Bend 90 | 1 |  | 0 | 0 | SGB7701/SA48/6.1 | 2 | 0 | 0000040854(2),
6.2 |  |  | 250 | 300 |  | 0.7 | ГОСТ Р 52246-2004/ GOST R 52246-2004 | 3.0338 | 2 | 0.54175 | 1.0835 |  | 10.60.10.60 | SGB7701/SA48/6.2 | SGB7701-OV3-012 | N.A. | 0 | 1.08 | 2 | ок | SGB7701/SA48/6.2 | Отвод 90 / Bend 90 | 1 |  | 0 | 0 | SGB7701/SA48/6.2 | 2 | 0 | 0000040854(2),
6.3 |  |  | 300 | 250 |  | 0.8 | ГОСТ Р 52246-2004/ GOST R 52246-2004 | 3.7435 | 3 | 0.58493 | 1.7548 |  | 10.60.10.60 | SGB7701/SA48/6.3 | SGB7701-OV3-012 | N.A. | 0 | 1.74 | 3 | ок | SGB7701/SA48/6.3 | Отвод 90 / Bend 90 | 1 |  | 0 | 0 | SGB7701/SA48/6.3 | 3 | 0 | 0000040854(3),
6.4 |  |  | 250 | 300 |  | 0.8 | ГОСТ Р 52246-2004/ GOST R 52246-2004 | 3.4672 | 2 | 0.54175 | 1.0835 |  | 10.60.10.60 | SGB7701/SA48/6.4 | SGB7701-OV3-012 | N.A. | 0 | 1.08 | 2 | ок | SGB7701/SA48/6.4 | Отвод 90 / Bend 90 | 1 |  | 0 | 0 | SGB7701/SA48/6.4 | 2 | 0 | 0000040854(2),
6.5 |  |  | 600 | 1200 |  | 0.9 | ГОСТ Р 52246-2004/ GOST R 52246-2004 | 19.8871 | 1 | 2.7621 | 2.7621 |  | 10.60.10.80 | SGB7701/SA48/6.5 | SGB7701-OV3-012 | N.A. | 0 | 2.76 | 1 | ок | SGB7701/SA48/6.5 | Отвод 90 / Bend 90 | 1 |  | 0 | 0 | SGB7701/SA48/6.5 | 1 | 0 | 0000040854,
6.6 |  |  | 1200 | 600 |  | 0.9 | ГОСТ Р 52246-2004/ GOST R 52246-2004 | 32.0954 | 1 | 4.4577 | 4.4577 |  | 10.60.10.80 | SGB7701/SA48/6.6 | SGB7701-OV3-012 | N.A. | 0 | 4.46 | 1 | ок | SGB7701/SA48/6.6 | Отвод 90 / Bend 90 | 1 |  | 0 | 0 | SGB7701/SA48/6.6 | 1 | 0 | 0000040854,
6.7 |  |  | 1000 | 1000 |  | 0.8 | ГОСТ Р 52246-2004/ GOST R 52246-2004 | 27.68 | 1 | 4.325 | 4.325 |  | 10.60.10.70 | SGB7701/SA48/6.7 | SGB7701-OV3-012 | N.A. | 0 | 4.33 | 1 | ок | SGB7701/SA48/6.7 | Отвод 90 / Bend 90 | 1 |  | 0 | 0 | SGB7701/SA48/6.7 | 1 | 0 | 0000040854,
| Переход / Reduction | [15 empty] | 0 | 0 | 0 | ок | !!! | Переход / Reduction | 0 |  | 0 | 0 |  |  | 0
7.1 | 1200x600/1300x600 |  |  |  | 600 | 0.9 | ГОСТ Р 52246-2004/ GOST R 52246-2004 | 14.4 | 1 | 2 | 2 |  | 10.60.10.80 | SGB7701/SA48/7.1 | SGB7701-OV3-012 | N.A. | 0 | 2.56 | 1 | ок | SGB7701/SA48/7.1 | Переход / Reduction | 1 |  | 0 | 0 | SGB7701/SA48/7.1 | 1 | 0 | 0000040854,
7.2 | 1300x1250/1070x1200 |  |  |  | 300 | 0.9 | ГОСТ Р 52246-2004/ GOST R 52246-2004 | 14.4 | 4 | 2 | 8 |  | 10.60.10.80 | SGB7701/SA48/7.2 | SGB7701-OV3-012 | N.A. | 0 | 8 | 4 | ок | SGB7701/SA48/7.2 | Переход / Reduction | 1 |  | 0 | 0 | SGB7701/SA48/7.2 | 4 | 0 | 0000041274(4),
[17 empty] | 0 | 0 | 0 | ок | !!! | 0 | 0 |  | 0 | 0 |  |  | 0
| Нетиповые изделия/ Atypical detail | [15 empty] | 0 | 0 | 0 | ок | !!! | Нетиповые изделия/ Atypical detail | 0 |  | 0 | 0 |  |  | 0
8.1 | Деталь 70/Detail 70 |  |  |  |  | 1.2 | ГОСТ Р 52246-2004/ GOST R 52246-2004 | 59.52 | 1 | 6.2 | 6.2 |  | 10.60.10.80 | SGB7701/SA48/8.1 | SGB7701-OV3-012 | SGB7701-OV3-NI02 | 0 | 5.86 | 1 | ок | SGB7701/SA48/8.1 | Нетиповые изделия/ Atypical detail | 1 |  | 0 | 0 | SGB7701/SA48/8.1 | 1 | 0 | 0000040961,
8.2 | Деталь 71/Detail 71 |  |  |  |  | 1.2 | ГОСТ Р 52246-2004/ GOST R 52246-2004 | 104.64 | 1 | 10.9 | 10.9 |  | 10.60.10.80 | SGB7701/SA48/8.2 | SGB7701-OV3-012 | SGB7701-OV3-NI02 | 0 | 5.1 | 1 | ок | SGB7701/SA48/8.2 | Нетиповые изделия/ Atypical detail | 1 |  | 0 | 0 | SGB7701/SA48/8.2 | 1 | 0 | 0000040961,
8.3 | Деталь 72/Detail 72 |  |  |  |  | 1.2 | ГОСТ Р 52246-2004/ GOST R 52246-2004 | 14.4 | 1 | 1.5 | 1.5 |  | 10.60.10.80 | SGB7701/SA48/8.3 | SGB7701-OV3-012 | SGB7701-OV3-NI02 | 0 | 12.46 | 1 | ок | SGB7701/SA48/8.3 | Нетиповые изделия/ Atypical detail | 1 |  | 0 | 0 | SGB7701/SA48/8.3 | 1 | 0 | 0000040961,
8.4 | Деталь 73/Detail 73 |  |  |  |  | 1.2 | ГОСТ Р 52246-2004/ GOST R 52246-2004 | 12.5952 | 1 | 1.312 | 1.312 |  | 10.60.10.80 | SGB7701/SA48/8.4 | SGB7701-OV3-012 | SGB7701-OV3-NI02 | 0 | 4.36 | 1 | ок | SGB7701/SA48/8.4 | Нетиповые изделия/ Atypical detail | 1 |  | 0 | 0 | SGB7701/SA48/8.4 | 1 | 0 | 0000040961,
8.5 | Деталь 74/Detail 74 |  |  |  |  | 1.2 | ГОСТ Р 52246-2004/ GOST R 52246-2004 | 17.856 | 1 | 1.86 | 1.86 |  | 10.60.10.80 | SGB7701/SA48/8.5 | SGB7701-OV3-012 | SGB7701-OV3-NI02 | 0 | 5.61 | 1 | ок | SGB7701/SA48/8.5 | Нетиповые изделия/ Atypical detail | 1 |  | 0 | 0 | SGB7701/SA48/8.5 | 1 | 0 | 0000040961,
8.6 | Деталь 69/Detail 69 |  |  |  |  | 1.2 | ГОСТ Р 52246-2004/ GOST R 52246-2004 | 17.856 | 2 | 1.86 | 3.72 |  | 10.60.10.60 | SGB7701/SA48/8.6 | SGB7701-OV3-012 | SGB7701-OV3-NI02 | 0 | 1.52 | 2 | ок | SGB7701/SA48/8.6 | Нетиповые изделия/ Atypical detail | 1 |  | 0 | 0 | SGB7701/SA48/8.6 | 2 | 0 | 0000040961(2),
| Люк прочистки / Revision openings | [15 empty] | 0 | 0 | 0 | ок | !!! | Люк прочистки / Revision openings | 0 |  | 0 | 0 |  |  | 0
9.1 | 300x150 |  | 300 | 150 |  |  | ТУ-5275-001-84367148-2-009/TU-5275-001-84367148-2-009 |  | 8 |  |  |  | 10.90.30.70 | SGB7701/SA48/9.1 | SGB7701-OV3-012 | N.A. | 0 | 0 | 0 | !!! | !!! | Люк прочистки / Revision openings | 1 | 0 | -8 | 0 | SGB7701/SA48/9.1 | 0 | 8
9.2 | 700x500 |  | 700 | 500 |  |  | ТУ-5275-001-84367148-2-009/TU-5275-001-84367148-2-009 |  | 6 |  |  |  | 10.90.30.40 | SGB7701/SA48/9.2 | SGB7701-OV3-012 | N.A. | 0 | 0 | 0 | !!! | !!! | Люк прочистки / Revision openings | 1 | 0 | -6 | 0 | SGB7701/SA48/9.2 | 0 | 6
| Врезка /Inset | [15 empty] | 0 | 0 | 0 | ок | !!! | Врезка /Inset | 0 |  | 0 | 0 |  |  | 0
10.1 |  |  | 800 | 200 | 50 | 0.7 | ГОСТ Р 52246-2004/ GOST R 52246-2004 | 0.56 | 1 | 0.1 | 0.1 |  | 10.60.10.70 | SGB7701/SA48/10.1 | SGB7701-OV3-012 | N.A. | 0 | 0.1 | 1 | ок | SGB7701/SA48/10.1 | Врезка /Inset | 1 |  | 0 | 0 | SGB7701/SA48/10.1 | 1 | 0 | 0000040854,
10.2 |  |  | 1000 | 300 | 50 | 0.7 | ГОСТ Р 52246-2004/ GOST R 52246-2004 | 0.728 | 4 | 0.13 | 0.52 |  | 10.60.10.70 | SGB7701/SA48/10.2 | SGB7701-OV3-012 | N.A. | 0 | 0.52 | 4 | ок | SGB7701/SA48/10.2 | Врезка /Inset | 1 |  | 0 | 0 | SGB7701/SA48/10.2 | 4 | 0 | 0000040854(4),
10.3 |  |  | 300 | 250 | 50 | 0.7 | ГОСТ Р 52246-2004/ GOST R 52246-2004 | 0.308 | 1 | 0.055 | 0.055 |  | 10.60.10.60 | SGB7701/SA48/10.3 | SGB7701-OV3-012 | N.A. | 0 | 0.06 | 1 | ок | SGB7701/SA48/10.3 | Врезка /Inset | 1 |  | 0 | 0 | SGB7701/SA48/10.3 | 1 | 0 | 0000040854,
| Заглушка /Plug | [15 empty] | 0 | 0 | 0 | ок | !!! | Заглушка /Plug | 0 |  | 0 | 0 |  |  | 0
11.1 |  |  | 300 | 250 | 50 | 0.7 | ГОСТ Р 52246-2004/ GOST R 52246-2004 | 0.42 | 1 | 0.075 | 0.075 |  | 10.60.10.60 | SGB7701/SA48/11.1 | SGB7701-OV3-012 | N.A. | 0 | 0.13 | 1 | ок | SGB7701/SA48/11.1 | Заглушка /Plug | 1 |  | 0 | 0 | SGB7701/SA48/11.1 | 1 | 0 | 0000040854,
11.2 |  |  | 1000 | 800 | 50 | 0.7 | ГОСТ Р 52246-2004/ GOST R 52246-2004 | 4.48 | 0 | 0.8 | 0 |  | 10.60.10.70 | SGB7701/SA48/11.2 | SGB7701-OV3-012 | N.A. | 0 | 0.98 | 1 | !!! | SGB7701/SA48/11.2 | Заглушка /Plug | 1 | 0 | 1 | 0.8 | SGB7701/SA48/11.2 | 0 | 0 | 0000040854,
11.2.1 |  |  | 1200 | 600 | 50 | 0.7 | ГОСТ Р 52246-2004/ GOST R 52246-2004 | 4.032 | 1 | 0.72 | 0.72 |  | 10.60.10.80 | SGB7701/SA48/11.2.1 | SGB7701-OV3-012 | N.A. | 0 | 0.72 | 1 | ок | SGB7701/SA48/11.2.1 | Заглушка /Plug | 1 |  | 0 | 0 | SGB7701/SA48/11.2.1 | 1 | 0 | 0000041274,
| Воздуховод прямой участок / Duct straight part | [15 empty] | 0 | 0 | 0 | !!! | !!! | Воздуховод прямой участок / Duct straight part | 0 |  | #VALUE! | #VALUE! |  |  | #VALUE!
1.1 |  |  | 1000 | 700 | 1250 | 0,7 | ГОСТ Р 52246-2004/ GOST R 52246-2004 | 23.8 | 3 | 4.25 | 12.75 |  | 10.60.10.20 | SGB7701/SA43/1.1 | SGB7701-OV3-0016 | N.A. | 0 | 12.75 | 3 | ок | SGB7701/SA43/1.1 | Воздуховод прямой участок / Duct straight part | 1 |  | 0 | 0 | SGB7701/SA43/1.1 | 3 | 0 | 0000040852(3),
1.2 |  |  | 1000 | 700 | 390 | 0,7 | ГОСТ Р 52246-2004/ GOST R 52246-2004 | 7.4256 | 1 | 1.326 | 1.326 |  | 10.60.10.20 | SGB7701/SA43/1.2 | SGB7701-OV3-0016 | N.A. | 0 | 1.33 | 1 | ок | SGB7701/SA43/1.2 | Воздуховод прямой участок / Duct straight part | 1 |  | 0 | 0 | SGB7701/SA43/1.2 | 1 | 0 | 0000040852,
1.3 |  |  | 1000 | 700 | 290 | 0,7 | ГОСТ Р 52246-2004/ GOST R 52246-2004 | 5.5216 | 1 | 0.986 | 0.986 |  | 10.60.10.20 | SGB7701/SA43/1.3 | SGB7701-OV3-0016 | N.A. | 0 | 0.99 | 1 | ок | SGB7701/SA43/1.3 | Воздуховод прямой участок / Duct straight part | 1 |  | 0 | 0 | SGB7701/SA43/1.3 | 1 | 0 | 0000040852,
1.4 |  |  | 1000 | 700 | 750 | 0,7 | ГОСТ Р 52246-2004/ GOST R 52246-2004 | 14.28 | 1 | 2.55 | 2.55 |  | 10.60.10.20 | SGB7701/SA43/1.4 | SGB7701-OV3-0016 | N.A. | 0 | 2.55 | 1 | ок | SGB7701/SA43/1.4 | Воздуховод прямой участок / Duct straight part | 1 |  | 0 | 0 | SGB7701/SA43/1.4 | 1 | 0 | 0000040852,
1.5 |  |  | 1000 | 700 | 1100 | 0,7 | ГОСТ Р 52246-2004/ GOST R 52246-2004 | 20.944 | 1 | 3.74 | 3.74 |  | 10.60.10.20 | SGB7701/SA43/1.5 | SGB7701-OV3-0016 | N.A. | 0 | 3.74 | 1 | ок | SGB7701/SA43/1.5 | Воздуховод прямой участок / Duct straight part | 1 |  | 0 | 0 | SGB7701/SA43/1.5 | 1 | 0 | 0000040852,
1.6 |  |  | 1000 | 700 | 110 | 0,7 | ГОСТ Р 52246-2004/ GOST R 52246-2004 | 2.0944 | 1 | 0.374 | 0.374 |  | 10.60.10.20 | SGB7701/SA43/1.6 | SGB7701-OV3-0016 | N.A. | 0 | 0.37 | 1 | ок | SGB7701/SA43/1.6 | Воздуховод прямой участок / Duct straight part | 1 |  | 0 | 0 | SGB7701/SA43/1.6 | 1 | 0 | 0000040852,
2.1 |  |  | 1000 | 1000 | 1250 | 0,7 | ГОСТ Р 52246-2004/ GOST R 52246-2004 | 28 | 5 | 5 | 25 |  | 10.60.10.20 | SGB7701/SA43/2.1 | SGB7701-OV3-0016 | N.A. | 0 | 25 | 5 | ок | SGB7701/SA43/2.1 | Воздуховод прямой участок / Duct straight part | 1 |  | 0 | 0 | SGB7701/SA43/2.1 | 5 | 0 | 0000040852(5),
2.2 |  |  | 1000 | 1000 | 840 | 0,7 | ГОСТ Р 52246-2004/ GOST R 52246-2004 | 18.816 | 1 | 3.36 | 3.36 |  | 10.60.10.20 | SGB7701/SA43/2.2 | SGB7701-OV3-0016 | N.A. | 0 | 3.36 | 1 | ок | SGB7701/SA43/2.2 | Воздуховод прямой участок / Duct straight part | 1 |  | 0 | 0 | SGB7701/SA43/2.2 | 1 | 0 | 0000040852,
2.3 |  |  | 1000 | 1000 | 210 | 0,7 | ГОСТ Р 52246-2004/ GOST R 52246-2004 | 4.704 | 1 | 0.84 | 0.84 |  | 10.60.10.20 | SGB7701/SA43/2.3 | SGB7701-OV3-0016 | N.A. | 0 | 0.84 | 1 | ок | SGB7701/SA43/2.3 | Воздуховод прямой участок / Duct straight part | 1 |  | 0 | 0 | SGB7701/SA43/2.3 | 1 | 0 | 0000040852,
2.4 |  |  | 1000 | 1000 | 300 | 0,7 | ГОСТ Р 52246-2004/ GOST R 52246-2004 | 6.72 | 1 | 1.2 | 1.2 |  | 10.60.10.20 | SGB7701/SA43/2.4 | SGB7701-OV3-0016 | N.A. | 0 | 1.2 | 1 | ок | SGB7701/SA43/2.4 | Воздуховод прямой участок / Duct straight part | 1 |  | 0 | 0 | SGB7701/SA43/2.4 | 1 | 0 | 0000040852,
2.5 |  |  | 1000 | 1000 | 1030 | 0,7 | ГОСТ Р 52246-2004/ GOST R 52246-2004 | 23.072 | 1 | 4.12 | 4.12 |  | 10.60.10.20 | SGB7701/SA43/2.5 | SGB7701-OV3-0016 | N.A. | 0 | 4.12 | 1 | ок | SGB7701/SA43/2.5 | Воздуховод прямой участок / Duct straight part | 1 |  | 0 | 0 | SGB7701/SA43/2.5 | 1 | 0 | 0000040852,
2.6 |  |  | 1000 | 1000 | 430 | 0,7 | ГОСТ Р 52246-2004/ GOST R 52246-2004 | 9.632 | 1 | 1.72 | 1.72 |  | 10.60.10.20 | SGB7701/SA43/2.6 | SGB7701-OV3-0016 | N.A. | 0 | 1.72 | 1 | ок | SGB7701/SA43/2.6 | Воздуховод прямой участок / Duct straight part | 1 |  | 0 | 0 | SGB7701/SA43/2.6 | 1 | 0 | 0000040852,
2.7 |  |  | 1000 | 1000 | 160 | 0,7 | ГОСТ Р 52246-2004/ GOST R 52246-2004 | 3.584 | 1 | 0.64 | 0.64 |  | 10.60.10.20 | SGB7701/SA43/2.7 | SGB7701-OV3-0016 | N.A. | 0 | 0.64 | 1 | ок | SGB7701/SA43/2.7 | Воздуховод прямой участок / Duct straight part | 1 |  | 0 | 0 | SGB7701/SA43/2.7 | 1 | 0 | 0000040852,
2.8 |  |  | 1000 | 1000 | 1080 | 0,7 | ГОСТ Р 52246-2004/ GOST R 52246-2004 | 24.192 | 1 | 4.32 | 4.32 |  | 10.60.10.20 | SGB7701/SA43/2.8 | SGB7701-OV3-0016 | N.A. | 0 | 4.32 | 1 | ок | SGB7701/SA43/2.8 | Воздуховод прямой участок / Duct straight part | 1 |  | 0 | 0 | SGB7701/SA43/2.8 | 1 | 0 | 0000040852,
3.1 |  |  | 1250 | 1000 | 1250 | 0,9 | ГОСТ Р 52246-2004/ GOST R 52246-2004 | 40.5 | 4 | 5.625 | 22.5 |  | 10.60.10.30 | SGB7701/SA43/3.1 | SGB7701-OV3-0016 | N.A. | 0 | 22.52 | 4 | ок | SGB7701/SA43/3.1 | Воздуховод прямой участок / Duct straight part | 1 |  | 0 | 0 | SGB7701/SA43/3.1 | 4 | 0 | 0000040852(4),
3.2 |  |  | 1250 | 1000 | 570 | 0,9 | ГОСТ Р 52246-2004/ GOST R 52246-2004 | 18.468 | 1 | 2.565 | 2.565 |  | 10.60.10.30 | SGB7701/SA43/3.2 | SGB7701-OV3-0016 | N.A. | 0 | 2.57 | 1 | ок | SGB7701/SA43/3.2 | Воздуховод прямой участок / Duct straight part | 1 |  | 0 | 0 | SGB7701/SA43/3.2 | 1 | 0 | 0000040852,
3.3 |  |  | 1250 | 1000 | 780 | 0,9 | ГОСТ Р 52246-2004/ GOST R 52246-2004 | 25.272 | 1 | 3.51 | 3.51 |  | 10.60.10.30 | SGB7701/SA43/3.3 | SGB7701-OV3-0016 | N.A. | 0 | 3.51 | 1 | ок | SGB7701/SA43/3.3 | Воздуховод прямой участок / Duct straight part | 1 |  | 0 | 0 | SGB7701/SA43/3.3 | 1 | 0 | 0000040852,
3.5 |  |  | 1250 | 1000 | 210 | 0,9 | ГОСТ Р 52246-2004/ GOST R 52246-2004 | 6.804 | 1 | 0.945 | 0.945 |  | 10.60.10.30 | SGB7701/SA43/3.5 | SGB7701-OV3-0016 | N.A. | 0 | 0.95 | 1 | ок | SGB7701/SA43/3.5 | Воздуховод прямой участок / Duct straight part | 1 |  | 0 | 0 | SGB7701/SA43/3.5 | 1 | 0 | 0000040852,
3.6 |  |  | 1250 | 1000 | 230 | 0,9 | ГОСТ Р 52246-2004/ GOST R 52246-2004 | 7.452 | 1 | 1.035 | 1.035 |  | 10.60.10.30 | SGB7701/SA43/3.6 | SGB7701-OV3-0016 | N.A. | 0 | 1.04 | 1 | ок | SGB7701/SA43/3.6 | Воздуховод прямой участок / Duct straight part | 1 |  | 0 | 0 | SGB7701/SA43/3.6 | 1 | 0 | 0000040852,
3.7 |  |  | 1250 | 1000 | 310 | 0,9 | ГОСТ Р 52246-2004/ GOST R 52246-2004 | 10.044 | 1 | 1.395 | 1.395 |  | 10.60.10.30 | SGB7701/SA43/3.7 | SGB7701-OV3-0016 | N.A. | 0 | 1.4 | 1 | ок | SGB7701/SA43/3.7 | Воздуховод прямой участок / Duct straight part | 1 |  | 0 | 0 | SGB7701/SA43/3.7 | 1 | 0 | 0000040852,
3,7,1 |  |  | 1250 | 1000 | 400 | 0,9 | ГОСТ Р 52246-2004/ GOST R 52246-2004 | 12.96 | 1 | 1.8 | 1.8 |  | 10.60.10.30 | SGB7701/SA43/3.7.1 | SGB7701-OV3-0016 | N.A. | 0 | 1.8 | 1 | ок | SGB7701/SA43/3.7.1 | Воздуховод прямой участок / Duct straight part | 1 |  | 0 | 0 | SGB7701/SA43/3.7.1 | 1 | 0 | 0000041274,
4.1 |  |  | 2500 | 1400 | 1250 | 1,2 | ГОСТ Р 52246-2004/ GOST R 52246-2004 | 93.6 | 0 | 9.75 | 0 |  | 10.60.10.50 | SGB7701/SA43/4.1 | SGB7701-OV3-0016 | N.A. | 0 | 0 | 0 | ок | !!! | Воздуховод прямой участок / Duct straight part | 1 |  | 0 | 0 | SGB7701/SA43/4.1 | 0 | 0
4,1,1 |  |  | 2500 | 1400 | 1250 | 2 | ГОСТ 14918-80/ GOST 14918-80 | 156 | 1 | 9.75 | 9.75 | Окрасить вар.1/Color var.1 | 10.60.10.130.50 | SGB7701/SA43/4.1.1 | SGB7701-OV3-0016 | N.A. | 0 | 9.75 | 1 | ок | SGB7701/SA43/4.1.1 | Воздуховод прямой участок / Duct straight part | 1 |  | 0 | 0 | SGB7701/SA43/4.1.1 | 1 | 0 | 0000041307,
4.2 |  |  | 2500 | 1400 | 560 | 2 | ГОСТ 14918-80/ GOST 14918-80 | 69.888 | 1 | 4.368 | 4.368 | Окрасить вар.1/Color var.1 | 10.60.10.130.50 | SGB7701/SA43/4.2 | SGB7701-OV3-0016 | N.A. | 0 | 4.37 | 1 | ок | SGB7701/SA43/4.2 | Воздуховод прямой участок / Duct straight part | 1 |  | 0 | 0 | SGB7701/SA43/4.2 | 1 | 0 | 0000041056,
4.3 |  |  | 2500 | 1400 | 640 | 2 | ГОСТ 14918-80/ GOST 14918-80 | 79.872 | 1 | 4.992 | 4.992 | Окрасить вар.1/Color var.1 | 10.60.10.130.50 | SGB7701/SA43/4.3 | SGB7701-OV3-0016 | N.A. | 0 | 4.99 | 1 | ок | SGB7701/SA43/4.3 | Воздуховод прямой участок / Duct straight part | 1 |  | 0 | 0 | SGB7701/SA43/4.3 | 1 | 0 | 0000040959,
4.4 |  |  | 2500 | 1400 | 150 | 2 | ГОСТ 14918-80/ GOST 14918-80 | 18.72 | 1 | 1.17 | 1.17 | Окрасить вар.1/Color var.1 | 10.60.10.130.50 | SGB7701/SA43/4.4 | SGB7701-OV3-0016 | N.A. | 0 | 1.17 | 1 | ок | SGB7701/SA43/4.4 | Воздуховод прямой участок / Duct straight part | 1 |  | 0 | 0 | SGB7701/SA43/4.4 | 1 | 0 | 0000041056,
4.5 |  |  | 2500 | 1400 | 490 | 1,2 | ГОСТ Р 52246-2004/ GOST R 52246-2004 | 36.6912 | 1 | 3.822 | 3.822 |  | 10.60.10.50 | SGB7701/SA43/4.5 | SGB7701-OV3-0016 | N.A. | 0 | 0 | 0 | !!! | !!! | Воздуховод прямой участок / Duct straight part | 1 |  | -1 | -3.822 | SGB7701/SA43/4.5 | 1 | 0 |  | уточнять с производством , в 1С - 1шт 420753
4.6 |  |  | 2500 | 1400 | 530 | 2 | ГОСТ 14918-80/ GOST 14918-80 | 66.144 | 1 | 4.134 | 4.134 | Окрасить вар.1/Color var.1 | 10.60.10.130.50 | SGB7701/SA43/4.6 | SGB7701-OV3-0016 | N.A. | 0 | 4.13 | 1 | ок | SGB7701/SA43/4.6 | Воздуховод прямой участок / Duct straight part | 1 |  | 0 | 0 | SGB7701/SA43/4.6 | 1 | 0 | 0000041307,
5.1 |  |  | 2500 | 1700 | 250 | 2 | ГОСТ 14918-80/ GOST 14918-80 | 33.6 | 1 | 2.1 | 2.1 | Окрасить вар.1/Color var.1 | 10.60.10.130.50 | SGB7701/SA43/5.1 | SGB7701-OV3-0016 | N.A. | 0 | 2.1 | 1 | ок | SGB7701/SA43/5.1 | Воздуховод прямой участок / Duct straight part | 1 |  | 0 | 0 | SGB7701/SA43/5.1 | 1 | 0 | 0000040913,
6.1 |  |  | 2400 | 1700 | 230 | 2 | ГОСТ 14918-80/ GOST 14918-80 | 30.176 | 1 | 1.886 | 1.886 | Окрасить вар.1/Color var.1 | 10.60.10.130.50 | SGB7701/SA43/6.1 | SGB7701-OV3-0016 | N.A. | 0 | 1.89 | 1 | ок | SGB7701/SA43/6.1 | Воздуховод прямой участок / Duct straight part | 1 |  | 0 | 0 | SGB7701/SA43/6.1 | 0 | 1 | 0000040913,
7.1 |  |  | 2400 | 2500 | 1250 | 2 | ГОСТ 14918-80/ GOST 14918-80 | 196 | 4 | 12.25 | 49 | Окрасить вар.1/Color var.1 | 10.60.10.130.50 | SGB7701/FA43/7.1 | SGB7701-OV3-0016 | N.A. | 0 | 49 | 4 | ок | SGB7701/FA43/7.1 | Воздуховод прямой участок / Duct straight part | 1 |  | 0 | 0 | SGB7701/FA43/7.1 | 4 | 0 | 0000040959, 0000041056(3),
7.2 |  |  | 2400 | 2500 | 250 | 2 | ГОСТ 14918-80/ GOST 14918-80 | 39.2 | 1 | 2.45 | 2.45 | Окрасить вар.1/Color var.1 | 10.60.10.130.50 | SGB7701/FA43/7.2 | SGB7701-OV3-0016 | N.A. | 0 | 2.45 | 1 | ок | SGB7701/FA43/7.2 | Воздуховод прямой участок / Duct straight part | 1 |  | 0 | 0 | SGB7701/FA43/7.2 | 1 | 0 | 0000041056,
7.3 |  |  | 2400 | 2500 | 400 | 2 | ГОСТ 14918-80/ GOST 14918-80 | 62.72 | 2 | 3.92 | 7.84 | Окрасить вар.1/Color var.1 | 10.60.10.130.50 | SGB7701/FA43/7.3 | SGB7701-OV3-0016 | N.A. | 0 | 7.84 | 2 | ок | SGB7701/FA43/7.3 | Воздуховод прямой участок / Duct straight part | 1 |  | 0 | 0 | SGB7701/FA43/7.3 | 2 | 0 | 0000040913, 0000041168,
| Отвод 45 / Bend 45 | [15 empty] | 0 | 0 | 0 | ок | !!! | Отвод 45 / Bend 45 | 0 |  | 0 | 0 |  |  | 0
8.1 |  |  | 1000 | 1000 |  | 0,7 | ГОСТ Р 52246-2004/ GOST R 52246-2004 | 13.2356 | 4 | 2.3635 | 9.454 |  | 10.60.10.70 | SGB7701/SA43/8.1 | SGB7701-OV3-0016 | N.A. | 0 | 9.44 | 4 | ок | SGB7701/SA43/8.1 | Отвод 45 / Bend 45 | 1 |  | 0 | 0 | SGB7701/SA43/8.1 | 4 | 0 | 0000040852(4),
| Отвод 90 / Bend 90 | [15 empty] | 0 | 0 | 0 | ок | !!! | Отвод 90 / Bend 90 | 0 |  | 0 | 0 |  |  | 0
9.1 |  |  | 1200 | 1000 |  | 0,9 | ГОСТ Р 52246-2004/ GOST R 52246-2004 | 39.2461 | 0 | 5.4508 | 0 |  | 10.60.10.80 | SGB7701/SA43/9.1 | SGB7701-OV3-0016 | N.A. | 0 | 5.45 | 1 | !!! | SGB7701/SA43/9.1 | Отвод 90 / Bend 90 | 1 | 0 | 1 | 5.4508 | SGB7701/SA43/9.1 | 0 | 0 | 0000040852,
9,1,1 |  |  | 1000 | 1250 |  | 0,9 | ГОСТ Р 52246-2004/ GOST R 52246-2004 | 35.0486 | 1 | 4.8679 | 4.8679 |  | 10.60.10.80 | SGB7701/SA43/9.1.1 | SGB7701-OV3-0016 | N.A. | 0 | 4.87 | 1 | ок | SGB7701/SA43/9.1.1 | Отвод 90 / Bend 90 | 1 |  | 0 | 0 | SGB7701/SA43/9.1.1 | 1 | 0 | 0000041274,
| Заглушка / Blanket | [15 empty] | 0 | 0 | 0 | ок | !!! | Заглушка / Blanket | 0 |  | 0 | 0 |  |  | 0
10.1 |  |  | 1000 | 700 | 50 | 0,7 | ГОСТ Р 52246-2004/ GOST R 52246-2004 | 4.872 | 1 | 0.87 | 0.87 |  | 10.60.10.70 | SGB7701/SA43/10.1 | SGB7701-OV3-0016 | N.A. | 0 | 0.87 | 1 | ок | SGB7701/SA43/10.1 | Заглушка / Blanket | 1 |  | 0 | 0 | SGB7701/SA43/10.1 | 1 | 0 | 0000040852,
| Врезка / Coping | [15 empty] | 0 | 0 | 0 | ок | !!! | Врезка / Coping | 0 |  | 0 | 0 |  |  | 0
11.3 |  |  | 2400 | 1700 | 50 | 2 | ГОСТ 14918-80/ GOST 14918-80 | 6.56 | 1 | 0.41 | 0.41 | Окрасить вар.1/Color var.1 | 10.60.10.130.100 | SGB7701/SA43/11.3 | SGB7701-OV3-0016 | N.A. | 0 | 0 | 0 | !!! | !!! | Врезка / Coping | 1 |  | -1 | -0.41 | SGB7701/SA43/11.3 | 0 | 1
11,3,1 |  |  | 2400 | 1700 | 200 | 2 | ГОСТ 14918-80/ GOST 14918-80 | 26.24 | 0 | 1.64 | 0 | Окрасить вар.1/Color var.1 | 10.60.10.130.100 | SGB7701/SA43/11.3.1 | SGB7701-OV3-0016 | N.A. | 0 | 0 | 0 | ок | !!! | Врезка / Coping | 1 |  | 0 | 0 | SGB7701/SA43/11.3.1 | 0 | 0
| Нетиповые изделия / Atypical detail | [15 empty] | 0 | 0 | 0 | ок | !!! | Нетиповые изделия / Atypical detail | 0 |  | 0 | 0 |  |  | 0
12.1 | Деталь 28/Detail 28 |  |  |  |  | 1,2 | ГОСТ Р 52246-2004/ GOST R 52246-2004 | 31.2 | 4 | 3,25 | 13 |  | 10.60.10.140.30 | SGB7701/SA43/12.1 | SGB7701-OV3-0016 | SGB7701-OV3-NI01 | 0 | 15 | 4 | ок | SGB7701/SA43/12.1 | Нетиповые изделия / Atypical detail | 1 |  | 0 | #VALUE! | SGB7701/SA43/12.1 | 4 | 0 | 0000040961(4),
12.2 | Деталь 29/Detail 29 |  |  |  |  | 1,2 | ГОСТ Р 52246-2004/ GOST R 52246-2004 | 43.2 | 2 | 4,5 | 9 |  | 10.60.10.140.30 | SGB7701/SA43/12.2 | SGB7701-OV3-0016 | SGB7701-OV3-NI01 | 0 | 9 | 2 | ок | SGB7701/SA43/12.2 | Нетиповые изделия / Atypical detail | 1 |  | 0 | #VALUE! | SGB7701/SA43/12.2 | 2 | 0 | 0000040961(2),
12.4 | Деталь 31/Detail 31 |  |  |  |  | 1,2 | ГОСТ Р 52246-2004/ GOST R 52246-2004 | 49.2 | 2 | 5,125 | 10.25 |  | 10.60.10.140.30 | SGB7701/SA43/12.4 | SGB7701-OV3-0016 | SGB7701-OV3-NI01 | 0 | 10.26 | 2 | ок | SGB7701/SA43/12.4 | Нетиповые изделия / Atypical detail | 1 |  | 0 | #VALUE! | SGB7701/SA43/12.4 | 2 | 0 | 0000040961(2),
12.6 | Деталь 33/Detail 33 |  |  |  |  | 1,2 | ГОСТ Р 52246-2004/ GOST R 52246-2004 | 72.36 | 0 | 7,5375 | 0 |  | 10.60.10.90 | SGB7701/SA43/12.6 | SGB7701-OV3-0016 | SGB7701-OV3-NI01 | 0 | 7.54 | 1 | !!! | SGB7701/SA43/12.6 | Нетиповые изделия / Atypical detail | 1 | 0 | 1 | #VALUE! | SGB7701/SA43/12.6 | 0 | 0 | 0000040961,
12,6,1 | Деталь 33/Detail 33 |  |  |  |  | 1,2 | ГОСТ Р 52246-2004/ GOST R 52246-2004 | 64.8 | 1 | 6.75 | 6.75 |  | 10.60.10.90 | SGB7701/SA43/12.6.1 | SGB7701-OV3-0016 | SGB7701-OV3-NI01 | 0 | 0 | 0 | !!! | !!! | Нетиповые изделия / Atypical detail | 1 |  | -1 | -6.75 | SGB7701/SA43/12.6.1 | 1 | 0 |  | TQS-04737
12.7 | Деталь 34/Detail 34 |  |  |  |  | 1,2 | ГОСТ Р 52246-2004/ GOST R 52246-2004 | 174.72 | 1 | 18,2 | 18.2 |  | 10.60.10.140.50 | SGB7701/SA43/12.7 | SGB7701-OV3-0016 | SGB7701-OV3-NI01 | 0 | 17.8 | 1 | ок | SGB7701/SA43/12.7 | Нетиповые изделия / Atypical detail | 1 |  | 0 | #VALUE! | SGB7701/SA43/12.7 | 1 | 0 | 0000040961,
12.8 | Деталь 35/Detail 35 |  |  |  |  | 1,2 | ГОСТ Р 52246-2004/ GOST R 52246-2004 | 56.832 | 1 | 5,92 | 5.92 |  | 10.60.10.100 | SGB7701/SA43/12.8 | SGB7701-OV3-0016 | SGB7701-OV3-NI01 | 0 | 5.92 | 1 | ок | SGB7701/SA43/12.8 | Нетиповые изделия / Atypical detail | 1 |  | 0 | #VALUE! | SGB7701/SA43/12.8 | 1 | 0 | 0000040961,
12.9 | Деталь 36/Detail 36 |  |  |  |  | 1,2 | ГОСТ Р 52246-2004/ GOST R 52246-2004 | 169.248 | 1 | 17,63 | 17.63 |  | 10.60.10.100 | SGB7701/SA43/12.9 | SGB7701-OV3-0016 | SGB7701-OV3-NI01 | 0 | 9.95 | 1 | ок | SGB7701/SA43/12.9 | Нетиповые изделия / Atypical detail | 1 |  | 0 | #VALUE! | SGB7701/SA43/12.9 | 1 | 0 | 0000040961,
12,10 | Деталь 37/Detail 37 |  |  |  |  | 2 | ГОСТ 14918-80/ GOST 14918-80 | 103.2 | 2 | 6.45 | 12.9 | Окрасить вар.1/Color var.1 | 10.60.10.130.50 | SGB7701/SA43/12.10 | SGB7701-OV3-0016 | SGB7701-OV3-NI01 | 0 | 12.9 | 2 | ок | SGB7701/SA43/12.10 | Нетиповые изделия / Atypical detail | 1 |  | 0 | 0 | SGB7701/SA43/12.10 | 2 | 0 | 0000040959(2),
12.11 | Деталь 38/Detail 38 |  |  |  |  | 2 | ГОСТ 14918-80/ GOST 14918-80 | 67.2 | 2 | 4.2 | 8.4 | Окрасить вар.1/Color var.1 | 10.60.10.130.50 | SGB7701/SA43/12.11 | SGB7701-OV3-0016 | SGB7701-OV3-NI01 | 0 | 8.4 | 2 | ок | SGB7701/SA43/12.11 | Нетиповые изделия / Atypical detail | 1 |  | 0 | 0 | SGB7701/SA43/12.11 | 2 | 0 | 0000040959, 0000041056,
12.13 | Деталь 40/Detail 40 |  |  |  |  | 2 | ГОСТ 14918-80/ GOST 14918-80 | 296.96 | 0 | 18,56 | 0 | Окрасить вар.1/Color var.1 | 10.60.10.130.50 | SGB7701/SA43/12.13 | SGB7701-OV3-0016 | SGB7701-OV3-NI01 | 0 | 18.56 | 1 | !!! | SGB7701/SA43/12.13 | Нетиповые изделия / Atypical detail | 1 | 0 | 1 | #VALUE! | SGB7701/SA43/12.13 | 0 | 0 | 0000040959,
12,13,1 | Деталь 40/Detail 40 |  |  |  |  | 2 | ГОСТ 14918-80/ GOST 14918-80 | 296.96 | 1 | 18,56 | 18.56 | Окрасить вар.1/Color var.1 | 10.60.10.130.50 | SGB7701/SA43/12.13.1 | SGB7701-OV3-0016 | SGB7701-OV3-NI01 | 0 | 0 | 0 | !!! | !!! | Нетиповые изделия / Atypical detail | 1 |  | -1 | #VALUE! | SGB7701/SA43/12.13.1 | 1 | 0 |  | уточнять с производством, есть в дозаказе redline
12.14 | Деталь 41/Detail 41 |  |  |  |  | 2 | ГОСТ 14918-80/ GOST 14918-80 | 292.32 | 1 | 18,27 | 18.27 | Окрасить вар.1/Color var.1 | 10.60.10.130.50 | SGB7701/FA43/12.14 | SGB7701-OV3-0016 | SGB7701-OV3-NI01 | 0 | 18.27 | 1 | ок | SGB7701/FA43/12.14 | Нетиповые изделия / Atypical detail | 1 |  | 0 | #VALUE! | SGB7701/FA43/12.14 | 1 | 0 | 0000041168,
12.16 | Деталь 43/Detail 43 |  | 2400 | 2500 |  | 2 | ГОСТ 14918-80/ GOST 14918-80 | 178.88 | 0 | 11,18 | 0 | Окрасить вар.1/Color var.1 | 10.60.10.130.50 | SGB7701/FA43/12.16 | SGB7701-OV3-0016 | SGB7701-OV3-NI01 | 0 | 22.36 | 2 | !!! | SGB7701/FA43/12.16 | Нетиповые изделия / Atypical detail | 1 | 0 | 2 | #VALUE! | SGB7701/FA43/12.16 | 0 | 0 | 0000040959(2),
12,16,1 | Деталь 43/Detail 43 |  | 2400 | 2500 |  | 2 | ГОСТ 14918-80/ GOST 14918-80 | 178.88 | 2 | 11,18 | 22.36 | Окрасить вар.1/Color var.1 | 10.60.10.130.50 | SGB7701/FA43/12.16.1 | SGB7701-OV3-0016 | SGB7701-OV3-NI01 | 0 | 0 | 0 | !!! | !!! | Нетиповые изделия / Atypical detail | 1 |  | -2 | #VALUE! | SGB7701/FA43/12.16.1 | 2 | 0 |  | TQS-04737
| Люк прочистки / Revision openings | [15 empty] | 0 | 0 | 0 | ок | !!! | Люк прочистки / Revision openings | 0 |  | 0 | 0 |  |  | 0
13.1 | 500x400 |  | 500 | 400 |  |  | ТУ 5275-001-84367148-2009/ TU 5275-001-84367148-2009 | 4.24 | 6 |  |  |  | 10.90.30.30 | SGB7701/SA43/13.1 | SGB7701-OV3-0016 | N.A. | 0 | 0 | 0 | !!! | !!! | Люк прочистки / Revision openings | 1 | 0 | -6 | 0 | SGB7701/SA43/13.1 | 0 | 6
| Переход / Reduction | [15 empty] | 0 | 0 | 0 | ок | !!! | Переход / Reduction | 0 |  | 0 | 0 |  |  | 0
14.1 | 1000x1000/1000x700 |  |  |  | 600 | 0,7 | ГОСТ Р 52246-2004/ GOST R 52246-2004 | 14.7108 | 1 | 2.6269 | 2.6269 |  | 10.60.10.70 | SGB7701/SA43/14.1 | SGB7701-OV3-0016 | N.A. | 0 | 2.63 | 1 | ок | SGB7701/SA43/14.1 | Переход / Reduction | 1 |  | 0 | 0 | SGB7701/SA43/14.1 | 1 | 0 | 0000040852,
14.2 | 1250x1000/1000x1000 |  |  |  | 600 | 0,9 | ГОСТ Р 52246-2004/ GOST R 52246-2004 | 21.6055 | 1 | 3.0008 | 3.0008 |  | 10.60.10.80 | SGB7701/SA43/14.2 | SGB7701-OV3-0016 | N.A. | 0 | 3 | 1 | ок | SGB7701/SA43/14.2 | Переход / Reduction | 1 |  | 0 | 0 | SGB7701/SA43/14.2 | 1 | 0 | 0000040852,
14.3 | 2500x1700/2400x1700 |  |  |  | 1000 | 2 | ГОСТ 14918-80/ GOST 14918-80 | 156.64 | 1 | 9.79 | 9.79 | Окрасить вар.1/Color var.1 | 10.60.10.130.100 | SGB7701/SA43/14.3 | SGB7701-OV3-0016 | N.A. | 0 | 9.79 | 1 | ок | SGB7701/SA43/14.3 | Переход / Reduction | 1 |  | 0 | 0 | SGB7701/SA43/14.3 | 1 | 0 | 0000041168,
| Воздуховод прямой участок / Duct straight part | [15 empty] | 0 | 0 | 0 | !!! | !!! | Воздуховод прямой участок / Duct straight part | 0 |  | #VALUE! | #VALUE! |  |  | #VALUE!
1.1 |  |  | 800 | 400 | 870 | 0,7 | ГОСТ Р 52246-2004/ GOST R 52246-2004 | 11.6928 | 3 | 2.088 | 6.264 |  | 10.60.10.20 | SGB7701/SA41/1.1 | SGB7701-OV3-0015 | N.A. | 0 | 4.18 | 2 | !!! | SGB7701/SA41/1.1 | Воздуховод прямой участок / Duct straight part | 1 |  | -1 | -2.088 | SGB7701/SA41/1.1 | 3 | 0 | 0000040839(2), | уточнять с производством , в 1С - 2шт 420578, 420579
1.2 |  |  | 800 | 400 | 330 | 0,7 | ГОСТ Р 52246-2004/ GOST R 52246-2004 | 4.4352 | 1 | 0.792 | 0.792 |  | 10.60.10.20 | SGB7701/SA41/1.2 | SGB7701-OV3-0015 | N.A. | 0 | 1.58 | 2 | !!! | SGB7701/SA41/1.2 | Воздуховод прямой участок / Duct straight part | 1 | 0 | 1 | 0.792 | SGB7701/SA41/1.2 | 1 | 0 | 0000040839(2),
1.3 |  |  | 800 | 400 | 130 | 0,7 | ГОСТ Р 52246-2004/ GOST R 52246-2004 | 1.7472 | 3 | 0.312 | 0.936 |  | 10.60.10.20 | SGB7701/SA41/1.3 | SGB7701-OV3-0015 | N.A. | 0 | 1.24 | 4 | !!! | SGB7701/SA41/1.3 | Воздуховод прямой участок / Duct straight part | 1 | 0 | 1 | 0.312 | SGB7701/SA41/1.3 | 3 | 0 | 0000040839(4),
2.1 |  |  | 800 | 800 | 1250 | 0,7 | ГОСТ Р 52246-2004/ GOST R 52246-2004 | 22.4 | 2 | 4 | 8 |  | 10.60.10.20 | SGB7701/SA41/2.1 | SGB7701-OV3-0015 | N.A. | 0 | 8 | 2 | ок | SGB7701/SA41/2.1 | Воздуховод прямой участок / Duct straight part | 1 |  | 0 | 0 | SGB7701/SA41/2.1 | 2 | 0 | 0000040839(2),
2.2 |  |  | 800 | 800 | 910 | 0,7 | ГОСТ Р 52246-2004/ GOST R 52246-2004 | 16.3072 | 2 | 2.912 | 5.824 |  | 10.60.10.20 | SGB7701/SA41/2.2 | SGB7701-OV3-0015 | N.A. | 0 | 5.82 | 2 | ок | SGB7701/SA41/2.2 | Воздуховод прямой участок / Duct straight part | 1 |  | 0 | 0 | SGB7701/SA41/2.2 | 2 | 0 | 0000040839(2),
2.3 |  |  | 800 | 800 | 890 | 0,7 | ГОСТ Р 52246-2004/ GOST R 52246-2004 | 15.9488 | 2 | 2.848 | 5.696 |  | 10.60.10.20 | SGB7701/SA41/2.3 | SGB7701-OV3-0015 | N.A. | 0 | 5.7 | 2 | ок | SGB7701/SA41/2.3 | Воздуховод прямой участок / Duct straight part | 1 |  | 0 | 0 | SGB7701/SA41/2.3 | 2 | 0 | 0000040839(2),
2.4 |  |  | 800 | 800 | 270 | 0,7 | ГОСТ Р 52246-2004/ GOST R 52246-2004 | 4.8384 | 2 | 0.864 | 1.728 |  | 10.60.10.20 | SGB7701/SA41/2.4 | SGB7701-OV3-0015 | N.A. | 0 | 1.72 | 2 | ок | SGB7701/SA41/2.4 | Воздуховод прямой участок / Duct straight part | 1 |  | 0 | 0 | SGB7701/SA41/2.4 | 2 | 0 | 0000040839(2),
3.1 |  |  | 1000 | 500 | 1250 | 0,7 | ГОСТ Р 52246-2004/ GOST R 52246-2004 | 21 | 4 | 3.75 | 15 |  | 10.60.10.20 | SGB7701/SA41/3.1 | SGB7701-OV3-0015 | N.A. | 0 | 15 | 4 | ок | SGB7701/SA41/3.1 | Воздуховод прямой участок / Duct straight part | 1 |  | 0 | 0 | SGB7701/SA41/3.1 | 4 | 0 | 0000040839(4),
3.2 |  |  | 1000 | 500 | 890 | 0,7 | ГОСТ Р 52246-2004/ GOST R 52246-2004 | 14.952 | 1 | 2.67 | 2.67 |  | 10.60.10.20 | SGB7701/SA41/3.2 | SGB7701-OV3-0015 | N.A. | 0 | 2.67 | 1 | ок | SGB7701/SA41/3.2 | Воздуховод прямой участок / Duct straight part | 1 |  | 0 | 0 | SGB7701/SA41/3.2 | 1 | 0 | 0000040839,
4.1 |  |  | 1000 | 600 | 1160 | 0,7 | ГОСТ Р 52246-2004/ GOST R 52246-2004 | 20.7872 | 1 | 3.712 | 3.712 |  | 10.60.10.20 | SGB7701/SA41/4.1 | SGB7701-OV3-0015 | N.A. | 0 | 3.71 | 1 | ок | SGB7701/SA41/4.1 | Воздуховод прямой участок / Duct straight part | 1 |  | 0 | 0 | SGB7701/SA41/4.1 | 1 | 0 | 0000040839,
4.2 |  |  | 1000 | 600 | 580 | 0,7 | ГОСТ Р 52246-2004/ GOST R 52246-2004 | 10.3936 | 1 | 1.856 | 1.856 |  | 10.60.10.20 | SGB7701/SA41/4.2 | SGB7701-OV3-0015 | N.A. | 0 | 1.86 | 1 | ок | SGB7701/SA41/4.2 | Воздуховод прямой участок / Duct straight part | 1 |  | 0 | 0 | SGB7701/SA41/4.2 | 1 | 0 | 0000040839,
4.3 |  |  | 1000 | 600 | 620 | 0,7 | ГОСТ Р 52246-2004/ GOST R 52246-2004 | 11.1104 | 1 | 1.984 | 1.984 |  | 10.60.10.20 | SGB7701/SA41/4.3 | SGB7701-OV3-0015 | N.A. | 0 | 1.98 | 1 | ок | SGB7701/SA41/4.3 | Воздуховод прямой участок / Duct straight part | 1 |  | 0 | 0 | SGB7701/SA41/4.3 | 1 | 0 | 0000040839,
4.4 |  |  | 1000 | 600 | 540 | 0,7 | ГОСТ Р 52246-2004/ GOST R 52246-2004 | 9.6768 | 1 | 1.728 | 1.728 |  | 10.60.10.20 | SGB7701/SA41/4.4 | SGB7701-OV3-0015 | N.A. | 0 | 1.73 | 1 | ок | SGB7701/SA41/4.4 | Воздуховод прямой участок / Duct straight part | 1 |  | 0 | 0 | SGB7701/SA41/4.4 | 1 | 0 | 0000040839,
5.2 |  |  | 1200 | 500 | 450 | 0,9 | ГОСТ Р 52246-2004/ GOST R 52246-2004 | 11.016 | 1 | 1.53 | 1.53 |  | 10.60.10.30 | SGB7701/SA41/5.2 | SGB7701-OV3-0015 | N.A. | 0 | 1.53 | 1 | ок | SGB7701/SA41/5.2 | Воздуховод прямой участок / Duct straight part | 1 |  | 0 | 0 | SGB7701/SA41/5.2 | 1 | 0 | 0000040839,
5.4 |  |  | 1200 | 500 | 1250 | 0,9 | ГОСТ Р 52246-2004/ GOST R 52246-2004 | 30.6 | 2 | 4.25 | 8.5 |  | 10.60.10.30 | SGB7701/SA41/5.4 | SGB7701-OV3-0015 | N.A. | 0 | 8.5 | 2 | ок | SGB7701/SA41/5.4 | Воздуховод прямой участок / Duct straight part | 1 |  | 0 | 0 | SGB7701/SA41/5.4 | 2 | 0 | 0000040839(2),
6.1 |  |  | 1200 | 800 | 700 | 0,9 | ГОСТ Р 52246-2004/ GOST R 52246-2004 | 20.16 | 1 | 2.8 | 2.8 |  | 10.60.10.30 | SGB7701/SA41/6.1 | SGB7701-OV3-0015 | N.A. | 0 | 2.8 | 1 | ок | SGB7701/SA41/6.1 | Воздуховод прямой участок / Duct straight part | 1 |  | 0 | 0 | SGB7701/SA41/6.1 | 1 | 0 | 0000040839,
6.2 |  |  | 1200 | 800 | 450 | 0,9 | ГОСТ Р 52246-2004/ GOST R 52246-2004 | 12.96 | 1 | 1.8 | 1.8 |  | 10.60.10.30 | SGB7701/SA41/6.2 | SGB7701-OV3-0015 | N.A. | 0 | 1.8 | 1 | ок | SGB7701/SA41/6.2 | Воздуховод прямой участок / Duct straight part | 1 |  | 0 | 0 | SGB7701/SA41/6.2 | 1 | 0 | 0000040839,
6.3 |  |  | 1200 | 800 | 690 | 0,9 | ГОСТ Р 52246-2004/ GOST R 52246-2004 | 19.872 | 2 | 2.76 | 5.52 |  | 10.60.10.30 | SGB7701/SA41/6.3 | SGB7701-OV3-0015 | N.A. | 0 | 5.52 | 2 | ок | SGB7701/SA41/6.3 | Воздуховод прямой участок / Duct straight part | 1 |  | 0 | 0 | SGB7701/SA41/6.3 | 2 | 0 | 0000040839(2),
6.4 |  |  | 1200 | 800 | 330 | 0,9 | ГОСТ Р 52246-2004/ GOST R 52246-2004 | 9.504 | 1 | 1.32 | 1.32 |  | 10.60.10.30 | SGB7701/SA41/6.4 | SGB7701-OV3-0015 | N.A. | 0 | 1.32 | 1 | ок | SGB7701/SA41/6.4 | Воздуховод прямой участок / Duct straight part | 1 |  | 0 | 0 | SGB7701/SA41/6.4 | 1 | 0 | 0000040839,
7.1 |  |  | 1200 | 1000 | 1250 | 0,9 | ГОСТ Р 52246-2004/ GOST R 52246-2004 | 39.6 | 3 | 5.5 | 16.5 |  | 10.60.10.30 | SGB7701/SA41/7.1 | SGB7701-OV3-0015 | N.A. | 0 | 16.5 | 3 | ок | SGB7701/SA41/7.1 | Воздуховод прямой участок / Duct straight part | 1 |  | 0 | 0 | SGB7701/SA41/7.1 | 3 | 0 | 0000040839(3),
7.2 |  |  | 1200 | 1000 | 1000 | 0,9 | ГОСТ Р 52246-2004/ GOST R 52246-2004 | 31.68 | 1 | 4.4 | 4.4 |  | 10.60.10.30 | SGB7701/SA41/7.2 | SGB7701-OV3-0015 | N.A. | 0 | 4.4 | 1 | ок | SGB7701/SA41/7.2 | Воздуховод прямой участок / Duct straight part | 1 |  | 0 | 0 | SGB7701/SA41/7.2 | 1 | 0 | 0000040839,
7.3 |  |  | 1200 | 1000 | 1130 | 0,9 | ГОСТ Р 52246-2004/ GOST R 52246-2004 | 35.7984 | 1 | 4.972 | 4.972 |  | 10.60.10.30 | SGB7701/SA41/7.3 | SGB7701-OV3-0015 | N.A. | 0 | 4.97 | 1 | ок | SGB7701/SA41/7.3 | Воздуховод прямой участок / Duct straight part | 1 |  | 0 | 0 | SGB7701/SA41/7.3 | 1 | 0 | 0000040839,
7.6 |  |  | 1200 | 1000 | 500 | 0,9 | ГОСТ Р 52246-2004/ GOST R 52246-2004 | 15.84 | 1 | 2.2 | 2.2 |  | 10.60.10.30 | SGB7701/SA41/7.6 | SGB7701-OV3-0015 | N.A. | 0 | 2.2 | 1 | ок | SGB7701/SA41/7.6 | Воздуховод прямой участок / Duct straight part | 1 |  | 0 | 0 | SGB7701/SA41/7.6 | 1 | 0 | 0000040839,
8.1 |  |  | 2400 | 1900 | 1250 | 2 | ГОСТ 14918-80/ GOST 14918-80 | 172 | 6 | 10.75 | 64.5 | Окрасить вар.1/Color var.1 | 10.60.10.130.50 | SGB7701/FA41/8.1 | SGB7701-OV3-0015 | N.A. | 0 | 64.5 | 6 | ок | SGB7701/FA41/8.1 | Воздуховод прямой участок / Duct straight part | 1 |  | 0 | 0 | SGB7701/FA41/8.1 | 6 | 0 | 0000040959(5), 0000041056,
8.2 |  |  | 2400 | 1900 | 770 | 1,2 | ГОСТ Р 52246-2004/ GOST R 52246-2004 | 63.5712 | 0 | 6.622 | 0 | Окрасить вар.1/Color var.1 | 10.60.10.140.50 | SGB7701/SA41/8.2 | SGB7701-OV3-0015 | N.A. | 0 | 0 | 0 | ок | !!! | Воздуховод прямой участок / Duct straight part | 1 |  | 0 | 0 | SGB7701/SA41/8.2 | 0 | 0
8,2,1 |  |  | 2400 | 1900 | 770 | 2 | ГОСТ 14918-80/ GOST 14918-80 | 105.952 | 1 | 6.622 | 6.622 | Окрасить вар.1/Color var.1 | 10.60.10.140.50 | SGB7701/SA41/8.2.1 | SGB7701-OV3-0015 | N.A. | 0 | 6.62 | 1 | ок | SGB7701/SA41/8.2.1 | Воздуховод прямой участок / Duct straight part | 1 |  | 0 | 0 | SGB7701/SA41/8.2.1 | 1 | 0 | 0000041307,
8.3 |  |  | 2400 | 1900 | 230 | 1,2 | ГОСТ Р 52246-2004/ GOST R 52246-2004 | 18.9888 | 0 | 1.978 | 0 | Окрасить вар.1/Color var.1 | 10.60.10.50 | SGB7701/SA41/8.3 | SGB7701-OV3-0015 | N.A. | 0 | 0 | 0 | ок | !!! | Воздуховод прямой участок / Duct straight part | 1 |  | 0 | 0 | SGB7701/SA41/8.3 | 0 | 0
8,3,1 |  |  | 2400 | 1900 | 230 | 2 | ГОСТ 14918-80/ GOST 14918-80 | 31.648 | 1 | 1.978 | 1.978 | Окрасить вар.1/Color var.1 | 10.60.10.140.50 | SGB7701/SA41/8.3.1 | SGB7701-OV3-0015 | N.A. | 0 | 1.98 | 1 | ок | SGB7701/SA41/8.3.1 | Воздуховод прямой участок / Duct straight part | 1 |  | 0 | 0 | SGB7701/SA41/8.3.1 | 1 | 0 | 0000041307,
8.4 |  |  | 2400 | 1900 | 1250 | 1,2 | ГОСТ Р 52246-2004/ GOST R 52246-2004 | 103.2 | 0 | 10.75 | 0 | Окрасить вар.1/Color var.1 | 10.60.10.50 | SGB7701/SA41/8.4 | SGB7701-OV3-0015 | N.A. | 0 | 0 | 0 | ок | !!! | Воздуховод прямой участок / Duct straight part | 1 |  | 0 | 0 | SGB7701/SA41/8.4 | 0 | 0
8,4,1 |  |  | 2400 | 1900 | 1250 | 2 | ГОСТ 14918-80/ GOST 14918-80 | 172 | 1 | 10.75 | 10.75 | Окрасить вар.1/Color var.1 | 10.60.10.140.50 | SGB7701/SA41/8.4.1 | SGB7701-OV3-0015 | N.A. | 0 | 10.75 | 1 | ок | SGB7701/SA41/8.4.1 | Воздуховод прямой участок / Duct straight part | 1 |  | 0 | 0 | SGB7701/SA41/8.4.1 | 1 | 0 | 0000041307,
16.1 |  |  | 2500 | 1850 | 280 | 1,2 | ГОСТ Р 52246-2004/ GOST R 52246-2004 | 23.3856 | 3 | 2.436 | 7.308 |  | 10.60.10.50 | SGB7701/SA41/16.1 | SGB7701-OV3-0015 | N.A. | 0 | 0 | 0 | !!! | !!! | Воздуховод прямой участок / Duct straight part | 1 |  | -3 | -7.308 | SGB7701/SA41/16.1 | 3 | 0 |  | уточнять с производством , в 1С - 3шт 420672 - 420674
16.2 |  |  | 2500 | 1850 | 140 | 1,2 | ГОСТ Р 52246-2004/ GOST R 52246-2004 | 11.6928 | 1 | 1.218 | 1.218 |  | 10.60.10.50 | SGB7701/SA41/16.2 | SGB7701-OV3-0015 | N.A. | 0 | 0 | 0 | !!! | !!! | Воздуховод прямой участок / Duct straight part | 1 |  | -1 | -1.218 | SGB7701/SA41/16.2 | 1 | 0 |  | уточнять с производством , в 1С - 1шт 420675
17.1 |  |  | 2400 | 1900 | 400 | 2 | ГОСТ 14918-80/ GOST 14918-80 | 55.04 | 2 | 3.44 | 6.88 | Окрасить вар.1/Color var.1 | 10.60.10.130.50 | SGB7701/SA41/17.1 | SGB7701-OV3-0015 | N.A. | 0 | 6.88 | 2 | ок | SGB7701/SA41/17.1 | Воздуховод прямой участок / Duct straight part | 1 |  | 0 | 0 | SGB7701/SA41/17.1 | 2 | 0 | 0000040959(2),
| Отвод 90 / Bend 90 | [15 empty] | 0 | 0 | 0 | ок | !!! | Отвод 90 / Bend 90 | 0 |  | 0 | 0 |  |  | 0
9.1 |  |  | 800 | 400 |  | 0,7 | ГОСТ Р 52246-2004/ GOST R 52246-2004 | 12.4275 | 0 | 2.2192 | 0 |  | 10.60.10.70 | SGB7701/SA41/9.1 | SGB7701-OV3-0015 | N.A. | 0 | 8.8 | 4 | !!! | SGB7701/SA41/9.1 | Отвод 90 / Bend 90 | 1 | 0 | 4 | 8.8768 | SGB7701/SA41/9.1 | 0 | 0 | 0000040839(4),
9,1,1 |  |  | 400 | 800 |  | 0,7 | ГОСТ Р 52246-2004/ GOST R 52246-2004 | 8.2052 | 4 | 1.4652 | 5.8609 |  | 10.60.10.70 | SGB7701/SA41/9.1.1 | SGB7701-OV3-0015 | N.A. | 0 | 4.41 | 3 | !!! | SGB7701/SA41/9.1.1 | Отвод 90 / Bend 90 | 1 |  | -1 | -1.4652 | SGB7701/SA41/9.1.1 | 4 | 0 | 0000041292(3), | TQS-04737
9.3 |  |  | 1200 | 800 |  | 0,9 | ГОСТ Р 52246-2004/ GOST R 52246-2004 | 35.6782 | 0 | 4.9553 | 0 |  | 10.60.10.80 | SGB7701/SA41/9.3 | SGB7701-OV3-0015 | N.A. | 0 | 4.96 | 1 | !!! | SGB7701/SA41/9.3 | Отвод 90 / Bend 90 | 1 | 0 | 1 | 4.9553 | SGB7701/SA41/9.3 | 0 | 0 | 0000040839,
9,3,1 |  |  | 800 | 1200 |  | 0,9 | ГОСТ Р 52246-2004/ GOST R 52246-2004 | 26.6304 | 1 | 3.6987 | 3.6987 |  | 10.60.10.80 | SGB7701/SA41/9.3.1 | SGB7701-OV3-0015 | N.A. | 0 | 3.7 | 1 | ок | SGB7701/SA41/9.3.1 | Отвод 90 / Bend 90 | 1 |  | 0 | 0 | SGB7701/SA41/9.3.1 | 1 | 0 | 0000041292,
| Врезка / Insert | [15 empty] | 0 | 0 | 0 | ок | !!! | Врезка / Insert | 0 |  | 0 | 0 |  |  | 0
10.1 |  |  | 800 | 400 | 50 | 0,7 | ГОСТ Р 52246-2004/ GOST R 52246-2004 | 0.672 | 3 | 0.12 | 0.36 |  | 10.60.10.70 | SGB7701/SA41/10.1 | SGB7701-OV3-0015 | N.A. | 0 | 0.36 | 3 | ок | SGB7701/SA41/10.1 | Врезка / Insert | 1 |  | 0 | 0 | SGB7701/SA41/10.1 | 3 | 0 | 0000040839(3),
10.2 |  |  | 800 | 800 | 50 | 0,7 | ГОСТ Р 52246-2004/ GOST R 52246-2004 | 0.896 | 4 | 0.16 | 0.64 |  | 10.60.10.70 | SGB7701/SA41/10.2 | SGB7701-OV3-0015 | N.A. | 0 | 0.64 | 4 | ок | SGB7701/SA41/10.2 | Врезка / Insert | 1 |  | 0 | 0 | SGB7701/SA41/10.2 | 4 | 0 | 0000040839(4),
10.3 |  |  | 1000 | 600 | 50 | 0,7 | ГОСТ Р 52246-2004/ GOST R 52246-2004 | 0.896 | 2 | 0.16 | 0.32 |  | 10.60.10.70 | SGB7701/SA41/10.3 | SGB7701-OV3-0015 | N.A. | 0 | 0.32 | 2 | ок | SGB7701/SA41/10.3 | Врезка / Insert | 1 |  | 0 | 0 | SGB7701/SA41/10.3 | 2 | 0 | 0000040839(2),
10.4 |  |  | 2500 | 1850 | 50 | 1,2 | ГОСТ Р 52246-2004/ GOST R 52246-2004 | 4.176 | 3 | 0.435 | 1.305 |  | 10.60.10.100 | SGB7701/SA41/10.4 | SGB7701-OV3-0015 | N.A. | 0 | 0 | 0 | !!! | !!! | Врезка / Insert | 1 |  | -3 | -1.305 | SGB7701/SA41/10.4 | 3 | 0 |  | уточнять с производством , в 1С - 3шт 420676 - 420678
| Нетиповые изделия / Atypical detail | [15 empty] | 0 | 0 | 0 | ок | !!! | Нетиповые изделия / Atypical detail | 0 |  | 0 | 0 |  |  | 0
11.1 | Деталь 1/Detail 1 |  |  |  |  | 1,2 | ГОСТ Р 52246-2004/ GOST R 52246-2004 | 30.432 | 1 | 3,17 | 3.17 |  | 10.60.10.30 | SGB7701/SA41/11.1 | SGB7701-OV3-0015 | SGB7701-OV3-NI01 | 0 | 7.31 | 3 | !!! | SGB7701/SA41/11.1 | Нетиповые изделия / Atypical detail | 1 | 0 | 2 | #VALUE! | SGB7701/SA41/11.1 | 3 | -2 | 0000040961, 0000041307(2),
11.2 | Деталь 2/Detail 2 |  |  |  |  | 1,2 | ГОСТ Р 52246-2004/ GOST R 52246-2004 | 31.2 | 1 | 3,25 | 3.25 |  | 10.60.10.70 | SGB7701/SA41/11.2 | SGB7701-OV3-0015 | SGB7701-OV3-NI01 | 0 | 3.25 | 1 | ок | SGB7701/SA41/11.2 | Нетиповые изделия / Atypical detail | 1 |  | 0 | #VALUE! | SGB7701/SA41/11.2 | 1 | 0 | 0000040961,
11.3 | Деталь 3/Detail 3 |  |  |  |  | 1,2 | ГОСТ Р 52246-2004/ GOST R 52246-2004 | 47.616 | 1 | 4,96 | 4.96 |  | 10.60.10.80 | SGB7701/SA41/11.3 | SGB7701-OV3-0015 | SGB7701-OV3-NI01 | 0 | 4.96 | 1 | ок | SGB7701/SA41/11.3 | Нетиповые изделия / Atypical detail | 1 |  | 0 | #VALUE! | SGB7701/SA41/11.3 | 1 | 0 | 0000040961,
11.4 | Деталь 4/Detail 4 |  |  |  |  | 1,2 | ГОСТ Р 52246-2004/ GOST R 52246-2004 | 37.728 | 1 | 3,93 | 3.93 |  | 10.60.10.30 | SGB7701/SA41/11.4 | SGB7701-OV3-0015 | SGB7701-OV3-NI01 | 0 | 3.93 | 1 | ок | SGB7701/SA41/11.4 | Нетиповые изделия / Atypical detail | 1 |  | 0 | #VALUE! | SGB7701/SA41/11.4 | 1 | 0 | 0000040961,
11.6 | Деталь 6/Detail 6 |  |  |  |  | 1,2 | ГОСТ Р 52246-2004/ GOST R 52246-2004 | 54.528 | 1 | 5,68 | 5.68 |  | 10.60.10.30 | SGB7701/SA41/11.6 | SGB7701-OV3-0015 | SGB7701-OV3-NI01 | 0 | 4.68 | 1 | ок | SGB7701/SA41/11.6 | Нетиповые изделия / Atypical detail | 1 |  | 0 | #VALUE! | SGB7701/SA41/11.6 | 1 | 0 | 0000040961,
11.8 | Деталь 8/Detail 8 |  |  |  |  | 1,2 | ГОСТ Р 52246-2004/ GOST R 52246-2004 | 49.728 | 1 | 5,18 | 5.18 |  | 10.60.10.30 | SGB7701/SA41/11.8 | SGB7701-OV3-0015 | SGB7701-OV3-NI01 | 0 | 5.18 | 1 | ок | SGB7701/SA41/11.8 | Нетиповые изделия / Atypical detail | 1 |  | 0 | #VALUE! | SGB7701/SA41/11.8 | 1 | 0 | 0000040961,
11.9 | Деталь 9/Detail 9 |  |  |  |  | 1,2 | ГОСТ Р 52246-2004/ GOST R 52246-2004 | 29.952 | 5 | 3,12 | 15.6 |  | 10.60.10.140.40 | SGB7701/SA41/11.9 | SGB7701-OV3-0015 | SGB7701-OV3-NI01 | 0 | 17.2 | 5 | ок | SGB7701/SA41/11.9 | Нетиповые изделия / Atypical detail | 1 |  | 0 | #VALUE! | SGB7701/SA41/11.9 | 5 | 0 | 0000040961(5),
11,10 | Деталь 10/Detail 10 |  |  |  |  | 1,2 | ГОСТ Р 52246-2004/ GOST R 52246-2004 | 12.2112 | 1 | 1,272 | 1.272 |  | 10.60.10.20 | SGB7701/SA41/11.10 | SGB7701-OV3-0015 | SGB7701-OV3-NI01 | 0 | 2.54 | 2 | !!! | SGB7701/SA41/11.10 | Нетиповые изделия / Atypical detail | 1 | 0 | 1 | #VALUE! | SGB7701/SA41/11.10 | 1 | 0 | 0000040961(2),
11.11 | Деталь 11/Detail 11 |  |  |  |  | 1,2 | ГОСТ Р 52246-2004/ GOST R 52246-2004 | 14.3616 | 1 | 1,496 | 1.496 |  | 10.60.10.70 | SGB7701/SA41/11.11 | SGB7701-OV3-0015 | SGB7701-OV3-NI01 | 0 | 1.4 | 1 | ок | SGB7701/SA41/11.11 | Нетиповые изделия / Atypical detail | 1 |  | 0 | #VALUE! | SGB7701/SA41/11.11 | 1 | 0 | 0000040961,
11.12 | Деталь 12/Detail 12 |  |  |  |  | 1,2 | ГОСТ Р 52246-2004/ GOST R 52246-2004 | 31.104 | 1 | 3,24 | 3.24 |  | 10.60.10.70 | SGB7701/SA41/11.12 | SGB7701-OV3-0015 | SGB7701-OV3-NI01 | 0 | 3.24 | 1 | ок | SGB7701/SA41/11.12 | Нетиповые изделия / Atypical detail | 1 |  | 0 | #VALUE! | SGB7701/SA41/11.12 | 1 | 0 | 0000040961,
11.13 | Деталь 13/Detail 13 |  |  |  |  | 1,2 | ГОСТ Р 52246-2004/ GOST R 52246-2004 | 46.08 | 1 | 4,8 | 4.8 |  | 10.60.10.30 | SGB7701/SA41/11.13 | SGB7701-OV3-0015 | SGB7701-OV3-NI01 | 0 | 4.8 | 1 | ок | SGB7701/SA41/11.13 | Нетиповые изделия / Atypical detail | 1 |  | 0 | #VALUE! | SGB7701/SA41/11.13 | 1 | 0 | 0000040961,
11.15 | Деталь 15/Detail 15 |  |  |  |  | 1,2 | ГОСТ Р 52246-2004/ GOST R 52246-2004 | 111.36 | 1 | 11,6 | 11.6 |  | 10.60.10.140.50 | SGB7701/SA41/11.15 | SGB7701-OV3-0015 | SGB7701-OV3-NI01 | 0 | 10.68 | 1 | ок | SGB7701/SA41/11.15 | Нетиповые изделия / Atypical detail | 1 |  | 0 | #VALUE! | SGB7701/SA41/11.15 | 1 | 0 | 0000040961,
11.16 | Деталь 16/Detail 16 |  |  |  |  | 1,2 | ГОСТ Р 52246-2004/ GOST R 52246-2004 | 66.9696 | 1 | 6,976 | 6.976 |  | 10.60.10.50 | SGB7701/SA41/11.16 | SGB7701-OV3-0015 | SGB7701-OV3-NI01 | 0 | 11.6 | 1 | ок | SGB7701/SA41/11.16 | Нетиповые изделия / Atypical detail | 1 |  | 0 | #VALUE! | SGB7701/SA41/11.16 | 1 | 0 | 0000040961,
11.19 | Деталь 19/Detail 19 |  |  |  |  | 1,2 | ГОСТ Р 52246-2004/ GOST R 52246-2004 | 278.064 | 1 | 28,965 | 28.965 |  | 10.60.10.50 | SGB7701/SA41/11.19 | SGB7701-OV3-0015 | SGB7701-OV3-NI01 | 0 | 28.97 | 1 | ок | SGB7701/SA41/11.19 | Нетиповые изделия / Atypical detail | 1 |  | 0 | #VALUE! | SGB7701/SA41/11.19 | 1 | 0 | 0000040961,
11,20 | Деталь 20/Detail 20 |  |  |  |  | 1,2 | ГОСТ Р 52246-2004/ GOST R 52246-2004 | 188.736 | 1 | 19,66 | 19.66 |  | 10.60.10.100 | SGB7701/SA41/11.20 | SGB7701-OV3-0015 | SGB7701-OV3-NI01 | 0 | 14.34 | 1 | ок | SGB7701/SA41/11.20 | Нетиповые изделия / Atypical detail | 1 |  | 0 | #VALUE! | SGB7701/SA41/11.20 | 1 | 0 | 0000040961,
11.22 | Деталь 22/Detail 22 |  |  |  |  | 1,2 | ГОСТ Р 52246-2004/ GOST R 52246-2004 | 247.1712 | 1 | 25,747 | 25.747 |  | 10.60.10.50 | SGB7701/SA41/11.22 | SGB7701-OV3-0015 | SGB7701-OV3-NI01 | 0 | 25.75 | 1 | ок | SGB7701/SA41/11.22 | Нетиповые изделия / Atypical detail | 1 |  | 0 | #VALUE! | SGB7701/SA41/11.22 | 1 | 0 | 0000040961,
11.23 | Деталь 23/Detail 23 |  |  |  |  | 1,2 | ГОСТ Р 52246-2004/ GOST R 52246-2004 | 221.088 | 1 | 23,03 | 23.03 |  | 10.60.10.50 | SGB7701/SA41/11.23 | SGB7701-OV3-0015 | SGB7701-OV3-NI01 | 0 | 23.03 | 1 | ок | SGB7701/SA41/11.23 | Нетиповые изделия / Atypical detail | 1 |  | 0 | #VALUE! | SGB7701/SA41/11.23 | 1 | 0 | 0000040961,
11.24 | Деталь 24/Detail 24 |  |  |  |  | 2 | ГОСТ 14918-80/ GOST 14918-80 | 225.9072 | 1 | 14,1192 | 14.1192 | Окрасить вар.1/Color var.1 | 10.60.10.120.50 | SGB7701/SA41/11.24 | SGB7701-OV3-0015 | SGB7701-OV3-NI01 | 0 | 14.12 | 1 | ок | SGB7701/SA41/11.24 | Нетиповые изделия / Atypical detail | 1 |  | 0 | #VALUE! | SGB7701/SA41/11.24 | 1 | 0 | 0000040959,
| Люк прочистки / Revision openings | [15 empty] | 0 | 0 | 0 | ок | !!! | Люк прочистки / Revision openings | 0 |  | 0 | 0 |  |  | 0
12.1 | 300x200 |  | 300 | 200 |  |  | ТУ 5275-001-84367148-2009/ TU 5275-001-84367148-2009 | 1.05 | 5 |  |  |  | 10.90.30.10 | SGB7701/SA41/12.1 | SGB7701-OV3-0015 | N.A. | 0 | 0 | 0 | !!! | !!! | Люк прочистки / Revision openings | 1 | 0 | -5 | 0 | SGB7701/SA41/12.1 | 0 | 5
12.2 | 500x400 |  | 500 | 400 |  |  | ТУ 5275-001-84367148-2009/ TU 5275-001-84367148-2010 | 4.24 | 11 |  |  |  | 10.90.30.30 | SGB7701/SA41/12.2 | SGB7701-OV3-0015 | N.A. | 0 | 0 | 0 | !!! | !!! | Люк прочистки / Revision openings | 1 | 0 | -11 | 0 | SGB7701/SA41/12.2 | 0 | 11
| Переход / Reduction | [15 empty] | 0 | 0 | 0 | ок | !!! | Переход / Reduction | 0 |  | 0 | 0 |  |  | 0
13.1 | 1200x500/1000x500 |  |  |  | 600 | 0,9 | ГОСТ Р 52246-2004/ GOST R 52246-2004 | 16.1876 | 0 | 2.2483 | 0 |  | 10.60.10.80 | SGB7701/SA41/13.1 | SGB7701-OV3-0015 | N.A. | 0 | 2.25 | 1 | !!! | SGB7701/SA41/13.1 | Переход / Reduction | 1 | 0 | 1 | 2.2483 | SGB7701/SA41/13.1 | 0 | 0 | 0000040839,
13,1,1 | 1200x500/1000x500 |  |  |  | 600 | 0,9 | ГОСТ Р 52246-2004/ GOST R 52246-2004 | 16.1876 | 1 | 2.2483 | 2.2483 | тип 4 | 10.60.10.80 | SGB7701/SA41/13.1.1 | SGB7701-OV3-0015 | N.A. | 0 | 2.25 | 1 | ок | SGB7701/SA41/13.1.1 | Переход / Reduction | 1 |  | 0 | 0 | SGB7701/SA41/13.1.1 | 1 | 0 | 0000041274,
13.2 | 1200x800/1200x500 |  |  |  | 1000 | 0,9 | ГОСТ Р 52246-2004/ GOST R 52246-2004 | 29.4973 | 0 | 4.0968 | 0 |  | 10.60.10.80 | SGB7701/SA41/13.2 | SGB7701-OV3-0015 | N.A. | 0 | 4.1 | 1 | !!! | SGB7701/SA41/13.2 | Переход / Reduction | 1 | 0 | 1 | 4.0968 | SGB7701/SA41/13.2 | 0 | 0 | 0000040839,
13,2,1 | 1200x800/1200x500 |  |  |  | 1000 | 0,9 | ГОСТ Р 52246-2004/ GOST R 52246-2004 | 29.4973 | 1 | 4.0968 | 4.0968 | тип 4 | 10.60.10.80 | SGB7701/SA41/13.2.1 | SGB7701-OV3-0015 | N.A. | 0 | 4.1 | 1 | ок | SGB7701/SA41/13.2.1 | Переход / Reduction | 1 |  | 0 | 0 | SGB7701/SA41/13.2.1 | 1 | 0 | 0000041199,
13.3 | 1200x1000/1200x800 |  |  |  | 1000 | 0,9 | ГОСТ Р 52246-2004/ GOST R 52246-2004 | 33.3502 | 0 | 4.632 | 0 |  | 10.60.10.80 | SGB7701/SA41/13.3 | SGB7701-OV3-0015 | N.A. | 0 | 4.63 | 1 | !!! | SGB7701/SA41/13.3 | Переход / Reduction | 1 | 0 | 1 | 4.632 | SGB7701/SA41/13.3 | 0 | 0 | 0000040839,
13,3,1 | 1200x1000/1200x800 |  |  |  | 1000 | 0,9 | ГОСТ Р 52246-2004/ GOST R 52246-2004 | 33.3502 | 1 | 4.632 | 4.632 | тип 4 | 10.60.10.80 | SGB7701/SA41/13.3.1 | SGB7701-OV3-0015 | N.A. | 0 | 4.63 | 1 | ок | SGB7701/SA41/13.3.1 | Переход / Reduction | 1 |  | 0 | 0 | SGB7701/SA41/13.3.1 | 1 | 0 | 0000041199,
13.4 | 2600x1900/2400x1900 |  |  |  | 1500 | 1,2 | ГОСТ Р 52246-2004/ GOST R 52246-2004 | 135.2895 | 1 | 14.0927 | 14.0927 |  | 10.60.10.100 | SGB7701/SA41/13.4 | SGB7701-OV3-0015 | N.A. | 0 | 0 | 0 | !!! | !!! | Переход / Reduction | 1 |  | -1 | -14.0927 | SGB7701/SA41/13.4 | 1 | 0 |  | уточнять с производством , в 1С - 1шт 420679
13.5 | 2200x800/1200x800 |  |  |  | 800 | 1,2 | ГОСТ Р 52246-2004/ GOST R 52246-2004 | 45.4026 | 0 | 4.7294 | 0 |  | 10.60.10.100 | SGB7701/SA41/13.5 | SGB7701-OV3-0015 | N.A. | 0 | 0 | 0 | ок | !!! | Переход / Reduction | 1 |  | 0 | 0 | SGB7701/SA41/13.5 | 0 | 0
13,5,1 | 2200x800/1200x800 |  |  |  | 800 | 1,2 | ГОСТ Р 52246-2004/ GOST R 52246-2004 | 45.4026 | 1 | 4.7294 | 4.7294 | тип 4 | 10.60.10.100 | SGB7701/SA41/13.5.1 | SGB7701-OV3-0015 | N.A. | 0 | 4.73 | 1 | ок | SGB7701/SA41/13.5.1 | Переход / Reduction | 1 |  | 0 | 0 | SGB7701/SA41/13.5.1 | 1 | 0 | 0000041278,
13.6 | 2500х1850/2190х1800 |  |  |  | 250 | 1.2 | ГОСТ Р 52246-2004/ GOST R 52246-2004 | 29.664 | 3 | 3.09 | 9.27 |  | 10.60.10.100 | SGB7701/SA41/13.6 | SGB7701-OV3-0015 | N.A. | 0 | 9.27 | 3 | ок | SGB7701/SA41/13.6 | Переход / Reduction | 1 |  | 0 | 0 | SGB7701/SA41/13.6 | 3 | 0 | 0000041278(3),
| Отвод 30 / Bend 30 | [15 empty] | 0 | 0 | 0 | ок | !!! | Отвод 30 / Bend 30 | 0 |  | 0 | 0 |  |  | 0
14.1 |  |  | 600 | 1000 |  | 0,7 | ГОСТ Р 52246-2004/ GOST R 52246-2004 | 5.7797 | 0 | 1.0321 | 0 |  | 10.60.10.70 | SGB7701/SA41/14.1 | SGB7701-OV3-0015 | N.A. | 0 | 2.06 | 2 | !!! | SGB7701/SA41/14.1 | Отвод 30 / Bend 30 | 1 | 0 | 2 | 2.0642 | SGB7701/SA41/14.1 | 0 | 0 | 0000040839(2),
14,1,1 |  |  | 1000 | 600 |  | 0,7 | ГОСТ Р 52246-2004/ GOST R 52246-2004 | 7.6563 | 2 | 1.3672 | 2.7344 |  | 10.60.10.70 | SGB7701/SA41/14.1.1 | SGB7701-OV3-0015 | N.A. | 0 | 2.74 | 2 | ок | SGB7701/SA41/14.1.1 | Отвод 30 / Bend 30 | 1 |  | 0 | 0 | SGB7701/SA41/14.1.1 | 2 | 0 | 0000041274(2),
| Отвод 45 / Bend 45 | [15 empty] | 0 | 0 | 0 | ок | !!! | Отвод 45 / Bend 45 | 0 |  | 0 | 0 |  |  | 0
18.1 |  |  | 2400 | 2500 |  | 2 | ГОСТ 14918-80/ GOST 14918-80 | 178.8543 | 0 | 11.1784 | 0 | Окрасить вар.1/Color var.1 | 10.60.10.130.100 | SGB7701/SA41/18.1 | SGB7701-OV3-0015 | N.A. | 0 | 22.32 | 2 | !!! | SGB7701/SA41/18.1 | Отвод 45 / Bend 45 | 1 | 0 | 2 | 22.3568 | SGB7701/SA41/18.1 | 0 | 0 | 0000040959(2),
18,1,1 |  |  | 2400 | 1900 |  | 2 | ГОСТ 14918-80/ GOST 14918-80 | 156.9538 | 2 | 9.8096 | 19.6192 | Окрасить вар.1/Color var.1 | 10.60.10.130.100 | SGB7701/SA41/18.1.1 | SGB7701-OV3-0015 | N.A. | 0 | 19.62 | 2 | ок | SGB7701/SA41/18.1.1 | Отвод 45 / Bend 45 | 1 |  | 0 | 0 | SGB7701/SA41/18.1.1 | 2 | 0 | 0000041293(2),
| Воздуховод прямой участок /Duct straight part | [15 empty] | 0 | 0 | 0 | ок | !!! | Воздуховод прямой участок /Duct straight part | 0 |  | 0 | 0 |  |  | 0
1.1 |  |  | 800 | 300 | 330 | 0.7 | ГОСТ Р 52246-2004/ GOST R 52246-2004 | 4.0656 | 1 | 0.726 | 0.726 |  | 10.60.10.20 | SGB7701/EA42/1.1 | SGB7701-OV3-017 | N.A. | 0 | 0.73 | 1 | ок | SGB7701/EA42/1.1 | Воздуховод прямой участок /Duct straight part | 1 |  | 0 | 0 | SGB7701/EA42/1.1 | 1 | 0 | 0000040842,
1.2 |  |  | 800 | 300 | 500 | 0.7 | ГОСТ Р 52246-2004/ GOST R 52246-2004 | 6.16 | 2 | 1.1 | 2.2 |  | 10.60.10.20 | SGB7701/EA42/1.2 | SGB7701-OV3-017 | N.A. | 0 | 3.3 | 3 | !!! | SGB7701/EA42/1.2 | Воздуховод прямой участок /Duct straight part | 1 | 0 | 1 | 1.1 | SGB7701/EA42/1.2 | 2 | 0 | 0000040842(3),
1.2.1 |  |  | 800 | 300 | 100 | 0.7 | ГОСТ Р 52246-2004/ GOST R 52246-2004 | 1.232 | 0 | 0.22 | 0 |  | 10.60.10.20 | SGB7701/EA42/1.2.1 | SGB7701-OV3-017 | N.A. | 0 | 0 | 0 | ок | !!! | Воздуховод прямой участок /Duct straight part | 1 |  | 0 | 0 | SGB7701/EA42/1.2.1 | 0 | 0
1.3 |  |  | 800 | 300 | 750 | 0.7 | ГОСТ Р 52246-2004/ GOST R 52246-2004 | 9.24 | 2 | 1.65 | 3.3 |  | 10.60.10.20 | SGB7701/EA42/1.3 | SGB7701-OV3-017 | N.A. | 0 | 3.3 | 2 | ок | SGB7701/EA42/1.3 | Воздуховод прямой участок /Duct straight part | 1 |  | 0 | 0 | SGB7701/EA42/1.3 | 2 | 0 | 0000040842(2),
1.4 |  |  | 800 | 300 | 1250 | 0.7 | ГОСТ Р 52246-2004/ GOST R 52246-2004 | 15.4 | 9 | 2.75 | 24.75 |  | 10.60.10.20 | SGB7701/EA42/1.4 | SGB7701-OV3-017 | N.A. | 0 | 35.75 | 13 | !!! | SGB7701/EA42/1.4 | Воздуховод прямой участок /Duct straight part | 1 | 0 | 4 | 11 | SGB7701/EA42/1.4 | 9 | 0 | 0000040842(13),
1.5 |  |  | 800 | 600 | 650 | 0.7 | ГОСТ Р 52246-2004/ GOST R 52246-2004 | 10.192 | 1 | 1.82 | 1.82 |  | 10.60.10.20 | SGB7701/EA42/1.5 | SGB7701-OV3-017 | N.A. | 0 | 1.82 | 1 | ок | SGB7701/EA42/1.5 | Воздуховод прямой участок /Duct straight part | 1 |  | 0 | 0 | SGB7701/EA42/1.5 | 1 | 0 | 0000040842,
1.5.1 |  |  | 800 | 600 | 500 | 0.7 | ГОСТ Р 52246-2004/ GOST R 52246-2004 | 7.84 | 1 | 1.4 | 1.4 |  | 10.60.10.20 | SGB7701/EA42/1.5.1 | SGB7701-OV3-017 | N.A. | 0 | 1.4 | 1 | ок | SGB7701/EA42/1.5.1 | Воздуховод прямой участок /Duct straight part | 1 |  | 0 | 0 | SGB7701/EA42/1.5.1 | 1 | 0 | 0000041274,
1.6 |  |  | 800 | 600 | 1250 | 0.7 | ГОСТ Р 52246-2004/ GOST R 52246-2004 | 19.6 | 3 | 3.5 | 10.5 |  | 10.60.10.20 | SGB7701/EA42/1.6 | SGB7701-OV3-017 | N.A. | 0 | 10.5 | 3 | ок | SGB7701/EA42/1.6 | Воздуховод прямой участок /Duct straight part | 1 |  | 0 | 0 | SGB7701/EA42/1.6 | 3 | 0 | 0000040842(3),
1.7 |  |  | 800 | 300 | 800 | 0.7 | ГОСТ Р 52246-2004/ GOST R 52246-2004 | 9.856 | 0 | 1.76 | 0 |  | 10.60.10.20 | SGB7701/EA42/1.7 | SGB7701-OV3-017 | N.A. | 0 | 7.04 | 4 | !!! | SGB7701/EA42/1.7 | Воздуховод прямой участок /Duct straight part | 1 | 0 | 4 | 7.04 | SGB7701/EA42/1.7 | 0 | 0 | 0000040842(4),
2.0 |  |  | 800 | 800 | 80 | 0.7 | ГОСТ Р 52246-2004/ GOST R 52246-2004 | 1.4336 | 1 | 0.256 | 0.256 |  | 10.60.10.20 | SGB7701/EA42/2.0 | SGB7701-OV3-017 | N.A. | 0 | 0.26 | 1 | ок | SGB7701/EA42/2.0 | Воздуховод прямой участок /Duct straight part | 1 |  | 0 | 0 | SGB7701/EA42/2.0 | 1 | 0 | 0000040842,
2.1 |  |  | 800 | 800 | 400 | 0.7 | ГОСТ Р 52246-2004/ GOST R 52246-2004 | 7.168 | 1 | 1.28 | 1.28 |  | 10.60.10.20 | SGB7701/EA42/2.1 | SGB7701-OV3-017 | N.A. | 0 | 1.28 | 1 | ок | SGB7701/EA42/2.1 | Воздуховод прямой участок /Duct straight part | 1 |  | 0 | 0 | SGB7701/EA42/2.1 | 1 | 0 | 0000040842,
2.2 |  |  | 800 | 800 | 450 | 0.7 | ГОСТ Р 52246-2004/ GOST R 52246-2004 | 8.064 | 1 | 1.44 | 1.44 |  | 10.60.10.20 | SGB7701/EA42/2.2 | SGB7701-OV3-017 | N.A. | 0 | 1.44 | 1 | ок | SGB7701/EA42/2.2 | Воздуховод прямой участок /Duct straight part | 1 |  | 0 | 0 | SGB7701/EA42/2.2 | 1 | 0 | 0000040842,
2.3 |  |  | 800 | 800 | 600 | 0.7 | ГОСТ Р 52246-2004/ GOST R 52246-2004 | 10.752 | 2 | 1.92 | 3.84 |  | 10.60.10.20 | SGB7701/EA42/2.3 | SGB7701-OV3-017 | N.A. | 0 | 3.84 | 2 | ок | SGB7701/EA42/2.3 | Воздуховод прямой участок /Duct straight part | 1 |  | 0 | 0 | SGB7701/EA42/2.3 | 2 | 0 | 0000040842(2),
2.4 |  |  | 800 | 800 | 700 | 0.7 | ГОСТ Р 52246-2004/ GOST R 52246-2004 | 12.544 | 1 | 2.24 | 2.24 |  | 10.60.10.20 | SGB7701/EA42/2.4 | SGB7701-OV3-017 | N.A. | 0 | 2.24 | 1 | ок | SGB7701/EA42/2.4 | Воздуховод прямой участок /Duct straight part | 1 |  | 0 | 0 | SGB7701/EA42/2.4 | 1 | 0 | 0000040842,
2.5 |  |  | 800 | 800 | 1100 | 0.7 | ГОСТ Р 52246-2004/ GOST R 52246-2004 | 19.712 | 1 | 3.52 | 3.52 |  | 10.60.10.20 | SGB7701/EA42/2.5 | SGB7701-OV3-017 | N.A. | 0 | 3.52 | 1 | ок | SGB7701/EA42/2.5 | Воздуховод прямой участок /Duct straight part | 1 |  | 0 | 0 | SGB7701/EA42/2.5 | 1 | 0 | 0000040842,
2.6 |  |  | 800 | 800 | 1250 | 0.7 | ГОСТ Р 52246-2004/ GOST R 52246-2004 | 22.4 | 18 | 4 | 72 |  | 10.60.10.20 | SGB7701/EA42/2.6 | SGB7701-OV3-017 | N.A. | 0 | 72 | 18 | ок | SGB7701/EA42/2.6 | Воздуховод прямой участок /Duct straight part | 1 |  | 0 | 0 | SGB7701/EA42/2.6 | 18 | 0 | 0000040842(18),
3.1 |  |  | 1000 | 800 | 480 | 0.7 | ГОСТ Р 52246-2004/ GOST R 52246-2004 | 9.6768 | 1 | 1.728 | 1.728 |  | 10.60.10.20 | SGB7701/EA42/3.1 | SGB7701-OV3-017 | N.A. | 0 | 1.73 | 1 | ок | SGB7701/EA42/3.1 | Воздуховод прямой участок /Duct straight part | 1 |  | 0 | 0 | SGB7701/EA42/3.1 | 1 | 0 | 0000040842,
3.2 |  |  | 1000 | 800 | 620 | 0.7 | ГОСТ Р 52246-2004/ GOST R 52246-2004 | 12.4992 | 1 | 2.232 | 2.232 |  | 10.60.10.20 | SGB7701/EA42/3.2 | SGB7701-OV3-017 | N.A. | 0 | 2.23 | 1 | ок | SGB7701/EA42/3.2 | Воздуховод прямой участок /Duct straight part | 1 |  | 0 | 0 | SGB7701/EA42/3.2 | 1 | 0 | 0000040842,
3.3 |  |  | 1000 | 800 | 1000 | 0.7 | ГОСТ Р 52246-2004/ GOST R 52246-2004 | 20.16 | 2 | 3.6 | 7.2 |  | 10.60.10.20 | SGB7701/EA42/3.3 | SGB7701-OV3-017 | N.A. | 0 | 7.2 | 2 | ок | SGB7701/EA42/3.3 | Воздуховод прямой участок /Duct straight part | 1 |  | 0 | 0 | SGB7701/EA42/3.3 | 2 | 0 | 0000040842(2),
3.4 |  |  | 1000 | 800 | 1250 | 0.7 | ГОСТ Р 52246-2004/ GOST R 52246-2004 | 25.2 | 19 | 4.5 | 85.5 |  | 10.60.10.20 | SGB7701/EA42/3.4 | SGB7701-OV3-017 | N.A. | 0 | 90 | 20 | !!! | SGB7701/EA42/3.4 | Воздуховод прямой участок /Duct straight part | 1 | 0 | 1 | 4.5 | SGB7701/EA42/3.4 | 19 | 0 | 0000040842(20),
4.1 |  |  | 800 | 800 | 150 | 2 | ГОСТ 14918-80/ GOST 14918-80 | 7.68 | 1 | 0.48 | 0.48 | Окрасить вар.1/Color var.1 | 10.60.10.130.20 | SGB7701/EA42/4.1 | SGB7701-OV3-017 | N.A. | 0 | 0.48 | 1 | ок | SGB7701/EA42/4.1 | Воздуховод прямой участок /Duct straight part | 1 |  | 0 | 0 | SGB7701/EA42/4.1 | 1 | 0 | 0000041168,
4.2 |  |  | 800 | 800 | 1250 | 2 | ГОСТ 14918-80/ GOST 14918-80 | 64 | 8 | 4 | 32 | Окрасить вар.1/Color var.1 | 10.60.10.130.20 | SGB7701/EA42/4.2 | SGB7701-OV3-017 | N.A. | 0 | 32 | 8 | ок | SGB7701/EA42/4.2 | Воздуховод прямой участок /Duct straight part | 1 |  | 0 | 0 | SGB7701/EA42/4.2 | 8 | 0 | 0000040959(8),
4.3 |  |  | 1000 | 800 | 400 | 2 | ГОСТ 14918-80/ GOST 14918-80 | 23.04 | 1 | 1.44 | 1.44 | Окрасить вар.1/Color var.1 | 10.60.10.130.20 | SGB7701/EA42/4.3 | SGB7701-OV3-017 | N.A. | 0 | 1.44 | 1 | ок | SGB7701/EA42/4.3 | Воздуховод прямой участок /Duct straight part | 1 |  | 0 | 0 | SGB7701/EA42/4.3 | 1 | 0 | 0000041056,
4.4 |  |  | 1000 | 800 | 800 | 2 | ГОСТ 14918-80/ GOST 14918-80 | 46.08 | 1 | 2.88 | 2.88 | Окрасить вар.1/Color var.1 | 10.60.10.130.20 | SGB7701/EA42/4.4 | SGB7701-OV3-017 | N.A. | 0 | 2.88 | 1 | ок | SGB7701/EA42/4.4 | Воздуховод прямой участок /Duct straight part | 1 |  | 0 | 0 | SGB7701/EA42/4.4 | 1 | 0 | 0000040959,
4.5 |  |  | 1000 | 800 | 1250 | 2 | ГОСТ 14918-80/ GOST 14918-80 | 72 | 7 | 4.5 | 31.5 | Окрасить вар.1/Color var.1 | 10.60.10.130.20 | SGB7701/EA42/4.5 | SGB7701-OV3-017 | N.A. | 0 | 31.5 | 7 | ок | SGB7701/EA42/4.5 | Воздуховод прямой участок /Duct straight part | 1 |  | 0 | 0 | SGB7701/EA42/4.5 | 7 | 0 | 0000040959(6), 0000041056,
4.5.1 |  |  | 1000 | 800 | 670 | 2 | ГОСТ 14918-80/ GOST 14918-80 | 38.592 | 2 | 2.412 | 4.824 | Окрасить вар.1/Color var.1 | 10.60.10.130.20 | SGB7701/EA42/4.5.1 | SGB7701-OV3-017 | N.A. | 0 | 4.82 | 2 | ок | SGB7701/EA42/4.5.1 | Воздуховод прямой участок /Duct straight part | 1 |  | 0 | 0 | SGB7701/EA42/4.5.1 | 2 | 0 | 0000041307(2),
4.6 |  |  | 1500 | 1500 | 720 | 2 | ГОСТ 14918-80/ GOST 14918-80 | 69.12 | 1 | 4.32 | 4.32 | Окрасить вар.1/Color var.1 | 10.60.10.130.30 | SGB7701/EA42/4.6 | SGB7701-OV3-017 | N.A. | 0 | 4.32 | 1 | ок | SGB7701/EA42/4.6 | Воздуховод прямой участок /Duct straight part | 1 |  | 0 | 0 | SGB7701/EA42/4.6 | 1 | 0 | 0000041056,
4.7 |  |  | 1500 | 1500 | 800 | 2 | ГОСТ 14918-80/ GOST 14918-80 | 76.8 | 1 | 4.8 | 4.8 | Окрасить вар.1/Color var.1 | 10.60.10.130.30 | SGB7701/EA42/4.7 | SGB7701-OV3-017 | N.A. | 0 | 4.8 | 1 | ок | SGB7701/EA42/4.7 | Воздуховод прямой участок /Duct straight part | 1 |  | 0 | 0 | SGB7701/EA42/4.7 | 1 | 0 | 0000041168,
4.8 |  |  | 1500 | 1700 | 50 | 2 | ГОСТ 14918-80/ GOST 14918-80 | 5.12 | 2 | 0.32 | 0.64 | Окрасить вар.1/Color var.1 | 10.60.10.130.40 | SGB7701/EA42/4.8 | SGB7701-OV3-017 | N.A. | 0 | 0 | 0 | !!! | !!! | Воздуховод прямой участок /Duct straight part | 1 |  | -2 | -0.64 | SGB7701/EA42/4.8 | 2 | 0 |  | уточнять с производством , в 1С - 2шт 420871, 420872
4.9 |  |  | 1500 | 1700 | 1250 | 2 | ГОСТ 14918-80/ GOST 14918-80 | 128 | 2 | 8 | 16 | Окрасить вар.1/Color var.1 | 10.60.10.130.40 | SGB7701/EA42/4.9 | SGB7701-OV3-017 | N.A. | 0 | 8 | 1 | !!! | SGB7701/EA42/4.9 | Воздуховод прямой участок /Duct straight part | 1 |  | -1 | -8 | SGB7701/EA42/4.9 | 2 | 0 | 0000041168, | уточнять с производством , в 1С - 2шт 420873, 420874
4.10 |  |  | 1500 | 1240 | 100 | 2 | ГОСТ 14918-80/ GOST 14918-80 | 8.768 | 2 | 0.548 | 1.096 | Окрасить вар.1/Color var.1 | 10.60.10.130.20 | SGB7701/EA42/4.10 | SGB7701-OV3-017 | N.A. | 0 | 1.1 | 2 | ок | SGB7701/EA42/4.10 | Воздуховод прямой участок /Duct straight part | 1 |  | 0 | 0 | SGB7701/EA42/4.10 | 2 | 0 | 0000040913(2),
4.11 |  |  | 1500 | 1240 | 420 | 2 | ГОСТ 14918-80/ GOST 14918-80 | 36.8256 | 2 | 2.3016 | 4.6032 | Окрасить вар.1/Color var.1 | 10.60.10.130.20 | SGB7701/EA42/4.11 | SGB7701-OV3-017 | N.A. | 0 | 4.6 | 2 | ок | SGB7701/EA42/4.11 | Воздуховод прямой участок /Duct straight part | 1 |  | 0 | 0 | SGB7701/EA42/4.11 | 2 | 0 | 0000040913(2),
| Отвод 45 / Bend 45 | [15 empty] | 0 | 0 | 0 | ок | !!! | Отвод 45 / Bend 45 | 0 |  | 0 | 0 |  |  | 0
5.1 |  |  | 800 | 800 |  | 0.7 | ГОСТ Р 52246-2004/ GOST R 52246-2004 | 9.181 | 2 | 1.6395 | 3.2789 |  | 10.60.10.70 | SGB7701/EA42/5.1 | SGB7701-OV3-017 | N.A. | 0 | 3.28 | 2 | ок | SGB7701/EA42/5.1 | Отвод 45 / Bend 45 | 1 |  | 0 | 0 | SGB7701/EA42/5.1 | 2 | 0 | 0000040842(2),
5.2 |  |  | 1500 | 1240 |  | 2 | ГОСТ 14918-80/ GOST 14918-80 | 0 | 0 | 0 | 0 | Окрасить вар.1/Color var.1 | 10.60.10.130.80 | SGB7701/EA42/5.2 | SGB7701-OV3-017 | N.A. | 0 | 8.62 | 2 | !!! | SGB7701/EA42/5.2 | Отвод 45 / Bend 45 | 1 | 0 | 2 | 0 | SGB7701/EA42/5.2 | 0 | 0 | 0000041056(2),
| Отвод 30 / Bend 30 | [15 empty] | 0 | 0 | 0 | ок | !!! | Отвод 30 / Bend 30 | 0 |  | 0 | 0 |  |  | 0
5.2.1 |  |  | 1240 | 1500 |  | 2 | ГОСТ 14918-80/ GOST 14918-80 | 42.9703 | 2 | 2.6856 | 5.3713 | Окрасить вар.1/Color var.1 | 10.60.10.130.80 | SGB7701/EA42/5.2.1 | SGB7701-OV3-017 | N.A. | 0 | 5.38 | 2 | ок | SGB7701/EA42/5.2.1 | Отвод 30 / Bend 30 | 1 |  | 0 | 0 | SGB7701/EA42/5.2.1 | 2 | 0 | 0000041307(2),
| Отвод 90 / Bend 90 | [15 empty] | 0 | 0 | 0 | ок | !!! | Отвод 90 / Bend 90 | 0 |  | 0 | 0 |  |  | 0
6.1 |  |  | 300 | 800 |  | 0.7 | ГОСТ Р 52246-2004/ GOST R 52246-2004 | 6.5539 | 3 | 1.1703 | 3.511 |  | 10.60.10.70 | SGB7701/EA42/6.1 | SGB7701-OV3-017 | N.A. | 0 | 3.51 | 3 | ок | SGB7701/EA42/6.1 | Отвод 90 / Bend 90 | 1 |  | 0 | 0 | SGB7701/EA42/6.1 | 3 | 0 | 0000040842, 0000041274(2),
6.2 |  |  | 800 | 800 |  | 0.7 | ГОСТ Р 52246-2004/ GOST R 52246-2004 | 16.5701 | 4 | 2.9589 | 11.8358 |  | 10.60.10.70 | SGB7701/EA42/6.2 | SGB7701-OV3-017 | N.A. | 0 | 11.84 | 4 | ок | SGB7701/EA42/6.2 | Отвод 90 / Bend 90 | 1 |  | 0 | 0 | SGB7701/EA42/6.2 | 4 | 0 | 0000040842, 0000041274(3),
| Переход / Reduction | [15 empty] | 0 | 0 | 0 | ок | !!! | Переход / Reduction | 0 |  | 0 | 0 |  |  | 0
11.1 | 1500x1300/1500x1240 |  |  |  | 250 | 2 | ГОСТ 14918-80/ GOST 14918-80 | 31.04 | 2 | 1.94 | 3.88 | Окрасить вар.1/Color var.1 | 10.60.10.120.30 | SGB7701/SA41/11.1 | SGB7701-OV3-0015 | N.A. | 0 | 7.31 | 3 | !!! | SGB7701/SA41/11.1 | Переход / Reduction | 1 | 0 | 1 | 1.94 | SGB7701/SA41/11.1 | 3 | -1 | 0000040961, 0000041307(2),
| Нетиповые изделия / Atypical detail | [15 empty] | 0 | 0 | 0 | ок | !!! | Нетиповые изделия / Atypical detail | 0 |  | 0 | 0 |  |  | 0
7.2 | Деталь 45/Detail 45 |  |  |  |  | 0.7 | ГОСТ Р 52246-2004/ GOST R 52246-2004 | 7.3472 | 2 | 1.312 | 2.624 |  | 10.60.10.70 | SGB7701/EA42/7.2 | SGB7701-OV3-017 | SGB7701-OV3-NI02 | 0 | 4.74 | 2 | ок | SGB7701/EA42/7.2 | Нетиповые изделия / Atypical detail | 1 |  | 0 | 0 | SGB7701/EA42/7.2 | 2 | 0 | 0000040961(2),
7.3 | Деталь 49/Detail 49 |  |  |  |  | 0.7 | ГОСТ Р 52246-2004/ GOST R 52246-2004 | 7.3472 | 1 | 1.312 | 1.312 |  | 10.60.10.70 | SGB7701/EA42/7.3 | SGB7701-OV3-017 | SGB7701-OV3-NI02 | 0 | 1.76 | 1 | ок | SGB7701/EA42/7.3 | Нетиповые изделия / Atypical detail | 1 |  | 0 | 0 | SGB7701/EA42/7.3 | 1 | 0 | 0000040961,
7.4 | Деталь 50/Detail 50 |  |  |  |  | 0.7 | ГОСТ Р 52246-2004/ GOST R 52246-2004 | 7.3472 | 1 | 1.312 | 1.312 |  | 10.60.10.70 | SGB7701/EA42/7.4 | SGB7701-OV3-017 | SGB7701-OV3-NI02 | 0 | 2.01 | 1 | ок | SGB7701/EA42/7.4 | Нетиповые изделия / Atypical detail | 1 |  | 0 | 0 | SGB7701/EA42/7.4 | 1 | 0 | 0000040961,
7.5 | Деталь 51/Detail 51 |  |  |  |  | 0.7 | ГОСТ Р 52246-2004/ GOST R 52246-2004 | 7.3472 | 3 | 1.312 | 3.936 |  | 10.60.10.20 | SGB7701/EA42/7.5 | SGB7701-OV3-017 | SGB7701-OV3-NI02 | 0 | 3.93 | 3 | ок | SGB7701/EA42/7.5 | Нетиповые изделия / Atypical detail | 1 |  | 0 | 0 | SGB7701/EA42/7.5 | 3 | 0 | 0000040961(3),
7.6 | Деталь 52/Detail 52 |  |  |  |  | 2 | ГОСТ 14918-80/ GOST 14918-80 | 225.76 | 1 | 14.11 | 14.11 | Окрасить вар.1/Color var.1 | 10.60.10.130.30 | SGB7701/EA42/7.6 | SGB7701-OV3-017 | SGB7701-OV3-NI02 | 0 | 14.11 | 1 | ок | SGB7701/EA42/7.6 | Нетиповые изделия / Atypical detail | 1 |  | 0 | 0 | SGB7701/EA42/7.6 | 1 | 0 | 0000040913,
7.7 | Деталь 53/Detail 53 |  |  |  |  | 2 | ГОСТ 14918-80/ GOST 14918-80 | 121.76 | 1 | 7.61 | 7.61 | Окрасить вар.1/Color var.1 | 10.60.10.130.30 | SGB7701/EA42/7.7 | SGB7701-OV3-017 | SGB7701-OV3-NI02 | 0 | 7.61 | 1 | ок | SGB7701/EA42/7.7 | Нетиповые изделия / Atypical detail | 1 |  | 0 | 0 | SGB7701/EA42/7.7 | 1 | 0 | 0000040959,
7.8 | Деталь 54/Detail 54 |  |  |  |  | 2 | ГОСТ 14918-80/ GOST 14918-80 | 198.4 | 2 | 12.4 | 24.8 | Окрасить вар.1/Color var.1 | 10.60.10.130.40 | SGB7701/EA42/7.8 | SGB7701-OV3-017 | SGB7701-OV3-NI02 | 0 | 24.8 | 2 | ок | SGB7701/EA42/7.8 | Нетиповые изделия / Atypical detail | 1 |  | 0 | 0 | SGB7701/EA42/7.8 | 2 | 0 | 0000041056(2),
7.9.1 | Деталь 76/Detail 76 |  | 800 | 300 | 2050 | 0.7 | ГОСТ Р 52246-2004/ GOST R 52246-2004 | 25.256 | 4 | 4.51 | 18.04 |  | 10.60.10.70 | SGB7701/EA42/7.9.1 | SGB7701-OV3-017 | SGB7701-OV3-NI02 | 0 | 18.04 | 4 | ок | SGB7701/EA42/7.9.1 | Нетиповые изделия / Atypical detail | 1 |  | 0 | 0 | SGB7701/EA42/7.9.1 | 4 | 0 | 0000041281(4),
| Люк прочистки / Revision openings | [15 empty] | 0 | 0 | 0 | ок | !!! | Люк прочистки / Revision openings | 0 |  | 0 | 0 |  |  | 0
8.1 | 700x500 |  | 700 | 500 |  |  | ТУ-5275-001-84367148-2-009/TU-5275-001-84367148-2-009 |  | 12 |  |  |  | 10.90.30.40 | SGB7701/EA42/8.1 | SGB7701-OV3-017 | N.A. | 0 | 0 | 0 | !!! | !!! | Люк прочистки / Revision openings | 1 | 0 | -12 | 0 | SGB7701/EA42/8.1 | 0 | 12
8.2 | 400x300 |  | 400 | 300 |  |  | ТУ-5275-001-84367148-2-009/TU-5275-001-84367148-2-009 |  | 5 |  |  |  | 10.90.30.20 | SGB7701/EA42/8.2 | SGB7701-OV3-017 | N.A. | 0 | 0 | 0 | !!! | !!! | Люк прочистки / Revision openings | 1 | 0 | -5 | 0 | SGB7701/EA42/8.2 | 0 | 5
| Врезка /Inset | [15 empty] | 0 | 0 | 0 | ок | !!! | Врезка /Inset | 0 |  | 0 | 0 |  |  | 0
9.1 |  |  | 1000 | 600 | 50 | 0.7 | ГОСТ Р 52246-2004/ GOST R 52246-2004 | 0.896 | 4 | 0.16 | 0.64 |  | 10.60.10.70 | SGB7701/EA42/9.1 | SGB7701-OV3-017 | N.A. | 0 | 0.64 | 4 | ок | SGB7701/EA42/9.1 | Врезка /Inset | 1 |  | 0 | 0 | SGB7701/EA42/9.1 | 4 | 0 | 0000040842(4),
9.2 |  |  | 800 | 300 | 50 | 0.7 | ГОСТ Р 52246-2004/ GOST R 52246-2004 | 0.616 | 3 | 0.11 | 0.33 |  | 10.60.10.70 | SGB7701/EA42/9.2 | SGB7701-OV3-017 | N.A. | 0 | 0.33 | 3 | ок | SGB7701/EA42/9.2 | Врезка /Inset | 1 |  | 0 | 0 | SGB7701/EA42/9.2 | 3 | 0 | 0000040842(3),
9.3 |  |  | 1000 | 500 | 50 | 0.7 | ГОСТ Р 52246-2004/ GOST R 52246-2004 | 0.84 | 4 | 0.15 | 0.6 |  | 10.60.10.70 | SGB7701/EA42/9.3 | SGB7701-OV3-017 | N.A. | 0 | 0.6 | 4 | ок | SGB7701/EA42/9.3 | Врезка /Inset | 1 |  | 0 | 0 | SGB7701/EA42/9.3 | 4 | 0 | 0000040842(4),
9.4.1 |  |  | 1500 | 1500 | 50 | 0.7 | ГОСТ Р 52246-2004/ GOST R 52246-2004 | 1.68 | 2 | 0.3 | 0.6 |  | 10.60.10.80 | SGB7701/EA42/9.4.1 | SGB7701-OV3-017 | N.A. | 0 | 0.6 | 2 | ок | SGB7701/EA42/9.4.1 | Врезка /Inset | 1 |  | 0 | 0 | SGB7701/EA42/9.4.1 | 2 | 0 | 0000041274(2),
| Заглушка /Plug | [15 empty] | 0 | 0 | 0 | ок | !!! | Заглушка /Plug | 0 |  | 0 | 0 |  |  | 0
10.1 |  |  | 1000 | 800 | 50 | 0.7 | ГОСТ Р 52246-2004/ GOST R 52246-2004 | 5.488 | 1 | 0.98 | 0.98 |  | 10.60.10.70 | SGB7701/EA42/10.1 | SGB7701-OV3-017 | N.A. | 0 | 1.96 | 2 | !!! | SGB7701/EA42/10.1 | Заглушка /Plug | 1 | 0 | 1 | 0.98 | SGB7701/EA42/10.1 | 1 | 0 | 0000040842(2),
10.2 |  |  | 800 | 300 | 50 | 0.7 | ГОСТ Р 52246-2004/ GOST R 52246-2004 | 1.96 | 4 | 0.35 | 1.4 |  | 10.60.10.70 | SGB7701/EA42/10.2 | SGB7701-OV3-017 | N.A. | 0 | 1.4 | 4 | ок | SGB7701/EA42/10.2 | Заглушка /Plug | 1 |  | 0 | 0 | SGB7701/EA42/10.2 | 4 | 0 | 0000040842(4),
| Воздуховод прямой участок / Duct straight part | [15 empty] | 0 | 0 | 0 | ок | !!! | Воздуховод прямой участок / Duct straight part | 0 |  | 0 | 0 |  |  | 0
1.1 |  |  | 800 | 300 | 1250 | 0.7 | ГОСТ Р 52246-2004/ GOST R 52246-2004 | 15.4 | 5 | 2.75 | 13.75 |  | 10.60.10.20 | SGB7701/EA44/1.1 | SGB7701-OV3-0018 | N.A. | 0 | 13.75 | 5 | ок | SGB7701/EA44/1.1 | Воздуховод прямой участок / Duct straight part | 1 |  | 0 | 0 | SGB7701/EA44/1.1 | 5 | 0 | 0000040839(5),
1.2 |  |  | 800 | 300 | 650 | 0.7 | ГОСТ Р 52246-2004/ GOST R 52246-2004 | 8.008 | 3 | 1.43 | 4.29 |  | 10.60.10.20 | SGB7701/EA44/1.2 | SGB7701-OV3-0018 | N.A. | 0 | 4.29 | 3 | ок | SGB7701/EA44/1.2 | Воздуховод прямой участок / Duct straight part | 1 |  | 0 | 0 | SGB7701/EA44/1.2 | 3 | 0 | 0000040839(3),
2.1 |  |  | 800 | 800 | 1250 | 0.7 | ГОСТ Р 52246-2004/ GOST R 52246-2004 | 22.4 | 3 | 4 | 12 |  | 10.60.10.20 | SGB7701/EA44/2.1 | SGB7701-OV3-0018 | N.A. | 0 | 12 | 3 | ок | SGB7701/EA44/2.1 | Воздуховод прямой участок / Duct straight part | 1 |  | 0 | 0 | SGB7701/EA44/2.1 | 3 | 0 | 0000040839(3),
2.2 |  |  | 800 | 800 | 200 | 0.7 | ГОСТ Р 52246-2004/ GOST R 52246-2004 | 3.584 | 1 | 0.64 | 0.64 |  | 10.60.10.20 | SGB7701/EA44/2.2 | SGB7701-OV3-0018 | N.A. | 0 | 0.64 | 1 | ок | SGB7701/EA44/2.2 | Воздуховод прямой участок / Duct straight part | 1 |  | 0 | 0 | SGB7701/EA44/2.2 | 1 | 0 | 0000040839,
2.3 |  |  | 800 | 800 | 450 | 0.7 | ГОСТ Р 52246-2004/ GOST R 52246-2004 | 8.064 | 1 | 1.44 | 1.44 |  | 10.60.10.20 | SGB7701/EA44/2.3 | SGB7701-OV3-0018 | N.A. | 0 | 1.44 | 1 | ок | SGB7701/EA44/2.3 | Воздуховод прямой участок / Duct straight part | 1 |  | 0 | 0 | SGB7701/EA44/2.3 | 1 | 0 | 0000040839,
3.1 |  |  | 1000 | 800 | 1250 | 0.7 | ГОСТ Р 52246-2004/ GOST R 52246-2004 | 25.2 | 15 | 4.5 | 67.5 |  | 10.60.10.20 | SGB7701/EA44/3.1 | SGB7701-OV3-0018 | N.A. | 0 | 67.5 | 15 | ок | SGB7701/EA44/3.1 | Воздуховод прямой участок / Duct straight part | 1 |  | 0 | 0 | SGB7701/EA44/3.1 | 15 | 0 | 0000040839(15),
3.2 |  |  | 1000 | 800 | 240 | 0.7 | ГОСТ Р 52246-2004/ GOST R 52246-2004 | 4.8384 | 0 | 0.864 | 0 |  | 10.60.10.20 | SGB7701/EA44/3.2 | SGB7701-OV3-0018 | N.A. | 0 | 0.86 | 1 | !!! | SGB7701/EA44/3.2 | Воздуховод прямой участок / Duct straight part | 1 | 0 | 1 | 0.864 | SGB7701/EA44/3.2 | 0 | 0 | 0000040839,
3.3 |  |  | 1000 | 800 | 580 | 0.7 | ГОСТ Р 52246-2004/ GOST R 52246-2004 | 11.6928 | 1 | 2.088 | 2.088 |  | 10.60.10.20 | SGB7701/EA44/3.3 | SGB7701-OV3-0018 | N.A. | 0 | 2.09 | 1 | ок | SGB7701/EA44/3.3 | Воздуховод прямой участок / Duct straight part | 1 |  | 0 | 0 | SGB7701/EA44/3.3 | 1 | 0 | 0000040839,
4.1 |  |  | 1000 | 1000 | 1250 | 0.7 | ГОСТ Р 52246-2004/ GOST R 52246-2004 | 28 | 33 | 5 | 165 |  | 10.60.10.20 | SGB7701/EA44/4.1 | SGB7701-OV3-0018 | N.A. | 0 | 170 | 34 | !!! | SGB7701/EA44/4.1 | Воздуховод прямой участок / Duct straight part | 1 | 0 | 1 | 5 | SGB7701/EA44/4.1 | 33 | 0 | 0000040839(34),
4.2 |  |  | 1000 | 1000 | 450 | 0.7 | ГОСТ Р 52246-2004/ GOST R 52246-2004 | 10.08 | 1 | 1.8 | 1.8 |  | 10.60.10.20 | SGB7701/EA44/4.2 | SGB7701-OV3-0018 | N.A. | 0 | 1.8 | 1 | ок | SGB7701/EA44/4.2 | Воздуховод прямой участок / Duct straight part | 1 |  | 0 | 0 | SGB7701/EA44/4.2 | 1 | 0 | 0000040839,
4.3 |  |  | 1000 | 1000 | 400 | 0.7 | ГОСТ Р 52246-2004/ GOST R 52246-2004 | 8.96 | 1 | 1.6 | 1.6 |  | 10.60.10.20 | SGB7701/EA44/4.3 | SGB7701-OV3-0018 | N.A. | 0 | 1.6 | 1 | ок | SGB7701/EA44/4.3 | Воздуховод прямой участок / Duct straight part | 1 |  | 0 | 0 | SGB7701/EA44/4.3 | 1 | 0 | 0000040839,
4.4 |  |  | 1000 | 1000 | 1000 | 2 | ГОСТ 14918-80/ GOST 14918-80 | 64 | 1 | 4 | 4 | Окрасить вар.1/Color var.1 | 10.60.10.130.20 | SGB7701/EA44/4.4 | SGB7701-OV3-0018 | N.A. | 0 | 4 | 1 | ок | SGB7701/EA44/4.4 | Воздуховод прямой участок / Duct straight part | 1 |  | 0 | 0 | SGB7701/EA44/4.4 | 1 | 0 | 0000041168,
4.5 |  |  | 1000 | 1000 | 670 | 2 | ГОСТ 14918-80/ GOST 14918-80 | 42.88 | 2 | 2.68 | 5.36 | Окрасить вар.1/Color var.1 | 10.60.10.130.20 | SGB7701/EA44/4.5 | SGB7701-OV3-0018 | N.A. | 0 | 5.36 | 2 | ок | SGB7701/EA44/4.5 | Воздуховод прямой участок / Duct straight part | 1 |  | 0 | 0 | SGB7701/EA44/4.5 | 2 | 0 | 0000041056, 0000041307,
4.6 |  |  | 1000 | 1000 | 250 | 2 | ГОСТ 14918-80/ GOST 14918-80 | 16 | 1 | 1 | 1 | Окрасить вар.1/Color var.1 | 10.60.10.130.20 | SGB7701/EA44/4.6 | SGB7701-OV3-0018 | N.A. | 0 | 1 | 1 | ок | SGB7701/EA44/4.6 | Воздуховод прямой участок / Duct straight part | 1 |  | 0 | 0 | SGB7701/EA44/4.6 | 1 | 0 | 0000041056,
4.7 |  |  | 1000 | 1200 | 1250 | 0.7 | ГОСТ Р 52246-2004/ GOST R 52246-2004 | 30.8 | 3 | 5.5 | 16.5 |  | 10.60.10.30 | SGB7701/EA44/4.7 | SGB7701-OV3-0018 | N.A. | 0 | 16.5 | 3 | ок | SGB7701/EA44/4.7 | Воздуховод прямой участок / Duct straight part | 1 |  | 0 | 0 | SGB7701/EA44/4.7 | 3 | 0 | 0000040839(3),
4.8 |  |  | 1000 | 1200 | 700 | 0.7 | ГОСТ Р 52246-2004/ GOST R 52246-2004 | 17.248 | 1 | 3.08 | 3.08 |  | 10.60.10.30 | SGB7701/EA44/4.8 | SGB7701-OV3-0018 | N.A. | 0 | 3.08 | 1 | ок | SGB7701/EA44/4.8 | Воздуховод прямой участок / Duct straight part | 1 |  | 0 | 0 | SGB7701/EA44/4.8 | 1 | 0 | 0000040839,
4.9 |  |  | 1000 | 1000 | 550 | 0.7 | ГОСТ Р 52246-2004/ GOST R 52246-2004 | 12.32 | 1 | 2.2 | 2.2 |  | 10.60.10.20 | SGB7701/EA44/4.9 | SGB7701-OV3-0018 | N.A. | 0 | 2.2 | 1 | ок | SGB7701/EA44/4.9 | Воздуховод прямой участок / Duct straight part | 1 |  | 0 | 0 | SGB7701/EA44/4.9 | 1 | 0 | 0000040839,
4.10 |  |  | 1000 | 1000 | 100 | 2 | ГОСТ 14918-80/ GOST 14918-80 | 6.4 | 1 | 0.4 | 0.4 | Окрасить вар.1/Color var.1 | 10.60.10.130.20 | SGB7701/EA44/4.10 | SGB7701-OV3-0018 | N.A. | 0 | 0.4 | 1 | ок | SGB7701/EA44/4.10 | Воздуховод прямой участок / Duct straight part | 1 |  | 0 | 0 | SGB7701/EA44/4.10 | 1 | 0 | 0000040913,
4.11 |  |  | 1000 | 1000 | 1250 | 2 | ГОСТ 14918-80/ GOST 14918-80 | 80 | 8 | 5 | 40 | Окрасить вар.1/Color var.1 | 10.60.10.130.20 | SGB7701/EA44/4.11 | SGB7701-OV3-0018 | N.A. | 0 | 40 | 8 | ок | SGB7701/EA44/4.11 | Воздуховод прямой участок / Duct straight part | 1 |  | 0 | 0 | SGB7701/EA44/4.11 | 8 | 0 | 0000040959, 0000041056(7),
4.12 |  |  | 1000 | 1000 | 600 | 2 | ГОСТ 14918-80/ GOST 14918-80 | 38.4 | 1 | 2.4 | 2.4 | Окрасить вар.1/Color var.1 | 10.60.10.130.20 | SGB7701/EA44/4.12 | SGB7701-OV3-0018 | N.A. | 0 | 2.4 | 1 | ок | SGB7701/EA44/4.12 | Воздуховод прямой участок / Duct straight part | 1 |  | 0 | 0 | SGB7701/EA44/4.12 | 1 | 0 | 0000041307,
4.13.1 |  |  | 1000 | 1000 | 620 | 0.7 | ГОСТ 14918-80/ GOST 14918-80 | 13.888 | 1 | 2.48 | 2.48 |  | 10.60.10.20 | SGB7701/EA44/4.13.1 | SGB7701-OV3-0018 | N.A. | 0 | 2.48 | 1 | ок | SGB7701/EA44/4.13.1 | Воздуховод прямой участок / Duct straight part | 1 |  | 0 | 0 | SGB7701/EA44/4.13.1 | 1 | 0 | 0000041274,
4.14.1 |  |  | 1000 | 1000 | 700 | 0.7 | ГОСТ 14918-80/ GOST 14918-80 | 15.68 | 1 | 2.8 | 2.8 |  | 10.60.10.20 | SGB7701/EA44/4.14.1 | SGB7701-OV3-0018 | N.A. | 0 | 2.8 | 1 | ок | SGB7701/EA44/4.14.1 | Воздуховод прямой участок / Duct straight part | 1 |  | 0 | 0 | SGB7701/EA44/4.14.1 | 1 | 0 | 0000041274,
4.15.1 |  |  | 1000 | 1000 | 850 | 0.7 | ГОСТ 14918-80/ GOST 14918-80 | 19.04 | 1 | 3.4 | 3.4 |  | 10.60.10.20 | SGB7701/EA44/4.15.1 | SGB7701-OV3-0018 | N.A. | 0 | 3.4 | 1 | ок | SGB7701/EA44/4.15.1 | Воздуховод прямой участок / Duct straight part | 1 |  | 0 | 0 | SGB7701/EA44/4.15.1 | 1 | 0 | 0000041274,
4.16.1 |  |  | 1000 | 1000 | 640 | 0.7 | ГОСТ 14918-80/ GOST 14918-80 | 14.336 | 1 | 2.56 | 2.56 |  | 10.60.10.20 | SGB7701/EA44/4.16.1 | SGB7701-OV3-0018 | N.A. | 0 | 2.56 | 1 | ок | SGB7701/EA44/4.16.1 | Воздуховод прямой участок / Duct straight part | 1 |  | 0 | 0 | SGB7701/EA44/4.16.1 | 1 | 0 | 0000041274,
5.1 |  |  | 2100 | 1000 | 1250 | 2 | ГОСТ 14918-80/ GOST 14918-80 | 124 | 2 | 7.75 | 15.5 | Окрасить вар.1/Color var.1 | 10.60.10.130.50 | SGB7701/EA44/5.1 | SGB7701-OV3-0018 | N.A. | 0 | 15.5 | 2 | ок | SGB7701/EA44/5.1 | Воздуховод прямой участок / Duct straight part | 1 |  | 0 | 0 | SGB7701/EA44/5.1 | 2 | 0 | 0000040959, 0000041168,
6.1 |  |  | 2500 | 1000 | 1250 | 2 | ГОСТ 14918-80/ GOST 14918-80 | 140 | 3 | 8.75 | 26.25 | Окрасить вар.1/Color var.1 | 10.60.10.130.50 | SGB7701/EA44/6.1 | SGB7701-OV3-0018 | N.A. | 0 | 26.25 | 3 | ок | SGB7701/EA44/6.1 | Воздуховод прямой участок / Duct straight part | 1 |  | 0 | 0 | SGB7701/EA44/6.1 | 3 | 0 | 0000040959(3),
6.2 |  |  | 2500 | 1000 | 200 | 2 | ГОСТ 14918-80/ GOST 14918-80 | 22.4 | 1 | 1.4 | 1.4 | Окрасить вар.1/Color var.1 | 10.60.10.130.50 | SGB7701/EA44/6.2 | SGB7701-OV3-0018 | N.A. | 0 | 1.4 | 1 | ок | SGB7701/EA44/6.2 | Воздуховод прямой участок / Duct straight part | 1 |  | 0 | 0 | SGB7701/EA44/6.2 | 1 | 0 | 0000040913,
6.3 |  |  | 2500 | 1000 | 540 | 2 | ГОСТ 14918-80/ GOST 14918-80 | 60.48 | 1 | 3.78 | 3.78 | Окрасить вар.1/Color var.1 | 10.60.10.130.50 | SGB7701/EA44/6.3 | SGB7701-OV3-0018 | N.A. | 0 | 3.78 | 1 | ок | SGB7701/EA44/6.3 | Воздуховод прямой участок / Duct straight part | 1 |  | 0 | 0 | SGB7701/EA44/6.3 | 1 | 0 | 0000040913,
7.1 |  |  | 2500 | 1700 | 450 | 2 | ГОСТ 14918-80/ GOST 14918-80 | 60.48 | 1 | 3.78 | 3.78 | Окрасить вар.1/Color var.1 | 10.60.10.130.50 | SGB7701/EA44/7.1 | SGB7701-OV3-0018 | N.A. | 0 | 3.78 | 1 | ок | SGB7701/EA44/7.1 | Воздуховод прямой участок / Duct straight part | 1 |  | 0 | 0 | SGB7701/EA44/7.1 | 1 | 0 | 0000041056,
8.1 |  |  | 2500 | 1400 | 780 | 2 | ГОСТ 14918-80/ GOST 14918-80 | 97.344 | 1 | 6.084 | 6.084 | Окрасить вар.1/Color var.1 | 10.60.10.130.50 | SGB7701/EA44/8.1 | SGB7701-OV3-0018 | N.A. | 0 | 6.08 | 1 | ок | SGB7701/EA44/8.1 | Воздуховод прямой участок / Duct straight part | 1 |  | 0 | 0 | SGB7701/EA44/8.1 | 1 | 0 | 0000041056,
8.2 |  |  | 2500 | 1400 | 100 | 2 | ГОСТ 14918-80/ GOST 14918-80 | 12.48 | 0 | 0.78 | 0 | Окрасить вар.1/Color var.1 | 10.60.10.130.50 | SGB7701/EA44/8.2 | SGB7701-OV3-0018 | N.A. | 0 | 0.78 | 1 | !!! | SGB7701/EA44/8.2 | Воздуховод прямой участок / Duct straight part | 1 | 0 | 1 | 0.78 | SGB7701/EA44/8.2 | 0 | 0 | 0000040913,
| Отвод 45 / Bend 45 | [15 empty] | 0 | 0 | 0 | ок | !!! | Отвод 45 / Bend 45 | 0 |  | 0 | 0 |  |  | 0
9.1 |  |  | 1000 | 1000 |  | 0.7 | ГОСТ Р 52246-2004/ GOST R 52246-2004 | 13.2356 | 2 | 2.3635 | 4.727 |  | 10.60.10.70 | SGB7701/EA44/9.1 | SGB7701-OV3-0018 | N.A. | 0 | 4.72 | 2 | ок | SGB7701/EA44/9.1 | Отвод 45 / Bend 45 | 1 |  | 0 | 0 | SGB7701/EA44/9.1 | 2 | 0 | 0000040839(2),
| Отвод 90 / Bend 90 | [15 empty] | 0 | 0 | 0 | ок | !!! | Отвод 90 / Bend 90 | 0 |  | 0 | 0 |  |  | 0
10.1 |  |  | 800 | 300 |  | 0.7 | ГОСТ Р 52246-2004/ GOST R 52246-2004 | 0 | 0 | 0 | 0 |  | 10.60.10.70 | SGB7701/EA44/10.1 | SGB7701-OV3-0018 | N.A. | 0 | 4.06 | 2 | !!! | SGB7701/EA44/10.1 | Отвод 90 / Bend 90 | 1 | 0 | 2 | 0 | SGB7701/EA44/10.1 | 0 | 0 | 0000040839(2),
10.1.1 |  |  | 300 | 800 |  | 0.7 | ГОСТ Р 52246-2004/ GOST R 52246-2004 | 6.5539 | 2 | 1.1703 | 2.3407 |  | 10.60.10.70 | SGB7701/EA44/10.1.1 | SGB7701-OV3-0018 | N.A. | 0 | 2.34 | 2 | ок | SGB7701/EA44/10.1.1 | Отвод 90 / Bend 90 | 1 |  | 0 | 0 | SGB7701/EA44/10.1.1 | 2 | 0 | 0000041292(2),
10.2 |  |  | 1200 | 1000 |  | 0.7 | ГОСТ Р 52246-2004/ GOST R 52246-2004 | 0 | 0 | 0 | 0 |  | 10.60.10.80 | SGB7701/EA44/10.2 | SGB7701-OV3-0018 | N.A. | 0 | 16.35 | 3 | !!! | SGB7701/EA44/10.2 | Отвод 90 / Bend 90 | 1 | 0 | 3 | 0 | SGB7701/EA44/10.2 | 0 | 0 | 0000040839(3),
10.2.1 |  |  | 1000 | 1000 |  | 0.7 | ГОСТ Р 52246-2004/ GOST R 52246-2004 | 24.2311 | 2 | 4.327 | 8.654 |  | 10.60.10.70 | SGB7701/EA44/10.2.1 | SGB7701-OV3-0018 | N.A. | 0 | 8.66 | 2 | ок | SGB7701/EA44/10.2.1 | Отвод 90 / Bend 90 | 1 |  | 0 | 0 | SGB7701/EA44/10.2.1 | 2 | 0 | 0000041274(2),
10.3 |  |  | 1000 | 2500 |  | 2 | ГОСТ 14918-80/ GOST 14918-80 | 121.1557 | 1 | 7.5722 | 7.5722 | Окрасить вар.1/Color var.1 | 10.60.10.130.100 | SGB7701/EA44/10.3 | SGB7701-OV3-0018 | N.A. | 0 | 7.57 | 1 | ок | SGB7701/EA44/10.3 | Отвод 90 / Bend 90 | 1 |  | 0 | 0 | SGB7701/EA44/10.3 | 1 | 0 | 0000040913,
| Отвод-переход 90 / Bend-reduction 90 | [15 empty] | 0 | 0 | 0 | ок | !!! | Отвод-переход 90 / Bend-reduction 90 | 0 |  | 0 | 0 |  |  | 0
15.1.1 | 1000x1000/1200x1000 |  |  |  |  | 0.7 | ГОСТ Р 52246-2004/ GOST R 52246-2004 | 33.32 | 1 | 5.95 | 5.95 |  | 10.60.10.80 | SGB7701/EA44/15.1.1 | SGB7701-OV3-0018 | N.A. | 0 | 0 | 0 | !!! | !!! | Отвод-переход 90 / Bend-reduction 90 | 1 |  | -1 | -5.95 | SGB7701/EA44/15.1.1 | 1 | 0 |  | уточнять с производством , нет в 1С, не было в дозаказе redline (пропустили)
| Отвод 30 / Bend 30 | [15 empty] | 0 | 0 | 0 | ок | !!! | Отвод 30 / Bend 30 | 0 |  | 0 | 0 |  |  | 0
17.1 |  |  | 1400 | 2500 | - | 2 | ГОСТ Р 52246-2004/ GOST R 52246-2004 | 66.3897 | 1 | 4.1494 | 4.1494 | Окрасить вар.1/Color var.1 | 10.60.10.130.100 | SGB6201/EA44/17.1 | SGB7701-OV3-0018 | N.A. | 0 | 0 | 0 | !!! | !!! | Отвод 30 / Bend 30 | 1 |  | -1 | -4.1494 | SGB6201/EA44/17.1 | 1 | 0 |  | нет такой системы в 6201
17.2 |  |  | 1700 | 2500 | - | 2 | ГОСТ Р 52246-2004/ GOST R 52246-2004 | 0 | 0 | 0 | 0 | Окрасить вар.1/Color var.1 | 10.60.10.130.100 | SGB6201/EA44/17.2 | SGB7701-OV3-0018 | N.A. | 0 | 0 | 0 | ок | !!! | Отвод 30 / Bend 30 | 1 |  | 0 | 0 | SGB6201/EA44/17.2 | 0 | 0
| Врезка / Coping | [15 empty] | 0 | 0 | 0 | ок | !!! | Врезка / Coping | 0 |  | 0 | 0 |  |  | 0
11.1 |  |  | 800 | 300 | 100 | 0.7 | ГОСТ Р 52246-2004/ GOST R 52246-2004 | 1.232 | 2 | 0.22 | 0.44 |  | 10.60.10.70 | SGB7701/EA44/11.1 | SGB7701-OV3-0018 | N.A. | 0 | 0.44 | 2 | ок | SGB7701/EA44/11.1 | Врезка / Coping | 1 |  | 0 | 0 | SGB7701/EA44/11.1 | 2 | 0 | 0000040839(2),
11.2 |  |  | 1000 | 800 | 100 | 0.7 | ГОСТ Р 52246-2004/ GOST R 52246-2004 | 2.016 | 1 | 0.36 | 0.36 |  | 10.60.10.70 | SGB7701/EA44/11.2 | SGB7701-OV3-0018 | N.A. | 0 | 0.72 | 2 | !!! | SGB7701/EA44/11.2 | Врезка / Coping | 1 | 0 | 1 | 0.36 | SGB7701/EA44/11.2 | 1 | 0 | 0000040839(2),
11.3 |  |  | 1000 | 1000 | 100 | 0.7 | ГОСТ Р 52246-2004/ GOST R 52246-2004 | 2.24 | 1 | 0.4 | 0.4 |  | 10.60.10.70 | SGB7701/EA44/11.3 | SGB7701-OV3-0018 | N.A. | 0 | 0.4 | 1 | ок | SGB7701/EA44/11.3 | Врезка / Coping | 1 |  | 0 | 0 | SGB7701/EA44/11.3 | 1 | 0 | 0000040839,
11.4.1 |  |  | 800 | 800 | 100 | 0.7 | ГОСТ Р 52246-2004/ GOST R 52246-2004 | 1.792 | 1 | 0.32 | 0.32 |  | 10.60.10.70 | SGB7701/EA44/11.4.1 | SGB7701-OV3-0018 | N.A. | 0 | 0.32 | 1 | ок | SGB7701/EA44/11.4.1 | Врезка / Coping | 1 |  | 0 | 0 | SGB7701/EA44/11.4.1 | 1 | 0 | 0000041274,
| Нетиповые изделия / Atypical detail | [15 empty] | 0 | 0 | 0 | ок | !!! | Нетиповые изделия / Atypical detail | 0 |  | 0 | 0 |  |  | 0
12.1 | Деталь 56/Detail 56 |  |  |  |  | 1.2 | ГОСТ 14918-80/ GOST 14918-80 | 36.96 | 2 | 3.85 | 7.7 |  | 10.60.10.140.110 | SGB7701/EA44/12.1 | SGB7701-OV3-0018 | SGB7701-OV3-NI02 | 0 | 7.7 | 2 | ок | SGB7701/EA44/12.1 | Нетиповые изделия / Atypical detail | 1 |  | 0 | 0 | SGB7701/EA44/12.1 | 2 | 0 | 0000040961(2),
12.2 | Деталь 57/Detail 57 |  |  |  |  | 1.2 | ГОСТ 14918-80/ GOST 14918-81 | 175.968 | 1 | 18.33 | 18.33 |  | 10.60.10.140.110 | SGB7701/EA44/12.2 | SGB7701-OV3-0018 | SGB7701-OV3-NI02 | 0 | 18.33 | 1 | ок | SGB7701/EA44/12.2 | Нетиповые изделия / Atypical detail | 1 |  | 0 | 0 | SGB7701/EA44/12.2 | 1 | 0 | 0000040961,
12.3 | Деталь 58/Detail 58 |  |  |  |  | 1.2 | ГОСТ 14918-80/ GOST 14918-82 | 60.288 | 1 | 6.28 | 6.28 |  | 10.60.10.90 | SGB7701/EA44/12.3 | SGB7701-OV3-0018 | SGB7701-OV3-NI02 | 0 | 6.28 | 1 | ок | SGB7701/EA44/12.3 | Нетиповые изделия / Atypical detail | 1 |  | 0 | 0 | SGB7701/EA44/12.3 | 1 | 0 | 0000040961,
12.4 | Деталь 59/Detail 59 |  |  |  |  | 1.2 | ГОСТ 14918-80/ GOST 14918-83 | 40.896 | 1 | 4.26 | 4.26 |  | 10.60.10.80 | SGB7701/EA44/12.4 | SGB7701-OV3-0018 | SGB7701-OV3-NI02 | 0 | 4.26 | 1 | ок | SGB7701/EA44/12.4 | Нетиповые изделия / Atypical detail | 1 |  | 0 | 0 | SGB7701/EA44/12.4 | 1 | 0 | 0000040961,
12.5 | Деталь 60/Detail 60 |  |  |  |  | 1.2 | ГОСТ 14918-80/ GOST 14918-84 | 108.096 | 1 | 11.26 | 11.26 |  | 10.60.10.140.50 | SGB7701/EA44/12.5 | SGB7701-OV3-0018 | SGB7701-OV3-NI02 | 0 | 11.26 | 1 | ок | SGB7701/EA44/12.5 | Нетиповые изделия / Atypical detail | 1 |  | 0 | 0 | SGB7701/EA44/12.5 | 1 | 0 | 0000040961,
12.6 | Деталь 61/Detail 61 |  |  |  |  | 1.2 | ГОСТ 14918-80/ GOST 14918-85 | 63.744 | 1 | 6.64 | 6.64 |  | 10.60.10.90 | SGB7701/EA44/12.6 | SGB7701-OV3-0018 | SGB7701-OV3-NI02 | 0 | 6.64 | 1 | ок | SGB7701/EA44/12.6 | Нетиповые изделия / Atypical detail | 1 |  | 0 | 0 | SGB7701/EA44/12.6 | 1 | 0 | 0000040961,
12.7 | Деталь 62/Detail 62 |  |  |  |  | 2 | ГОСТ 14918-80/ GOST 14918-86 | 324.8 | 1 | 20.3 | 20.3 | Окрасить вар.1/Color var.1 | 10.60.10.130.50 | SGB7701/EA44/12.7 | SGB7701-OV3-0018 | SGB7701-OV3-NI02 | 0 | 20.3 | 1 | ок | SGB7701/EA44/12.7 | Нетиповые изделия / Atypical detail | 1 |  | 0 | 0 | SGB7701/EA44/12.7 | 1 | 0 | 0000040913,
12.8 | Деталь 63/Detail 63 |  |  |  |  | 2 | ГОСТ 14918-80/ GOST 14918-87 | 233.6 | 1 | 14.6 | 14.6 | Окрасить вар.1/Color var.1 | 10.60.10.130.50 | SGB7701/EA44/12.8 | SGB7701-OV3-0018 | SGB7701-OV3-NI02 | 0 | 14.6 | 1 | ок | SGB7701/EA44/12.8 | Нетиповые изделия / Atypical detail | 1 |  | 0 | 0 | SGB7701/EA44/12.8 | 1 | 0 | 0000041056,
12.9 | Деталь 64/Detail 64 |  |  |  |  | 1.2 | ГОСТ 14918-80/ GOST 14918-88 | 173.472 | 0 | 18.07 | 0 |  | 10.60.10.100 | SGB7701/EA44/12.9 | SGB7701-OV3-0018 | SGB7701-OV3-NI02 | 0 | 11.3 | 1 | !!! | SGB7701/EA44/12.9 | Нетиповые изделия / Atypical detail | 1 | 0 | 1 | 18.07 | SGB7701/EA44/12.9 | 0 | 0 | 0000040961,
12.9.1 | Деталь 64/Detail 64 |  |  |  |  | 2 | ГОСТ 14918-80/ GOST 14918-88 | 289.12 | 1 | 18.07 | 18.07 | Окрасить вар.1/Color var.1 | 10.60.10.130.50 | SGB7701/EA44/12.9.1 | SGB7701-OV3-0018 | SGB7701-OV3-NI02 | 0 | 18.07 | 1 | ок | SGB7701/EA44/12.9.1 | Нетиповые изделия / Atypical detail | 1 |  | 0 | 0 | SGB7701/EA44/12.9.1 | 1 | 0 | 0000041307,
12.10 | Деталь 65/Detail 65 |  |  |  |  | 1.2 | ГОСТ Р 52246-2004/ GOST R 52246-2004 | 12.672 | 1 | 1.32 | 1.32 |  | 10.60.10.70 | SGB7701/EA44/12.10 | SGB7701-OV3-0018 | SGB7701-OV3-NI02 | 0 | 1.32 | 1 | ок | SGB7701/EA44/12.10 | Нетиповые изделия / Atypical detail | 1 |  | 0 | 0 | SGB7701/EA44/12.10 | 1 | 0 | 0000040961,
| Люк прочистки / Revision openings | [15 empty] | 0 | 0 | 0 | ок | !!! | Люк прочистки / Revision openings | 0 |  | 0 | 0 |  |  | 0
13.1 | 300x200 |  | 300 | 200 |  |  | ТУ 5275-001-84367148-2009/TU 5275-001-84367148-2009 |  | 4 |  |  |  | 10.90.30.10 | SGB7701/EA44/13.1 | SGB7701-OV3-0018 | N.A. | 0 | 0 | 0 | !!! | !!! | Люк прочистки / Revision openings | 1 | 0 | -4 | 0 | SGB7701/EA44/13.1 | 0 | 4
13.2 | 500x400 |  | 500 | 400 |  |  | ТУ 5275-001-84367148-2009/TU 5275-001-84367148-2010 |  | 13 |  |  |  | 10.90.30.30 | SGB7701/EA44/13.2 | SGB7701-OV3-0018 | N.A. | 0 | 0 | 0 | !!! | !!! | Люк прочистки / Revision openings | 1 | 0 | -13 | 0 | SGB7701/EA44/13.2 | 0 | 13
| Переход / Reduction | [15 empty] | 0 | 0 | 0 | ок | !!! | Переход / Reduction | 0 |  | 0 | 0 |  |  | 0
14.1 | 1000x1200/1000x1000 |  |  |  | 600 | 0.7 | ГОСТ Р 52246-2004/ GOST R 52246-2004 | 0 | 0 | 0 | 0 |  | 10.60.10.80 | SGB6201/EA44/14.1 | SGB7701-OV3-0018 | N.A. | 0 | 0 | 0 | ок | !!! | Переход / Reduction | 1 |  | 0 | 0 | SGB6201/EA44/14.1 | 0 | 0
| Воздуховод прямой участок / Duct straight part | [15 empty] | 0 | 0 | 0 | ок | !!! | Воздуховод прямой участок / Duct straight part | 0 |  | 0 | 0 |  |  | 0
1.1 |  |  | 500 | 300 | 200 | 0.7 | ГОСТ 14918-80/ GOST 14918-80 | 1.792 | 2 | 0.32 | 0.64 |  | 10.60.10.10 | SGB7701/EA59/1.1 | SGB7701-OV3-0019 | N.A. | 0 | 0.64 | 2 | ок | SGB7701/EA59/1.1 | Воздуховод прямой участок / Duct straight part | 1 |  | 0 | 0 | SGB7701/EA59/1.1 | 2 | 0 | 0000040852(2),
1.2 |  |  | 500 | 300 | 300 | 0.7 | ГОСТ 14918-80/ GOST 14918-80 | 2.688 | 1 | 0.48 | 0.48 |  | 10.60.10.10 | SGB7701/EA59/1.2 | SGB7701-OV3-0019 | N.A. | 0 | 0.48 | 1 | ок | SGB7701/EA59/1.2 | Воздуховод прямой участок / Duct straight part | 1 |  | 0 | 0 | SGB7701/EA59/1.2 | 1 | 0 | 0000040852,
1.3 |  |  | 500 | 300 | 270 | 0.7 | ГОСТ 14918-80/ GOST 14918-80 | 2.4192 | 1 | 0.432 | 0.432 |  | 10.60.10.10 | SGB7701/EA59/1.3 | SGB7701-OV3-0019 | N.A. | 0 | 0.43 | 1 | ок | SGB7701/EA59/1.3 | Воздуховод прямой участок / Duct straight part | 1 |  | 0 | 0 | SGB7701/EA59/1.3 | 1 | 0 | 0000040852,
1.4 |  |  | 500 | 300 | 500 | 0.7 | ГОСТ 14918-80/ GOST 14918-80 | 4.48 | 1 | 0.8 | 0.8 |  | 10.60.10.10 | SGB7701/EA59/1.4 | SGB7701-OV3-0019 | N.A. | 0 | 0.8 | 1 | ок | SGB7701/EA59/1.4 | Воздуховод прямой участок / Duct straight part | 1 |  | 0 | 0 | SGB7701/EA59/1.4 | 1 | 0 | 0000040852,
1.5 |  |  | 500 | 300 | 380 | 0.7 | ГОСТ 14918-80/ GOST 14918-80 | 3.4048 | 1 | 0.608 | 0.608 |  | 10.60.10.10 | SGB7701/EA59/1.5 | SGB7701-OV3-0019 | N.A. | 0 | 0.61 | 1 | ок | SGB7701/EA59/1.5 | Воздуховод прямой участок / Duct straight part | 1 |  | 0 | 0 | SGB7701/EA59/1.5 | 1 | 0 | 0000040852,
1.6 |  |  | 500 | 300 | 100 | 0.7 | ГОСТ 14918-80/ GOST 14918-80 | 0.896 | 2 | 0.16 | 0.32 |  | 10.60.10.10 | SGB7701/EA59/1.6 | SGB7701-OV3-0019 | N.A. | 0 | 0.32 | 2 | ок | SGB7701/EA59/1.6 | Воздуховод прямой участок / Duct straight part | 1 |  | 0 | 0 | SGB7701/EA59/1.6 | 2 | 0 | 0000040852(2),
| Отвод 90 / Bend 90 | [15 empty] | 0 | 0 | 0 | ок | !!! | Отвод 90 / Bend 90 | 0 |  | 0 | 0 |  |  | 0
2.1 |  |  | 500 | 300 |  | 0.7 | ГОСТ 14918-80/ GOST 14918-80 | 6.1739 | 1 | 1.1025 | 1.1025 |  | 10.60.10.60 | SGB7701/EA59/2.1 | SGB7701-OV3-0019 | N.A. | 0 | 1.1 | 1 | ок | SGB7701/EA59/2.1 | Отвод 90 / Bend 90 | 1 |  | 0 | 0 | SGB7701/EA59/2.1 | 1 | 0 | 0000040852,
| Тройник / T-piece | [15 empty] | 0 | 0 | 0 | ок | !!! | Тройник / T-piece | 0 |  | 0 | 0 |  |  | 0
3.1 | 500x300/500x300/500x300 |  | 500 | 300 | 700 | 0.7 | ГОСТ 14918-80/ GOST 14918-80 | 7.224 | 1 | 1.29 | 1.29 |  | 10.60.10.60 | SGB7701/EA59/3.1 | SGB7701-OV3-0019 | N.A. | 0 | 1.14 | 1 | ок | SGB7701/EA59/3.1 | Тройник / T-piece | 1 |  | 0 | 0 | SGB7701/EA59/3.1 | 1 | 0 | 0000040852,
| Переход / Reduction | [15 empty] | 0 | 0 | 0 | ок | !!! | Переход / Reduction | 0 |  | 0 | 0 |  |  | 0
6.1 | 500x300/400x200 |  |  |  | 300 | 0.7 | ГОСТ Р 52246-2004/ GOST R 52246-2004 | 3.192 | 4 | 0.57 | 2.28 |  | 10.60.10.60 | SGB6201/EA44/6.1 | SGB7701-OV3-0018 | N.A. | 0 | 0 | 0 | !!! | !!! | Переход / Reduction | 1 |  | -4 | -2.28 | SGB6201/EA44/6.1 | 4 | 0 |  | нет такой системы в 6201
[17 empty] | 0 | 0 | 0 | ок | !!! | 0 | 0 |  | 0 | 0 |  |  | 0
[17 empty] | 0 | 0 | 0 | ок | !!! | 0 | 0 |  | 0 | 0 |  |  | 0
| Врезка / Coping | [15 empty] | 0 | 0 | 0 | ок | !!! | Врезка / Coping | 0 |  | 0 | 0 |  |  | 0
4.1.1 |  |  | 500 | 300 | 50 | 0.7 | ГОСТ Р 52246-2004/ GOST R 52246-2004 | 0.448 | 0 | 0.08 | 0 |  | 10.60.10.60 | SGB7701/EA59/4.1.1 | SGB7701-OV3-0019 | N.A. | 0 | 0 | 0 | ок | !!! | Врезка / Coping | 1 |  | 0 | 0 | SGB7701/EA59/4.1.1 | 0 | 0
| Люк прочистки / Revision openings | [15 empty] | 0 | 0 | 0 | ок | !!! | Люк прочистки / Revision openings | 0 |  | 0 | 0 |  |  | 0
5.1 | 200x100 |  | 200 | 100 |  |  | ТУ 5275-001-84367148-2009/TU 5275-001-84367148-2009 |  | 2 |  |  |  | 10.90.30.60 | SGB7701/EA59/5.1 | SGB7701-OV3-0019 | N.A. | 0 | 0 | 0 | !!! | !!! | Люк прочистки / Revision openings | 1 | 0 | -2 | 0 | SGB7701/EA59/5.1 | 0 | 2
| Воздуховод прямой участок/Duct straight part | [15 empty] | 0 | 0 | 0 | ок | !!! | Воздуховод прямой участок/Duct straight part | 0 |  | 0 | 0 |  |  | 0
1.1 |  |  | 400 | 250 | 1250 | 0.7 | ГОСТ Р 52246-2004/ GOST R 52246-2004 | 9.1 | 27 | 1.625 | 43.875 |  | 10.60.10.10 | 27-SS-01/SA13/1.1 | 2741-01-OV3-0016 | N.A. | 0 | 44.01 | 27 | ок | 27-SS-01/SA13/1.1 | Воздуховод прямой участок/Duct straight part | 1 |  | 0 | 0 | 27-SS-01/SA13/1.1 | 27 | 0 | 0000040367(27),
1.2 |  |  | 400 | 250 | 390 | 0.7 | ГОСТ Р 52246-2004/ GOST R 52246-2004 | 2.8392 | 1 | 0.507 | 0.507 |  | 10.60.10.10 | 27-SS-01/SA13/1.2 | 2741-01-OV3-0016 | N.A. | 0 | 0.51 | 1 | ок | 27-SS-01/SA13/1.2 | Воздуховод прямой участок/Duct straight part | 1 |  | 0 | 0 | 27-SS-01/SA13/1.2 | 1 | 0 | 0000040367,
1.3 |  |  | 400 | 250 | 730 | 0.7 | ГОСТ Р 52246-2004/ GOST R 52246-2004 | 5.3144 | 2 | 0.949 | 1.898 |  | 10.60.10.10 | 27-SS-01/SA13/1.3 | 2741-01-OV3-0016 | N.A. | 0 | 1.9 | 2 | ок | 27-SS-01/SA13/1.3 | Воздуховод прямой участок/Duct straight part | 1 |  | 0 | 0 | 27-SS-01/SA13/1.3 | 2 | 0 | 0000040367(2),
1.4 |  |  | 400 | 250 | 930 | 0.7 | ГОСТ Р 52246-2004/ GOST R 52246-2004 | 6.7704 | 1 | 1.209 | 1.209 |  | 10.60.10.10 | 27-SS-01/SA13/1.4 | 2741-01-OV3-0016 | N.A. | 0 | 1.21 | 1 | ок | 27-SS-01/SA13/1.4 | Воздуховод прямой участок/Duct straight part | 1 |  | 0 | 0 | 27-SS-01/SA13/1.4 | 1 | 0 | 0000040367,
1.5 |  |  | 400 | 250 | 540 | 0.7 | ГОСТ Р 52246-2004/ GOST R 52246-2004 | 3.9312 | 1 | 0.702 | 0.702 |  | 10.60.10.10 | 27-SS-01/SA13/1.5 | 2741-01-OV3-0016 | N.A. | 0 | 0.7 | 1 | ок | 27-SS-01/SA13/1.5 | Воздуховод прямой участок/Duct straight part | 1 |  | 0 | 0 | 27-SS-01/SA13/1.5 | 1 | 0 | 0000040367,
2.1 |  |  | 400 | 400 | 1250 | 0.7 | ГОСТ Р 52246-2004/ GOST R 52246-2004 | 11.2 | 4 | 2 | 8 |  | 10.60.10.10 | 27-SS-01/SA13/2.1 | 2741-01-OV3-0016 | N.A. | 0 | 8 | 4 | ок | 27-SS-01/SA13/2.1 | Воздуховод прямой участок/Duct straight part | 1 |  | 0 | 0 | 27-SS-01/SA13/2.1 | 4 | 0 | 0000040367(4),
2.2 |  |  | 400 | 400 | 1140 | 0.7 | ГОСТ Р 52246-2004/ GOST R 52246-2004 | 10.2144 | 1 | 1.824 | 1.824 |  | 10.60.10.10 | 27-SS-01/SA13/2.2 | 2741-01-OV3-0016 | N.A. | 0 | 1.82 | 1 | ок | 27-SS-01/SA13/2.2 | Воздуховод прямой участок/Duct straight part | 1 |  | 0 | 0 | 27-SS-01/SA13/2.2 | 1 | 0 | 0000040367,
2.3 |  |  | 400 | 400 | 1010 | 0.7 | ГОСТ Р 52246-2004/ GOST R 52246-2004 | 9.0496 | 1 | 1.616 | 1.616 |  | 10.60.10.10 | 27-SS-01/SA13/2.3 | 2741-01-OV3-0016 | N.A. | 0 | 1.62 | 1 | ок | 27-SS-01/SA13/2.3 | Воздуховод прямой участок/Duct straight part | 1 |  | 0 | 0 | 27-SS-01/SA13/2.3 | 1 | 0 | 0000040367,
3.1 |  |  | 450 | 450 | 1250 | 0.7 | ГОСТ Р 52246-2004/ GOST R 52246-2004 | 12.6 | 1 | 2.25 | 2.25 |  | 10.60.10.10 | 27-SS-01/SA13/3.1 | 2741-01-OV3-0016 | N.A. | 0 | 2.25 | 1 | ок | 27-SS-01/SA13/3.1 | Воздуховод прямой участок/Duct straight part | 1 |  | 0 | 0 | 27-SS-01/SA13/3.1 | 1 | 0 | 0000040367,
3.2 |  |  | 450 | 450 | 720 | 0.7 | ГОСТ Р 52246-2004/ GOST R 52246-2004 | 7.2576 | 2 | 1.296 | 2.592 |  | 10.60.10.10 | 27-SS-01/SA13/3.2 | 2741-01-OV3-0016 | N.A. | 0 | 2.6 | 2 | ок | 27-SS-01/SA13/3.2 | Воздуховод прямой участок/Duct straight part | 1 |  | 0 | 0 | 27-SS-01/SA13/3.2 | 2 | 0 | 0000040367(2),
3.3 |  |  | 450 | 450 | 1230 | 0.7 | ГОСТ Р 52246-2004/ GOST R 52246-2004 | 12.3984 | 1 | 2.214 | 2.214 |  | 10.60.10.10 | 27-SS-01/SA13/3.3 | 2741-01-OV3-0016 | N.A. | 0 | 2.21 | 1 | ок | 27-SS-01/SA13/3.3 | Воздуховод прямой участок/Duct straight part | 1 |  | 0 | 0 | 27-SS-01/SA13/3.3 | 1 | 0 | 0000040367,
3.4 |  |  | 450 | 450 | 710 | 0.7 | ГОСТ Р 52246-2004/ GOST R 52246-2004 | 7.1568 | 2 | 1.278 | 2.556 |  | 10.60.10.10 | 27-SS-01/SA13/3.4 | 2741-01-OV3-0016 | N.A. | 0 | 2.56 | 2 | ок | 27-SS-01/SA13/3.4 | Воздуховод прямой участок/Duct straight part | 1 |  | 0 | 0 | 27-SS-01/SA13/3.4 | 2 | 0 | 0000040367(2),
3.5 |  |  | 450 | 450 | 550 | 0.7 | ГОСТ Р 52246-2004/ GOST R 52246-2004 | 5.544 | 1 | 0.99 | 0.99 |  | 10.60.10.10 | 27-SS-01/SA13/3.5 | 2741-01-OV3-0016 | N.A. | 0 | 0.99 | 1 | ок | 27-SS-01/SA13/3.5 | Воздуховод прямой участок/Duct straight part | 1 |  | 0 | 0 | 27-SS-01/SA13/3.5 | 1 | 0 | 0000040367,
3.6 |  |  | 450 | 450 | 1090 | 0.7 | ГОСТ Р 52246-2004/ GOST R 52246-2004 | 10.9872 | 1 | 1.962 | 1.962 |  | 10.60.10.10 | 27-SS-01/SA13/3.6 | 2741-01-OV3-0016 | N.A. | 0 | 1.96 | 1 | ок | 27-SS-01/SA13/3.6 | Воздуховод прямой участок/Duct straight part | 1 |  | 0 | 0 | 27-SS-01/SA13/3.6 | 1 | 0 | 0000040367,
4.1 |  |  | 500 | 500 | 1250 | 0.7 | ГОСТ Р 52246-2004/ GOST R 52246-2004 | 14 | 12 | 2.5 | 30 |  | 10.60.10.10 | 27-SS-01/SA13/4.1 | 2741-01-OV3-0016 | N.A. | 0 | 30 | 12 | ок | 27-SS-01/SA13/4.1 | Воздуховод прямой участок/Duct straight part | 1 |  | 0 | 0 | 27-SS-01/SA13/4.1 | 12 | 0 | 0000040367(12),
4.2 |  |  | 500 | 500 | 1060 | 0.7 | ГОСТ Р 52246-2004/ GOST R 52246-2004 | 11.872 | 1 | 2.12 | 2.12 |  | 10.60.10.10 | 27-SS-01/SA13/4.2 | 2741-01-OV3-0016 | N.A. | 0 | 2.12 | 1 | ок | 27-SS-01/SA13/4.2 | Воздуховод прямой участок/Duct straight part | 1 |  | 0 | 0 | 27-SS-01/SA13/4.2 | 1 | 0 | 0000040367,
4.3 |  |  | 500 | 500 | 850 | 0.7 | ГОСТ Р 52246-2004/ GOST R 52246-2004 | 9.52 | 1 | 1.7 | 1.7 |  | 10.60.10.10 | 27-SS-01/SA13/4.3 | 2741-01-OV3-0016 | N.A. | 0 | 1.7 | 1 | ок | 27-SS-01/SA13/4.3 | Воздуховод прямой участок/Duct straight part | 1 |  | 0 | 0 | 27-SS-01/SA13/4.3 | 1 | 0 | 0000040367,
4.4 |  |  | 500 | 500 | 700 | 0.7 | ГОСТ Р 52246-2004/ GOST R 52246-2004 | 7.84 | 2 | 1.4 | 2.8 |  | 10.60.10.10 | 27-SS-01/SA13/4.4 | 2741-01-OV3-0016 | N.A. | 0 | 2.8 | 2 | ок | 27-SS-01/SA13/4.4 | Воздуховод прямой участок/Duct straight part | 1 |  | 0 | 0 | 27-SS-01/SA13/4.4 | 2 | 0 | 0000040367(2),
4.5 |  |  | 500 | 500 | 290 | 0.7 | ГОСТ Р 52246-2004/ GOST R 52246-2004 | 3.248 | 1 | 0.58 | 0.58 |  | 10.60.10.10 | 27-SS-01/SA13/4.5 | 2741-01-OV3-0016 | N.A. | 0 | 0.58 | 1 | ок | 27-SS-01/SA13/4.5 | Воздуховод прямой участок/Duct straight part | 1 |  | 0 | 0 | 27-SS-01/SA13/4.5 | 1 | 0 | 0000040367,
4.6 |  |  | 500 | 500 | 310 | 0.7 | ГОСТ Р 52246-2004/ GOST R 52246-2004 | 3.472 | 1 | 0.62 | 0.62 |  | 10.60.10.10 | 27-SS-01/SA13/4.6 | 2741-01-OV3-0016 | N.A. | 0 | 0.62 | 1 | ок | 27-SS-01/SA13/4.6 | Воздуховод прямой участок/Duct straight part | 1 |  | 0 | 0 | 27-SS-01/SA13/4.6 | 1 | 0 | 0000040367,
5.1 |  |  | 550 | 550 | 1250 | 0.7 | ГОСТ Р 52246-2004/ GOST R 52246-2004 | 15.4 | 10 | 2.75 | 27.5 |  | 10.60.10.20 | 27-SS-01/SA13/5.1 | 2741-01-OV3-0016 | N.A. | 0 | 27.5 | 10 | ок | 27-SS-01/SA13/5.1 | Воздуховод прямой участок/Duct straight part | 1 |  | 0 | 0 | 27-SS-01/SA13/5.1 | 10 | 0 | 0000040367(10),
5.2 |  |  | 550 | 550 | 610 | 0.7 | ГОСТ Р 52246-2004/ GOST R 52246-2004 | 7.5152 | 1 | 1.342 | 1.342 |  | 10.60.10.20 | 27-SS-01/SA13/5.2 | 2741-01-OV3-0016 | N.A. | 0 | 1.34 | 1 | ок | 27-SS-01/SA13/5.2 | Воздуховод прямой участок/Duct straight part | 1 |  | 0 | 0 | 27-SS-01/SA13/5.2 | 1 | 0 | 0000040367,
5.3 |  |  | 550 | 550 | 640 | 0.7 | ГОСТ Р 52246-2004/ GOST R 52246-2004 | 7.8848 | 2 | 1.408 | 2.816 |  | 10.60.10.20 | 27-SS-01/SA13/5.3 | 2741-01-OV3-0016 | N.A. | 0 | 2.82 | 2 | ок | 27-SS-01/SA13/5.3 | Воздуховод прямой участок/Duct straight part | 1 |  | 0 | 0 | 27-SS-01/SA13/5.3 | 2 | 0 | 0000040367(2),
5.4 |  |  | 550 | 550 | 330 | 0.7 | ГОСТ Р 52246-2004/ GOST R 52246-2004 | 4.0656 | 1 | 0.726 | 0.726 |  | 10.60.10.20 | 27-SS-01/SA13/5.4 | 2741-01-OV3-0016 | N.A. | 0 | 0.73 | 1 | ок | 27-SS-01/SA13/5.4 | Воздуховод прямой участок/Duct straight part | 1 |  | 0 | 0 | 27-SS-01/SA13/5.4 | 1 | 0 | 0000040367,
5.5 |  |  | 550 | 550 | 1070 | 0.7 | ГОСТ Р 52246-2004/ GOST R 52246-2004 | 13.1824 | 1 | 2.354 | 2.354 |  | 10.60.10.20 | 27-SS-01/SA13/5.5 | 2741-01-OV3-0016 | N.A. | 0 | 2.35 | 1 | ок | 27-SS-01/SA13/5.5 | Воздуховод прямой участок/Duct straight part | 1 |  | 0 | 0 | 27-SS-01/SA13/5.5 | 1 | 0 | 0000040367,
6.1 |  |  | 600 | 600 | 1250 | 0.7 | ГОСТ Р 52246-2004/ GOST R 52246-2004 | 16.8 | 11 | 3 | 33 |  | 10.60.10.20 | 27-SS-01/SA13/6.1 | 2741-01-OV3-0016 | N.A. | 0 | 34.66 | 12 | !!! | 27-SS-01/SA13/6.1 | Воздуховод прямой участок/Duct straight part | 1 | 0 | 1 | 3 | 27-SS-01/SA13/6.1 | 11 | 0 | 0000040367(12),
6.2 |  |  | 600 | 600 | 740 | 0.7 | ГОСТ Р 52246-2004/ GOST R 52246-2004 | 9.9456 | 2 | 1.776 | 3.552 |  | 10.60.10.20 | 27-SS-01/SA13/6.2 | 2741-01-OV3-0016 | N.A. | 0 | 4.98 | 3 | !!! | 27-SS-01/SA13/6.2 | Воздуховод прямой участок/Duct straight part | 1 | 0 | 1 | 1.776 | 27-SS-01/SA13/6.2 | 2 | 0 | 0000040367(3),
6.3 |  |  | 600 | 600 | 690 | 0.7 | ГОСТ Р 52246-2004/ GOST R 52246-2004 | 9.2736 | 1 | 1.656 | 1.656 |  | 10.60.10.20 | 27-SS-01/SA13/6.3 | 2741-01-OV3-0016 | N.A. | 0 | 2.81 | 1 | ок | 27-SS-01/SA13/6.3 | Воздуховод прямой участок/Duct straight part | 1 |  | 0 | 0 | 27-SS-01/SA13/6.3 | 1 | 0 | 0000040367,
6.4 |  |  | 600 | 600 | 590 | 0.7 | ГОСТ Р 52246-2004/ GOST R 52246-2004 | 7.9296 | 1 | 1.416 | 1.416 |  | 10.60.10.20 | 27-SS-01/SA13/6.4 | 2741-01-OV3-0016 | N.A. | 0 | 1.94 | 1 | ок | 27-SS-01/SA13/6.4 | Воздуховод прямой участок/Duct straight part | 1 |  | 0 | 0 | 27-SS-01/SA13/6.4 | 1 | 0 | 0000040367,
6.5 |  |  | 600 | 600 | 1170 | 0.7 | ГОСТ Р 52246-2004/ GOST R 52246-2004 | 15.7248 | 1 | 2.808 | 2.808 |  | 10.60.10.20 | 27-SS-01/SA13/6.5 | 2741-01-OV3-0016 | N.A. | 0 | 5.32 | 2 | !!! | 27-SS-01/SA13/6.5 | Воздуховод прямой участок/Duct straight part | 1 | 0 | 1 | 2.808 | 27-SS-01/SA13/6.5 | 1 | 0 | 0000040367(2),
6.6 |  |  | 600 | 600 | 810 | 0.7 | ГОСТ Р 52246-2004/ GOST R 52246-2004 | 10.8864 | 1 | 1.944 | 1.944 |  | 10.60.10.20 | 27-SS-01/SA13/6.6 | 2741-01-OV3-0016 | N.A. | 0 | 2.52 | 1 | ок | 27-SS-01/SA13/6.6 | Воздуховод прямой участок/Duct straight part | 1 |  | 0 | 0 | 27-SS-01/SA13/6.6 | 1 | 0 | 0000040367,
6.7 |  |  | 600 | 600 | 1110 | 0.7 | ГОСТ Р 52246-2004/ GOST R 52246-2004 | 14.9184 | 2 | 2.664 | 5.328 |  | 10.60.10.20 | 27-SS-01/SA13/6.7 | 2741-01-OV3-0016 | N.A. | 0 | 0 | 0 | !!! | !!! | Воздуховод прямой участок/Duct straight part | 1 |  | -2 | -5.328 | 27-SS-01/SA13/6.7 | 2 | 0 |  | уточнять с производством , нет в 1С
6.8 |  |  | 600 | 600 | 1050 | 0.7 | ГОСТ Р 52246-2004/ GOST R 52246-2004 | 14.112 | 1 | 2.52 | 2.52 |  | 10.60.10.20 | 27-SS-01/SA13/6.8 | 2741-01-OV3-0016 | N.A. | 0 | 0 | 0 | !!! | !!! | Воздуховод прямой участок/Duct straight part | 1 |  | -1 | -2.52 | 27-SS-01/SA13/6.8 | 1 | 0 |  | уточнять с производством , нет в 1С
7.1 |  |  | 650 | 600 | 1250 | 0.7 | ГОСТ Р 52246-2004/ GOST R 52246-2004 | 17.5 | 5 | 3.125 | 15.625 |  | 10.60.10.20 | 27-SS-01/SA13/7.1 | 2741-01-OV3-0016 | N.A. | 0 | 15.65 | 5 | ок | 27-SS-01/SA13/7.1 | Воздуховод прямой участок/Duct straight part | 1 |  | 0 | 0 | 27-SS-01/SA13/7.1 | 5 | 0 | 0000040367(5),
7.2 |  |  | 650 | 600 | 510 | 0.7 | ГОСТ Р 52246-2004/ GOST R 52246-2004 | 7.14 | 1 | 1.275 | 1.275 |  | 10.60.10.20 | 27-SS-01/SA13/7.2 | 2741-01-OV3-0016 | N.A. | 0 | 1.28 | 1 | ок | 27-SS-01/SA13/7.2 | Воздуховод прямой участок/Duct straight part | 1 |  | 0 | 0 | 27-SS-01/SA13/7.2 | 1 | 0 | 0000040367,
8.1 |  |  | 650 | 650 | 1250 | 0.7 | ГОСТ Р 52246-2004/ GOST R 52246-2004 | 18.2 | 2 | 3.25 | 6.5 |  | 10.60.10.20 | 27-SS-01/SA13/8.1 | 2741-01-OV3-0016 | N.A. | 0 | 7.79 | 3 | !!! | 27-SS-01/SA13/8.1 | Воздуховод прямой участок/Duct straight part | 1 | 0 | 1 | 3.25 | 27-SS-01/SA13/8.1 | 2 | 0 | 0000040367(2), 0000040380,
8.2 |  |  | 650 | 650 | 400 | 0.7 | ГОСТ Р 52246-2004/ GOST R 52246-2004 | 5.824 | 1 | 1.04 | 1.04 |  | 10.60.10.20 | 27-SS-01/SA13/8.2 | 2741-01-OV3-0016 | N.A. | 0 | 1.71 | 2 | !!! | 27-SS-01/SA13/8.2 | Воздуховод прямой участок/Duct straight part | 1 | 0 | 1 | 1.04 | 27-SS-01/SA13/8.2 | 1 | 0 | 0000040367, 0000040380,
9.1 |  |  | 700 | 700 | 1250 | 0.7 | ГОСТ Р 52246-2004/ GOST R 52246-2004 | 19.6 | 7 | 3.5 | 24.5 |  | 10.60.10.20 | 27-SS-01/SA13/9.1 | 2741-01-OV3-0016 | N.A. | 0 | 24.5 | 7 | ок | 27-SS-01/SA13/9.1 | Воздуховод прямой участок/Duct straight part | 1 |  | 0 | 0 | 27-SS-01/SA13/9.1 | 7 | 0 | 0000040380(7),
9.2 |  |  | 700 | 700 | 690 | 0.7 | ГОСТ Р 52246-2004/ GOST R 52246-2004 | 10.8192 | 2 | 1.932 | 3.864 |  | 10.60.10.20 | 27-SS-01/SA13/9.2 | 2741-01-OV3-0016 | N.A. | 0 | 3.86 | 2 | ок | 27-SS-01/SA13/9.2 | Воздуховод прямой участок/Duct straight part | 1 |  | 0 | 0 | 27-SS-01/SA13/9.2 | 2 | 0 | 0000040380(2),
9.3 |  |  | 700 | 700 | 660 | 0.7 | ГОСТ Р 52246-2004/ GOST R 52246-2004 | 10.3488 | 1 | 1.848 | 1.848 |  | 10.60.10.20 | 27-SS-01/SA13/9.3 | 2741-01-OV3-0016 | N.A. | 0 | 1.85 | 1 | ок | 27-SS-01/SA13/9.3 | Воздуховод прямой участок/Duct straight part | 1 |  | 0 | 0 | 27-SS-01/SA13/9.3 | 1 | 0 | 0000040380,
9.4 |  |  | 700 | 700 | 460 | 0.7 | ГОСТ Р 52246-2004/ GOST R 52246-2004 | 7.2128 | 2 | 1.288 | 2.576 |  | 10.60.10.20 | 27-SS-01/SA13/9.4 | 2741-01-OV3-0016 | N.A. | 0 | 0 | 0 | !!! | !!! | Воздуховод прямой участок/Duct straight part | 1 |  | -2 | -2.576 | 27-SS-01/SA13/9.4 | 2 | 0 |  | уточнять с производством , нет в 1С
9.5 |  |  | 700 | 700 | 240 | 0.7 | ГОСТ Р 52246-2004/ GOST R 52246-2004 | 3.7632 | 1 | 0.672 | 0.672 |  | 10.60.10.20 | 27-SS-01/SA13/9.5 | 2741-01-OV3-0016 | N.A. | 0 | 0 | 0 | !!! | !!! | Воздуховод прямой участок/Duct straight part | 1 |  | -1 | -0.672 | 27-SS-01/SA13/9.5 | 1 | 0 |  | уточнять с производством , нет в 1С
9.6 |  |  | 700 | 700 | 150 | 0.7 | ГОСТ Р 52246-2004/ GOST R 52246-2004 | 2.352 | 1 | 0.42 | 0.42 |  | 10.60.10.20 | 27-SS-01/SA13/9.6 | 2741-01-OV3-0016 | N.A. | 0 | 0.42 | 1 | ок | 27-SS-01/SA13/9.6 | Воздуховод прямой участок/Duct straight part | 1 |  | 0 | 0 | 27-SS-01/SA13/9.6 | 1 | 0 | 0000040380,
9.7 |  |  | 700 | 700 | 430 | 0.7 | ГОСТ Р 52246-2004/ GOST R 52246-2004 | 6.7424 | 1 | 1.204 | 1.204 |  | 10.60.10.20 | 27-SS-01/SA13/9.7 | 2741-01-OV3-0016 | N.A. | 0 | 1.2 | 1 | ок | 27-SS-01/SA13/9.7 | Воздуховод прямой участок/Duct straight part | 1 |  | 0 | 0 | 27-SS-01/SA13/9.7 | 1 | 0 | 0000040380,
9.8 |  |  | 700 | 700 | 730 | 0.7 | ГОСТ Р 52246-2004/ GOST R 52246-2004 | 11.4464 | 1 | 2.044 | 2.044 |  | 10.60.10.20 | 27-SS-01/SA13/9.8 | 2741-01-OV3-0016 | N.A. | 0 | 2.04 | 1 | ок | 27-SS-01/SA13/9.8 | Воздуховод прямой участок/Duct straight part | 1 |  | 0 | 0 | 27-SS-01/SA13/9.8 | 1 | 0 | 0000040380,
9.9 |  |  | 700 | 700 | 740 | 0.7 | ГОСТ Р 52246-2004/ GOST R 52246-2004 | 11.6032 | 1 | 2.072 | 2.072 |  | 10.60.10.20 | 27-SS-01/SA13/9.9 | 2741-01-OV3-0016 | N.A. | 0 | 2.07 | 1 | ок | 27-SS-01/SA13/9.9 | Воздуховод прямой участок/Duct straight part | 1 |  | 0 | 0 | 27-SS-01/SA13/9.9 | 1 | 0 | 0000040380,
9.10 |  |  | 700 | 700 | 50 | 0.7 | ГОСТ Р 52246-2004/ GOST R 52246-2004 | 0.784 | 3 | 0.14 | 0.42 |  | 10.60.10.20 | 27-SS-01/SA13/9.10 | 2741-01-OV3-0016 | N.A. | 0 | 1.76 | 1 | !!! | 27-SS-01/SA13/9.10 | Воздуховод прямой участок/Duct straight part | 1 |  | -2 | -0.28 | 27-SS-01/SA13/9.10 | 3 | 0 | 0000040380, | уточнять с производством , нет в 1С
9.11 |  |  | 700 | 700 | 1040 | 0.7 | ГОСТ Р 52246-2004/ GOST R 52246-2004 | 16.3072 | 2 | 2.912 | 5.824 |  | 10.60.10.20 | 27-SS-01/SA13/9.11 | 2741-01-OV3-0016 | N.A. | 0 | 2.91 | 1 | !!! | 27-SS-01/SA13/9.11 | Воздуховод прямой участок/Duct straight part | 1 |  | -1 | -2.912 | 27-SS-01/SA13/9.11 | 2 | 0 | 0000040380, | нет на схеме, есть только в таблице КВ , проверять раскладку, либо узнать полностью ли смонтирована система
9.12 |  |  | 700 | 700 | 500 | 0.7 | ГОСТ Р 52246-2004/ GOST R 52246-2004 | 7.84 | 1 | 1.4 | 1.4 |  | 10.60.10.20 | 27-SS-01/SA13/9.12 | 2741-01-OV3-0016 | N.A. | 0 | 1.4 | 1 | ок | 27-SS-01/SA13/9.12 | Воздуховод прямой участок/Duct straight part | 1 |  | 0 | 0 | 27-SS-01/SA13/9.12 | 1 | 0 | 0000040380,
9.13 |  |  | 700 | 700 | 90 | 0.7 | ГОСТ Р 52246-2004/ GOST R 52246-2004 | 1.4112 | 2 | 0.252 | 0.504 |  | 10.60.10.20 | 27-SS-01/SA13/9.13 | 2741-01-OV3-0016 | N.A. | 0 | 0.5 | 2 | ок | 27-SS-01/SA13/9.13 | Воздуховод прямой участок/Duct straight part | 1 |  | 0 | 0 | 27-SS-01/SA13/9.13 | 2 | 0 | 0000040380(2),
9.14 |  |  | 700 | 700 | 730 | 0.7 | ГОСТ Р 52246-2004/ GOST R 52246-2004 | 11.4464 | 2 | 2.044 | 4.088 |  | 10.60.10.20 | 27-SS-01/SA13/9.14 | 2741-01-OV3-0016 | N.A. | 0 | 4.08 | 2 | ок | 27-SS-01/SA13/9.14 | Воздуховод прямой участок/Duct straight part | 1 |  | 0 | 0 | 27-SS-01/SA13/9.14 | 2 | 0 | 0000040380(2),
9.15 |  |  | 700 | 700 | 200 | 0.7 | ГОСТ Р 52246-2004/ GOST R 52246-2004 | 3.136 | 1 | 0.56 | 0.56 |  | 10.60.10.20 | 27-SS-01/SA13/9.15 | 2741-01-OV3-0016 | N.A. | 0 | 0.56 | 1 | ок | 27-SS-01/SA13/9.15 | Воздуховод прямой участок/Duct straight part | 1 |  | 0 | 0 | 27-SS-01/SA13/9.15 | 1 | 0 | 0000040380,
9.16 |  |  | 700 | 700 | 1010 | 0.7 | ГОСТ Р 52246-2004/ GOST R 52246-2004 | 15.8368 | 1 | 2.828 | 2.828 |  | 10.60.10.20 | 27-SS-01/SA13/9.16 | 2741-01-OV3-0016 | N.A. | 0 | 2.83 | 1 | ок | 27-SS-01/SA13/9.16 | Воздуховод прямой участок/Duct straight part | 1 |  | 0 | 0 | 27-SS-01/SA13/9.16 | 1 | 0 | 0000040380,
9.17 |  |  | 700 | 700 | 710 | 0.7 | ГОСТ Р 52246-2004/ GOST R 52246-2004 | 11.1328 | 2 | 1.988 | 3.976 |  | 10.60.10.20 | 27-SS-01/SA13/9.17 | 2741-01-OV3-0016 | N.A. | 0 | 3.98 | 2 | ок | 27-SS-01/SA13/9.17 | Воздуховод прямой участок/Duct straight part | 1 |  | 0 | 0 | 27-SS-01/SA13/9.17 | 2 | 0 | 0000040380(2),
10.1 |  |  | 750 | 600 | 1250 | 0.7 | ГОСТ Р 52246-2004/ GOST R 52246-2004 | 18.9 | 1 | 3.375 | 3.375 |  | 10.60.10.20 | 27-SS-01/SA13/10.1 | 2741-01-OV3-0016 | N.A. | 0 | 3.38 | 1 | ок | 27-SS-01/SA13/10.1 | Воздуховод прямой участок/Duct straight part | 1 |  | 0 | 0 | 27-SS-01/SA13/10.1 | 1 | 0 | 0000040380,
10.2 |  |  | 750 | 600 | 580 | 0.7 | ГОСТ Р 52246-2004/ GOST R 52246-2004 | 8.7696 | 1 | 1.566 | 1.566 |  | 10.60.10.20 | 27-SS-01/SA13/10.2 | 2741-01-OV3-0016 | N.A. | 0 | 1.57 | 1 | ок | 27-SS-01/SA13/10.2 | Воздуховод прямой участок/Duct straight part | 1 |  | 0 | 0 | 27-SS-01/SA13/10.2 | 1 | 0 | 0000040380,
10.3 |  |  | 750 | 600 | 690 | 0.7 | ГОСТ Р 52246-2004/ GOST R 52246-2004 | 10.4328 | 2 | 1.863 | 3.726 |  | 10.60.10.20 | 27-SS-01/SA13/10.3 | 2741-01-OV3-0016 | N.A. | 0 | 3.72 | 2 | ок | 27-SS-01/SA13/10.3 | Воздуховод прямой участок/Duct straight part | 1 |  | 0 | 0 | 27-SS-01/SA13/10.3 | 2 | 0 | 0000040380(2),
11.1 |  |  | 600 | 600 | 1250 | 0.8 | ГОСТ Р 52246-2004/ GOST R 52246-2004 | 19.2 | 44 | 3 | 132 |  | 10.60.10.20 | 27-SS-01/SA13/11.1 | 2741-01-OV3-0016 | N.A. | 0 | 132 | 44 | ок | 27-SS-01/SA13/11.1 | Воздуховод прямой участок/Duct straight part | 1 |  | 0 | 0 | 27-SS-01/SA13/11.1 | 44 | 0 | 0000040368(44),
11.2 |  |  | 600 | 600 | 630 | 0.8 | ГОСТ Р 52246-2004/ GOST R 52246-2004 | 9.6768 | 2 | 1.512 | 3.024 |  | 10.60.10.20 | 27-SS-01/SA13/11.2 | 2741-01-OV3-0016 | N.A. | 0 | 3.02 | 2 | ок | 27-SS-01/SA13/11.2 | Воздуховод прямой участок/Duct straight part | 1 |  | 0 | 0 | 27-SS-01/SA13/11.2 | 2 | 0 | 0000040374(2),
11.3 |  |  | 600 | 600 | 1110 | 0.8 | ГОСТ Р 52246-2004/ GOST R 52246-2004 | 17.0496 | 1 | 2.664 | 2.664 |  | 10.60.10.20 | 27-SS-01/SA13/11.3 | 2741-01-OV3-0016 | N.A. | 0 | 2.66 | 1 | ок | 27-SS-01/SA13/11.3 | Воздуховод прямой участок/Duct straight part | 1 |  | 0 | 0 | 27-SS-01/SA13/11.3 | 1 | 0 | 0000040374,
11.4 |  |  | 600 | 600 | 730 | 0.8 | ГОСТ Р 52246-2004/ GOST R 52246-2004 | 11.2128 | 1 | 1.752 | 1.752 |  | 10.60.10.20 | 27-SS-01/SA13/11.4 | 2741-01-OV3-0016 | N.A. | 0 | 1.75 | 1 | ок | 27-SS-01/SA13/11.4 | Воздуховод прямой участок/Duct straight part | 1 |  | 0 | 0 | 27-SS-01/SA13/11.4 | 1 | 0 | 0000040374,
11.5 |  |  | 600 | 600 | 740 | 0.8 | ГОСТ Р 52246-2004/ GOST R 52246-2004 | 11.3664 | 2 | 1.776 | 3.552 |  | 10.60.10.20 | 27-SS-01/SA13/11.5 | 2741-01-OV3-0016 | N.A. | 0 | 3.56 | 2 | ок | 27-SS-01/SA13/11.5 | Воздуховод прямой участок/Duct straight part | 1 |  | 0 | 0 | 27-SS-01/SA13/11.5 | 2 | 0 | 0000040374(2),
11.6 |  |  | 600 | 600 | 660 | 0.8 | ГОСТ Р 52246-2004/ GOST R 52246-2004 | 10.1376 | 2 | 1.584 | 3.168 |  | 10.60.10.20 | 27-SS-01/SA13/11.6 | 2741-01-OV3-0016 | N.A. | 0 | 3.16 | 2 | ок | 27-SS-01/SA13/11.6 | Воздуховод прямой участок/Duct straight part | 1 |  | 0 | 0 | 27-SS-01/SA13/11.6 | 2 | 0 | 0000040374(2),
11.7 |  |  | 600 | 600 | 1100 | 0.8 | ГОСТ Р 52246-2004/ GOST R 52246-2004 | 16.896 | 1 | 2.64 | 2.64 |  | 10.60.10.20 | 27-SS-01/SA13/11.7 | 2741-01-OV3-0016 | N.A. | 0 | 2.64 | 1 | ок | 27-SS-01/SA13/11.7 | Воздуховод прямой участок/Duct straight part | 1 |  | 0 | 0 | 27-SS-01/SA13/11.7 | 1 | 0 | 0000040374,
11.8 |  |  | 600 | 600 | 360 | 0.8 | ГОСТ Р 52246-2004/ GOST R 52246-2004 | 5.5296 | 1 | 0.864 | 0.864 |  | 10.60.10.20 | 27-SS-01/SA13/11.8 | 2741-01-OV3-0016 | N.A. | 0 | 0.86 | 1 | ок | 27-SS-01/SA13/11.8 | Воздуховод прямой участок/Duct straight part | 1 |  | 0 | 0 | 27-SS-01/SA13/11.8 | 1 | 0 | 0000040374,
11.9 |  |  | 600 | 600 | 700 | 0.8 | ГОСТ Р 52246-2004/ GOST R 52246-2004 | 10.752 | 1 | 1.68 | 1.68 |  | 10.60.10.20 | 27-SS-01/SA13/11.9 | 2741-01-OV3-0016 | N.A. | 0 | 1.68 | 1 | ок | 27-SS-01/SA13/11.9 | Воздуховод прямой участок/Duct straight part | 1 |  | 0 | 0 | 27-SS-01/SA13/11.9 | 1 | 0 | 0000040374,
11.10 |  |  | 600 | 600 | 300 | 0.8 | ГОСТ Р 52246-2004/ GOST R 52246-2004 | 4.608 | 2 | 0.72 | 1.44 |  | 10.60.10.20 | 27-SS-01/SA13/11.10 | 2741-01-OV3-0016 | N.A. | 0 | 1.44 | 2 | ок | 27-SS-01/SA13/11.10 | Воздуховод прямой участок/Duct straight part | 1 |  | 0 | 0 | 27-SS-01/SA13/11.10 | 2 | 0 | 0000040374(2),
12.1 |  |  | 700 | 700 | 1250 | 0.8 | ГОСТ Р 52246-2004/ GOST R 52246-2004 | 22.4 | 302 | 3.5 | 1057 |  | 10.60.10.20 | 27-SS-01/SA13/12.1 | 2741-01-OV3-0016 | N.A. | 0 | 1057 | 302 | ок | 27-SS-01/SA13/12.1 | Воздуховод прямой участок/Duct straight part | 1 |  | 0 | 0 | 27-SS-01/SA13/12.1 | 302 | 0 | 0000040374(145), 0000040375(157),
12.2 |  |  | 700 | 700 | 600 | 0.8 | ГОСТ Р 52246-2004/ GOST R 52246-2004 | 10.752 | 4 | 1.68 | 6.72 |  | 10.60.10.20 | 27-SS-01/SA13/12.2 | 2741-01-OV3-0016 | N.A. | 0 | 6.72 | 4 | ок | 27-SS-01/SA13/12.2 | Воздуховод прямой участок/Duct straight part | 1 |  | 0 | 0 | 27-SS-01/SA13/12.2 | 4 | 0 | 0000040380(4),
12.3 |  |  | 700 | 700 | 230 | 0.8 | ГОСТ Р 52246-2004/ GOST R 52246-2004 | 4.1216 | 2 | 0.644 | 1.288 |  | 10.60.10.20 | 27-SS-01/SA13/12.3 | 2741-01-OV3-0016 | N.A. | 0 | 0.64 | 1 | !!! | 27-SS-01/SA13/12.3 | Воздуховод прямой участок/Duct straight part | 1 |  | -1 | -0.644 | 27-SS-01/SA13/12.3 | 2 | 0 | 0000040354, 0000040380,
12.4 |  |  | 700 | 700 | 140 | 0.8 | ГОСТ Р 52246-2004/ GOST R 52246-2004 | 2.5088 | 1 | 0.392 | 0.392 |  | 10.60.10.20 | 27-SS-01/SA13/12.4 | 2741-01-OV3-0016 | N.A. | 0 | 0 | 0 | !!! | !!! | Воздуховод прямой участок/Duct straight part | 1 |  | -1 | -0.392 | 27-SS-01/SA13/12.4 | 1 | 0 | 0000040354,
12.5 |  |  | 700 | 700 | 280 | 0.8 | ГОСТ Р 52246-2004/ GOST R 52246-2004 | 5.0176 | 1 | 0.784 | 0.784 |  | 10.60.10.20 | 27-SS-01/SA13/12.5 | 2741-01-OV3-0016 | N.A. | 0 | 0 | 0 | !!! | !!! | Воздуховод прямой участок/Duct straight part | 1 |  | -1 | -0.784 | 27-SS-01/SA13/12.5 | 1 | 0 | 0000040354,
12.6 |  |  | 700 | 700 | 330 | 0.8 | ГОСТ Р 52246-2004/ GOST R 52246-2004 | 5.9136 | 1 | 0.924 | 0.924 |  | 10.60.10.20 | 27-SS-01/SA13/12.6 | 2741-01-OV3-0016 | N.A. | 0 | 0 | 0 | !!! | !!! | Воздуховод прямой участок/Duct straight part | 1 |  | -1 | -0.924 | 27-SS-01/SA13/12.6 | 1 | 0 | 0000040354,
12.7 |  |  | 700 | 700 | 650 | 0.8 | ГОСТ Р 52246-2004/ GOST R 52246-2004 | 11.648 | 2 | 1.82 | 3.64 |  | 10.60.10.20 | 27-SS-01/SA13/12.7 | 2741-01-OV3-0016 | N.A. | 0 | 1.82 | 1 | !!! | 27-SS-01/SA13/12.7 | Воздуховод прямой участок/Duct straight part | 1 |  | -1 | -1.82 | 27-SS-01/SA13/12.7 | 2 | 0 | 0000040354, 0000040380,
12.8 |  |  | 700 | 700 | 300 | 0.8 | ГОСТ Р 52246-2004/ GOST R 52246-2004 | 5.376 | 13 | 0.84 | 10.92 |  | 10.60.10.20 | 27-SS-01/SA13/12.8 | 2741-01-OV3-0016 | N.A. | 0 | 10.92 | 13 | ок | 27-SS-01/SA13/12.8 | Воздуховод прямой участок/Duct straight part | 1 |  | 0 | 0 | 27-SS-01/SA13/12.8 | 13 | 0 | 0000040380(13),
12.9 |  |  | 700 | 700 | 800 | 0.8 | ГОСТ Р 52246-2004/ GOST R 52246-2004 | 14.336 | 1 | 2.24 | 2.24 |  | 10.60.10.20 | 27-SS-01/SA13/12.9 | 2741-01-OV3-0016 | N.A. | 0 | 2.24 | 1 | ок | 27-SS-01/SA13/12.9 | Воздуховод прямой участок/Duct straight part | 1 |  | 0 | 0 | 27-SS-01/SA13/12.9 | 1 | 0 | 0000040380,
12.10 |  |  | 700 | 700 | 620 | 0.8 | ГОСТ Р 52246-2004/ GOST R 52246-2004 | 11.1104 | 1 | 1.736 | 1.736 |  | 10.60.10.20 | 27-SS-01/SA13/12.10 | 2741-01-OV3-0016 | N.A. | 0 | 1.74 | 1 | ок | 27-SS-01/SA13/12.10 | Воздуховод прямой участок/Duct straight part | 1 |  | 0 | 0 | 27-SS-01/SA13/12.10 | 1 | 0 | 0000040380,
12.11 |  |  | 700 | 700 | 540 | 0.8 | ГОСТ Р 52246-2004/ GOST R 52246-2004 | 9.6768 | 2 | 1.512 | 3.024 |  | 10.60.10.20 | 27-SS-01/SA13/12.11 | 2741-01-OV3-0016 | N.A. | 0 | 3.02 | 2 | ок | 27-SS-01/SA13/12.11 | Воздуховод прямой участок/Duct straight part | 1 |  | 0 | 0 | 27-SS-01/SA13/12.11 | 2 | 0 | 0000040380(2),
12.12 |  |  | 700 | 700 | 780 | 0.8 | ГОСТ Р 52246-2004/ GOST R 52246-2004 | 13.9776 | 2 | 2.184 | 4.368 |  | 10.60.10.20 | 27-SS-01/SA13/12.12 | 2741-01-OV3-0016 | N.A. | 0 | 4.36 | 2 | ок | 27-SS-01/SA13/12.12 | Воздуховод прямой участок/Duct straight part | 1 |  | 0 | 0 | 27-SS-01/SA13/12.12 | 2 | 0 | 0000040380(2),
12.13 |  |  | 700 | 700 | 570 | 0.8 | ГОСТ Р 52246-2004/ GOST R 52246-2004 | 10.2144 | 2 | 1.596 | 3.192 |  | 10.60.10.20 | 27-SS-01/SA13/12.13 | 2741-01-OV3-0016 | N.A. | 0 | 3.2 | 2 | ок | 27-SS-01/SA13/12.13 | Воздуховод прямой участок/Duct straight part | 1 |  | 0 | 0 | 27-SS-01/SA13/12.13 | 2 | 0 | 0000040380(2),
12.14 |  |  | 700 | 700 | 490 | 0.8 | ГОСТ Р 52246-2004/ GOST R 52246-2004 | 8.7808 | 1 | 1.372 | 1.372 |  | 10.60.10.20 | 27-SS-01/SA13/12.14 | 2741-01-OV3-0016 | N.A. | 0 | 1.37 | 1 | ок | 27-SS-01/SA13/12.14 | Воздуховод прямой участок/Duct straight part | 1 |  | 0 | 0 | 27-SS-01/SA13/12.14 | 1 | 0 | 0000040380,
12.15 |  |  | 700 | 700 | 650 | 0.8 | ГОСТ Р 52246-2004/ GOST R 52246-2004 | 11.648 | 10 | 1.82 | 18.2 |  | 10.60.10.20 | 27-SS-01/SA13/12.15 | 2741-01-OV3-0016 | N.A. | 0 | 18.2 | 10 | ок | 27-SS-01/SA13/12.15 | Воздуховод прямой участок/Duct straight part | 1 |  | 0 | 0 | 27-SS-01/SA13/12.15 | 10 | 0 | 0000040380(10),
12.16 |  |  | 700 | 700 | 690 | 0.8 | ГОСТ Р 52246-2004/ GOST R 52246-2004 | 12.3648 | 4 | 1.932 | 7.728 |  | 10.60.10.20 | 27-SS-01/SA13/12.16 | 2741-01-OV3-0016 | N.A. | 0 | 7.72 | 4 | ок | 27-SS-01/SA13/12.16 | Воздуховод прямой участок/Duct straight part | 1 |  | 0 | 0 | 27-SS-01/SA13/12.16 | 4 | 0 | 0000040380(4),
12.17 |  |  | 700 | 700 | 980 | 0.8 | ГОСТ Р 52246-2004/ GOST R 52246-2004 | 17.5616 | 2 | 2.744 | 5.488 |  | 10.60.10.20 | 27-SS-01/SA13/12.17 | 2741-01-OV3-0016 | N.A. | 0 | 5.48 | 2 | ок | 27-SS-01/SA13/12.17 | Воздуховод прямой участок/Duct straight part | 1 |  | 0 | 0 | 27-SS-01/SA13/12.17 | 2 | 0 | 0000040380(2),
12.18 |  |  | 700 | 700 | 380 | 0.8 | ГОСТ Р 52246-2004/ GOST R 52246-2004 | 6.8096 | 3 | 1.064 | 3.192 |  | 10.60.10.20 | 27-SS-01/SA13/12.18 | 2741-01-OV3-0016 | N.A. | 0 | 3.18 | 3 | ок | 27-SS-01/SA13/12.18 | Воздуховод прямой участок/Duct straight part | 1 |  | 0 | 0 | 27-SS-01/SA13/12.18 | 3 | 0 | 0000040380(3),
12.19 |  |  | 700 | 700 | 580 | 0.8 | ГОСТ Р 52246-2004/ GOST R 52246-2004 | 10.3936 | 3 | 1.624 | 4.872 |  | 10.60.10.20 | 27-SS-01/SA13/12.19 | 2741-01-OV3-0016 | N.A. | 0 | 4.86 | 3 | ок | 27-SS-01/SA13/12.19 | Воздуховод прямой участок/Duct straight part | 1 |  | 0 | 0 | 27-SS-01/SA13/12.19 | 3 | 0 | 0000040380(3),
12.20 |  |  | 700 | 700 | 740 | 0.8 | ГОСТ Р 52246-2004/ GOST R 52246-2004 | 13.2608 | 5 | 2.072 | 10.36 |  | 10.60.10.20 | 27-SS-01/SA13/12.20 | 2741-01-OV3-0016 | N.A. | 0 | 10.35 | 5 | ок | 27-SS-01/SA13/12.20 | Воздуховод прямой участок/Duct straight part | 1 |  | 0 | 0 | 27-SS-01/SA13/12.20 | 5 | 0 | 0000040380(5),
12.21 |  |  | 700 | 700 | 400 | 0.8 | ГОСТ Р 52246-2004/ GOST R 52246-2004 | 7.168 | 1 | 1.12 | 1.12 |  | 10.60.10.20 | 27-SS-01/SA13/12.21 | 2741-01-OV3-0016 | N.A. | 0 | 1.12 | 1 | ок | 27-SS-01/SA13/12.21 | Воздуховод прямой участок/Duct straight part | 1 |  | 0 | 0 | 27-SS-01/SA13/12.21 | 1 | 0 | 0000040380,
12.22 |  |  | 700 | 700 | 910 | 0.8 | ГОСТ Р 52246-2004/ GOST R 52246-2004 | 16.3072 | 1 | 2.548 | 2.548 |  | 10.60.10.20 | 27-SS-01/SA13/12.22 | 2741-01-OV3-0016 | N.A. | 0 | 2.55 | 1 | ок | 27-SS-01/SA13/12.22 | Воздуховод прямой участок/Duct straight part | 1 |  | 0 | 0 | 27-SS-01/SA13/12.22 | 1 | 0 | 0000040380,
12.23 |  |  | 700 | 700 | 350 | 0.8 | ГОСТ Р 52246-2004/ GOST R 52246-2004 | 6.272 | 1 | 0.98 | 0.98 |  | 10.60.10.20 | 27-SS-01/SA13/12.23 | 2741-01-OV3-0016 | N.A. | 0 | 0.98 | 1 | ок | 27-SS-01/SA13/12.23 | Воздуховод прямой участок/Duct straight part | 1 |  | 0 | 0 | 27-SS-01/SA13/12.23 | 1 | 0 | 0000040380,
12.24 |  |  | 700 | 700 | 1000 | 0.8 | ГОСТ Р 52246-2004/ GOST R 52246-2004 | 17.92 | 1 | 2.8 | 2.8 |  | 10.60.10.20 | 27-SS-01/SA13/12.24 | 2741-01-OV3-0016 | N.A. | 0 | 2.8 | 1 | ок | 27-SS-01/SA13/12.24 | Воздуховод прямой участок/Duct straight part | 1 |  | 0 | 0 | 27-SS-01/SA13/12.24 | 1 | 0 | 0000040380,
12.25 |  |  | 700 | 700 | 720 | 0.8 | ГОСТ Р 52246-2004/ GOST R 52246-2004 | 12.9024 | 4 | 2.016 | 8.064 |  | 10.60.10.20 | 27-SS-01/SA13/12.25 | 2741-01-OV3-0016 | N.A. | 0 | 8.08 | 4 | ок | 27-SS-01/SA13/12.25 | Воздуховод прямой участок/Duct straight part | 1 |  | 0 | 0 | 27-SS-01/SA13/12.25 | 4 | 0 | 0000040380(4),
12.26 |  |  | 700 | 700 | 630 | 0.8 | ГОСТ Р 52246-2004/ GOST R 52246-2004 | 11.2896 | 2 | 1.764 | 3.528 |  | 10.60.10.20 | 27-SS-01/SA13/12.26 | 2741-01-OV3-0016 | N.A. | 0 | 3.52 | 2 | ок | 27-SS-01/SA13/12.26 | Воздуховод прямой участок/Duct straight part | 1 |  | 0 | 0 | 27-SS-01/SA13/12.26 | 2 | 0 | 0000040380(2),
12.27 |  |  | 700 | 700 | 1030 | 0.8 | ГОСТ Р 52246-2004/ GOST R 52246-2004 | 18.4576 | 2 | 2.884 | 5.768 |  | 10.60.10.20 | 27-SS-01/SA13/12.27 | 2741-01-OV3-0016 | N.A. | 0 | 5.76 | 2 | ок | 27-SS-01/SA13/12.27 | Воздуховод прямой участок/Duct straight part | 1 |  | 0 | 0 | 27-SS-01/SA13/12.27 | 2 | 0 | 0000040380(2),
12.28 |  |  | 700 | 700 | 700 | 0.8 | ГОСТ Р 52246-2004/ GOST R 52246-2004 | 12.544 | 6 | 1.96 | 11.76 |  | 10.60.10.20 | 27-SS-01/SA13/12.28 | 2741-01-OV3-0016 | N.A. | 0 | 11.76 | 6 | ок | 27-SS-01/SA13/12.28 | Воздуховод прямой участок/Duct straight part | 1 |  | 0 | 0 | 27-SS-01/SA13/12.28 | 6 | 0 | 0000040380(6),
12.29 |  |  | 700 | 700 | 1100 | 0.8 | ГОСТ Р 52246-2004/ GOST R 52246-2004 | 19.712 | 6 | 3.08 | 18.48 |  | 10.60.10.20 | 27-SS-01/SA13/12.29 | 2741-01-OV3-0016 | N.A. | 0 | 18.48 | 6 | ок | 27-SS-01/SA13/12.29 | Воздуховод прямой участок/Duct straight part | 1 |  | 0 | 0 | 27-SS-01/SA13/12.29 | 6 | 0 | 0000040380(6),
12.30 |  |  | 700 | 700 | 430 | 0.8 | ГОСТ Р 52246-2004/ GOST R 52246-2004 | 7.7056 | 5 | 1.204 | 6.02 |  | 10.60.10.20 | 27-SS-01/SA13/12.30 | 2741-01-OV3-0016 | N.A. | 0 | 6 | 5 | ок | 27-SS-01/SA13/12.30 | Воздуховод прямой участок/Duct straight part | 1 |  | 0 | 0 | 27-SS-01/SA13/12.30 | 5 | 0 | 0000040380(5),
12.31 |  |  | 700 | 700 | 450 | 0.8 | ГОСТ Р 52246-2004/ GOST R 52246-2004 | 8.064 | 3 | 1.26 | 3.78 |  | 10.60.10.20 | 27-SS-01/SA13/12.31 | 2741-01-OV3-0016 | N.A. | 0 | 3.78 | 3 | ок | 27-SS-01/SA13/12.31 | Воздуховод прямой участок/Duct straight part | 1 |  | 0 | 0 | 27-SS-01/SA13/12.31 | 3 | 0 | 0000040380(3),
12.32 |  |  | 700 | 700 | 1160 | 0.8 | ГОСТ Р 52246-2004/ GOST R 52246-2004 | 20.7872 | 1 | 3.248 | 3.248 |  | 10.60.10.20 | 27-SS-01/SA13/12.32 | 2741-01-OV3-0016 | N.A. | 0 | 3.25 | 1 | ок | 27-SS-01/SA13/12.32 | Воздуховод прямой участок/Duct straight part | 1 |  | 0 | 0 | 27-SS-01/SA13/12.32 | 1 | 0 | 0000040380,
13.1 |  |  | 750 | 600 | 1250 | 0.8 | ГОСТ Р 52246-2004/ GOST R 52246-2004 | 21.6 | 46 | 3.375 | 155.25 |  | 10.60.10.20 | 27-SS-01/SA13/13.1 | 2741-01-OV3-0016 | N.A. | 0 | 155.48 | 46 | ок | 27-SS-01/SA13/13.1 | Воздуховод прямой участок/Duct straight part | 1 |  | 0 | 0 | 27-SS-01/SA13/13.1 | 46 | 0 | 0000040368(46),
13.2 |  |  | 750 | 600 | 520 | 0.8 | ГОСТ Р 52246-2004/ GOST R 52246-2004 | 8.9856 | 1 | 1.404 | 1.404 |  | 10.60.10.20 | 27-SS-01/SA13/13.2 | 2741-01-OV3-0016 | N.A. | 0 | 1.4 | 1 | ок | 27-SS-01/SA13/13.2 | Воздуховод прямой участок/Duct straight part | 1 |  | 0 | 0 | 27-SS-01/SA13/13.2 | 1 | 0 | 0000040380,
13.3 |  |  | 750 | 600 | 250 | 0.8 | ГОСТ Р 52246-2004/ GOST R 52246-2004 | 4.32 | 1 | 0.675 | 0.675 |  | 10.60.10.20 | 27-SS-01/SA13/13.3 | 2741-01-OV3-0016 | N.A. | 0 | 0.68 | 1 | ок | 27-SS-01/SA13/13.3 | Воздуховод прямой участок/Duct straight part | 1 |  | 0 | 0 | 27-SS-01/SA13/13.3 | 1 | 0 | 0000040380,
13.4 |  |  | 750 | 600 | 340 | 0.8 | ГОСТ Р 52246-2004/ GOST R 52246-2004 | 5.8752 | 1 | 0.918 | 0.918 |  | 10.60.10.20 | 27-SS-01/SA13/13.4 | 2741-01-OV3-0016 | N.A. | 0 | 0.92 | 1 | ок | 27-SS-01/SA13/13.4 | Воздуховод прямой участок/Duct straight part | 1 |  | 0 | 0 | 27-SS-01/SA13/13.4 | 1 | 0 | 0000040380,
13.5 |  |  | 750 | 600 | 500 | 0.8 | ГОСТ Р 52246-2004/ GOST R 52246-2004 | 8.64 | 2 | 1.35 | 2.7 |  | 10.60.10.20 | 27-SS-01/SA13/13.5 | 2741-01-OV3-0016 | N.A. | 0 | 2.7 | 2 | ок | 27-SS-01/SA13/13.5 | Воздуховод прямой участок/Duct straight part | 1 |  | 0 | 0 | 27-SS-01/SA13/13.5 | 2 | 0 | 0000040380(2),
13.6 |  |  | 750 | 600 | 1090 | 0.8 | ГОСТ Р 52246-2004/ GOST R 52246-2004 | 18.8352 | 2 | 2.943 | 5.886 |  | 10.60.10.20 | 27-SS-01/SA13/13.6 | 2741-01-OV3-0016 | N.A. | 0 | 5.88 | 2 | ок | 27-SS-01/SA13/13.6 | Воздуховод прямой участок/Duct straight part | 1 |  | 0 | 0 | 27-SS-01/SA13/13.6 | 2 | 0 | 0000040380(2),
13.7 |  |  | 750 | 600 | 640 | 0.8 | ГОСТ Р 52246-2004/ GOST R 52246-2004 | 11.0592 | 2 | 1.728 | 3.456 |  | 10.60.10.20 | 27-SS-01/SA13/13.7 | 2741-01-OV3-0016 | N.A. | 0 | 3.46 | 2 | ок | 27-SS-01/SA13/13.7 | Воздуховод прямой участок/Duct straight part | 1 |  | 0 | 0 | 27-SS-01/SA13/13.7 | 2 | 0 | 0000040380(2),
13.8 |  |  | 750 | 600 | 440 | 0.8 | ГОСТ Р 52246-2004/ GOST R 52246-2004 | 7.6032 | 1 | 1.188 | 1.188 |  | 10.60.10.20 | 27-SS-01/SA13/13.8 | 2741-01-OV3-0016 | N.A. | 0 | 1.19 | 1 | ок | 27-SS-01/SA13/13.8 | Воздуховод прямой участок/Duct straight part | 1 |  | 0 | 0 | 27-SS-01/SA13/13.8 | 1 | 0 | 0000040380,
13.9 |  |  | 750 | 600 | 550 | 0.8 | ГОСТ Р 52246-2004/ GOST R 52246-2004 | 9.504 | 1 | 1.485 | 1.485 |  | 10.60.10.20 | 27-SS-01/SA13/13.9 | 2741-01-OV3-0016 | N.A. | 0 | 1.49 | 1 | ок | 27-SS-01/SA13/13.9 | Воздуховод прямой участок/Duct straight part | 1 |  | 0 | 0 | 27-SS-01/SA13/13.9 | 1 | 0 | 0000040380,
13.10 |  |  | 750 | 600 | 300 | 0.8 | ГОСТ Р 52246-2004/ GOST R 52246-2004 | 5.184 | 2 | 0.81 | 1.62 |  | 10.60.10.20 | 27-SS-01/SA13/13.10 | 2741-01-OV3-0016 | N.A. | 0 | 1.62 | 2 | ок | 27-SS-01/SA13/13.10 | Воздуховод прямой участок/Duct straight part | 1 |  | 0 | 0 | 27-SS-01/SA13/13.10 | 2 | 0 | 0000040380(2),
13.11 |  |  | 750 | 600 | 700 | 0.8 | ГОСТ Р 52246-2004/ GOST R 52246-2004 | 12.096 | 1 | 1.89 | 1.89 |  | 10.60.10.20 | 27-SS-01/SA13/13.11 | 2741-01-OV3-0016 | N.A. | 0 | 1.89 | 1 | ок | 27-SS-01/SA13/13.11 | Воздуховод прямой участок/Duct straight part | 1 |  | 0 | 0 | 27-SS-01/SA13/13.11 | 1 | 0 | 0000040380,
23.1 |  |  | 900 | 600 | 270 | 0.7 | ГОСТ Р 52246-2004/ GOST R 52246-2004 | 4.536 | 1 | 0.81 | 0.81 |  | 10.60.10.20 | 27-SS-01/SA13/23.1 | 2741-01-OV3-0016 | N.A. | 0 | 0 | 0 | !!! | !!! | Воздуховод прямой участок/Duct straight part | 1 |  | -1 | -0.81 | 27-SS-01/SA13/23.1 | 1 | 0 |  | уточнять с производством , нет в 1С
24.1 |  |  | 800 | 600 | 280 | 0.7 | ГОСТ Р 52246-2004/ GOST R 52246-2004 | 4.3904 | 1 | 0.784 | 0.784 |  | 10.60.10.20 | 27-SS-01/SA13/24.1 | 2741-01-OV3-0016 | N.A. | 0 | 0 | 0 | !!! | !!! | Воздуховод прямой участок/Duct straight part | 1 |  | -1 | -0.784 | 27-SS-01/SA13/24.1 | 1 | 0 |  | уточнять с производством , нет в 1С
12.33 |  |  | 700 | 700 | 1110 | 0.8 | ГОСТ Р 52246-2004/ GOST R 52246-2004 | 19.8912 | 1 | 3.108 | 3.108 |  | 10.60.10.20 | 27-SS-01/SA13/12.33 | 2741-01-OV3-0016 | N.A. | 0 | 0 | 0 | !!! | !!! | Воздуховод прямой участок/Duct straight part | 1 |  | -1 | -3.108 | 27-SS-01/SA13/12.33 | 1 | 0 |  | уточнять с производством , нет в 1С, возможно исправляли, но было уже смонтировано по старому
| Отвод 15º / Bend 15º | [15 empty] | 0 | 0 | 0 | ок | !!! | Отвод 15º / Bend 15º | 0 |  | 0 | 0 |  |  | 0
14.1 |  |  | 700 | 700 |  | 0.7 | ГОСТ Р 52246-2004/ GOST R 52246-2004 | 3.5179 | 2 | 0.62819 | 1.2564 |  | 10.60.10.70 | 27-SS-01/SA13/14.1 | 2741-01-OV3-0016 | N.A. | 0 | 1.26 | 2 | ок | 27-SS-01/SA13/14.1 | Отвод 15º / Bend 15º | 1 |  | 0 | 0 | 27-SS-01/SA13/14.1 | 2 | 0 | 0000040421(2),
| Отвод 30º / Bend 30º | [15 empty] | 0 | 0 | 0 | !!! | !!! | Отвод 30º / Bend 30º | 0 |  | #VALUE! | #VALUE! |  |  | #VALUE!
15.1 |  |  | 700 | 700 |  | 0.7 | ГОСТ Р 52246-2004/ GOST R 52246-2004 | 5.4678 | 2 | 0.97639 | 1.9528 |  | 10.60.10.70 | 27-SS-01/SA13/15.1 | 2741-01-OV3-0016 | N.A. | 0 | 1.96 | 2 | ок | 27-SS-01/SA13/15.1 | Отвод 30º / Bend 30º | 1 |  | 0 | 0 | 27-SS-01/SA13/15.1 | 2 | 0 | 0000040421(2),
| Отвод 45º / Bend 45º | [15 empty] | 0 | 0 | 0 | !!! | !!! | Отвод 45º / Bend 45º | 0 |  | #VALUE! | #VALUE! |  |  | #VALUE!
16.1 |  |  | 700 | 700 |  | 0.7 | ГОСТ Р 52246-2004/ GOST R 52246-2004 | 7.4176 | 4 | 1.3246 | 5.2983 |  | 10.60.10.70 | 27-SS-01/SA13/16.1 | 2741-01-OV3-0016 | N.A. | 0 | 5.72 | 4 | ок | 27-SS-01/SA13/16.1 | Отвод 45º / Bend 45º | 1 |  | 0 | 0 | 27-SS-01/SA13/16.1 | 4 | 0 | 0000040368(4),
16.2 |  |  | 700 | 700 |  | 0.8 | ГОСТ Р 52246-2004/ GOST R 52246-2004 | 8.4773 | 2 | 1.3246 | 2.6492 |  | 10.60.10.70 | 27-SS-01/SA13/16.2 | 2741-01-OV3-0016 | N.A. | 0 | 2.86 | 2 | ок | 27-SS-01/SA13/16.2 | Отвод 45º / Bend 45º | 1 |  | 0 | 0 | 27-SS-01/SA13/16.2 | 2 | 0 | 0000040368(2),
| Отвод 90º / Bend 90º | [15 empty] | 0 | 0 | 0 | !!! | !!! | Отвод 90º / Bend 90º | 0 |  | #VALUE! | #VALUE! |  |  | #VALUE!
17.1 |  |  | 600 | 600 |  | 0.7 | ГОСТ Р 52246-2004/ GOST R 52246-2004 | 10.3164 | 2 | 1.8422 | 3.6844 |  | 10.60.10.70 | 27-SS-01/SA13/17.1 | 2741-01-OV3-0016 | N.A. | 0 | 3.7 | 2 | ок | 27-SS-01/SA13/17.1 | Отвод 90º / Bend 90º | 1 |  | 0 | 0 | 27-SS-01/SA13/17.1 | 2 | 0 | 0000040368(2),
17.2 |  |  | 700 | 700 |  | 0.7 | ГОСТ Р 52246-2004/ GOST R 52246-2004 | 13.2673 | 10 | 2.3692 | 23.6916 |  | 10.60.10.70 | 27-SS-01/SA13/17.2 | 2741-01-OV3-0016 | N.A. | 0 | 23.8 | 10 | ок | 27-SS-01/SA13/17.2 | Отвод 90º / Bend 90º | 1 |  | 0 | 0 | 27-SS-01/SA13/17.2 | 10 | 0 | 0000040368(10),
17.3 |  |  | 750 | 600 |  | 0.7 | ГОСТ Р 52246-2004/ GOST R 52246-2004 | 13.3872 | 2 | 2.3906 | 4.7812 |  | 10.60.10.70 | 27-SS-01/SA13/17.3 | 2741-01-OV3-0016 | N.A. | 0 | 0 | 0 | !!! | !!! | Отвод 90º / Bend 90º | 1 |  | -2 | -4.7812 | 27-SS-01/SA13/17.3 | 2 | 0 |  | уточнять с производством , есть в 1С 404410, 404411
17.4 |  |  | 600 | 750 |  | 0.7 | ГОСТ Р 52246-2004/ GOST R 52246-2004 | 11.6059 | 1 | 2.0725 | 2.0725 |  | 10.60.10.70 | 27-SS-01/SA13/17.4 | 2741-01-OV3-0016 | N.A. | 0 | 0 | 0 | !!! | !!! | Отвод 90º / Bend 90º | 1 |  | -1 | -2.0725 | 27-SS-01/SA13/17.4 | 1 | 0 |  | уточнять с производством , есть в 1С 404412
18.1 |  |  | 600 | 600 |  | 0.8 | ГОСТ Р 52246-2004/ GOST R 52246-2004 | 11.7902 | 7 | 1.8422 | 12.8955 |  | 10.60.10.70 | 27-SS-01/SA13/18.1 | 2741-01-OV3-0016 | N.A. | 0 | 12.95 | 7 | ок | 27-SS-01/SA13/18.1 | Отвод 90º / Bend 90º | 1 |  | 0 | 0 | 27-SS-01/SA13/18.1 | 7 | 0 | 0000040368(7),
18.2 |  |  | 700 | 700 |  | 0.8 | ГОСТ Р 52246-2004/ GOST R 52246-2004 | 15.1626 | 51 | 2.3692 | 120.8271 |  | 10.60.10.70 | 27-SS-01/SA13/18.2 | 2741-01-OV3-0016 | N.A. | 0 | 121.38 | 51 | ок | 27-SS-01/SA13/18.2 | Отвод 90º / Bend 90º | 1 |  | 0 | 0 | 27-SS-01/SA13/18.2 | 51 | 0 | 0000040421(51),
18.3 |  |  | 750 | 600 |  | 0.8 | ГОСТ Р 52246-2004/ GOST R 52246-2004 | 15.2997 | 6 | 2.3906 | 14.3435 |  | 10.60.10.70 | 27-SS-01/SA13/18.3 | 2741-01-OV3-0016 | N.A. | 0 | 14.56 | 7 | !!! | 27-SS-01/SA13/18.3 | Отвод 90º / Bend 90º | 1 | 0 | 1 | 2.3906 | 27-SS-01/SA13/18.3 | 6 | 0 | 0000040421(7),
18.4 |  |  | 600 | 750 |  | 0.8 | ГОСТ Р 52246-2004/ GOST R 52246-2004 | 13.2639 | 3 | 2.0725 | 6.2175 |  | 10.60.10.70 | 27-SS-01/SA13/18.4 | 2741-01-OV3-0016 | N.A. | 0 | 4.8 | 2 | !!! | 27-SS-01/SA13/18.4 | Отвод 90º / Bend 90º | 1 |  | -1 | -2.0725 | 27-SS-01/SA13/18.4 | 2 | 1 | 0000040421(2), | есть в 1С - 2 штуки, в КВ опечатка на схеме 2шт.
| Переход/ Reduction | [15 empty] | 0 | 0 | 0 | ок | !!! | Переход/ Reduction | 0 |  | 0 | 0 |  |  | 0
19.1 | 400x400/400x250 |  |  |  | 500 | 0.7 | ГОСТ Р 52246-2004/ GOST R 52246-2004 | 4.8971 | 1 | 0.87447 | 0.87447 |  | 10.60.10.60 | 27-SS-01/SA13/19.1 | 2741-01-OV3-0016 | N.A. | 0 | 0.87 | 1 | ок | 27-SS-01/SA13/19.1 | Переход/ Reduction | 1 |  | 0 | 0 | 27-SS-01/SA13/19.1 | 1 | 0 | 0000040368,
19.2 | 450x450/400x250 |  |  |  | 500 | 0.7 | ГОСТ Р 52246-2004/ GOST R 52246-2004 | 5.2576 | 2 | 0.93885 | 1.8777 |  | 10.60.10.60 | 27-SS-01/SA13/19.2 | 2741-01-OV3-0016 | N.A. | 0 | 1.88 | 2 | ок | 27-SS-01/SA13/19.2 | Переход/ Reduction | 1 |  | 0 | 0 | 27-SS-01/SA13/19.2 | 2 | 0 | 0000040368(2),
19.3 | 500x500/400x250 |  |  |  | 500 | 0.7 | ГОСТ Р 52246-2004/ GOST R 52246-2004 | 5.632 | 1 | 1.0057 | 1.0057 |  | 10.60.10.60 | 27-SS-01/SA13/19.3 | 2741-01-OV3-0016 | N.A. | 0 | 1.01 | 1 | ок | 27-SS-01/SA13/19.3 | Переход/ Reduction | 1 |  | 0 | 0 | 27-SS-01/SA13/19.3 | 1 | 0 | 0000040368,
19.4 | 500x500/400x400 |  |  |  | 500 | 0.7 | ГОСТ Р 52246-2004/ GOST R 52246-2004 | 6.0731 | 2 | 1.0845 | 2.169 |  | 10.60.10.60 | 27-SS-01/SA13/19.4 | 2741-01-OV3-0016 | N.A. | 0 | 2.16 | 2 | ок | 27-SS-01/SA13/19.4 | Переход/ Reduction | 1 |  | 0 | 0 | 27-SS-01/SA13/19.4 | 2 | 0 | 0000040421(2),
19.5 | 500x500/450x450 |  |  |  | 500 | 0.7 | ГОСТ Р 52246-2004/ GOST R 52246-2004 | 6.3906 | 2 | 1.1412 | 2.2824 |  | 10.60.10.60 | 27-SS-01/SA13/19.5 | 2741-01-OV3-0016 | N.A. | 0 | 2.28 | 2 | ок | 27-SS-01/SA13/19.5 | Переход/ Reduction | 1 |  | 0 | 0 | 27-SS-01/SA13/19.5 | 2 | 0 | 0000040421(2),
19.6 | 550x550/450x450 |  |  |  | 500 | 0.7 | ГОСТ Р 52246-2004/ GOST R 52246-2004 | 6.7479 | 3 | 1.205 | 3.615 |  | 10.60.10.70 | 27-SS-01/SA13/19.6 | 2741-01-OV3-0016 | N.A. | 0 | 3.6 | 3 | ок | 27-SS-01/SA13/19.6 | Переход/ Reduction | 1 |  | 0 | 0 | 27-SS-01/SA13/19.6 | 3 | 0 | 0000040421(3),
19.7 | 550x550/500x500 |  |  |  | 500 | 0.7 | ГОСТ Р 52246-2004/ GOST R 52246-2004 | 7.0633 | 1 | 1.2613 | 1.2613 |  | 10.60.10.70 | 27-SS-01/SA13/19.7 | 2741-01-OV3-0016 | N.A. | 0 | 1.23 | 1 | ок | 27-SS-01/SA13/19.7 | Переход/ Reduction | 1 |  | 0 | 0 | 27-SS-01/SA13/19.7 | 1 | 0 | 0000040421,
19.8 | 600x600/500x500 |  |  |  | 500 | 0.7 | ГОСТ Р 52246-2004/ GOST R 52246-2004 | 7.4227 | 4 | 1.3255 | 5.3019 |  | 10.60.10.70 | 27-SS-01/SA13/19.8 | 2741-01-OV3-0016 | N.A. | 0 | 5.32 | 4 | ок | 27-SS-01/SA13/19.8 | Переход/ Reduction | 1 |  | 0 | 0 | 27-SS-01/SA13/19.8 | 4 | 0 | 0000040362(4),
19.9 | 600x600/550x550 |  |  |  | 500 | 0.7 | ГОСТ Р 52246-2004/ GOST R 52246-2004 | 7.736 | 3 | 1.3814 | 4.1443 |  | 10.60.10.70 | 27-SS-01/SA13/19.9 | 2741-01-OV3-0016 | N.A. | 0 | 4.14 | 3 | ок | 27-SS-01/SA13/19.9 | Переход/ Reduction | 1 |  | 0 | 0 | 27-SS-01/SA13/19.9 | 3 | 0 | 0000040362(3),
19.10 | 650x600/550x550 |  |  |  | 500 | 0.7 | ГОСТ Р 52246-2004/ GOST R 52246-2004 | 7.9163 | 1 | 1.4136 | 1.4136 |  | 10.60.10.70 | 27-SS-01/SA13/19.10 | 2741-01-OV3-0016 | N.A. | 0 | 1.38 | 1 | ок | 27-SS-01/SA13/19.10 | Переход/ Reduction | 1 |  | 0 | 0 | 27-SS-01/SA13/19.10 | 1 | 0 | 0000040362,
19.11 | 650x650/600x600 |  |  |  | 500 | 0.7 | ГОСТ Р 52246-2004/ GOST R 52246-2004 | 8.4087 | 1 | 1.5016 | 1.5016 |  | 10.60.10.70 | 27-SS-01/SA13/19.11 | 2741-01-OV3-0016 | N.A. | 0 | 1.5 | 1 | ок | 27-SS-01/SA13/19.11 | Переход/ Reduction | 1 |  | 0 | 0 | 27-SS-01/SA13/19.11 | 1 | 0 | 0000040362,
19.12 | 700x700/600x600 |  |  |  | 500 | 0.7 | ГОСТ Р 52246-2004/ GOST R 52246-2004 | 8.7723 | 5 | 1.5665 | 7.8324 |  | 10.60.10.70 | 27-SS-01/SA13/19.12 | 2741-01-OV3-0016 | N.A. | 0 | 7.85 | 5 | ок | 27-SS-01/SA13/19.12 | Переход/ Reduction | 1 |  | 0 | 0 | 27-SS-01/SA13/19.12 | 5 | 0 | 0000040421(5),
19.13 | 700x700/650x650 |  |  |  | 500 | 0.7 | ГОСТ Р 52246-2004/ GOST R 52246-2004 | 9.0814 | 1 | 1.6217 | 1.6217 |  | 10.60.10.70 | 27-SS-01/SA13/19.13 | 2741-01-OV3-0016 | N.A. | 0 | 1.62 | 1 | ок | 27-SS-01/SA13/19.13 | Переход/ Reduction | 1 |  | 0 | 0 | 27-SS-01/SA13/19.13 | 1 | 0 | 0000040421,
19.14 | 750x600/650x600 |  |  |  | 500 | 0.7 | ГОСТ Р 52246-2004/ GOST R 52246-2004 | 8.7528 | 1 | 1.563 | 1.563 |  | 10.60.10.70 | 27-SS-01/SA13/19.14 | 2741-01-OV3-0016 | N.A. | 0 | 1.53 | 1 | ок | 27-SS-01/SA13/19.14 | Переход/ Reduction | 1 |  | 0 | 0 | 27-SS-01/SA13/19.14 | 1 | 0 | 0000040421,
19.15 | 600x750/750x600 |  |  |  | 500 | 0.7 | ГОСТ Р 52246-2004/ GOST R 52246-2004 | 9.1566 | 3 | 1.6351 | 4.9053 |  | 10.60.10.70 | 27-SS-01/SA13/19.15 | 2741-01-OV3-0016 | N.A. | 0 | 4.92 | 3 | ок | 27-SS-01/SA13/19.15 | Переход/ Reduction | 1 |  | 0 | 0 | 27-SS-01/SA13/19.15 | 3 | 0 | 0000040421(3),
19.16 | 900x600/700x700 |  |  |  | 500 | 0.7 | ГОСТ Р 52246-2004/ GOST R 52246-2004 | 9.8384 | 2 | 1.7569 | 3.5137 |  | 10.60.10.70 | 27-SS-01/SA13/19.16 | 2741-01-OV3-0016 | N.A. | 0 | 0 | 0 | !!! | !!! | Переход/ Reduction | 1 |  | -2 | -3.5137 | 27-SS-01/SA13/19.16 | 2 | 0 |  | уточнять с производством , нет в 1С
19.17 | 700x700/800x600 |  |  |  | 500 | 0.7 | ГОСТ Р 52246-2004/ GOST R 52246-2004 | 9.4471 | 2 | 1.687 | 3.374 |  | 10.60.10.70 | 27-SS-01/SA13/19.17 | 2741-01-OV3-0016 | N.A. | 0 | 0 | 0 | !!! | !!! | Переход/ Reduction | 1 |  | -2 | -3.374 | 27-SS-01/SA13/19.17 | 2 | 0 |  | уточнять с производством , нет в 1С
| Заглушка/ Blanket | [15 empty] | 0 | 0 | 0 | ок | !!! | Заглушка/ Blanket | 0 |  | 0 | 0 |  |  | 0
20.1 |  |  | 400 | 250 | 50 | 0.7 | ГОСТ Р 52246-2004/ GOST R 52246-2004 | 0.924 | 4 | 0.165 | 0.66 |  | 10.60.10.60 | 27-SS-01/SA13/20.1 | 2741-01-OV3-0016 | N.A. | 0 | 0.68 | 4 | ок | 27-SS-01/SA13/20.1 | Заглушка/ Blanket | 1 |  | 0 | 0 | 27-SS-01/SA13/20.1 | 4 | 0 | 0000040421(4),
20.2 |  |  | 400 | 400 | 50 | 0.7 | ГОСТ Р 52246-2004/ GOST R 52246-2004 | 1.344 | 1 | 0.24 | 0.24 |  | 10.60.10.60 | 27-SS-01/SA13/20.2 | 2741-01-OV3-0016 | N.A. | 0 | 0.24 | 1 | ок | 27-SS-01/SA13/20.2 | Заглушка/ Blanket | 1 |  | 0 | 0 | 27-SS-01/SA13/20.2 | 1 | 0 | 0000040368,
20.3 |  |  | 450 | 450 | 50 | 0.7 | ГОСТ Р 52246-2004/ GOST R 52246-2004 | 1.638 | 3 | 0.2925 | 0.8775 |  | 10.60.10.60 | 27-SS-01/SA13/20.3 | 2741-01-OV3-0016 | N.A. | 0 | 0.87 | 3 | ок | 27-SS-01/SA13/20.3 | Заглушка/ Blanket | 1 |  | 0 | 0 | 27-SS-01/SA13/20.3 | 3 | 0 | 0000040368(3),
| Врезка/ Inset | [15 empty] | 0 | 0 | 0 | ок | !!! | Врезка/ Inset | 0 |  | 0 | 0 |  |  | 0
21.1 |  |  | 500 | 300 | 50 | 0.7 | ГОСТ Р 52246-2004/ GOST R 52246-2004 | 0.448 | 10 | 0.08 | 0.8 |  | 10.60.10.60 | 27-SS-01/SA13/21.1 | 2741-01-OV3-0016 | N.A. | 0 | 1.6 | 10 | ок | 27-SS-01/SA13/21.1 | Врезка/ Inset | 1 |  | 0 | 0 | 27-SS-01/SA13/21.1 | 10 | 0 | 0000040368(10),
21.2 |  |  | 600 | 300 | 50 | 0.7 | ГОСТ Р 52246-2004/ GOST R 52246-2004 | 0.504 | 9 | 0.09 | 0.81 |  | 10.60.10.70 | 27-SS-01/SA13/21.2 | 2741-01-OV3-0016 | N.A. | 0 | 1.62 | 9 | ок | 27-SS-01/SA13/21.2 | Врезка/ Inset | 1 |  | 0 | 0 | 27-SS-01/SA13/21.2 | 9 | 0 | 0000040368(9),
21.3 |  |  | 600 | 600 | 50 | 0.7 | ГОСТ Р 52246-2004/ GOST R 52246-2004 | 0.672 | 1 | 0.12 | 0.12 |  | 10.60.10.70 | 27-SS-01/SA13/21.3 | 2741-01-OV3-0016 | N.A. | 0 | 0.24 | 1 | ок | 27-SS-01/SA13/21.3 | Врезка/ Inset | 1 |  | 0 | 0 | 27-SS-01/SA13/21.3 | 1 | 0 | 0000040368,
21.4 |  |  | 700 | 700 | 50 | 0.7 | ГОСТ Р 52246-2004/ GOST R 52246-2004 | 0.784 | 6 | 0.14 | 0.84 |  | 10.60.10.70 | 27-SS-01/SA13/21.4 | 2741-01-OV3-0016 | N.A. | 0 | 1.68 | 6 | ок | 27-SS-01/SA13/21.4 | Врезка/ Inset | 1 |  | 0 | 0 | 27-SS-01/SA13/21.4 | 6 | 0 | 0000040368(6),
21.5 |  |  | 750 | 600 | 50 | 0.7 | ГОСТ Р 52246-2004/ GOST R 52246-2004 | 0.756 | 1 | 0.135 | 0.135 |  | 10.60.10.70 | 27-SS-01/SA13/21.5 | 2741-01-OV3-0016 | N.A. | 0 | 0.27 | 1 | ок | 27-SS-01/SA13/21.5 | Врезка/ Inset | 1 |  | 0 | 0 | 27-SS-01/SA13/21.5 | 1 | 0 | 0000040368,
21.6 |  |  | 800 | 300 | 50 | 0.7 | ГОСТ Р 52246-2004/ GOST R 52246-2004 | 0.616 | 5 | 0.11 | 0.55 |  | 10.60.10.70 | 27-SS-01/SA13/21.6 | 2741-01-OV3-0016 | N.A. | 0 | 1.1 | 5 | ок | 27-SS-01/SA13/21.6 | Врезка/ Inset | 1 |  | 0 | 0 | 27-SS-01/SA13/21.6 | 5 | 0 | 0000040380, 0000040421(4),
21.7 |  |  | 1000 | 300 | 50 | 0.7 | ГОСТ Р 52246-2004/ GOST R 52246-2004 | 0.728 | 14 | 0.13 | 1.82 |  | 10.60.10.70 | 27-SS-01/SA13/21.7 | 2741-01-OV3-0016 | N.A. | 0 | 3.64 | 14 | ок | 27-SS-01/SA13/21.7 | Врезка/ Inset | 1 |  | 0 | 0 | 27-SS-01/SA13/21.7 | 14 | 0 | 0000040421(14),
| Нетиповые изделия/ Atypical detail | [15 empty] | 0 | 0 | 0 | ок | !!! | Нетиповые изделия/ Atypical detail | 0 |  | 0 | 0 |  |  | 0
22.1 | Деталь 1/Detail 1 |  |  |  |  | 1.2 | ГОСТ Р 52246-2004/ GOST R 52246-2004 | 266.88 | 1 | 27.8 | 27.8 |  | 10.60.10.140.50 | 27-SS-01/SA13/22.1 | 2741-01-OV3-0016 | 2741-01-OV3-NI02 | 0 | 31.72 | 1 | ок | 27-SS-01/SA13/22.1 | Нетиповые изделия/ Atypical detail | 1 |  | 0 | 0 | 27-SS-01/SA13/22.1 | 1 | 0 | 0000040490,
22.2 | Деталь 2/Detail 2 |  |  |  |  | 1.2 | ГОСТ Р 52246-2004/ GOST R 52246-2004 | 278.88 | 1 | 29.05 | 29.05 |  | 10.60.10.140.50 | 27-SS-01/SA13/22.2 | 2741-01-OV3-0016 | 2741-01-OV3-NI02 | 0 | 29.05 | 1 | ок | 27-SS-01/SA13/22.2 | Нетиповые изделия/ Atypical detail | 1 |  | 0 | 0 | 27-SS-01/SA13/22.2 | 1 | 0 | 0000040490,
22.3 | Деталь 3/Detail 3 |  |  |  |  | 1.2 | ГОСТ Р 52246-2004/ GOST R 52246-2004 | 38.688 | 1 | 4.03 | 4.03 |  | 10.60.10.140.110 | 27-SS-01/SA13/22.3 | 2741-01-OV3-0016 | 2741-01-OV3-NI02 | 0 | 23.24 | 1 | ок | 27-SS-01/SA13/22.3 | Нетиповые изделия/ Atypical detail | 1 |  | 0 | 0 | 27-SS-01/SA13/22.3 | 1 | 0 | 0000040427,
22.4 | Деталь 4/Detail 4 |  |  |  |  | 1.2 | ГОСТ Р 52246-2004/ GOST R 52246-2004 | 122.688 | 1 | 12.78 | 12.78 |  | 10.60.10.140.50 | 27-SS-01/SA13/22.4 | 2741-01-OV3-0016 | 2741-01-OV3-NI02 | 0 | 12.78 | 1 | ок | 27-SS-01/SA13/22.4 | Нетиповые изделия/ Atypical detail | 1 |  | 0 | 0 | 27-SS-01/SA13/22.4 | 1 | 0 | 0000040490,
22.5 | Деталь 5/Detail 5 |  |  |  |  | 1.2 | ГОСТ Р 52246-2004/ GOST R 52246-2004 | 388.8 | 1 | 40.5 | 40.5 |  | 10.60.10.140.50 | 27-SS-01/SA13/22.5 | 2741-01-OV3-0016 | 2741-01-OV3-NI02 | 0 | 40.5 | 1 | ок | 27-SS-01/SA13/22.5 | Нетиповые изделия/ Atypical detail | 1 |  | 0 | 0 | 27-SS-01/SA13/22.5 | 1 | 0 | 0000040490,
22.6 | Деталь 6/Detail 6 |  |  |  |  | 1.2 | ГОСТ Р 52246-2004/ GOST R 52246-2004 | 23.904 | 1 | 2.49 | 2.49 |  | 10.60.10.140.50 | 27-SS-01/SA13/22.6 | 2741-01-OV3-0016 | 2741-01-OV3-NI02 | 0 | 2.49 | 1 | ок | 27-SS-01/SA13/22.6 | Нетиповые изделия/ Atypical detail | 1 |  | 0 | 0 | 27-SS-01/SA13/22.6 | 1 | 0 | 0000040490,
22.7 | Деталь 7/Detail 7 |  |  |  |  | 1.2 | ГОСТ Р 52246-2004/ GOST R 52246-2004 | 1025.28 | 1 | 106.8 | 106.8 |  | 10.60.10.140.50 | 27-SS-01/SA13/22.7 | 2741-01-OV3-0016 | 2741-01-OV3-NI02 | 0 | 110.74 | 1 | ок | 27-SS-01/SA13/22.7 | Нетиповые изделия/ Atypical detail | 1 |  | 0 | 0 | 27-SS-01/SA13/22.7 | 1 | 0 | 0000040485,
22.8 | Деталь 8/Detail 8 |  |  |  |  | 1.2 | ГОСТ Р 52246-2004/ GOST R 52246-2004 | 62.4 | 1 | 6.5 | 6.5 |  | 10.60.10.140.110 | 27-SS-01/SA13/22.8 | 2741-01-OV3-0016 | 2741-01-OV3-NI02 | 0 | 5.39 | 1 | ок | 27-SS-01/SA13/22.8 | Нетиповые изделия/ Atypical detail | 1 |  | 0 | 0 | 27-SS-01/SA13/22.8 | 1 | 0 | 0000040439,
22.9 | Деталь 9/Detail 9 |  |  |  |  | 1.2 | ГОСТ Р 52246-2004/ GOST R 52246-2004 | 52.8 | 1 | 5.5 | 5.5 |  | 10.60.10.140.50 | 27-SS-01/SA13/22.9 | 2741-01-OV3-0016 | 2741-01-OV3-NI02 | 0 | 5.5 | 1 | ок | 27-SS-01/SA13/22.9 | Нетиповые изделия/ Atypical detail | 1 |  | 0 | 0 | 27-SS-01/SA13/22.9 | 1 | 0 | 0000040491,
22.10 | Деталь 10/Detail 10 |  |  |  |  | 1.2 | ГОСТ Р 52246-2004/ GOST R 52246-2004 | 1508.16 | 1 | 157.1 | 157.1 |  | 10.60.10.140.50 | 27-SS-01/SA13/22.10 | 2741-01-OV3-0016 | 2741-01-OV3-NI02 | 0 | 161.5 | 1 | ок | 27-SS-01/SA13/22.10 | Нетиповые изделия/ Atypical detail | 1 |  | 0 | 0 | 27-SS-01/SA13/22.10 | 1 | 0 | 0000040486,
22.11 | Деталь 11/Detail 11 |  |  |  |  | 1.2 | ГОСТ Р 52246-2004/ GOST R 52246-2004 | 45.408 | 1 | 4.73 | 4.73 |  | 10.60.10.140.50 | 27-SS-01/SA13/22.11 | 2741-01-OV3-0016 | 2741-01-OV3-NI02 | 0 | 4.73 | 1 | ок | 27-SS-01/SA13/22.11 | Нетиповые изделия/ Atypical detail | 1 |  | 0 | 0 | 27-SS-01/SA13/22.11 | 1 | 0 | 0000040491,
22.12 | Деталь 12/Detail 12 |  |  |  |  | 1.2 | ГОСТ Р 52246-2004/ GOST R 52246-2004 | 39.648 | 1 | 4.13 | 4.13 |  | 10.60.10.140.50 | 27-SS-01/SA13/22.12 | 2741-01-OV3-0016 | 2741-01-OV3-NI02 | 0 | 4.13 | 1 | ок | 27-SS-01/SA13/22.12 | Нетиповые изделия/ Atypical detail | 1 |  | 0 | 0 | 27-SS-01/SA13/22.12 | 1 | 0 | 0000040491,
22.13 | Деталь 26/Detail 26 |  |  |  |  | 1.2 | ГОСТ Р 52246-2004/ GOST R 52246-2004 | 34.368 | 1 | 3.58 | 3.58 |  | 10.60.10.140.50 | 27-SS-01/SA13/22.13 | 2741-01-OV3-0016 | 2741-01-OV3-NI02 | 0 | 3.58 | 1 | ок | 27-SS-01/SA13/22.13 | Нетиповые изделия/ Atypical detail | 1 |  | 0 | 0 | 27-SS-01/SA13/22.13 | 1 | 0 | 0000040491,
22.14 | Деталь 27/Detail 27 |  |  |  |  | 1.2 | ГОСТ Р 52246-2004/ GOST R 52246-2004 | 39.456 | 2 | 4.11 | 8.22 |  | 10.60.10.140.50 | 27-SS-01/SA13/22.14 | 2741-01-OV3-0016 | 2741-01-OV3-NI02 | 0 | 8.22 | 2 | ок | 27-SS-01/SA13/22.14 | Нетиповые изделия/ Atypical detail | 1 |  | 0 | 0 | 27-SS-01/SA13/22.14 | 2 | 0 | 0000040486(2),
22.15 | Деталь 28/Detail 28 |  |  |  |  | 1.2 | ГОСТ Р 52246-2004/ GOST R 52246-2004 | 1259.52 | 1 | 131.2 | 131.2 |  | 10.60.10.140.50 | 27-SS-01/SA13/22.15 | 2741-01-OV3-0016 | 2741-01-OV3-NI02 | 0 | 135.6 | 1 | ок | 27-SS-01/SA13/22.15 | Нетиповые изделия/ Atypical detail | 1 |  | 0 | 0 | 27-SS-01/SA13/22.15 | 1 | 0 | 0000040485,
22.16 | Деталь 31/Detail 31 |  |  |  |  | 1.2 | ГОСТ Р 52246-2004/ GOST R 52246-2004 | 605.76 | 1 | 63.1 | 63.1 |  | 10.60.10.140.50 | 27-SS-01/SA13/22.16 | 2741-01-OV3-0016 | 2741-01-OV3-NI02 | 0 | 70.2 | 1 | ок | 27-SS-01/SA13/22.16 | Нетиповые изделия/ Atypical detail | 1 |  | 0 | 0 | 27-SS-01/SA13/22.16 | 1 | 0 | 0000040486,
| Люк прочистки/Revision openings | [15 empty] | 0 | 0 | 0 | ок | !!! | Люк прочистки/Revision openings | 0 |  | 0 | 0 |  |  | 0
33.5 | 400x300 |  | 400 | 300 |  |  | ТУ-5275-001-84367148-2-009/TU-5275-001-84367148-2-009 | 2.07 | 2 |  |  |  | 10.90.30.20 | 27-SS-01/SA13/33.5 | 2741-01-OV3-0016 | N.A. | 0 | 0 | 0 | !!! | !!! | Люк прочистки/Revision openings | 1 | 0 | -2 | 0 | 27-SS-01/SA13/33.5 | 0 | 2
33.6 | 500x400 |  | 500 | 400 |  |  | ТУ-5275-001-84367148-2-009/TU-5275-001-84367148-2-009 | 4.24 | 16 |  |  |  | 10.90.30.30 | 27-SS-01/SA13/33.6 | 2741-01-OV3-0016 | N.A. | 0 | 0 | 0 | !!! | !!! | Люк прочистки/Revision openings | 1 | 0 | -16 | 0 | 27-SS-01/SA13/33.6 | 0 | 16
33.7 | 700x500 |  | 700 | 500 |  |  | ТУ-5275-001-84367148-2-009/TU-5275-001-84367148-2-009 | 8.39 | 70 |  |  |  | 10.90.30.40 | 27-SS-01/SA13/33.7 | 2741-01-OV3-0016 | N.A. | 0 | 0 | 0 | !!! | !!! | Люк прочистки/Revision openings | 1 | 0 | -70 | 0 | 27-SS-01/SA13/33.7 | 0 | 70
| Воздуховод прямой участок/Duct straight part | [15 empty] | 0 | 0 | 0 | ок | !!! | Воздуховод прямой участок/Duct straight part | 0 |  | 0 | 0 |  |  | 0
1.1 |  |  | 1000 | 900 | 800 | 2 | ГОСТ 14918-80/ GOST 14918-80 | 48.64 | 2 | 3.04 | 6.08 | Окрасить вар1 / Color var1 | 10.60.10.110.20 | 27-SS-01/EA18/1.1 | 2741-01-OV3-0019 | N.A. | 0 | 6.08 | 2 | ок | 27-SS-01/EA18/1.1 | Воздуховод прямой участок/Duct straight part | 1 |  | 0 | 0 | 27-SS-01/EA18/1.1 | 2 | 0 | 0000040531(2),
2.1 |  |  | 1000 | 1000 | 400 | 2 | ГОСТ 14918-80/ GOST 14918-80 | 25.6 | 2 | 1.6 | 3.2 | Окрасить вар1 / Color var1 | 10.60.10.110.20 | 27-SS-01/EA18/2.1 | 2741-01-OV3-0019 | N.A. | 0 | 1.6 | 1 | !!! | 27-SS-01/EA18/2.1 | Воздуховод прямой участок/Duct straight part | 1 |  | -1 | -1.6 | 27-SS-01/EA18/2.1 | 2 | 0 | 0000040531, | уточнять с производством , в 1С 1 шт 405133
| Отвод 90º / Bend 90º | [15 empty] | 0 | 0 | 0 | ок | !!! | Отвод 90º / Bend 90º | 0 |  | 0 | 0 |  |  | 0
3.1 |  |  | 900 | 1000 |  | 2 | ГОСТ 14918-80/ GOST 14918-80 | 60.995 | 2 | 3.8122 | 7.6244 | Окрасить вар1 / Color var1 | 10.60.10.120.20 | 27-SS-01/EA18/3.1 | 2741-01-OV3-0019 | N.A. | 0 | 7.62 | 2 | ок | 27-SS-01/EA18/3.1 | Отвод 90º / Bend 90º | 1 |  | 0 | 0 | 27-SS-01/EA18/3.1 | 2 | 0 | 0000040531, 0000040548,
3.2 |  |  | 1000 | 1000 |  | 2 | ГОСТ 14918-80/ GOST 14918-80 | 69.2319 | 1 | 4.327 | 4.327 | Окрасить вар1 / Color var1 | 10.60.10.120.20 | 27-SS-01/EA18/3.2 | 2741-01-OV3-0019 | N.A. | 0 | 4.4 | 1 | ок | 27-SS-01/EA18/3.2 | Отвод 90º / Bend 90º | 1 |  | 0 | 0 | 27-SS-01/EA18/3.2 | 1 | 0 | 0000040531,
| Воздуховод прямой участок/Duct straight part | [15 empty] | 0 | 0 | 0 | ок | !!! | Воздуховод прямой участок/Duct straight part | 0 |  | 0 | 0 |  |  | 0
1.1 |  |  | 500 | 500 | 1250 | 0.7 | ГОСТ Р 52246-2004/ GOST R 52246-2004 | 14 | 14 | 2.5 | 35 |  | 10.60.10.10 | 27-SS-01/EA1960/1.1 | 2741-01-OV3-0020 | N.A. | 0 | 35 | 14 | ок | 27-SS-01/EA1960/1.1 | Воздуховод прямой участок/Duct straight part | 1 |  | 0 | 0 | 27-SS-01/EA1960/1.1 | 14 | 0 | 0000040379(14),
1.2 |  |  | 500 | 500 | 600 | 0.7 | ГОСТ Р 52246-2004/ GOST R 52246-2004 | 6.72 | 4 | 1.2 | 4.8 |  | 10.60.10.10 | 27-SS-01/EA1960/1.2 | 2741-01-OV3-0020 | N.A. | 0 | 4.8 | 4 | ок | 27-SS-01/EA1960/1.2 | Воздуховод прямой участок/Duct straight part | 1 |  | 0 | 0 | 27-SS-01/EA1960/1.2 | 4 | 0 | 0000040379(4),
1.3 |  |  | 500 | 500 | 660 | 0.7 | ГОСТ Р 52246-2004/ GOST R 52246-2004 | 7.392 | 2 | 1.32 | 2.64 |  | 10.60.10.10 | 27-SS-01/EA1960/1.3 | 2741-01-OV3-0020 | N.A. | 0 | 2.64 | 2 | ок | 27-SS-01/EA1960/1.3 | Воздуховод прямой участок/Duct straight part | 1 |  | 0 | 0 | 27-SS-01/EA1960/1.3 | 2 | 0 | 0000040379(2),
1.4 |  |  | 500 | 500 | 450 | 0.7 | ГОСТ Р 52246-2004/ GOST R 52246-2004 | 5.04 | 4 | 0.9 | 3.6 |  | 10.60.10.10 | 27-SS-01/EA1960/1.4 | 2741-01-OV3-0020 | N.A. | 0 | 3.6 | 4 | ок | 27-SS-01/EA1960/1.4 | Воздуховод прямой участок/Duct straight part | 1 |  | 0 | 0 | 27-SS-01/EA1960/1.4 | 4 | 0 | 0000040379(4),
1.5 |  |  | 500 | 500 | 1050 | 0.7 | ГОСТ Р 52246-2004/ GOST R 52246-2004 | 11.76 | 2 | 2.1 | 4.2 |  | 10.60.10.10 | 27-SS-01/EA1960/1.5 | 2741-01-OV3-0020 | N.A. | 0 | 4.2 | 2 | ок | 27-SS-01/EA1960/1.5 | Воздуховод прямой участок/Duct straight part | 1 |  | 0 | 0 | 27-SS-01/EA1960/1.5 | 2 | 0 | 0000040379(2),
2.1 |  |  | 850 | 850 | 550 | 0.7 | ГОСТ Р 52246-2004/ GOST R 52246-2004 | 10.472 | 4 | 1.87 | 7.48 |  | 10.60.10.20 | 27-SS-01/EA1960/2.1 | 2741-01-OV3-0020 | N.A. | 0 | 7.48 | 4 | ок | 27-SS-01/EA1960/2.1 | Воздуховод прямой участок/Duct straight part | 1 |  | 0 | 0 | 27-SS-01/EA1960/2.1 | 4 | 0 | 0000040379(4),
2.2 |  |  | 850 | 850 | 650 | 0.7 | ГОСТ Р 52246-2004/ GOST R 52246-2004 | 12.376 | 4 | 2.21 | 8.84 |  | 10.60.10.20 | 27-SS-01/EA1960/2.2 | 2741-01-OV3-0020 | N.A. | 0 | 8.84 | 4 | ок | 27-SS-01/EA1960/2.2 | Воздуховод прямой участок/Duct straight part | 1 |  | 0 | 0 | 27-SS-01/EA1960/2.2 | 4 | 0 | 0000040379(4),
3.1 |  |  | 900 | 900 | 200 | 0.7 | ГОСТ Р 52246-2004/ GOST R 52246-2004 | 4.032 | 1 | 0.72 | 0.72 |  | 10.60.10.20 | 27-SS-01/EA1960/3.1 | 2741-01-OV3-0020 | N.A. | 0 | 0.72 | 1 | ок | 27-SS-01/EA1960/3.1 | Воздуховод прямой участок/Duct straight part | 1 |  | 0 | 0 | 27-SS-01/EA1960/3.1 | 1 | 0 | 0000040379,
3.2 |  |  | 900 | 900 | 400 | 0.7 | ГОСТ Р 52246-2004/ GOST R 52246-2004 | 8.064 | 1 | 1.44 | 1.44 |  | 10.60.10.20 | 27-SS-01/EA1960/3.2 | 2741-01-OV3-0020 | N.A. | 0 | 1.44 | 1 | ок | 27-SS-01/EA1960/3.2 | Воздуховод прямой участок/Duct straight part | 1 |  | 0 | 0 | 27-SS-01/EA1960/3.2 | 1 | 0 | 0000040379,
4.1 |  |  | 1200 | 1200 | 1250 | 0.9 | ГОСТ Р 52246-2004/ GOST R 52246-2004 | 43.2 | 15 | 6 | 90 |  | 10.60.10.30 | 27-SS-01/EA1960/4.1 | 2741-01-OV3-0020 | N.A. | 0 | 90 | 15 | ок | 27-SS-01/EA1960/4.1 | Воздуховод прямой участок/Duct straight part | 1 |  | 0 | 0 | 27-SS-01/EA1960/4.1 | 15 | 0 | 0000040368(15),
4.2 |  |  | 1200 | 1200 | 750 | 0.9 | ГОСТ Р 52246-2004/ GOST R 52246-2004 | 25.92 | 1 | 3.6 | 3.6 |  | 10.60.10.30 | 27-SS-01/EA1960/4.2 | 2741-01-OV3-0020 | N.A. | 0 | 3.6 | 1 | ок | 27-SS-01/EA1960/4.2 | Воздуховод прямой участок/Duct straight part | 1 |  | 0 | 0 | 27-SS-01/EA1960/4.2 | 1 | 0 | 0000040421,
5.1 |  |  | 1700 | 1700 | 550 | 2 | ГОСТ 14918-80/ GOST 14918-80 | 59.84 | 3 | 3.74 | 11.22 | Окрасить вар1 / Color var1 | 10.60.10.110.40 | 27-SS-01/EA1960/5.1 | 2741-01-OV3-0020 | N.A. | 0 | 11.22 | 3 | ок | 27-SS-01/EA1960/5.1 | Воздуховод прямой участок/Duct straight part | 1 |  | 0 | 0 | 27-SS-01/EA1960/5.1 | 3 | 0 | 0000040548(3),
5.2 |  |  | 1700 | 1700 | 475 | 2 | ГОСТ 14918-80/ GOST 14918-80 | 51.68 | 1 | 3.23 | 3.23 | Окрасить вар1 / Color var1 | 10.60.10.110.40 | 27-SS-01/EA1960/5.2 | 2741-01-OV3-0020 | N.A. | 0 | 3.23 | 1 | ок | 27-SS-01/EA1960/5.2 | Воздуховод прямой участок/Duct straight part | 1 |  | 0 | 0 | 27-SS-01/EA1960/5.2 | 1 | 0 | 0000040548,
5.3 |  |  | 1700 | 1700 | 1060 | 2 | ГОСТ 14918-80/ GOST 14918-80 | 115.328 | 1 | 7.208 | 7.208 | Окрасить вар1 / Color var1 | 10.60.10.110.40 | 27-SS-01/EA1960/5.3 | 2741-01-OV3-0020 | N.A. | 0 | 7.21 | 1 | ок | 27-SS-01/EA1960/5.3 | Воздуховод прямой участок/Duct straight part | 1 |  | 0 | 0 | 27-SS-01/EA1960/5.3 | 1 | 0 | 0000040548,
| Отвод 45º / Bend 45º | [15 empty] | 0 | 0 | 0 | ок | !!! | Отвод 45º / Bend 45º | 0 |  | 0 | 0 |  |  | 0
6.1 |  |  | 500 | 500 |  | 0.7 | ГОСТ Р 52246-2004/ GOST R 52246-2004 | 4.4187 | 2 | 0.78905 | 1.5781 |  | 10.60.10.60 | 27-SS-01/EA1960/6.1 | 2741-01-OV3-0020 | N.A. | 0 | 1.58 | 2 | ок | 27-SS-01/EA1960/6.1 | Отвод 45º / Bend 45º | 1 |  | 0 | 0 | 27-SS-01/EA1960/6.1 | 2 | 0 | 0000040421(2),
| Отвод 90º / Bend 90º | [15 empty] | 0 | 0 | 0 | ок | !!! | Отвод 90º / Bend 90º | 0 |  | 0 | 0 |  |  | 0
7.1 |  |  | 500 | 500 |  | 0.7 | ГОСТ Р 52246-2004/ GOST R 52246-2004 | 7.7173 | 3 | 1.3781 | 4.1343 |  | 10.60.10.60 | 27-SS-01/EA1960/7.1 | 2741-01-OV3-0020 | N.A. | 0 | 4.14 | 3 | ок | 27-SS-01/EA1960/7.1 | Отвод 90º / Bend 90º | 1 |  | 0 | 0 | 27-SS-01/EA1960/7.1 | 3 | 0 | 0000040421(3),
7.2 |  |  | 1700 | 1700 |  | 2 | ГОСТ 14918-80/ GOST 14918-80 | 177.5101 | 2 | 11.0944 | 22.1888 | Окрасить вар1 / Color var1 | 10.60.10.120.40 | 27-SS-01/EA1960/7.2 | 2741-01-OV3-0020 | N.A. | 0 | 22.18 | 2 | ок | 27-SS-01/EA1960/7.2 | Отвод 90º / Bend 90º | 1 |  | 0 | 0 | 27-SS-01/EA1960/7.2 | 2 | 0 | 0000040548(2),
| Переход/ Reduction | [15 empty] | 0 | 0 | 0 | ок | !!! | Переход/ Reduction | 0 |  | 0 | 0 |  |  | 0
8.1 | 1700x1700/900x900 |  |  |  | 500 | 2 | ГОСТ 14918-80/ GOST 14918-80 | 61.594 | 1 | 3.8496 | 3.8496 | Окрасить вар1 / Color var1 | 10.60.10.120.40 | 27-SS-01/EA1960/8.1 | 2741-01-OV3-0020 | N.A. | 0 | 3.85 | 1 | ок | 27-SS-01/EA1960/8.1 | Переход/ Reduction | 1 |  | 0 | 0 | 27-SS-01/EA1960/8.1 | 1 | 0 | 0000040531,
| Заглушка/ Blanket | [15 empty] | 0 | 0 | 0 | ок | !!! | Заглушка/ Blanket | 0 |  | 0 | 0 |  |  | 0
9.1 |  |  | 500 | 500 | 50 | 0.7 | ГОСТ Р 52246-2004/ GOST R 52246-2004 | 1.96 | 3 | 0.35 | 1.05 |  | 10.60.10.60 | 27-SS-01/EA1960/9.1 | 2741-01-OV3-0020 | N.A. | 0 | 1.05 | 3 | ок | 27-SS-01/EA1960/9.1 | Заглушка/ Blanket | 1 |  | 0 | 0 | 27-SS-01/EA1960/9.1 | 3 | 0 | 0000040421(3),
9.2 |  |  | 1200 | 1200 | 50 | 0.9 | ГОСТ Р 52246-2004/ GOST R 52246-2004 | 12.096 | 5 | 1.68 | 8.4 |  | 10.60.10.80 | 27-SS-01/EA1960/9.2 | 2741-01-OV3-0020 | N.A. | 0 | 8.4 | 5 | ок | 27-SS-01/EA1960/9.2 | Заглушка/ Blanket | 1 |  | 0 | 0 | 27-SS-01/EA1960/9.2 | 5 | 0 | 0000040421(5),
| Врезка/ Inset | [15 empty] | 0 | 0 | 0 | ок | !!! | Врезка/ Inset | 0 |  | 0 | 0 |  |  | 0
10.1 |  |  | 500 | 500 | 100 | 0.7 | ГОСТ Р 52246-2004/ GOST R 52246-2004 | 1.12 | 3 | 0.2 | 0.6 |  | 10.60.10.60 | 27-SS-01/EA1960/10.1 | 2741-01-OV3-0020 | N.A. | 0 | 0.6 | 3 | ок | 27-SS-01/EA1960/10.1 | Врезка/ Inset | 1 |  | 0 | 0 | 27-SS-01/EA1960/10.1 | 3 | 0 | 0000040421(3),
10.2 |  |  | 850 | 850 | 100 | 0.7 | ГОСТ Р 52246-2004/ GOST R 52246-2004 | 1.904 | 4 | 0.34 | 1.36 |  | 10.60.10.70 | 27-SS-01/EA1960/10.2 | 2741-01-OV3-0020 | N.A. | 0 | 1.36 | 4 | ок | 27-SS-01/EA1960/10.2 | Врезка/ Inset | 1 |  | 0 | 0 | 27-SS-01/EA1960/10.2 | 4 | 0 | 0000040421(4),
10.3 |  |  | 900 | 900 | 100 | 0.7 | ГОСТ Р 52246-2004/ GOST R 52246-2004 | 2.016 | 1 | 0.36 | 0.36 |  | 10.60.10.70 | 27-SS-01/EA1960/10.3 | 2741-01-OV3-0020 | N.A. | 0 | 0.36 | 1 | ок | 27-SS-01/EA1960/10.3 | Врезка/ Inset | 1 |  | 0 | 0 | 27-SS-01/EA1960/10.3 | 1 | 0 | 0000040421,
10.4 |  |  | 1000 | 300 | 100 | 0.7 | ГОСТ Р 52246-2004/ GOST R 52246-2004 | 1.456 | 1 | 0.26 | 0.26 |  | 10.60.10.70 | 27-SS-01/EA1960/10.4 | 2741-01-OV3-0020 | N.A. | 0 | 0.26 | 1 | ок | 27-SS-01/EA1960/10.4 | Врезка/ Inset | 1 |  | 0 | 0 | 27-SS-01/EA1960/10.4 | 1 | 0 | 0000040421,
10.5 |  |  | 1200 | 1200 | 100 | 0.9 | ГОСТ Р 52246-2004/ GOST R 52246-2004 | 3.456 | 2 | 0.48 | 0.96 |  | 10.60.10.80 | 27-SS-01/EA1960/10.5 | 2741-01-OV3-0020 | N.A. | 0 | 0.96 | 2 | ок | 27-SS-01/EA1960/10.5 | Врезка/ Inset | 1 |  | 0 | 0 | 27-SS-01/EA1960/10.5 | 2 | 0 | 0000040421(2),
| Люк прочистки/Revision openings | [15 empty] | 0 | 0 | 0 | ок | !!! | Люк прочистки/Revision openings | 0 |  | 0 | 0 |  |  | 0
33.5 | 400x300 |  | 400 | 300 |  |  | ТУ-5275-001-84367148-2-009/TU-5275-001-84367148-2-009 | 2.07 | 7 |  |  |  | 10.90.30.20 | 27-SS-01/EA1960/33.5 | 2741-01-OV3-0020 | N.A. | 0 | 0 | 0 | !!! | !!! | Люк прочистки/Revision openings | 1 | 0 | -7 | 0 | 27-SS-01/EA1960/33.5 | 0 | 7
33.7 | 700x500 |  | 700 | 500 |  |  | ТУ-5275-001-84367148-2-009/TU-5275-001-84367148-2-009 | 8.39 | 5 |  |  |  | 10.90.30.40 | 27-SS-01/EA1960/33.7 | 2741-01-OV3-0020 | N.A. | 0 | 0 | 0 | !!! | !!! | Люк прочистки/Revision openings | 1 | 0 | -5 | 0 | 27-SS-01/EA1960/33.7 | 0 | 5
| Воздуховод прямой участок/Duct straight part | [15 empty] | 0 | 0 | 0 | ок | !!! | Воздуховод прямой участок/Duct straight part | 0 |  | 0 | 0 |  |  | 0
1.1 |  |  | 200 | 200 | 1250 | 0.5 | ГОСТ Р 52246-2004/ GOST R 52246-2004 | 4 | 1 | 1 | 1 |  | 10.60.10.10 | 27-SS-01/EA1660/1.1 | 2741-01-OV3-0024 | N.A. | 0 | 1 | 1 | ок | 27-SS-01/EA1660/1.1 | Воздуховод прямой участок/Duct straight part | 1 |  | 0 | 0 | 27-SS-01/EA1660/1.1 | 1 | 0 | 0000040421,
1.2 |  |  | 200 | 200 | 1110 | 0.5 | ГОСТ Р 52246-2004/ GOST R 52246-2004 | 3.552 | 1 | 0.888 | 0.888 |  | 10.60.10.10 | 27-SS-01/EA1660/1.2 | 2741-01-OV3-0024 | N.A. | 0 | 0.89 | 1 | ок | 27-SS-01/EA1660/1.2 | Воздуховод прямой участок/Duct straight part | 1 |  | 0 | 0 | 27-SS-01/EA1660/1.2 | 1 | 0 | 0000040421,
1.3 |  |  | 200 | 200 | 200 | 0.5 | ГОСТ Р 52246-2004/ GOST R 52246-2004 | 0.64 | 1 | 0.16 | 0.16 |  | 10.60.10.10 | 27-SS-01/EA1660/1.3 | 2741-01-OV3-0024 | N.A. | 0 | 0.16 | 1 | ок | 27-SS-01/EA1660/1.3 | Воздуховод прямой участок/Duct straight part | 1 |  | 0 | 0 | 27-SS-01/EA1660/1.3 | 1 | 0 | 0000040421,
1.4.1 |  |  | 200 | 200 | 250 | 0.5 | ГОСТ Р 52246-2004/ GOST R 52246-2004 | 0.8 | 1 | 0.2 | 0.2 |  | 10.60.10.10 | 27-SS-01/EA1660/1.4.1 | 2741-01-OV3-0024 | N.A. | 0 | 0 | 0 | !!! | !!! | Воздуховод прямой участок/Duct straight part | 1 |  | -1 | -0.2 | 27-SS-01/EA1660/1.4.1 | 1 | 0 |  | уточнять с производством , нет в 1С
2.1 |  |  | 250 | 250 | 1250 | 0.5 | ГОСТ Р 52246-2004/ GOST R 52246-2004 | 5 | 1 | 1.25 | 1.25 |  | 10.60.10.10 | 27-SS-01/EA1660/2.1 | 2741-01-OV3-0024 | N.A. | 0 | 1.25 | 1 | ок | 27-SS-01/EA1660/2.1 | Воздуховод прямой участок/Duct straight part | 1 |  | 0 | 0 | 27-SS-01/EA1660/2.1 | 1 | 0 | 0000040421,
2.2 |  |  | 250 | 250 | 180 | 0.5 | ГОСТ Р 52246-2004/ GOST R 52246-2004 | 0.72 | 1 | 0.18 | 0.18 |  | 10.60.10.10 | 27-SS-01/EA1660/2.2 | 2741-01-OV3-0024 | N.A. | 0 | 0.18 | 1 | ок | 27-SS-01/EA1660/2.2 | Воздуховод прямой участок/Duct straight part | 1 |  | 0 | 0 | 27-SS-01/EA1660/2.2 | 1 | 0 | 0000040421,
2.3 |  |  | 250 | 250 | 240 | 0.5 | ГОСТ Р 52246-2004/ GOST R 52246-2004 | 0.96 | 1 | 0.24 | 0.24 |  | 10.60.10.10 | 27-SS-01/EA1660/2.3 | 2741-01-OV3-0024 | N.A. | 0 | 0.24 | 1 | ок | 27-SS-01/EA1660/2.3 | Воздуховод прямой участок/Duct straight part | 1 |  | 0 | 0 | 27-SS-01/EA1660/2.3 | 1 | 0 | 0000040421,
2.4 |  |  | 250 | 250 | 80 | 0.5 | ГОСТ Р 52246-2004/ GOST R 52246-2004 | 0.32 | 1 | 0.08 | 0.08 |  | 10.60.10.10 | 27-SS-01/EA1660/2.4 | 2741-01-OV3-0024 | N.A. | 0 | 0.08 | 1 | ок | 27-SS-01/EA1660/2.4 | Воздуховод прямой участок/Duct straight part | 1 |  | 0 | 0 | 27-SS-01/EA1660/2.4 | 1 | 0 | 0000040421,
2.5 |  |  | 250 | 250 | 120 | 0.5 | ГОСТ Р 52246-2004/ GOST R 52246-2004 | 0.48 | 1 | 0.12 | 0.12 |  | 10.60.10.10 | 27-SS-01/EA1660/2.5 | 2741-01-OV3-0024 | N.A. | 0 | 0.12 | 1 | ок | 27-SS-01/EA1660/2.5 | Воздуховод прямой участок/Duct straight part | 1 |  | 0 | 0 | 27-SS-01/EA1660/2.5 | 1 | 0 | 0000040421,
2.6 |  |  | 250 | 250 | 130 | 0.5 | ГОСТ Р 52246-2004/ GOST R 52246-2004 | 0.52 | 1 | 0.13 | 0.13 |  | 10.60.10.10 | 27-SS-01/EA1660/2.6 | 2741-01-OV3-0024 | N.A. | 0 | 0.13 | 1 | ок | 27-SS-01/EA1660/2.6 | Воздуховод прямой участок/Duct straight part | 1 |  | 0 | 0 | 27-SS-01/EA1660/2.6 | 1 | 0 | 0000040421,
2.7 |  |  | 250 | 250 | 670 | 0.5 | ГОСТ Р 52246-2004/ GOST R 52246-2004 | 2.68 | 1 | 0.67 | 0.67 |  | 10.60.10.10 | 27-SS-01/EA1660/2.7 | 2741-01-OV3-0024 | N.A. | 0 | 0.67 | 1 | ок | 27-SS-01/EA1660/2.7 | Воздуховод прямой участок/Duct straight part | 1 |  | 0 | 0 | 27-SS-01/EA1660/2.7 | 1 | 0 | 0000040421,
2.8 |  |  | 350 | 350 | 500 | 2 | ГОСТ 14918-80/ GOST 14918-80 | 11.2 | 1 | 0.7 | 0.7 | Окрасить вар1 / Color var1 | 10.60.10.110.10 | 27-SS-01/EA1660/2.8 | 2741-01-OV3-0024 | N.A. | 0 | 0.7 | 1 | ок | 27-SS-01/EA1660/2.8 | Воздуховод прямой участок/Duct straight part | 1 |  | 0 | 0 | 27-SS-01/EA1660/2.8 | 1 | 0 | 0000040531,
| Отвод 90º / Bend 90º | [15 empty] | 0 | 0 | 0 | ок | !!! | Отвод 90º / Bend 90º | 0 |  | 0 | 0 |  |  | 0
3.1 |  |  | 200 | 200 |  | 0.5 | ГОСТ Р 52246-2004/ GOST R 52246-2004 | 1.451 | 1 | 0.36274 | 0.36274 |  | 10.60.10.60 | 27-SS-01/EA1660/3.1 | 2741-01-OV3-0024 | N.A. | 0 | 0.36 | 1 | ок | 27-SS-01/EA1660/3.1 | Отвод 90º / Bend 90º | 1 |  | 0 | 0 | 27-SS-01/EA1660/3.1 | 1 | 0 | 0000040421,
3.2 |  |  | 250 | 250 |  | 0.5 | ГОСТ Р 52246-2004/ GOST R 52246-2004 | 1.9708 | 2 | 0.4927 | 0.9854 |  | 10.60.10.60 | 27-SS-01/EA1660/3.2 | 2741-01-OV3-0024 | N.A. | 0 | 0.98 | 2 | ок | 27-SS-01/EA1660/3.2 | Отвод 90º / Bend 90º | 1 |  | 0 | 0 | 27-SS-01/EA1660/3.2 | 2 | 0 | 0000040421(2),
| Переход/ Reduction | [15 empty] | 0 | 0 | 0 | ок | !!! | Переход/ Reduction | 0 |  | 0 | 0 |  |  | 0
4.1 | 250x250/200x200 |  |  |  | 500 | 0.5 | ГОСТ Р 52246-2004/ GOST R 52246-2004 | 2.1622 | 1 | 0.54056 | 0.54056 |  | 10.60.10.60 | 27-SS-01/EA1660/4.1 | 2741-01-OV3-0024 | N.A. | 0 | 0.6 | 1 | ок | 27-SS-01/EA1660/4.1 | Переход/ Reduction | 1 |  | 0 | 0 | 27-SS-01/EA1660/4.1 | 1 | 0 | 0000040421,
4.2 | 350x350/250x250 |  |  |  | 500 | 2 | ГОСТ 14918-80/ GOST 14918-80 | 11.5679 | 1 | 0.72299 | 0.72299 | Окрасить вар1 / Color var1 | 10.60.10.120.10 | 27-SS-01/EA1660/4.2 | 2741-01-OV3-0024 | N.A. | 0 | 0.72 | 1 | ок | 27-SS-01/EA1660/4.2 | Переход/ Reduction | 1 |  | 0 | 0 | 27-SS-01/EA1660/4.2 | 1 | 0 | 0000040531,
| Врезка/ Inset | [15 empty] | 0 | 0 | 0 | ок | !!! | Врезка/ Inset | 0 |  | 0 | 0 |  |  | 0
5.1 |  |  | 200 | 200 | 100 | 0.5 | ГОСТ Р 52246-2004/ GOST R 52246-2004 | 0.32 | 1 | 0.08 | 0.08 |  | 10.60.10.60 | 27-SS-01/EA1660/5.1 | 2741-01-OV3-0024 | N.A. | 0 | 0.08 | 1 | ок | 27-SS-01/EA1660/5.1 | Врезка/ Inset | 1 |  | 0 | 0 | 27-SS-01/EA1660/5.1 | 1 | 0 | 0000040421,
5.2 |  |  | 250 | 250 | 100 | 0.5 | ГОСТ Р 52246-2004/ GOST R 52246-2004 | 0.4 | 2 | 0.1 | 0.2 |  | 10.60.10.60 | 27-SS-01/EA1660/5.2 | 2741-01-OV3-0024 | N.A. | 0 | 0.2 | 2 | ок | 27-SS-01/EA1660/5.2 | Врезка/ Inset | 1 |  | 0 | 0 | 27-SS-01/EA1660/5.2 | 2 | 0 | 0000040421(2),
| Люк прочистки/Revision openings | [15 empty] | 0 | 0 | 0 | ок | !!! | Люк прочистки/Revision openings | 0 |  | 0 | 0 |  |  | 0
33.1 | 180x80 |  | 180 | 80 |  |  | ТУ-5275-001-84367148-2-009/TU-5275-001-84367148-2-009 | 0.28 | 4 |  |  |  | 10.90.30.50 | 27-SS-01/EA1660/33.1 | 2741-01-OV3-0024 | N.A. | 0 | 0 | 0 | !!! | !!! | Люк прочистки/Revision openings | 1 | 0 | -4 | 0 | 27-SS-01/EA1660/33.1 | 0 | 4
| Воздуховод прямой участок/Duct straight part | [15 empty] | 0 | 0 | 0 | ок | !!! | Воздуховод прямой участок/Duct straight part | 0 |  | 0 | 0 |  |  | 0
1.1 |  |  | 450 | 450 | 1250 | 0.7 | ГОСТ Р 52246-2004/ GOST R 52246-2004 | 12.6 | 9 | 2.25 | 20.25 |  | 10.60.10.10 | 27-SS-01/EA1560/1.1 | 2741-01-OV3-0025 | N.A. | 0 | 20.25 | 9 | ок | 27-SS-01/EA1560/1.1 | Воздуховод прямой участок/Duct straight part | 1 |  | 0 | 0 | 27-SS-01/EA1560/1.1 | 9 | 0 | 0000040379(9),
1.2 |  |  | 450 | 450 | 725 | 0.7 | ГОСТ Р 52246-2004/ GOST R 52246-2004 | 7.308 | 2 | 1.305 | 2.61 |  | 10.60.10.10 | 27-SS-01/EA1560/1.2 | 2741-01-OV3-0025 | N.A. | 0 | 2.62 | 2 | ок | 27-SS-01/EA1560/1.2 | Воздуховод прямой участок/Duct straight part | 1 |  | 0 | 0 | 27-SS-01/EA1560/1.2 | 2 | 0 | 0000040379(2),
2.1 |  |  | 600 | 600 | 1250 | 0.7 | ГОСТ Р 52246-2004/ GOST R 52246-2004 | 16.8 | 2 | 3 | 6 |  | 10.60.10.20 | 27-SS-01/EA1560/2.1 | 2741-01-OV3-0025 | N.A. | 0 | 6 | 2 | ок | 27-SS-01/EA1560/2.1 | Воздуховод прямой участок/Duct straight part | 1 |  | 0 | 0 | 27-SS-01/EA1560/2.1 | 2 | 0 | 0000040379(2),
2.2 |  |  | 600 | 600 | 590 | 0.7 | ГОСТ Р 52246-2004/ GOST R 52246-2004 | 7.9296 | 1 | 1.416 | 1.416 |  | 10.60.10.20 | 27-SS-01/EA1560/2.2 | 2741-01-OV3-0025 | N.A. | 0 | 1.42 | 1 | ок | 27-SS-01/EA1560/2.2 | Воздуховод прямой участок/Duct straight part | 1 |  | 0 | 0 | 27-SS-01/EA1560/2.2 | 1 | 0 | 0000040379,
2.3 |  |  | 600 | 600 | 1220 | 0.7 | ГОСТ Р 52246-2004/ GOST R 52246-2004 | 16.3968 | 1 | 2.928 | 2.928 |  | 10.60.10.20 | 27-SS-01/EA1560/2.3 | 2741-01-OV3-0025 | N.A. | 0 | 2.93 | 1 | ок | 27-SS-01/EA1560/2.3 | Воздуховод прямой участок/Duct straight part | 1 |  | 0 | 0 | 27-SS-01/EA1560/2.3 | 1 | 0 | 0000040379,
2.4 |  |  | 600 | 600 | 180 | 0.7 | ГОСТ Р 52246-2004/ GOST R 52246-2004 | 2.4192 | 1 | 0.432 | 0.432 |  | 10.60.10.20 | 27-SS-01/EA1560/2.4 | 2741-01-OV3-0025 | N.A. | 0 | 0.43 | 1 | ок | 27-SS-01/EA1560/2.4 | Воздуховод прямой участок/Duct straight part | 1 |  | 0 | 0 | 27-SS-01/EA1560/2.4 | 1 | 0 | 0000040379,
2.5 |  |  | 600 | 600 | 440 | 0.7 | ГОСТ Р 52246-2004/ GOST R 52246-2004 | 5.9136 | 2 | 1.056 | 2.112 |  | 10.60.10.20 | 27-SS-01/EA1560/2.5 | 2741-01-OV3-0025 | N.A. | 0 | 2.09 | 2 | ок | 27-SS-01/EA1560/2.5 | Воздуховод прямой участок/Duct straight part | 1 |  | 0 | 0 | 27-SS-01/EA1560/2.5 | 2 | 0 | 0000040379(2),
2.6 |  |  | 600 | 600 | 290 | 0.7 | ГОСТ Р 52246-2004/ GOST R 52246-2004 | 3.8976 | 1 | 0.696 | 0.696 |  | 10.60.10.20 | 27-SS-01/EA1560/2.6 | 2741-01-OV3-0025 | N.A. | 0 | 0.7 | 1 | ок | 27-SS-01/EA1560/2.6 | Воздуховод прямой участок/Duct straight part | 1 |  | 0 | 0 | 27-SS-01/EA1560/2.6 | 1 | 0 | 0000040379,
2.7 |  |  | 600 | 600 | 90 | 0.7 | ГОСТ Р 52246-2004/ GOST R 52246-2004 | 1.2096 | 2 | 0.216 | 0.432 |  | 10.60.10.20 | 27-SS-01/EA1560/2.7 | 2741-01-OV3-0025 | N.A. | 0 | 0.44 | 2 | ок | 27-SS-01/EA1560/2.7 | Воздуховод прямой участок/Duct straight part | 1 |  | 0 | 0 | 27-SS-01/EA1560/2.7 | 2 | 0 | 0000040379(2),
2.8 |  |  | 600 | 600 | 680 | 0.7 | ГОСТ Р 52246-2004/ GOST R 52246-2004 | 9.1392 | 1 | 1.632 | 1.632 |  | 10.60.10.20 | 27-SS-01/EA1560/2.8 | 2741-01-OV3-0025 | N.A. | 0 | 1.63 | 1 | ок | 27-SS-01/EA1560/2.8 | Воздуховод прямой участок/Duct straight part | 1 |  | 0 | 0 | 27-SS-01/EA1560/2.8 | 1 | 0 | 0000040379,
3.1 |  |  | 800 | 800 | 620 | 2 | ГОСТ 14918-80/ GOST 14918-80 | 31.744 | 1 | 1.984 | 1.984 | Окрасить вар1 / Color var1 | 10.60.10.110.20 | 27-SS-01/EA1560/3.1 | 2741-01-OV3-0025 | N.A. | 0 | 1.98 | 1 | ок | 27-SS-01/EA1560/3.1 | Воздуховод прямой участок/Duct straight part | 1 |  | 0 | 0 | 27-SS-01/EA1560/3.1 | 1 | 0 | 0000040531,
3.2.1 |  |  | 800 | 800 | 160 | 2 | ГОСТ 14918-80/ GOST 14918-80 | 8.192 | 0 | 0.512 | 0 | Окрасить вар1 / Color var1 | 10.60.10.110.20 | 27-SS-01/EA1560/3.2.1 | 2741-01-OV3-0025 | N.A. | 0 | 0 | 0 | ок | !!! | Воздуховод прямой участок/Duct straight part | 1 |  | 0 | 0 | 27-SS-01/EA1560/3.2.1 | 0 | 0
| Отвод 90º / Bend 90º | [15 empty] | 0 | 0 | 0 | ок | !!! | Отвод 90º / Bend 90º | 0 |  | 0 | 0 |  |  | 0
4.1 |  |  | 600 | 600 |  | 0.7 | ГОСТ Р 52246-2004/ GOST R 52246-2004 | 10.3164 | 2 | 1.8422 | 3.6844 |  | 10.60.10.70 | 27-SS-01/EA1560/4.1 | 2741-01-OV3-0025 | N.A. | 0 | 3.68 | 2 | ок | 27-SS-01/EA1560/4.1 | Отвод 90º / Bend 90º | 1 |  | 0 | 0 | 27-SS-01/EA1560/4.1 | 2 | 0 | 0000041107(2),
4.2 |  |  | 800 | 800 |  | 2 | ГОСТ 14918-80/ GOST 14918-80 | 47.343 | 1 | 2.9589 | 2.9589 | Окрасить вар1 / Color var1 | 10.60.10.120.20 | 27-SS-01/EA1560/4.2 | 2741-01-OV3-0025 | N.A. | 0 | 2.96 | 1 | ок | 27-SS-01/EA1560/4.2 | Отвод 90º / Bend 90º | 1 |  | 0 | 0 | 27-SS-01/EA1560/4.2 | 1 | 0 | 0000041108,
| Переход/ Reduction | [15 empty] | 0 | 0 | 0 | ок | !!! | Переход/ Reduction | 0 |  | 0 | 0 |  |  | 0
5.1 | 600x600/450x450 |  |  |  |  | 0.7 | ГОСТ Р 52246-2004/ GOST R 52246-2004 | 2.058 | 1 | 0.3675 | 0.3675 |  | 10.60.10.70 | 27-SS-01/EA1560/5.1 | 2741-01-OV3-0025 | N.A. | 0 | 0 | 0 | !!! | !!! | Переход/ Reduction | 1 |  | -1 | -0.3675 | 27-SS-01/EA1560/5.1 | 1 | 0 |  | уточнять с производством , в 1С 405332
5.2 | 800x800/600x600 |  |  |  |  | 2 | ГОСТ 14918-80/ GOST 14918-80 | 8.96 | 1 | 0.56 | 0.56 | Окрасить вар1 / Color var1 | 10.60.10.120.20 | 27-SS-01/EA1560/5.2 | 2741-01-OV3-0025 | N.A. | 0 | 2 | 1 | ок | 27-SS-01/EA1560/5.2 | Переход/ Reduction | 1 |  | 0 | 0 | 27-SS-01/EA1560/5.2 | 1 | 0 | 0000040531,
| Заглушка/ Blanket | [15 empty] | 0 | 0 | 0 | ок | !!! | Заглушка/ Blanket | 0 |  | 0 | 0 |  |  | 0
6.1 |  |  | 450 | 450 | 50 | 0.7 | ГОСТ Р 52246-2004/ GOST R 52246-2004 | 1.638 | 1 | 0.2925 | 0.2925 |  | 10.60.10.60 | 27-SS-01/EA1560/6.1 | 2741-01-OV3-0025 | N.A. | 0 | 0 | 0 | !!! | !!! | Заглушка/ Blanket | 1 |  | -1 | -0.2925 | 27-SS-01/EA1560/6.1 | 1 | 0 |  | уточнять с производством , в 1С 405333
| Врезка/ Inset | [15 empty] | 0 | 0 | 0 | ок | !!! | Врезка/ Inset | 0 |  | 0 | 0 |  |  | 0
7.1 |  |  | 600 | 600 | 100 | 0.7 | ГОСТ Р 52246-2004/ GOST R 52246-2004 | 1.344 | 2 | 0.24 | 0.48 |  | 10.60.10.70 | 27-SS-01/EA1560/7.1 | 2741-01-OV3-0025 | N.A. | 0 | 0 | 0 | !!! | !!! | Врезка/ Inset | 1 |  | -2 | -0.48 | 27-SS-01/EA1560/7.1 | 2 | 0 |  | уточнять с производством , в 1С 405334,405335
7.2 |  |  | 1000 | 300 | 100 | 0.7 | ГОСТ Р 52246-2004/ GOST R 52246-2004 | 1.456 | 2 | 0.26 | 0.52 |  | 10.60.10.70 | 27-SS-01/EA1560/7.2 | 2741-01-OV3-0025 | N.A. | 0 | 0 | 0 | !!! | !!! | Врезка/ Inset | 1 |  | -2 | -0.52 | 27-SS-01/EA1560/7.2 | 2 | 0 |  | уточнять с производством , в 1С 405336,405337
| Люк прочистки/Revision openings | [15 empty] | 0 | 0 | 0 | ок | !!! | Люк прочистки/Revision openings | 0 |  | 0 | 0 |  |  | 0
33.6 | 500x400 |  | 500 | 400 |  |  | ТУ-5275-001-84367148-2-009/TU-5275-001-84367148-2-009 | 4.24 | 2 |  |  |  | 10.90.30.30 | 27-SS-01/EA1560/33.6 | 2741-01-OV3-0025 | N.A. | 0 | 0 | 0 | !!! | !!! | Люк прочистки/Revision openings | 1 | 0 | -2 | 0 | 27-SS-01/EA1560/33.6 | 0 | 2
| Воздуховод прямой участок/Duct straight part | [15 empty] | 0 | 0 | 0 | ок | !!! | Воздуховод прямой участок/Duct straight part | 0 |  | 0 | 0 |  |  | 0
1.1 |  |  | 1000 | 1000 | 390 | 2 | ГОСТ 14918-80/ GOST 14918-80 | 24.96 | 10 | 1.56 | 15.6 | Окрасить вар1 / Color var1 | 10.60.10.110.20 | 27-SS-01/EA11/1.1 | 2741-01-OV3-0027 | N.A. | 0 | 15.6 | 10 | ок | 27-SS-01/EA11/1.1 | Воздуховод прямой участок/Duct straight part | 1 |  | 0 | 0 | 27-SS-01/EA11/1.1 | 10 | 0 | 0000040531(10),
1.2 |  |  | 1000 | 1000 | 340 | 2 | ГОСТ 14918-80/ GOST 14918-80 | 21.76 | 10 | 1.36 | 13.6 | Окрасить вар1 / Color var1 | 10.60.10.110.20 | 27-SS-01/EA11/1.2 | 2741-01-OV3-0027 | N.A. | 0 | 13.6 | 10 | ок | 27-SS-01/EA11/1.2 | Воздуховод прямой участок/Duct straight part | 1 |  | 0 | 0 | 27-SS-01/EA11/1.2 | 10 | 0 | 0000040531(10),
| Отвод 90º / Bend 90º | [15 empty] | 0 | 0 | 0 | ок | !!! | Отвод 90º / Bend 90º | 0 |  | 0 | 0 |  |  | 0
2.1 |  |  | 1000 | 1000 |  | 2 | ГОСТ 14918-80/ GOST 14918-80 | 69.2319 | 10 | 4.327 | 43.2699 | Окрасить вар1 / Color var1 | 10.60.10.120.20 | 27-SS-01/EA11/2.1 | 2741-01-OV3-0027 | N.A. | 0 | 43.3 | 10 | ок | 27-SS-01/EA11/2.1 | Отвод 90º / Bend 90º | 1 |  | 0 | 0 | 27-SS-01/EA11/2.1 | 10 | 0 | 0000040531(10),
| Воздуховод прямой участок/Duct straight part | [15 empty] | 0 | 0 | 0 | ок | !!! | Воздуховод прямой участок/Duct straight part | 0 |  | 0 | 0 |  |  | 0
1.1 |  |  | 300 | 300 | 1250 | 0.7 | ГОСТ Р 52246-2004/ GOST R 52246-2004 | 8.4 | 12 | 1.5 | 18 |  | 10.60.10.10 | 27-SS-01/SA11/1.1 | 2741-01-OV3-0017 | N.A. | 0 | 18 | 12 | ок | 27-SS-01/SA11/1.1 | Воздуховод прямой участок/Duct straight part | 1 |  | 0 | 0 | 27-SS-01/SA11/1.1 | 12 | 0 | 0000040380(12),
1.2 |  |  | 300 | 300 | 980 | 0.7 | ГОСТ Р 52246-2004/ GOST R 52246-2004 | 6.5856 | 2 | 1.176 | 2.352 |  | 10.60.10.10 | 27-SS-01/SA11/1.2 | 2741-01-OV3-0017 | N.A. | 0 | 2.36 | 2 | ок | 27-SS-01/SA11/1.2 | Воздуховод прямой участок/Duct straight part | 1 |  | 0 | 0 | 27-SS-01/SA11/1.2 | 2 | 0 | 0000040380(2),
1.3 |  |  | 300 | 300 | 350 | 0.7 | ГОСТ Р 52246-2004/ GOST R 52246-2004 | 2.352 | 3 | 0.42 | 1.26 |  | 10.60.10.10 | 27-SS-01/SA11/1.3 | 2741-01-OV3-0017 | N.A. | 0 | 1.26 | 3 | ок | 27-SS-01/SA11/1.3 | Воздуховод прямой участок/Duct straight part | 1 |  | 0 | 0 | 27-SS-01/SA11/1.3 | 3 | 0 | 0000040380(3),
1.4 |  |  | 300 | 300 | 770 | 0.7 | ГОСТ Р 52246-2004/ GOST R 52246-2004 | 5.1744 | 2 | 0.924 | 1.848 |  | 10.60.10.10 | 27-SS-01/SA11/1.4 | 2741-01-OV3-0017 | N.A. | 0 | 1.84 | 2 | ок | 27-SS-01/SA11/1.4 | Воздуховод прямой участок/Duct straight part | 1 |  | 0 | 0 | 27-SS-01/SA11/1.4 | 2 | 0 | 0000040380(2),
1.5 |  |  | 300 | 300 | 1080 | 0.7 | ГОСТ Р 52246-2004/ GOST R 52246-2004 | 7.2576 | 1 | 1.296 | 1.296 |  | 10.60.10.10 | 27-SS-01/SA11/1.5 | 2741-01-OV3-0017 | N.A. | 0 | 1.3 | 1 | ок | 27-SS-01/SA11/1.5 | Воздуховод прямой участок/Duct straight part | 1 |  | 0 | 0 | 27-SS-01/SA11/1.5 | 1 | 0 | 0000040380,
1.6 |  |  | 300 | 300 | 940 | 0.7 | ГОСТ Р 52246-2004/ GOST R 52246-2004 | 6.3168 | 1 | 1.128 | 1.128 |  | 10.60.10.10 | 27-SS-01/SA11/1.6 | 2741-01-OV3-0017 | N.A. | 0 | 1.13 | 1 | ок | 27-SS-01/SA11/1.6 | Воздуховод прямой участок/Duct straight part | 1 |  | 0 | 0 | 27-SS-01/SA11/1.6 | 1 | 0 | 0000040380,
1.7 |  |  | 300 | 300 | 710 | 0.7 | ГОСТ Р 52246-2004/ GOST R 52246-2004 | 4.7712 | 2 | 0.852 | 1.704 |  | 10.60.10.10 | 27-SS-01/SA11/1.7 | 2741-01-OV3-0017 | N.A. | 0 | 1.7 | 2 | ок | 27-SS-01/SA11/1.7 | Воздуховод прямой участок/Duct straight part | 1 |  | 0 | 0 | 27-SS-01/SA11/1.7 | 2 | 0 | 0000040380(2),
1.8 |  |  | 300 | 300 | 280 | 0.7 | ГОСТ Р 52246-2004/ GOST R 52246-2004 | 1.8816 | 1 | 0.336 | 0.336 |  | 10.60.10.10 | 27-SS-01/SA11/1.8 | 2741-01-OV3-0017 | N.A. | 0 | 0.34 | 1 | ок | 27-SS-01/SA11/1.8 | Воздуховод прямой участок/Duct straight part | 1 |  | 0 | 0 | 27-SS-01/SA11/1.8 | 1 | 0 | 0000040380,
1.9 |  |  | 300 | 300 | 540 | 0.7 | ГОСТ Р 52246-2004/ GOST R 52246-2004 | 3.6288 | 1 | 0.648 | 0.648 |  | 10.60.10.10 | 27-SS-01/SA11/1.9 | 2741-01-OV3-0017 | N.A. | 0 | 0.65 | 1 | ок | 27-SS-01/SA11/1.9 | Воздуховод прямой участок/Duct straight part | 1 |  | 0 | 0 | 27-SS-01/SA11/1.9 | 1 | 0 | 0000040380,
1.10 |  |  | 300 | 300 | 320 | 0.7 | ГОСТ Р 52246-2004/ GOST R 52246-2004 | 2.1504 | 1 | 0.384 | 0.384 |  | 10.60.10.10 | 27-SS-01/SA11/1.10 | 2741-01-OV3-0017 | N.A. | 0 | 0.38 | 1 | ок | 27-SS-01/SA11/1.10 | Воздуховод прямой участок/Duct straight part | 1 |  | 0 | 0 | 27-SS-01/SA11/1.10 | 1 | 0 | 0000040380,
1.11 |  |  | 300 | 300 | 650 | 0.7 | ГОСТ Р 52246-2004/ GOST R 52246-2004 | 4.368 | 2 | 0.78 | 1.56 |  | 10.60.10.10 | 27-SS-01/SA11/1.11 | 2741-01-OV3-0017 | N.A. | 0 | 1.56 | 2 | ок | 27-SS-01/SA11/1.11 | Воздуховод прямой участок/Duct straight part | 1 |  | 0 | 0 | 27-SS-01/SA11/1.11 | 2 | 0 | 0000040380(2),
2.1 |  |  | 450 | 400 | 1250 | 0.7 | ГОСТ Р 52246-2004/ GOST R 52246-2004 | 11.9 | 4 | 2.125 | 8.5 |  | 10.60.10.10 | 27-SS-01/SA11/2.1 | 2741-01-OV3-0017 | N.A. | 0 | 8.52 | 4 | ок | 27-SS-01/SA11/2.1 | Воздуховод прямой участок/Duct straight part | 1 |  | 0 | 0 | 27-SS-01/SA11/2.1 | 4 | 0 | 0000040380(4),
2.2 |  |  | 450 | 400 | 670 | 0.7 | ГОСТ Р 52246-2004/ GOST R 52246-2004 | 6.3784 | 3 | 1.139 | 3.417 |  | 10.60.10.10 | 27-SS-01/SA11/2.2 | 2741-01-OV3-0017 | N.A. | 0 | 3.42 | 3 | ок | 27-SS-01/SA11/2.2 | Воздуховод прямой участок/Duct straight part | 1 |  | 0 | 0 | 27-SS-01/SA11/2.2 | 3 | 0 | 0000040380(3),
2.3 |  |  | 450 | 400 | 200 | 0.7 | ГОСТ Р 52246-2004/ GOST R 52246-2004 | 1.904 | 4 | 0.34 | 1.36 |  | 10.60.10.10 | 27-SS-01/SA11/2.3 | 2741-01-OV3-0017 | N.A. | 0 | 1.36 | 4 | ок | 27-SS-01/SA11/2.3 | Воздуховод прямой участок/Duct straight part | 1 |  | 0 | 0 | 27-SS-01/SA11/2.3 | 4 | 0 | 0000040380(4),
2.4 |  |  | 450 | 400 | 1170 | 0.7 | ГОСТ Р 52246-2004/ GOST R 52246-2004 | 11.1384 | 2 | 1.989 | 3.978 |  | 10.60.10.10 | 27-SS-01/SA11/2.4 | 2741-01-OV3-0017 | N.A. | 0 | 3.98 | 2 | ок | 27-SS-01/SA11/2.4 | Воздуховод прямой участок/Duct straight part | 1 |  | 0 | 0 | 27-SS-01/SA11/2.4 | 2 | 0 | 0000040380(2),
2.5 |  |  | 450 | 450 | 750 | 0.7 | ГОСТ Р 52246-2004/ GOST R 52246-2004 | 7.56 | 1 | 1.35 | 1.35 |  | 10.60.10.10 | 27-SS-01/SA11/2.5 | 2741-01-OV3-0017 | N.A. | 0 | 1.35 | 1 | ок | 27-SS-01/SA11/2.5 | Воздуховод прямой участок/Duct straight part | 1 |  | 0 | 0 | 27-SS-01/SA11/2.5 | 1 | 0 | 0000040380,
3.1 |  |  | 600 | 600 | 1250 | 0.7 | ГОСТ Р 52246-2004/ GOST R 52246-2004 | 16.8 | 25 | 3 | 75 |  | 10.60.10.20 | 27-SS-01/SA11/3.1 | 2741-01-OV3-0017 | N.A. | 0 | 75 | 25 | ок | 27-SS-01/SA11/3.1 | Воздуховод прямой участок/Duct straight part | 1 |  | 0 | 0 | 27-SS-01/SA11/3.1 | 25 | 0 | 0000040380(25),
3.2 |  |  | 600 | 600 | 440 | 0.7 | ГОСТ Р 52246-2004/ GOST R 52246-2004 | 5.9136 | 5 | 1.056 | 5.28 |  | 10.60.10.20 | 27-SS-01/SA11/3.2 | 2741-01-OV3-0017 | N.A. | 0 | 5.3 | 5 | ок | 27-SS-01/SA11/3.2 | Воздуховод прямой участок/Duct straight part | 1 |  | 0 | 0 | 27-SS-01/SA11/3.2 | 5 | 0 | 0000040380(5),
3.3 |  |  | 600 | 600 | 490 | 0.7 | ГОСТ Р 52246-2004/ GOST R 52246-2004 | 6.5856 | 1 | 1.176 | 1.176 |  | 10.60.10.20 | 27-SS-01/SA11/3.3 | 2741-01-OV3-0017 | N.A. | 0 | 1.18 | 1 | ок | 27-SS-01/SA11/3.3 | Воздуховод прямой участок/Duct straight part | 1 |  | 0 | 0 | 27-SS-01/SA11/3.3 | 1 | 0 | 0000040380,
3.4 |  |  | 600 | 600 | 390 | 0.7 | ГОСТ Р 52246-2004/ GOST R 52246-2004 | 5.2416 | 2 | 0.936 | 1.872 |  | 10.60.10.20 | 27-SS-01/SA11/3.4 | 2741-01-OV3-0017 | N.A. | 0 | 1.88 | 2 | ок | 27-SS-01/SA11/3.4 | Воздуховод прямой участок/Duct straight part | 1 |  | 0 | 0 | 27-SS-01/SA11/3.4 | 2 | 0 | 0000040380(2),
3.5 |  |  | 600 | 600 | 980 | 0.7 | ГОСТ Р 52246-2004/ GOST R 52246-2004 | 13.1712 | 1 | 2.352 | 2.352 |  | 10.60.10.20 | 27-SS-01/SA11/3.5 | 2741-01-OV3-0017 | N.A. | 0 | 2.35 | 1 | ок | 27-SS-01/SA11/3.5 | Воздуховод прямой участок/Duct straight part | 1 |  | 0 | 0 | 27-SS-01/SA11/3.5 | 1 | 0 | 0000040380,
3.6 |  |  | 600 | 600 | 330 | 0.7 | ГОСТ Р 52246-2004/ GOST R 52246-2004 | 4.4352 | 1 | 0.792 | 0.792 |  | 10.60.10.20 | 27-SS-01/SA11/3.6 | 2741-01-OV3-0017 | N.A. | 0 | 0.79 | 1 | ок | 27-SS-01/SA11/3.6 | Воздуховод прямой участок/Duct straight part | 1 |  | 0 | 0 | 27-SS-01/SA11/3.6 | 1 | 0 | 0000040380,
3.7 |  |  | 600 | 600 | 1100 | 0.7 | ГОСТ Р 52246-2004/ GOST R 52246-2004 | 14.784 | 1 | 2.64 | 2.64 |  | 10.60.10.20 | 27-SS-01/SA11/3.7 | 2741-01-OV3-0017 | N.A. | 0 | 2.64 | 1 | ок | 27-SS-01/SA11/3.7 | Воздуховод прямой участок/Duct straight part | 1 |  | 0 | 0 | 27-SS-01/SA11/3.7 | 1 | 0 | 0000040380,
3.8 |  |  | 600 | 600 | 170 | 0.7 | ГОСТ Р 52246-2004/ GOST R 52246-2004 | 2.2848 | 1 | 0.408 | 0.408 |  | 10.60.10.20 | 27-SS-01/SA11/3.8 | 2741-01-OV3-0017 | N.A. | 0 | 0.41 | 1 | ок | 27-SS-01/SA11/3.8 | Воздуховод прямой участок/Duct straight part | 1 |  | 0 | 0 | 27-SS-01/SA11/3.8 | 1 | 0 | 0000040380,
3.9 |  |  | 600 | 600 | 270 | 0.7 | ГОСТ Р 52246-2004/ GOST R 52246-2004 | 3.6288 | 1 | 0.648 | 0.648 |  | 10.60.10.20 | 27-SS-01/SA11/3.9 | 2741-01-OV3-0017 | N.A. | 0 | 0.65 | 1 | ок | 27-SS-01/SA11/3.9 | Воздуховод прямой участок/Duct straight part | 1 |  | 0 | 0 | 27-SS-01/SA11/3.9 | 1 | 0 | 0000040380,
3.10 |  |  | 600 | 600 | 820 | 0.7 | ГОСТ Р 52246-2004/ GOST R 52246-2004 | 11.0208 | 1 | 1.968 | 1.968 |  | 10.60.10.20 | 27-SS-01/SA11/3.10 | 2741-01-OV3-0017 | N.A. | 0 | 1.97 | 1 | ок | 27-SS-01/SA11/3.10 | Воздуховод прямой участок/Duct straight part | 1 |  | 0 | 0 | 27-SS-01/SA11/3.10 | 1 | 0 | 0000040380,
3.11 |  |  | 600 | 600 | 1050 | 0.7 | ГОСТ Р 52246-2004/ GOST R 52246-2004 | 14.112 | 1 | 2.52 | 2.52 |  | 10.60.10.20 | 27-SS-01/SA11/3.11 | 2741-01-OV3-0017 | N.A. | 0 | 2.52 | 1 | ок | 27-SS-01/SA11/3.11 | Воздуховод прямой участок/Duct straight part | 1 |  | 0 | 0 | 27-SS-01/SA11/3.11 | 1 | 0 | 0000040380,
3.12 |  |  | 600 | 600 | 850 | 0.7 | ГОСТ Р 52246-2004/ GOST R 52246-2004 | 11.424 | 1 | 2.04 | 2.04 |  | 10.60.10.20 | 27-SS-01/SA11/3.12 | 2741-01-OV3-0017 | N.A. | 0 | 2.04 | 1 | ок | 27-SS-01/SA11/3.12 | Воздуховод прямой участок/Duct straight part | 1 |  | 0 | 0 | 27-SS-01/SA11/3.12 | 1 | 0 | 0000040380,
3.13 |  |  | 600 | 600 | 200 | 0.7 | ГОСТ Р 52246-2004/ GOST R 52246-2004 | 2.688 | 1 | 0.48 | 0.48 |  | 10.60.10.20 | 27-SS-01/SA11/3.13 | 2741-01-OV3-0017 | N.A. | 0 | 0.48 | 1 | ок | 27-SS-01/SA11/3.13 | Воздуховод прямой участок/Duct straight part | 1 |  | 0 | 0 | 27-SS-01/SA11/3.13 | 1 | 0 | 0000040380,
4.1 |  |  | 1250 | 700 | 1250 | 0.9 | ГОСТ Р 52246-2004/ GOST R 52246-2004 | 35.1 | 32 | 4.875 | 156 |  | 10.60.10.30 | 27-SS-01/SA11/4.1 | 2741-01-OV3-0017 | N.A. | 0 | 156.16 | 32 | ок | 27-SS-01/SA11/4.1 | Воздуховод прямой участок/Duct straight part | 1 |  | 0 | 0 | 27-SS-01/SA11/4.1 | 32 | 0 | 0000040366(32),
4.2 |  |  | 1250 | 700 | 580 | 0.9 | ГОСТ Р 52246-2004/ GOST R 52246-2004 | 16.2864 | 4 | 2.262 | 9.048 |  | 10.60.10.30 | 27-SS-01/SA11/4.2 | 2741-01-OV3-0017 | N.A. | 0 | 9.04 | 4 | ок | 27-SS-01/SA11/4.2 | Воздуховод прямой участок/Duct straight part | 1 |  | 0 | 0 | 27-SS-01/SA11/4.2 | 4 | 0 | 0000040380(4),
4.3 |  |  | 1250 | 700 | 360 | 0.9 | ГОСТ Р 52246-2004/ GOST R 52246-2004 | 10.1088 | 6 | 1.404 | 8.424 |  | 10.60.10.30 | 27-SS-01/SA11/4.3 | 2741-01-OV3-0017 | N.A. | 0 | 8.4 | 6 | ок | 27-SS-01/SA11/4.3 | Воздуховод прямой участок/Duct straight part | 1 |  | 0 | 0 | 27-SS-01/SA11/4.3 | 6 | 0 | 0000040380(6),
4.4 |  |  | 1250 | 700 | 440 | 0.9 | ГОСТ Р 52246-2004/ GOST R 52246-2004 | 12.3552 | 2 | 1.716 | 3.432 |  | 10.60.10.30 | 27-SS-01/SA11/4.4 | 2741-01-OV3-0017 | N.A. | 0 | 3.44 | 2 | ок | 27-SS-01/SA11/4.4 | Воздуховод прямой участок/Duct straight part | 1 |  | 0 | 0 | 27-SS-01/SA11/4.4 | 2 | 0 | 0000040380(2),
5.1 |  |  | 1300 | 1300 | 1250 | 0.9 | ГОСТ Р 52246-2004/ GOST R 52246-2004 | 46.8 | 90 | 6.5 | 585 |  | 10.60.10.30 | 27-SS-01/SA11/5.1 | 2741-01-OV3-0017 | N.A. | 0 | 585 | 90 | ок | 27-SS-01/SA11/5.1 | Воздуховод прямой участок/Duct straight part | 1 |  | 0 | 0 | 27-SS-01/SA11/5.1 | 90 | 0 | 0000040366(22), 0000040379(68),
5.2 |  |  | 1300 | 1300 | 420 | 0.9 | ГОСТ Р 52246-2004/ GOST R 52246-2004 | 15.7248 | 1 | 2.184 | 2.184 |  | 10.60.10.30 | 27-SS-01/SA11/5.2 | 2741-01-OV3-0017 | N.A. | 0 | 2.18 | 1 | ок | 27-SS-01/SA11/5.2 | Воздуховод прямой участок/Duct straight part | 1 |  | 0 | 0 | 27-SS-01/SA11/5.2 | 1 | 0 | 0000040379,
5.3 |  |  | 1300 | 1300 | 650 | 0.9 | ГОСТ Р 52246-2004/ GOST R 52246-2004 | 24.336 | 1 | 3.38 | 3.38 |  | 10.60.10.30 | 27-SS-01/SA11/5.3 | 2741-01-OV3-0017 | N.A. | 0 | 3.38 | 1 | ок | 27-SS-01/SA11/5.3 | Воздуховод прямой участок/Duct straight part | 1 |  | 0 | 0 | 27-SS-01/SA11/5.3 | 1 | 0 | 0000040379,
5.4 |  |  | 1300 | 1300 | 730 | 0.9 | ГОСТ Р 52246-2004/ GOST R 52246-2004 | 27.3312 | 1 | 3.796 | 3.796 |  | 10.60.10.30 | 27-SS-01/SA11/5.4 | 2741-01-OV3-0017 | N.A. | 0 | 3.8 | 1 | ок | 27-SS-01/SA11/5.4 | Воздуховод прямой участок/Duct straight part | 1 |  | 0 | 0 | 27-SS-01/SA11/5.4 | 1 | 0 | 0000040379,
5.5 |  |  | 1300 | 1300 | 800 | 0.9 | ГОСТ Р 52246-2004/ GOST R 52246-2004 | 29.952 | 2 | 4.16 | 8.32 |  | 10.60.10.30 | 27-SS-01/SA11/5.5 | 2741-01-OV3-0017 | N.A. | 0 | 4.16 | 1 | !!! | 27-SS-01/SA11/5.5 | Воздуховод прямой участок/Duct straight part | 1 |  | -1 | -4.16 | 27-SS-01/SA11/5.5 | 2 | 0 | 0000040379, | уточнять с производством , в 1С - 1 шт, возможно исправляли, но было уже смонтировано по старому
5.6 |  |  | 1300 | 1300 | 200 | 0.9 | ГОСТ Р 52246-2004/ GOST R 52246-2004 | 7.488 | 3 | 1.04 | 3.12 |  | 10.60.10.30 | 27-SS-01/SA11/5.6 | 2741-01-OV3-0017 | N.A. | 0 | 3.12 | 3 | ок | 27-SS-01/SA11/5.6 | Воздуховод прямой участок/Duct straight part | 1 |  | 0 | 0 | 27-SS-01/SA11/5.6 | 3 | 0 | 0000040379(3),
5.7 |  |  | 1300 | 1300 | 400 | 0.9 | ГОСТ Р 52246-2004/ GOST R 52246-2004 | 14.976 | 2 | 2.08 | 4.16 |  | 10.60.10.30 | 27-SS-01/SA11/5.7 | 2741-01-OV3-0017 | N.A. | 0 | 4.16 | 2 | ок | 27-SS-01/SA11/5.7 | Воздуховод прямой участок/Duct straight part | 1 |  | 0 | 0 | 27-SS-01/SA11/5.7 | 2 | 0 | 0000040379(2),
5.8 |  |  | 1300 | 1300 | 500 | 0.9 | ГОСТ Р 52246-2004/ GOST R 52246-2004 | 18.72 | 1 | 2.6 | 2.6 |  | 10.60.10.30 | 27-SS-01/SA11/5.8 | 2741-01-OV3-0017 | N.A. | 0 | 2.6 | 1 | ок | 27-SS-01/SA11/5.8 | Воздуховод прямой участок/Duct straight part | 1 |  | 0 | 0 | 27-SS-01/SA11/5.8 | 1 | 0 | 0000040379,
6.1 |  |  | 1500 | 1500 | 1250 | 0.9 | ГОСТ Р 52246-2004/ GOST R 52246-2004 | 54 | 1 | 7.5 | 7.5 |  | 10.60.10.30 | 27-SS-01/SA11/6.1 | 2741-01-OV3-0017 | N.A. | 0 | 7.5 | 1 | ок | 27-SS-01/SA11/6.1 | Воздуховод прямой участок/Duct straight part | 1 |  | 0 | 0 | 27-SS-01/SA11/6.1 | 1 | 0 | 0000040379,
6.2 |  |  | 1500 | 1500 | 670 | 0.9 | ГОСТ Р 52246-2004/ GOST R 52246-2004 | 28.944 | 2 | 4.02 | 8.04 |  | 10.60.10.30 | 27-SS-01/SA11/6.2 | 2741-01-OV3-0017 | N.A. | 0 | 8.04 | 2 | ок | 27-SS-01/SA11/6.2 | Воздуховод прямой участок/Duct straight part | 1 |  | 0 | 0 | 27-SS-01/SA11/6.2 | 2 | 0 | 0000040379(2),
[17 empty] | 0 | 0 | 0 | ок | !!! | 0 | 0 |  | 0 | 0 |  |  | 0
[17 empty] | 0 | 0 | 0 | ок | !!! | 0 | 0 |  | 0 | 0 |  |  | 0
| Отвод 20º / Bend 20º | [15 empty] | 0 | 0 | 0 | !!! | !!! | Отвод 20º / Bend 20º | 0 |  | #VALUE! | #VALUE! |  |  | #VALUE!
7.1 |  |  | 600 | 600 |  | 0.7 | ГОСТ Р 52246-2004/ GOST R 52246-2004 | 3.3379 | 2 | 0.59605 | 1.1921 |  | 10.60.10.70 | 27-SS-01/SA11/7.1 | 2741-01-OV3-0017 | N.A. | 0 | 1.2 | 2 | ок | 27-SS-01/SA11/7.1 | Отвод 20º / Bend 20º | 1 |  | 0 | 0 | 27-SS-01/SA11/7.1 | 2 | 0 | 0000040421(2),
| Отвод 30º / Bend 30º | [15 empty] | 0 | 0 | 0 | !!! | !!! | Отвод 30º / Bend 30º | 0 |  | #VALUE! | #VALUE! |  |  | #VALUE!
8.1 |  |  | 400 | 450 |  | 0.7 | ГОСТ Р 52246-2004/ GOST R 52246-2004 | 2.572 | 2 | 0.45929 | 0.91858 |  | 10.60.10.60 | 27-SS-01/SA11/8.1 | 2741-01-OV3-0017 | N.A. | 0 | 1 | 2 | ок | 27-SS-01/SA11/8.1 | Отвод 30º / Bend 30º | 1 |  | 0 | 0 | 27-SS-01/SA11/8.1 | 2 | 0 | 0000040421(2),
8.2 |  |  | 600 | 600 |  | 0.7 | ГОСТ Р 52246-2004/ GOST R 52246-2004 | 4.3348 | 4 | 0.77407 | 3.0963 |  | 10.60.10.70 | 27-SS-01/SA11/8.2 | 2741-01-OV3-0017 | N.A. | 0 | 3.32 | 4 | ок | 27-SS-01/SA11/8.2 | Отвод 30º / Bend 30º | 1 |  | 0 | 0 | 27-SS-01/SA11/8.2 | 4 | 0 | 0000040421(4),
8.3 |  |  | 1300 | 1300 |  | 0.9 | ГОСТ Р 52246-2004/ GOST R 52246-2004 | 18.9367 | 2 | 2.6301 | 5.2602 |  | 10.60.10.80 | 27-SS-01/SA11/8.3 | 2741-01-OV3-0017 | N.A. | 0 | 43.82 | 2 | ок | 27-SS-01/SA11/8.3 | Отвод 30º / Bend 30º | 1 |  | 0 | 0 | 27-SS-01/SA11/8.3 | 2 | 0 | 0000040421(2),
| Отвод 45º / Bend 45º | [15 empty] | 0 | 0 | 0 | !!! | !!! | Отвод 45º / Bend 45º | 0 |  | #VALUE! | #VALUE! |  |  | #VALUE!
9.1 |  |  | 300 | 300 |  | 0.7 | ГОСТ Р 52246-2004/ GOST R 52246-2004 | 2.1234 | 2 | 0.37918 | 0.75836 |  | 10.60.10.60 | 27-SS-01/SA11/9.1 | 2741-01-OV3-0017 | N.A. | 0 | 0.8 | 2 | ок | 27-SS-01/SA11/9.1 | Отвод 45º / Bend 45º | 1 |  | 0 | 0 | 27-SS-01/SA11/9.1 | 2 | 0 | 0000040421(2),
9.2 |  |  | 700 | 1250 |  | 0.9 | ГОСТ Р 52246-2004/ GOST R 52246-2004 | 13.2836 | 8 | 1.845 | 14.7596 |  | 10.60.10.80 | 27-SS-01/SA11/9.2 | 2741-01-OV3-0017 | N.A. | 0 | 16 | 8 | ок | 27-SS-01/SA11/9.2 | Отвод 45º / Bend 45º | 1 |  | 0 | 0 | 27-SS-01/SA11/9.2 | 8 | 0 | 0000040421(8),
9.3 |  |  | 1300 | 1300 |  | 0.9 | ГОСТ Р 52246-2004/ GOST R 52246-2004 | 26.5331 | 2 | 3.6852 | 7.3703 |  | 10.60.10.80 | 27-SS-01/SA11/9.3 | 2741-01-OV3-0017 | N.A. | 0 | 8.24 | 2 | ок | 27-SS-01/SA11/9.3 | Отвод 45º / Bend 45º | 1 |  | 0 | 0 | 27-SS-01/SA11/9.3 | 2 | 0 | 0000040421(2),
| Отвод 90º / Bend 90º | [15 empty] | 0 | 0 | 0 | !!! | !!! | Отвод 90º / Bend 90º | 0 |  | #VALUE! | #VALUE! |  |  | #VALUE!
10.1 |  |  | 300 | 300 |  | 0.7 | ГОСТ Р 52246-2004/ GOST R 52246-2004 | 3.5748 | 7 | 0.63836 | 4.4685 |  | 10.60.10.60 | 27-SS-01/SA11/10.1 | 2741-01-OV3-0017 | N.A. | 0 | 4.48 | 7 | ок | 27-SS-01/SA11/10.1 | Отвод 90º / Bend 90º | 1 |  | 0 | 0 | 27-SS-01/SA11/10.1 | 7 | 0 | 0000040421(7),
10.2 |  |  | 450 | 400 |  | 0.7 | ГОСТ Р 52246-2004/ GOST R 52246-2004 | 6.1859 | 1 | 1.1046 | 1.1046 |  | 10.60.10.60 | 27-SS-01/SA11/10.2 | 2741-01-OV3-0017 | N.A. | 0 | 1.04 | 1 | ок | 27-SS-01/SA11/10.2 | Отвод 90º / Bend 90º | 1 |  | 0 | 0 | 27-SS-01/SA11/10.2 | 1 | 0 | 0000040421,
10.3 |  |  | 600 | 600 |  | 0.7 | ГОСТ Р 52246-2004/ GOST R 52246-2004 | 10.3164 | 11 | 1.8422 | 20.2643 |  | 10.60.10.70 | 27-SS-01/SA11/10.3 | 2741-01-OV3-0017 | N.A. | 0 | 13.53 | 11 | ок | 27-SS-01/SA11/10.3 | Отвод 90º / Bend 90º | 1 |  | 0 | 0 | 27-SS-01/SA11/10.3 | 11 | 0 | 0000040362(11),
10.4 |  |  | 400 | 450 |  | 0.7 | ГОСТ Р 52246-2004/ GOST R 52246-2004 | 5.812 | 1 | 1.0379 | 1.0379 |  | 10.60.10.60 | 27-SS-01/SA11/10.4 | 2741-01-OV3-0017 | N.A. | 0 | 1.04 | 1 | ок | 27-SS-01/SA11/10.4 | Отвод 90º / Bend 90º | 1 |  | 0 | 0 | 27-SS-01/SA11/10.4 | 1 | 0 | 0000040421,
| Переход/ Reduction | [15 empty] | 0 | 0 | 0 | !!! | !!! | Переход/ Reduction | 0 |  | #VALUE! | #VALUE! |  |  | #VALUE!
11.1 | 1500x1500/1300x1300 |  |  |  | 500 | 0.9 | ГОСТ Р 52246-2004/ GOST R 52246-2004 | 24.5912 | 1 | 3.4155 | 3.4155 |  | 10.60.10.80 | 27-SS-01/SA11/11.1 | 2741-01-OV3-0017 | N.A. | 0 | 1.96 | 1 | ок | 27-SS-01/SA11/11.1 | Переход/ Reduction | 1 |  | 0 | 0 | 27-SS-01/SA11/11.1 | 1 | 0 | 0000040421,
11.2 | 300x300/450x450 |  |  |  | 500 | 0.7 | ГОСТ Р 52246-2004/ GOST R 52246-2004 | 5.087 | 3 | 0.90839 | 2.7252 |  | 10.60.10.60 | 27-SS-01/SA11/11.2 | 2741-01-OV3-0017 | N.A. | 0 | 1.59 | 3 | ок | 27-SS-01/SA11/11.2 | Переход/ Reduction | 1 |  | 0 | 0 | 27-SS-01/SA11/11.2 | 3 | 0 | 0000040421(3),
| Заглушка/ Blanket | [15 empty] | 0 | 0 | 0 | !!! | !!! | Заглушка/ Blanket | 0 |  | #VALUE! | #VALUE! |  |  | #VALUE!
12.1 |  |  | 450 | 400 | 50 | 0.7 | ГОСТ Р 52246-2004/ GOST R 52246-2004 | 1.484 | 1 | 0.265 | 0.265 |  | 10.60.10.60 | 27-SS-01/SA11/12.1 | 2741-01-OV3-0017 | N.A. | 0 | 0.1 | 1 | ок | 27-SS-01/SA11/12.1 | Заглушка/ Blanket | 1 |  | 0 | 0 | 27-SS-01/SA11/12.1 | 1 | 0 | 0000040421,
12.2 |  |  | 600 | 600 | 50 | 0.7 | ГОСТ Р 52246-2004/ GOST R 52246-2004 | 2.688 | 1 | 0.48 | 0.48 |  | 10.60.10.70 | 27-SS-01/SA11/12.2 | 2741-01-OV3-0017 | N.A. | 0 | 0.14 | 1 | ок | 27-SS-01/SA11/12.2 | Заглушка/ Blanket | 1 |  | 0 | 0 | 27-SS-01/SA11/12.2 | 1 | 0 | 0000040421,
12.3 |  |  | 1250 | 700 | 50 | 0.9 | ГОСТ Р 52246-2004/ GOST R 52246-2004 | 7.704 | 4 | 1.07 | 4.28 |  | 10.60.10.80 | 27-SS-01/SA11/12.3 | 2741-01-OV3-0017 | N.A. | 0 | 0.8 | 4 | ок | 27-SS-01/SA11/12.3 | Заглушка/ Blanket | 1 |  | 0 | 0 | 27-SS-01/SA11/12.3 | 4 | 0 | 0000040421(4),
12.4 |  |  | 1300 | 1300 | 50 | 0.9 | ГОСТ Р 52246-2004/ GOST R 52246-2004 | 14.04 | 2 | 1.95 | 3.9 |  | 10.60.10.80 | 27-SS-01/SA11/12.4 | 2741-01-OV3-0017 | N.A. | 0 | 0.52 | 2 | ок | 27-SS-01/SA11/12.4 | Заглушка/ Blanket | 1 |  | 0 | 0 | 27-SS-01/SA11/12.4 | 2 | 0 | 0000040421(2),
12.5 |  |  | 2000 | 2000 | 50 | 0.9 | ГОСТ Р 52246-2004/ GOST R 52246-2004 | 31.68 | 3 | 4.4 | 13.2 |  | 10.60.10.90 | 27-SS-01/SA11/12.5 | 2741-01-OV3-0017 | N.A. | 0 | 1.2 | 3 | ок | 27-SS-01/SA11/12.5 | Заглушка/ Blanket | 1 |  | 0 | 0 | 27-SS-01/SA11/12.5 | 3 | 0 | 0000040421(3),
| Врезка/ Coping | [15 empty] | 0 | 0 | 0 | !!! | !!! | Врезка/ Coping | 0 |  | #VALUE! | #VALUE! |  |  | #VALUE!
13.1 |  |  | 300 | 300 | 100 | 0.7 | ГОСТ Р 52246-2004/ GOST R 52246-2004 | 0.672 | 4 | 0.12 | 0.48 |  | 10.60.10.60 | 27-SS-01/SA11/13.1 | 2741-01-OV3-0017 | N.A. | 0 | 0.48 | 4 | ок | 27-SS-01/SA11/13.1 | Врезка/ Coping | 1 |  | 0 | 0 | 27-SS-01/SA11/13.1 | 4 | 0 | 0000040421(4),
13.2 |  |  | 450 | 400 | 100 | 0.7 | ГОСТ Р 52246-2004/ GOST R 52246-2004 | 0.952 | 1 | 0.17 | 0.17 |  | 10.60.10.60 | 27-SS-01/SA11/13.2 | 2741-01-OV3-0017 | N.A. | 0 | 0.17 | 1 | ок | 27-SS-01/SA11/13.2 | Врезка/ Coping | 1 |  | 0 | 0 | 27-SS-01/SA11/13.2 | 1 | 0 | 0000040421,
13.3 |  |  | 600 | 200 | 100 | 0.7 | ГОСТ Р 52246-2004/ GOST R 52246-2004 | 0.896 | 3 | 0.16 | 0.48 |  | 10.60.10.70 | 27-SS-01/SA11/13.3 | 2741-01-OV3-0017 | N.A. | 0 | 0.48 | 3 | ок | 27-SS-01/SA11/13.3 | Врезка/ Coping | 1 |  | 0 | 0 | 27-SS-01/SA11/13.3 | 3 | 0 | 0000040421(3),
13.4 |  |  | 600 | 600 | 100 | 0.7 | ГОСТ Р 52246-2004/ GOST R 52246-2004 | 1.344 | 1 | 0.24 | 0.24 |  | 10.60.10.70 | 27-SS-01/SA11/13.4 | 2741-01-OV3-0017 | N.A. | 0 | 0.24 | 1 | ок | 27-SS-01/SA11/13.4 | Врезка/ Coping | 1 |  | 0 | 0 | 27-SS-01/SA11/13.4 | 1 | 0 | 0000040421,
13.5 |  |  | 700 | 300 | 100 | 0.7 | ГОСТ Р 52246-2004/ GOST R 52246-2004 | 1.12 | 31 | 0.2 | 6.2 |  | 10.60.10.70 | 27-SS-01/SA11/13.5 | 2741-01-OV3-0017 | N.A. | 0 | 6.2 | 31 | ок | 27-SS-01/SA11/13.5 | Врезка/ Coping | 1 |  | 0 | 0 | 27-SS-01/SA11/13.5 | 31 | 0 | 0000040421(31),
13.6 |  |  | 1000 | 300 | 100 | 0.7 | ГОСТ Р 52246-2004/ GOST R 52246-2004 | 1.456 | 3 | 0.26 | 0.78 |  | 10.60.10.70 | 27-SS-01/SA11/13.6 | 2741-01-OV3-0017 | N.A. | 0 | 0.6 | 3 | ок | 27-SS-01/SA11/13.6 | Врезка/ Coping | 1 |  | 0 | 0 | 27-SS-01/SA11/13.6 | 3 | 0 | 0000040421(3),
13.7 |  |  | 1250 | 700 | 100 | 0.9 | ГОСТ Р 52246-2004/ GOST R 52246-2004 | 2.808 | 4 | 0.39 | 1.56 |  | 10.60.10.80 | 27-SS-01/SA11/13.7 | 2741-01-OV3-0017 | N.A. | 0 | 1.56 | 4 | ок | 27-SS-01/SA11/13.7 | Врезка/ Coping | 1 |  | 0 | 0 | 27-SS-01/SA11/13.7 | 4 | 0 | 0000040421(4),
13.8 |  |  | 1300 | 1300 | 100 | 0.9 | ГОСТ Р 52246-2004/ GOST R 52246-2004 | 3.744 | 1 | 0.52 | 0.52 |  | 10.60.10.80 | 27-SS-01/SA11/13.8 | 2741-01-OV3-0017 | N.A. | 0 | 0.52 | 1 | ок | 27-SS-01/SA11/13.8 | Врезка/ Coping | 1 |  | 0 | 0 | 27-SS-01/SA11/13.8 | 1 | 0 | 0000040421,
13.9 |  |  | 1500 | 1500 | 100 | 0.9 | ГОСТ Р 52246-2004/ GOST R 52246-2004 | 4.32 | 1 | 0.6 | 0.6 |  | 10.60.10.80 | 27-SS-01/SA11/13.9 | 2741-01-OV3-0017 | N.A. | 0 | 0.6 | 1 | ок | 27-SS-01/SA11/13.9 | Врезка/ Coping | 1 |  | 0 | 0 | 27-SS-01/SA11/13.9 | 1 | 0 | 0000040421,
| Нетиповые изделия/ Atypical detail | [15 empty] | 0 | 0 | 0 | !!! | !!! | Нетиповые изделия/ Atypical detail | 0 |  | #VALUE! | #VALUE! |  |  | #VALUE!
14.1 | Деталь 17/Detail 17 |  |  |  |  | 1.2 | ГОСТ Р 52246-2004/ GOST R 52246-2004 | 212.16 | 1 | 22.1 | 22.1 |  | 10.60.10.140.50 | 27-SS-01/SA11/14.1 | 2741-01-OV3-0017 | 2741-01-OV3-NI02 | 0 | 26.86 | 1 | ок | 27-SS-01/SA11/14.1 | Нетиповые изделия/ Atypical detail | 1 |  | 0 | 0 | 27-SS-01/SA11/14.1 | 1 | 0 | 0000040485,
14.2 | Деталь 18/Detail 18 |  |  |  |  | 1.2 | ГОСТ Р 52246-2004/ GOST R 52246-2004 | 173.76 | 1 | 18.1 | 18.1 |  | 10.60.10.140.50 | 27-SS-01/SA11/14.2 | 2741-01-OV3-0017 | 2741-01-OV3-NI02 | 0 | 12.97 | 1 | ок | 27-SS-01/SA11/14.2 | Нетиповые изделия/ Atypical detail | 1 |  | 0 | 0 | 27-SS-01/SA11/14.2 | 1 | 0 | 0000040491,
14.3 | Деталь 19/Detail 19 |  |  |  |  | 1.2 | ГОСТ Р 52246-2004/ GOST R 52246-2004 | 39.36 | 2 | 4.1 | 8.2 |  | 10.60.10.140.110 | 27-SS-01/SA11/14.3 | 2741-01-OV3-0017 | 2741-01-OV3-NI02 | 0 | 57.04 | 2 | ок | 27-SS-01/SA11/14.3 | Нетиповые изделия/ Atypical detail | 1 |  | 0 | 0 | 27-SS-01/SA11/14.3 | 2 | 0 | 0000040429(2),
14.4 | Деталь 20/Detail 20 |  |  |  |  | 1.2 | ГОСТ Р 52246-2004/ GOST R 52246-2004 | 72 | 1 | 7.5 | 7.5 |  | 10.60.10.140.50 | 27-SS-01/SA11/14.4 | 2741-01-OV3-0017 | 2741-01-OV3-NI02 | 0 | 8.65 | 1 | ок | 27-SS-01/SA11/14.4 | Нетиповые изделия/ Atypical detail | 1 |  | 0 | 0 | 27-SS-01/SA11/14.4 | 1 | 0 | 0000040491,
14.5 | Деталь 21/Detail 21 |  |  |  |  | 1.2 | ГОСТ Р 52246-2004/ GOST R 52246-2004 | 184.32 | 1 | 19.2 | 19.2 |  | 10.60.10.140.110 | 27-SS-01/SA11/14.5 | 2741-01-OV3-0017 | 2741-01-OV3-NI02 | 0 | 15.64 | 1 | ок | 27-SS-01/SA11/14.5 | Нетиповые изделия/ Atypical detail | 1 |  | 0 | 0 | 27-SS-01/SA11/14.5 | 1 | 0 | 0000040429,
14.6 | Деталь 22/Detail 22 |  |  |  |  | 1.2 | ГОСТ Р 52246-2004/ GOST R 52246-2004 | 97.92 | 1 | 10.2 | 10.2 |  | 10.60.10.140.110 | 27-SS-01/SA11/14.6 | 2741-01-OV3-0017 | 2741-01-OV3-NI02 | 0 | 22.06 | 1 | ок | 27-SS-01/SA11/14.6 | Нетиповые изделия/ Atypical detail | 1 |  | 0 | 0 | 27-SS-01/SA11/14.6 | 1 | 0 | 0000040439,
14.7 | Деталь 30/Detail 30 |  |  |  |  | 1.2 | ГОСТ Р 52246-2004/ GOST R 52246-2004 | 75.84 | 3 | 7.9 | 23.7 |  | 10.60.10.140.50 | 27-SS-01/SA11/14.7 | 2741-01-OV3-0017 | 2741-01-OV3-NI02 | 0 | 25.14 | 3 | ок | 27-SS-01/SA11/14.7 | Нетиповые изделия/ Atypical detail | 1 |  | 0 | 0 | 27-SS-01/SA11/14.7 | 3 | 0 | 0000040491(3),
14.8 | Деталь 32/Detail 32 |  |  |  |  | 1.2 | ГОСТ Р 52246-2004/ GOST R 52246-2004 | 20.16 | 3 | 2.1 | 6.3 |  | 10.60.10.140.110 | 27-SS-01/SA11/14.8 | 2741-01-OV3-0017 | 2741-01-OV3-NI02 | 0 | 9.9 | 3 | ок | 27-SS-01/SA11/14.8 | Нетиповые изделия/ Atypical detail | 1 |  | 0 | 0 | 27-SS-01/SA11/14.8 | 3 | 0 | 0000040487(3),
14.9 | Деталь 33/Detail 33 |  |  |  |  | 1.2 | ГОСТ Р 52246-2004/ GOST R 52246-2004 | 7.68 | 3 | 0.8 | 2.4 |  | 10.60.10.140.50 | 27-SS-01/SA11/14.9 | 2741-01-OV3-0017 | 2741-01-OV3-NI02 | 0 | 2.16 | 3 | ок | 27-SS-01/SA11/14.9 | Нетиповые изделия/ Atypical detail | 1 |  | 0 | 0 | 27-SS-01/SA11/14.9 | 3 | 0 | 0000040491(3),
14.10 | Деталь 34/Detail 34 |  |  |  |  | 1.2 | ГОСТ Р 52246-2004/ GOST R 52246-2004 | 13.728 | 3 | 1.43 | 4.29 |  | 10.60.10.140.110 | 27-SS-01/SA11/14.10 | 2741-01-OV3-0017 | 2741-01-OV3-NI02 | 0 | 4.29 | 3 | ок | 27-SS-01/SA11/14.10 | Нетиповые изделия/ Atypical detail | 1 |  | 0 | 0 | 27-SS-01/SA11/14.10 | 3 | 0 | 0000040429, 0000040487(2),
14.11 | Деталь 35/Detail 35 |  |  |  |  | 1.2 | ГОСТ Р 52246-2004/ GOST R 52246-2004 | 81.888 | 3 | 8.53 | 25.59 |  | 10.60.10.140.110 | 27-SS-01/SA11/14.11 | 2741-01-OV3-0017 | 2741-01-OV3-NI02 | 0 | 25.59 | 3 | ок | 27-SS-01/SA11/14.11 | Нетиповые изделия/ Atypical detail | 1 |  | 0 | 0 | 27-SS-01/SA11/14.11 | 3 | 0 | 0000040488(3),
14.12 | Деталь 36/Detail 36 |  |  |  |  | 1.2 | ГОСТ Р 52246-2004/ GOST R 52246-2004 | 24.96 | 3 | 2.6 | 7.8 |  | 10.60.10.140.50 | 27-SS-01/SA11/14.12 | 2741-01-OV3-0017 | 2741-01-OV3-NI02 | 0 | 0.6 | 3 | ок | 27-SS-01/SA11/14.12 | Нетиповые изделия/ Atypical detail | 1 |  | 0 | 0 | 27-SS-01/SA11/14.12 | 3 | 0 | 0000040491(3),
14.13 | Деталь 37/Detail 37 |  |  |  |  | 1.2 | ГОСТ Р 52246-2004/ GOST R 52246-2004 | 27.84 | 3 | 2.9 | 8.7 |  | 10.60.10.140.50 | 27-SS-01/SA11/14.13 | 2741-01-OV3-0017 | 2741-01-OV3-NI02 | 0 | 0.6 | 3 | ок | 27-SS-01/SA11/14.13 | Нетиповые изделия/ Atypical detail | 1 |  | 0 | 0 | 27-SS-01/SA11/14.13 | 3 | 0 | 0000040491(3),
14.14.1 | Деталь 38/Detail 38 |  |  |  |  | 1.2 | ГОСТ Р 52246-2004/ GOST R 52246-2004 | 77.76 | 1 | 8.1 | 8.1 |  | 10.60.10.140.50 | 27-SS-01/SA11/14.14.1 | 2741-01-OV3-0017 | 2741-01-OV3-NI02 | 0 | 0 | 0 | !!! | !!! | Нетиповые изделия/ Atypical detail | 1 |  | -1 | -8.1 | 27-SS-01/SA11/14.14.1 | 1 | 0 |  | уточнять с производством , нет в 1С, возможно исправляли, но было уже смонтировано по старому
14.15.1 | Деталь 39/Detail 39 |  |  |  |  | 1.2 | ГОСТ Р 52246-2004/ GOST R 52246-2004 | 77.76 | 1 | 8.1 | 8.1 |  | 10.60.10.140.50 | 27-SS-01/SA11/14.15.1 | 2741-01-OV3-0017 | 2741-01-OV3-NI02 | 0 | 0 | 0 | !!! | !!! | Нетиповые изделия/ Atypical detail | 1 |  | -1 | -8.1 | 27-SS-01/SA11/14.15.1 | 1 | 0 |  | уточнять с производством , нет в 1С, возможно исправляли, но было уже смонтировано по старому
14.16.1 | Деталь 40/Detail 40 |  |  |  |  | 1.2 | ГОСТ Р 52246-2004/ GOST R 52246-2004 | 49.92 | 1 | 5.2 | 5.2 |  | 10.60.10.140.50 | 27-SS-01/SA11/14.16.1 | 2741-01-OV3-0017 | 2741-01-OV3-NI02 | 0 | 0 | 0 | !!! | !!! | Нетиповые изделия/ Atypical detail | 1 |  | -1 | -5.2 | 27-SS-01/SA11/14.16.1 | 1 | 0 |  | уточнять с производством , нет в 1С, возможно исправляли, но было уже смонтировано по старому
14.17.1 | Деталь 41/Detail 41 |  |  |  |  | 1.2 | ГОСТ Р 52246-2004/ GOST R 52246-2004 | 71.04 | 3 | 7.4 | 22.2 |  | 10.60.10.140.50 | 27-SS-01/SA11/14.17.1 | 2741-01-OV3-0017 | 2741-01-OV3-NI02 | 0 | 0 | 0 | !!! | !!! | Нетиповые изделия/ Atypical detail | 1 |  | -3 | -22.2 | 27-SS-01/SA11/14.17.1 | 3 | 0 |  | уточнять с производством , нет в 1С, возможно исправляли, но было уже смонтировано по старому
| Люк прочистки/Revision openings | [15 empty] | 0 | 0 | 0 | !!! | !!! | Люк прочистки/Revision openings | 0 |  | #VALUE! | #VALUE! |  |  | #VALUE!
33.2 | 200x100 |  | 200 | 100 |  |  | ТУ-5275-001-84367148-2-009/TU-5275-001-84367148-2-009 | 0.35 | 13 |  |  |  | 10.90.30.60 | 27-SS-01/SA11/33.2 | 2741-01-OV3-0017 | N.A. | 0 | 0 | 0 | !!! | !!! | Люк прочистки/Revision openings | 1 | 0 | -13 | 0 | 27-SS-01/SA11/33.2 | 0 | 13
33.4 | 300x200 |  | 300 | 200 |  |  | ТУ-5275-001-84367148-2-009/TU-5275-001-84367148-2-009 | 1.05 | 3 |  |  |  | 10.90.30.10 | 27-SS-01/SA11/33.4 | 2741-01-OV3-0017 | N.A. | 0 | 0 | 0 | !!! | !!! | Люк прочистки/Revision openings | 1 | 0 | -3 | 0 | 27-SS-01/SA11/33.4 | 0 | 3
33.5 | 400x300 |  | 400 | 300 |  |  | ТУ-5275-001-84367148-2-009/TU-5275-001-84367148-2-009 | 2.07 | 1 |  |  |  | 10.90.30.20 | 27-SS-01/SA11/33.5 | 2741-01-OV3-0017 | N.A. | 0 | 0 | 0 | !!! | !!! | Люк прочистки/Revision openings | 1 | 0 | -1 | 0 | 27-SS-01/SA11/33.5 | 0 | 1
33.6 | 500x400 |  | 500 | 400 |  |  | ТУ-5275-001-84367148-2-009/TU-5275-001-84367148-2-009 | 4.24 | 4 |  |  |  | 10.90.30.30 | 27-SS-01/SA11/33.6 | 2741-01-OV3-0017 | N.A. | 0 | 0 | 0 | !!! | !!! | Люк прочистки/Revision openings | 1 | 0 | -4 | 0 | 27-SS-01/SA11/33.6 | 0 | 4
33.7 | 700x500 |  | 700 | 500 |  |  | ТУ-5275-001-84367148-2-009/TU-5275-001-84367148-2-009 | 8.39 | 21 |  |  |  | 10.90.30.40 | 27-SS-01/SA11/33.7 | 2741-01-OV3-0017 | N.A. | 0 | 0 | 0 | !!! | !!! | Люк прочистки/Revision openings | 1 | 0 | -21 | 0 | 27-SS-01/SA11/33.7 | 0 | 21
| Воздуховод прямой участок/ Duct straight part | [15 empty] | 0 | 0 | 0 | ок | !!! | Воздуховод прямой участок/ Duct straight part | 0 |  | 0 | 0 |  |  | 0
6.3.1 |  |  | 2000 | 2000 | 1250 | 0.9 | ГОСТ Р 52246-2004/ GOST R 52246-2004 | 72 | 19 | 10 | 190 |  | 10.60.10.40 | 27-SS-01/SA11/6.3.1 | 2741-01-OV3-0017 | N.A. | 0 | 0 | 0 | !!! | !!! | Воздуховод прямой участок/ Duct straight part | 1 |  | -19 | -190 | 27-SS-01/SA11/6.3.1 | 19 | 0 |  | уточнять с производством , в 1С - 28 шт, но с тегом 6.3, может ими и смонтировали?
15.2.1 |  |  | 2000 | 2000 | 1115 | 0.9 | ГОСТ Р 52246-2004/ GOST R 52246-2004 | 64.224 | 6 | 8.92 | 53.52 |  | 10.60.10.40 | 27-SS-01/SA11/15.2.1 | 2741-01-OV3-0017 | N.A. | 0 | 0 | 0 | !!! | !!! | Воздуховод прямой участок/ Duct straight part | 1 |  | -6 | -53.52 | 27-SS-01/SA11/15.2.1 | 6 | 0 |  | уточнять с производством , нет в 1С, возможно исправляли, но было уже смонтировано по старому
| Воздуховод прямой участок/Duct straight part | [15 empty] | 0 | 0 | 0 | ок | !!! | Воздуховод прямой участок/Duct straight part | 0 |  | 0 | 0 |  |  | 0
1.1 |  |  | 250 | 250 | 1250 | 0.5 | ГОСТ Р 52246-2004/ GOST R 52246-2004 | 5 | 4 | 1.25 | 5 |  | 10.60.10.10 | 27-SS-01/RA12/1.1 | 2741-01-OV3-0018 | N.A. | 0 | 5 | 4 | ок | 27-SS-01/RA12/1.1 | Воздуховод прямой участок/Duct straight part | 1 |  | 0 | 0 | 27-SS-01/RA12/1.1 | 4 | 0 | 0000040367(4),
1.2 |  |  | 250 | 250 | 450 | 0.5 | ГОСТ Р 52246-2004/ GOST R 52246-2004 | 1.8 | 1 | 0.45 | 0.45 |  | 10.60.10.10 | 27-SS-01/RA12/1.2 | 2741-01-OV3-0018 | N.A. | 0 | 0.45 | 1 | ок | 27-SS-01/RA12/1.2 | Воздуховод прямой участок/Duct straight part | 1 |  | 0 | 0 | 27-SS-01/RA12/1.2 | 1 | 0 | 0000040367,
1.3 |  |  | 250 | 250 | 650 | 0.5 | ГОСТ Р 52246-2004/ GOST R 52246-2004 | 2.6 | 2 | 0.65 | 1.3 |  | 10.60.10.10 | 27-SS-01/RA12/1.3 | 2741-01-OV3-0018 | N.A. | 0 | 1.3 | 2 | ок | 27-SS-01/RA12/1.3 | Воздуховод прямой участок/Duct straight part | 1 |  | 0 | 0 | 27-SS-01/RA12/1.3 | 2 | 0 | 0000040367(2),
1.4 |  |  | 250 | 250 | 310 | 0.5 | ГОСТ Р 52246-2004/ GOST R 52246-2004 | 1.24 | 1 | 0.31 | 0.31 |  | 10.60.10.10 | 27-SS-01/RA12/1.4 | 2741-01-OV3-0018 | N.A. | 0 | 0.31 | 1 | ок | 27-SS-01/RA12/1.4 | Воздуховод прямой участок/Duct straight part | 1 |  | 0 | 0 | 27-SS-01/RA12/1.4 | 1 | 0 | 0000040367,
1.5 |  |  | 250 | 250 | 410 | 0.5 | ГОСТ Р 52246-2004/ GOST R 52246-2004 | 1.64 | 1 | 0.41 | 0.41 |  | 10.60.10.10 | 27-SS-01/RA12/1.5 | 2741-01-OV3-0018 | N.A. | 0 | 0.41 | 1 | ок | 27-SS-01/RA12/1.5 | Воздуховод прямой участок/Duct straight part | 1 |  | 0 | 0 | 27-SS-01/RA12/1.5 | 1 | 0 | 0000040367,
1.6 |  |  | 250 | 250 | 690 | 0.5 | ГОСТ Р 52246-2004/ GOST R 52246-2004 | 2.76 | 1 | 0.69 | 0.69 |  | 10.60.10.10 | 27-SS-01/RA12/1.6 | 2741-01-OV3-0018 | N.A. | 0 | 0.69 | 1 | ок | 27-SS-01/RA12/1.6 | Воздуховод прямой участок/Duct straight part | 1 |  | 0 | 0 | 27-SS-01/RA12/1.6 | 1 | 0 | 0000040367,
1.7 |  |  | 250 | 250 | 710 | 0.5 | ГОСТ Р 52246-2004/ GOST R 52246-2004 | 2.84 | 2 | 0.71 | 1.42 |  | 10.60.10.10 | 27-SS-01/RA12/1.7 | 2741-01-OV3-0018 | N.A. | 0 | 1.42 | 2 | ок | 27-SS-01/RA12/1.7 | Воздуховод прямой участок/Duct straight part | 1 |  | 0 | 0 | 27-SS-01/RA12/1.7 | 2 | 0 | 0000040367(2),
1.8 |  |  | 250 | 250 | 540 | 0.5 | ГОСТ Р 52246-2004/ GOST R 52246-2004 | 2.16 | 1 | 0.54 | 0.54 |  | 10.60.10.10 | 27-SS-01/RA12/1.8 | 2741-01-OV3-0018 | N.A. | 0 | 0.54 | 1 | ок | 27-SS-01/RA12/1.8 | Воздуховод прямой участок/Duct straight part | 1 |  | 0 | 0 | 27-SS-01/RA12/1.8 | 1 | 0 | 0000040367,
2.1 |  |  | 400 | 400 | 1250 | 0.7 | ГОСТ Р 52246-2004/ GOST R 52246-2004 | 11.2 | 15 | 2 | 30 |  | 10.60.10.10 | 27-SS-01/RA12/2.1 | 2741-01-OV3-0018 | N.A. | 0 | 30 | 15 | ок | 27-SS-01/RA12/2.1 | Воздуховод прямой участок/Duct straight part | 1 |  | 0 | 0 | 27-SS-01/RA12/2.1 | 15 | 0 | 0000040367(15),
2.2 |  |  | 400 | 400 | 290 | 0.7 | ГОСТ Р 52246-2004/ GOST R 52246-2004 | 2.5984 | 1 | 0.464 | 0.464 |  | 10.60.10.10 | 27-SS-01/RA12/2.2 | 2741-01-OV3-0018 | N.A. | 0 | 0.46 | 1 | ок | 27-SS-01/RA12/2.2 | Воздуховод прямой участок/Duct straight part | 1 |  | 0 | 0 | 27-SS-01/RA12/2.2 | 1 | 0 | 0000040367,
3.1 |  |  | 550 | 550 | 1250 | 0.7 | ГОСТ Р 52246-2004/ GOST R 52246-2004 | 15.4 | 12 | 2.75 | 33 |  | 10.60.10.20 | 27-SS-01/RA12/3.1 | 2741-01-OV3-0018 | N.A. | 0 | 33 | 12 | ок | 27-SS-01/RA12/3.1 | Воздуховод прямой участок/Duct straight part | 1 |  | 0 | 0 | 27-SS-01/RA12/3.1 | 12 | 0 | 0000040367(12),
3.2 |  |  | 550 | 550 | 1160 | 0.7 | ГОСТ Р 52246-2004/ GOST R 52246-2004 | 14.2912 | 1 | 2.552 | 2.552 |  | 10.60.10.20 | 27-SS-01/RA12/3.2 | 2741-01-OV3-0018 | N.A. | 0 | 2.55 | 1 | ок | 27-SS-01/RA12/3.2 | Воздуховод прямой участок/Duct straight part | 1 |  | 0 | 0 | 27-SS-01/RA12/3.2 | 1 | 0 | 0000040367,
4.1 |  |  | 600 | 600 | 1250 | 0.7 | ГОСТ Р 52246-2004/ GOST R 52246-2004 | 16.8 | 49 | 3 | 147 |  | 10.60.10.20 | 27-SS-01/RA12/4.1 | 2741-01-OV3-0018 | N.A. | 0 | 147 | 49 | ок | 27-SS-01/RA12/4.1 | Воздуховод прямой участок/Duct straight part | 1 |  | 0 | 0 | 27-SS-01/RA12/4.1 | 49 | 0 | 0000040367(49),
4.2 |  |  | 600 | 600 | 1030 | 0.7 | ГОСТ Р 52246-2004/ GOST R 52246-2004 | 13.8432 | 1 | 2.472 | 2.472 |  | 10.60.10.20 | 27-SS-01/RA12/4.2 | 2741-01-OV3-0018 | N.A. | 0 | 2.47 | 1 | ок | 27-SS-01/RA12/4.2 | Воздуховод прямой участок/Duct straight part | 1 |  | 0 | 0 | 27-SS-01/RA12/4.2 | 1 | 0 | 0000040367,
4.3 |  |  | 600 | 600 | 690 | 0.7 | ГОСТ Р 52246-2004/ GOST R 52246-2004 | 9.2736 | 1 | 1.656 | 1.656 |  | 10.60.10.20 | 27-SS-01/RA12/4.3 | 2741-01-OV3-0018 | N.A. | 0 | 1.66 | 1 | ок | 27-SS-01/RA12/4.3 | Воздуховод прямой участок/Duct straight part | 1 |  | 0 | 0 | 27-SS-01/RA12/4.3 | 1 | 0 | 0000040367,
4.4 |  |  | 600 | 600 | 600 | 0.7 | ГОСТ Р 52246-2004/ GOST R 52246-2004 | 8.064 | 2 | 1.44 | 2.88 |  | 10.60.10.20 | 27-SS-01/RA12/4.4 | 2741-01-OV3-0018 | N.A. | 0 | 2.88 | 2 | ок | 27-SS-01/RA12/4.4 | Воздуховод прямой участок/Duct straight part | 1 |  | 0 | 0 | 27-SS-01/RA12/4.4 | 2 | 0 | 0000040367(2),
4.5 |  |  | 600 | 600 | 70 | 0.7 | ГОСТ Р 52246-2004/ GOST R 52246-2004 | 0.9408 | 1 | 0.168 | 0.168 |  | 10.60.10.20 | 27-SS-01/RA12/4.5 | 2741-01-OV3-0018 | N.A. | 0 | 0.17 | 1 | ок | 27-SS-01/RA12/4.5 | Воздуховод прямой участок/Duct straight part | 1 |  | 0 | 0 | 27-SS-01/RA12/4.5 | 1 | 0 | 0000040367,
4.6 |  |  | 600 | 600 | 590 | 0.7 | ГОСТ Р 52246-2004/ GOST R 52246-2004 | 7.9296 | 4 | 1.416 | 5.664 |  | 10.60.10.20 | 27-SS-01/RA12/4.6 | 2741-01-OV3-0018 | N.A. | 0 | 5.68 | 4 | ок | 27-SS-01/RA12/4.6 | Воздуховод прямой участок/Duct straight part | 1 |  | 0 | 0 | 27-SS-01/RA12/4.6 | 4 | 0 | 0000040367(4),
4.7 |  |  | 600 | 600 | 190 | 0.7 | ГОСТ Р 52246-2004/ GOST R 52246-2004 | 2.5536 | 3 | 0.456 | 1.368 |  | 10.60.10.20 | 27-SS-01/RA12/4.7 | 2741-01-OV3-0018 | N.A. | 0 | 1.38 | 3 | ок | 27-SS-01/RA12/4.7 | Воздуховод прямой участок/Duct straight part | 1 |  | 0 | 0 | 27-SS-01/RA12/4.7 | 3 | 0 | 0000040367(3),
4.8 |  |  | 600 | 600 | 1230 | 0.7 | ГОСТ Р 52246-2004/ GOST R 52246-2004 | 16.5312 | 1 | 2.952 | 2.952 |  | 10.60.10.20 | 27-SS-01/RA12/4.8 | 2741-01-OV3-0018 | N.A. | 0 | 2.95 | 1 | ок | 27-SS-01/RA12/4.8 | Воздуховод прямой участок/Duct straight part | 1 |  | 0 | 0 | 27-SS-01/RA12/4.8 | 1 | 0 | 0000040367,
4.9 |  |  | 600 | 600 | 220 | 0.7 | ГОСТ Р 52246-2004/ GOST R 52246-2004 | 2.9568 | 3 | 0.528 | 1.584 |  | 10.60.10.20 | 27-SS-01/RA12/4.9 | 2741-01-OV3-0018 | N.A. | 0 | 1.59 | 3 | ок | 27-SS-01/RA12/4.9 | Воздуховод прямой участок/Duct straight part | 1 |  | 0 | 0 | 27-SS-01/RA12/4.9 | 3 | 0 | 0000040367(3),
4.10 |  |  | 600 | 600 | 690 | 0.7 | ГОСТ Р 52246-2004/ GOST R 52246-2004 | 9.2736 | 2 | 1.656 | 3.312 |  | 10.60.10.20 | 27-SS-01/RA12/4.10 | 2741-01-OV3-0018 | N.A. | 0 | 3.32 | 2 | ок | 27-SS-01/RA12/4.10 | Воздуховод прямой участок/Duct straight part | 1 |  | 0 | 0 | 27-SS-01/RA12/4.10 | 2 | 0 | 0000040367(2),
5.1 |  |  | 650 | 650 | 1250 | 0.7 | ГОСТ Р 52246-2004/ GOST R 52246-2004 | 18.2 | 12 | 3.25 | 39 |  | 10.60.10.20 | 27-SS-01/RA12/5.1 | 2741-01-OV3-0018 | N.A. | 0 | 39 | 12 | ок | 27-SS-01/RA12/5.1 | Воздуховод прямой участок/Duct straight part | 1 |  | 0 | 0 | 27-SS-01/RA12/5.1 | 12 | 0 | 0000040367(12),
5.2 |  |  | 650 | 650 | 940 | 0.7 | ГОСТ Р 52246-2004/ GOST R 52246-2004 | 13.6864 | 1 | 2.444 | 2.444 |  | 10.60.10.20 | 27-SS-01/RA12/5.2 | 2741-01-OV3-0018 | N.A. | 0 | 2.44 | 1 | ок | 27-SS-01/RA12/5.2 | Воздуховод прямой участок/Duct straight part | 1 |  | 0 | 0 | 27-SS-01/RA12/5.2 | 1 | 0 | 0000040367,
6.1 |  |  | 700 | 700 | 1250 | 0.7 | ГОСТ Р 52246-2004/ GOST R 52246-2004 | 19.6 | 4 | 3.5 | 14 |  | 10.60.10.20 | 27-SS-01/RA12/6.1 | 2741-01-OV3-0018 | N.A. | 0 | 14 | 4 | ок | 27-SS-01/RA12/6.1 | Воздуховод прямой участок/Duct straight part | 1 |  | 0 | 0 | 27-SS-01/RA12/6.1 | 4 | 0 | 0000040367(4),
6.2 |  |  | 700 | 700 | 940 | 0.7 | ГОСТ Р 52246-2004/ GOST R 52246-2004 | 14.7392 | 2 | 2.632 | 5.264 |  | 10.60.10.20 | 27-SS-01/RA12/6.2 | 2741-01-OV3-0018 | N.A. | 0 | 5.26 | 2 | ок | 27-SS-01/RA12/6.2 | Воздуховод прямой участок/Duct straight part | 1 |  | 0 | 0 | 27-SS-01/RA12/6.2 | 2 | 0 | 0000040367(2),
6.3 |  |  | 700 | 700 | 970 | 0.7 | ГОСТ Р 52246-2004/ GOST R 52246-2004 | 15.2096 | 1 | 2.716 | 2.716 |  | 10.60.10.20 | 27-SS-01/RA12/6.3 | 2741-01-OV3-0018 | N.A. | 0 | 2.72 | 1 | ок | 27-SS-01/RA12/6.3 | Воздуховод прямой участок/Duct straight part | 1 |  | 0 | 0 | 27-SS-01/RA12/6.3 | 1 | 0 | 0000040367,
6.4 |  |  | 700 | 700 | 790 | 0.7 | ГОСТ Р 52246-2004/ GOST R 52246-2004 | 12.3872 | 1 | 2.212 | 2.212 |  | 10.60.10.20 | 27-SS-01/RA12/6.4 | 2741-01-OV3-0018 | N.A. | 0 | 2.21 | 1 | ок | 27-SS-01/RA12/6.4 | Воздуховод прямой участок/Duct straight part | 1 |  | 0 | 0 | 27-SS-01/RA12/6.4 | 1 | 0 | 0000040367,
6.5 |  |  | 700 | 700 | 1000 | 0.7 | ГОСТ Р 52246-2004/ GOST R 52246-2004 | 15.68 | 1 | 2.8 | 2.8 |  | 10.60.10.20 | 27-SS-01/RA12/6.5 | 2741-01-OV3-0018 | N.A. | 0 | 2.8 | 1 | ок | 27-SS-01/RA12/6.5 | Воздуховод прямой участок/Duct straight part | 1 |  | 0 | 0 | 27-SS-01/RA12/6.5 | 1 | 0 | 0000040367,
6.6 |  |  | 700 | 700 | 830 | 0.7 | ГОСТ Р 52246-2004/ GOST R 52246-2004 | 13.0144 | 1 | 2.324 | 2.324 |  | 10.60.10.20 | 27-SS-01/RA12/6.6 | 2741-01-OV3-0018 | N.A. | 0 | 2.32 | 1 | ок | 27-SS-01/RA12/6.6 | Воздуховод прямой участок/Duct straight part | 1 |  | 0 | 0 | 27-SS-01/RA12/6.6 | 1 | 0 | 0000040367,
7.1 |  |  | 800 | 800 | 1250 | 0.7 | ГОСТ Р 52246-2004/ GOST R 52246-2004 | 22.4 | 33 | 4 | 132 |  | 10.60.10.20 | 27-SS-01/RA12/7.1 | 2741-01-OV3-0018 | N.A. | 0 | 132 | 33 | ок | 27-SS-01/RA12/7.1 | Воздуховод прямой участок/Duct straight part | 1 |  | 0 | 0 | 27-SS-01/RA12/7.1 | 33 | 0 | 0000040367(33),
7.2.1 |  |  | 800 | 800 | 1240 | 0.7 | ГОСТ Р 52246-2004/ GOST R 52246-2004 | 22.2208 | 1 | 3.968 | 3.968 |  | 10.60.10.20 | 27-SS-01/RA12/7.2.1 | 2741-01-OV3-0018 | N.A. | 0 | 0 | 0 | !!! | !!! | Воздуховод прямой участок/Duct straight part | 1 |  | -1 | -3.968 | 27-SS-01/RA12/7.2.1 | 1 | 0 |  | уточнять с производством , нет в 1С, возможно исправляли, но было уже смонтировано по старому
7.4 |  |  | 800 | 800 | 430 | 0.7 | ГОСТ Р 52246-2004/ GOST R 52246-2004 | 7.7056 | 1 | 1.376 | 1.376 |  | 10.60.10.20 | 27-SS-01/RA12/7.4 | 2741-01-OV3-0018 | N.A. | 0 | 1.38 | 1 | ок | 27-SS-01/RA12/7.4 | Воздуховод прямой участок/Duct straight part | 1 |  | 0 | 0 | 27-SS-01/RA12/7.4 | 1 | 0 | 0000040367,
7.5 |  |  | 800 | 800 | 740 | 0.7 | ГОСТ Р 52246-2004/ GOST R 52246-2004 | 13.2608 | 1 | 2.368 | 2.368 |  | 10.60.10.20 | 27-SS-01/RA12/7.5 | 2741-01-OV3-0018 | N.A. | 0 | 2.37 | 1 | ок | 27-SS-01/RA12/7.5 | Воздуховод прямой участок/Duct straight part | 1 |  | 0 | 0 | 27-SS-01/RA12/7.5 | 1 | 0 | 0000040367,
7.6 |  |  | 800 | 800 | 1181 | 0.7 | ГОСТ Р 52246-2004/ GOST R 52246-2004 | 21.1635 | 1 | 3.7792 | 3.7792 |  | 10.60.10.20 | 27-SS-01/RA12/7.6 | 2741-01-OV3-0018 | N.A. | 0 | 3.78 | 1 | ок | 27-SS-01/RA12/7.6 | Воздуховод прямой участок/Duct straight part | 1 |  | 0 | 0 | 27-SS-01/RA12/7.6 | 1 | 0 | 0000040367,
7.7 |  |  | 800 | 800 | 850 | 0.7 | ГОСТ Р 52246-2004/ GOST R 52246-2004 | 15.232 | 2 | 2.72 | 5.44 |  | 10.60.10.20 | 27-SS-01/RA12/7.7 | 2741-01-OV3-0018 | N.A. | 0 | 5.44 | 2 | ок | 27-SS-01/RA12/7.7 | Воздуховод прямой участок/Duct straight part | 1 |  | 0 | 0 | 27-SS-01/RA12/7.7 | 2 | 0 | 0000040367(2),
8.1 |  |  | 950 | 900 | 342 | 2 | ГОСТ 14918-80/ GOST 14918-80 | 20.2464 | 1 | 1.2654 | 1.2654 | Окрасить вар2 / Color var2 | 10.60.10.110.20 | 27-SS-01/RA12/8.1 | 2741-01-OV3-0018 | N.A. | 0 | 1.27 | 1 | ок | 27-SS-01/RA12/8.1 | Воздуховод прямой участок/Duct straight part | 1 |  | 0 | 0 | 27-SS-01/RA12/8.1 | 1 | 0 | 0000040367,
| Отвод 45º / Bend 45º | [15 empty] | 0 | 0 | 0 | !!! | !!! | Отвод 45º / Bend 45º | 0 |  | #VALUE! | #VALUE! |  |  | #VALUE!
9.1 |  |  | 700 | 700 |  | 0.7 | ГОСТ Р 52246-2004/ GOST R 52246-2004 | 7.4176 | 4 | 1.3246 | 5.2983 |  | 10.60.10.70 | 27-SS-01/RA12/9.1 | 2741-01-OV3-0018 | N.A. | 0 | 5.28 | 4 | ок | 27-SS-01/RA12/9.1 | Отвод 45º / Bend 45º | 1 |  | 0 | 0 | 27-SS-01/RA12/9.1 | 4 | 0 | 0000040367(4),
9.2 |  |  | 800 | 800 |  | 0.7 | ГОСТ Р 52246-2004/ GOST R 52246-2004 | 9.181 | 2 | 1.6395 | 3.2789 |  | 10.60.10.70 | 27-SS-01/RA12/9.2 | 2741-01-OV3-0018 | N.A. | 0 | 3.28 | 2 | ок | 27-SS-01/RA12/9.2 | Отвод 45º / Bend 45º | 1 |  | 0 | 0 | 27-SS-01/RA12/9.2 | 2 | 0 | 0000040367(2),
| Отвод 90º / Bend 90º | [15 empty] | 0 | 0 | 0 | !!! | !!! | Отвод 90º / Bend 90º | 0 |  | #VALUE! | #VALUE! |  |  | #VALUE!
10.1 |  |  | 250 | 250 |  | 0.5 | ГОСТ Р 52246-2004/ GOST R 52246-2004 | 1.9708 | 4 | 0.4927 | 1.9708 |  | 10.60.10.60 | 27-SS-01/RA12/10.1 | 2741-01-OV3-0018 | N.A. | 0 | 1.96 | 4 | ок | 27-SS-01/RA12/10.1 | Отвод 90º / Bend 90º | 1 |  | 0 | 0 | 27-SS-01/RA12/10.1 | 4 | 0 | 0000040367(4),
10.2 |  |  | 600 | 600 |  | 0.7 | ГОСТ Р 52246-2004/ GOST R 52246-2004 | 10.3164 | 8 | 1.8422 | 14.7377 |  | 10.60.10.70 | 27-SS-01/RA12/10.2 | 2741-01-OV3-0018 | N.A. | 0 | 14.72 | 8 | ок | 27-SS-01/RA12/10.2 | Отвод 90º / Bend 90º | 1 |  | 0 | 0 | 27-SS-01/RA12/10.2 | 8 | 0 | 0000040367(8),
10.3 |  |  | 800 | 800 |  | 0.7 | ГОСТ Р 52246-2004/ GOST R 52246-2004 | 16.5701 | 2 | 2.9589 | 5.9179 |  | 10.60.10.70 | 27-SS-01/RA12/10.3 | 2741-01-OV3-0018 | N.A. | 0 | 5.92 | 2 | ок | 27-SS-01/RA12/10.3 | Отвод 90º / Bend 90º | 1 |  | 0 | 0 | 27-SS-01/RA12/10.3 | 2 | 0 | 0000040367(2),
10.4 |  |  | 900 | 950 |  | 2 | ГОСТ 14918-80/ GOST 14918-80 | 59.3899 | 1 | 3.7119 | 3.7119 | Окрасить вар2 / Color var2 | 10.60.10.120.20 | 27-SS-01/RA12/10.4 | 2741-01-OV3-0018 | N.A. | 0 | 3.86 | 1 | ок | 27-SS-01/RA12/10.4 | Отвод 90º / Bend 90º | 1 |  | 0 | 0 | 27-SS-01/RA12/10.4 | 1 | 0 | 0000040367,
| Переход/ Reduction | [15 empty] | 0 | 0 | 0 | !!! | !!! | Переход/ Reduction | 0 |  | #VALUE! | #VALUE! |  |  | #VALUE!
11.1 | 550x550/400x400 |  |  |  | 500 | 0.7 | ГОСТ Р 52246-2004/ GOST R 52246-2004 | 6.4435 | 1 | 1.1506 | 1.1506 |  | 10.60.10.70 | 27-SS-01/RA12/11.1 | 2741-01-OV3-0018 | N.A. | 0 | 1.15 | 1 | ок | 27-SS-01/RA12/11.1 | Переход/ Reduction | 1 |  | 0 | 0 | 27-SS-01/RA12/11.1 | 1 | 0 | 0000040367,
11.2 | 600x600/550x550 |  |  |  | 500 | 0.7 | ГОСТ Р 52246-2004/ GOST R 52246-2004 | 7.736 | 1 | 1.3814 | 1.3814 |  | 10.60.10.70 | 27-SS-01/RA12/11.2 | 2741-01-OV3-0018 | N.A. | 0 | 1.38 | 1 | ок | 27-SS-01/RA12/11.2 | Переход/ Reduction | 1 |  | 0 | 0 | 27-SS-01/RA12/11.2 | 1 | 0 | 0000040367,
11.3 | 650x650/600x600 |  |  |  | 500 | 0.7 | ГОСТ Р 52246-2004/ GOST R 52246-2004 | 8.4087 | 1 | 1.5016 | 1.5016 |  | 10.60.10.70 | 27-SS-01/RA12/11.3 | 2741-01-OV3-0018 | N.A. | 0 | 1.5 | 1 | ок | 27-SS-01/RA12/11.3 | Переход/ Reduction | 1 |  | 0 | 0 | 27-SS-01/RA12/11.3 | 1 | 0 | 0000040367,
11.4 | 700x650/650x650 |  |  |  | 500 | 0.7 | ГОСТ Р 52246-2004/ GOST R 52246-2004 | 8.9085 | 1 | 1.5908 | 1.5908 |  | 10.60.10.70 | 27-SS-01/RA12/11.4 | 2741-01-OV3-0018 | N.A. | 0 | 1.59 | 1 | ок | 27-SS-01/RA12/11.4 | Переход/ Reduction | 1 |  | 0 | 0 | 27-SS-01/RA12/11.4 | 1 | 0 | 0000040367,
11.5 | 750x500/600x600 |  |  |  | 500 | 0.7 | ГОСТ Р 52246-2004/ GOST R 52246-2004 | 8.2853 | 3 | 1.4795 | 4.4386 |  | 10.60.10.70 | 27-SS-01/RA12/11.5 | 2741-01-OV3-0018 | N.A. | 0 | 4.44 | 3 | ок | 27-SS-01/RA12/11.5 | Переход/ Reduction | 1 |  | 0 | 0 | 27-SS-01/RA12/11.5 | 3 | 0 | 0000040367(3),
11.6 | 800x800/700x700 |  |  |  | 500 | 0.7 | ГОСТ Р 52246-2004/ GOST R 52246-2004 | 10.1219 | 1 | 1.8075 | 1.8075 |  | 10.60.10.70 | 27-SS-01/RA12/11.6 | 2741-01-OV3-0018 | N.A. | 0 | 1.81 | 1 | ок | 27-SS-01/RA12/11.6 | Переход/ Reduction | 1 |  | 0 | 0 | 27-SS-01/RA12/11.6 | 1 | 0 | 0000040367,
11.7 | 950x900/800x800 |  |  |  | 500 | 0.7 | ГОСТ Р 52246-2004/ GOST R 52246-2004 | 11.6697 | 1 | 2.0839 | 2.0839 |  | 10.60.10.70 | 27-SS-01/RA12/11.7 | 2741-01-OV3-0018 | N.A. | 0 | 2.08 | 1 | ок | 27-SS-01/RA12/11.7 | Переход/ Reduction | 1 |  | 0 | 0 | 27-SS-01/RA12/11.7 | 1 | 0 | 0000040367,
| Заглушка/ Blanket | [15 empty] | 0 | 0 | 0 | !!! | !!! | Заглушка/ Blanket | 0 |  | #VALUE! | #VALUE! |  |  | #VALUE!
12.1 |  |  | 250 | 250 | 50 | 0.5 | ГОСТ Р 52246-2004/ GOST R 52246-2004 | 0.45 | 1 | 0.1125 | 0.1125 |  | 10.60.10.60 | 27-SS-01/RA12/12.1 | 2741-01-OV3-0018 | N.A. | 0 | 0.11 | 1 | ок | 27-SS-01/RA12/12.1 | Заглушка/ Blanket | 1 |  | 0 | 0 | 27-SS-01/RA12/12.1 | 1 | 0 | 0000040367,
12.2 |  |  | 400 | 400 | 50 | 0.7 | ГОСТ Р 52246-2004/ GOST R 52246-2004 | 1.344 | 1 | 0.24 | 0.24 |  | 10.60.10.60 | 27-SS-01/RA12/12.2 | 2741-01-OV3-0018 | N.A. | 0 | 0.24 | 1 | ок | 27-SS-01/RA12/12.2 | Заглушка/ Blanket | 1 |  | 0 | 0 | 27-SS-01/RA12/12.2 | 1 | 0 | 0000040367,
12.3 |  |  | 800 | 800 | 50 | 0.7 | ГОСТ Р 52246-2004/ GOST R 52246-2004 | 4.48 | 2 | 0.8 | 1.6 |  | 10.60.10.70 | 27-SS-01/RA12/12.3 | 2741-01-OV3-0018 | N.A. | 0 | 1.6 | 2 | ок | 27-SS-01/RA12/12.3 | Заглушка/ Blanket | 1 |  | 0 | 0 | 27-SS-01/RA12/12.3 | 2 | 0 | 0000040421(2),
| Врезка/ Coping | [15 empty] | 0 | 0 | 0 | !!! | !!! | Врезка/ Coping | 0 |  | #VALUE! | #VALUE! |  |  | #VALUE!
13.1 |  |  | 250 | 250 | 100 | 0.5 | ГОСТ Р 52246-2004/ GOST R 52246-2004 | 0.4 | 1 | 0.1 | 0.1 |  | 10.60.10.60 | 27-SS-01/RA12/13.1 | 2741-01-OV3-0018 | N.A. | 0 | 0.1 | 1 | ок | 27-SS-01/RA12/13.1 | Врезка/ Coping | 1 |  | 0 | 0 | 27-SS-01/RA12/13.1 | 1 | 0 | 0000040421,
13.2 |  |  | 400 | 200 | 100 | 0.7 | ГОСТ Р 52246-2004/ GOST R 52246-2004 | 0.672 | 2 | 0.12 | 0.24 |  | 10.60.10.60 | 27-SS-01/RA12/13.2 | 2741-01-OV3-0018 | N.A. | 0 | 0.24 | 2 | ок | 27-SS-01/RA12/13.2 | Врезка/ Coping | 1 |  | 0 | 0 | 27-SS-01/RA12/13.2 | 2 | 0 | 0000040421(2),
13.3 |  |  | 600 | 600 | 100 | 0.7 | ГОСТ Р 52246-2004/ GOST R 52246-2004 | 1.344 | 9 | 0.24 | 2.16 |  | 10.60.10.70 | 27-SS-01/RA12/13.3 | 2741-01-OV3-0018 | N.A. | 0 | 2.16 | 9 | ок | 27-SS-01/RA12/13.3 | Врезка/ Coping | 1 |  | 0 | 0 | 27-SS-01/RA12/13.3 | 9 | 0 | 0000040421(9),
13.4 |  |  | 1000 | 300 | 100 | 0.7 | ГОСТ Р 52246-2004/ GOST R 52246-2004 | 1.456 | 5 | 0.26 | 1.3 |  | 10.60.10.70 | 27-SS-01/RA12/13.4 | 2741-01-OV3-0018 | N.A. | 0 | 1.3 | 5 | ок | 27-SS-01/RA12/13.4 | Врезка/ Coping | 1 |  | 0 | 0 | 27-SS-01/RA12/13.4 | 5 | 0 | 0000040421(5),
| Люк прочистки/Revision openings | [15 empty] | 0 | 0 | 0 | !!! | !!! | Люк прочистки/Revision openings | 0 |  | #VALUE! | #VALUE! |  |  | #VALUE!
33.1 | 180x80 |  | 180 | 80 |  |  | ТУ-5275-001-84367148-2-009/TU-5275-001-84367148-2-009 | 0.28 | 4 |  |  |  | 10.90.30.50 | 27-SS-01/RA12/33.1 | 2741-01-OV3-0018 | N.A. | 0 | 0 | 0 | !!! | !!! | Люк прочистки/Revision openings | 1 | 0 | -4 | 0 | 27-SS-01/RA12/33.1 | 0 | 4
33.6 | 500x400 |  | 500 | 400 |  |  | ТУ-5275-001-84367148-2-009/TU-5275-001-84367148-2-009 | 4.24 | 15 |  |  |  | 10.90.30.30 | 27-SS-01/RA12/33.6 | 2741-01-OV3-0018 | N.A. | 0 | 0 | 0 | !!! | !!! | Люк прочистки/Revision openings | 1 | 0 | -15 | 0 | 27-SS-01/RA12/33.6 | 0 | 15
33.7 | 700x500 |  | 700 | 500 |  |  | ТУ-5275-001-84367148-2-009/TU-5275-001-84367148-2-009 | 8.39 | 11 |  |  |  | 10.90.30.40 | 27-SS-01/RA12/33.7 | 2741-01-OV3-0018 | N.A. | 0 | 0 | 0 | !!! | !!! | Люк прочистки/Revision openings | 1 | 0 | -11 | 0 | 27-SS-01/RA12/33.7 | 0 | 11
| Воздуховод прямой участок/Duct straight part | [15 empty] | 0 | 0 | 0 | ок | !!! | Воздуховод прямой участок/Duct straight part | 0 |  | 0 | 0 |  |  | 0
1.1 |  |  | 150 | 150 | 1250 | 0.5 | ГОСТ Р 52246-2004/ GOST R 52246-2004 | 3 | 1 | 0.75 | 0.75 |  | 10.60.10.10 | 27-SS-01/SA18/1.1 | 2741-01-OV3-0015 | N.A. | 0 | 2.25 | 3 | !!! | 27-SS-01/SA18/1.1 | Воздуховод прямой участок/Duct straight part | 1 | 0 | 2 | 1.5 | 27-SS-01/SA18/1.1 | 1 | 0 | 0000040363(3),
1.2 |  |  | 150 | 150 | 430 | 0.5 | ГОСТ Р 52246-2004/ GOST R 52246-2004 | 1.032 | 1 | 0.258 | 0.258 |  | 10.60.10.10 | 27-SS-01/SA18/1.2 | 2741-01-OV3-0015 | N.A. | 0 | 0.26 | 1 | ок | 27-SS-01/SA18/1.2 | Воздуховод прямой участок/Duct straight part | 1 |  | 0 | 0 | 27-SS-01/SA18/1.2 | 1 | 0 | 0000040363,
1.3 |  |  | 150 | 150 | 620 | 0.5 | ГОСТ Р 52246-2004/ GOST R 52246-2004 | 1.488 | 2 | 0.372 | 0.744 |  | 10.60.10.10 | 27-SS-01/SA18/1.3 | 2741-01-OV3-0015 | N.A. | 0 | 0.37 | 1 | !!! | 27-SS-01/SA18/1.3 | Воздуховод прямой участок/Duct straight part | 1 |  | -1 | -0.372 | 27-SS-01/SA18/1.3 | 2 | 0 | 0000040363, | уточнять с производством , в 1С 404586
1.4.1 |  |  | 150 | 150 | 490 | 0.5 | ГОСТ Р 52246-2004/ GOST R 52246-2004 | 1.176 | 1 | 0.294 | 0.294 |  | 10.60.10.10 | 27-SS-01/SA18/1.4.1 | 2741-01-OV3-0015 | N.A. | 0 | 0 | 0 | !!! | !!! | Воздуховод прямой участок/Duct straight part | 1 |  | -1 | -0.294 | 27-SS-01/SA18/1.4.1 | 1 | 0 |  | уточнять с производством , нет в 1С
1.5 |  |  | 150 | 150 | 210 | 0.5 | ГОСТ Р 52246-2004/ GOST R 52246-2004 | 0.504 | 2 | 0.126 | 0.252 |  | 10.60.10.10 | 27-SS-01/SA18/1.5 | 2741-01-OV3-0015 | N.A. | 0 | 0.13 | 1 | !!! | 27-SS-01/SA18/1.5 | Воздуховод прямой участок/Duct straight part | 1 |  | -1 | -0.126 | 27-SS-01/SA18/1.5 | 2 | 0 | 0000040363, | уточнять с производством , нет в 1С
1.6 |  |  | 150 | 150 | 180 | 0.5 | ГОСТ Р 52246-2004/ GOST R 52246-2004 | 0.432 | 1 | 0.108 | 0.108 |  | 10.60.10.10 | 27-SS-01/SA18/1.6 | 2741-01-OV3-0015 | N.A. | 0 | 0.11 | 1 | ок | 27-SS-01/SA18/1.6 | Воздуховод прямой участок/Duct straight part | 1 |  | 0 | 0 | 27-SS-01/SA18/1.6 | 1 | 0 | 0000040363,
1.7 |  |  | 150 | 150 | 640 | 0.5 | ГОСТ Р 52246-2004/ GOST R 52246-2004 | 1.536 | 2 | 0.384 | 0.768 |  | 10.60.10.10 | 27-SS-01/SA18/1.7 | 2741-01-OV3-0015 | N.A. | 0 | 0.38 | 1 | !!! | 27-SS-01/SA18/1.7 | Воздуховод прямой участок/Duct straight part | 1 |  | -1 | -0.384 | 27-SS-01/SA18/1.7 | 2 | 0 | 0000040363, | уточнять с производством , в 1С - 1 шт
2.1 |  |  | 200 | 200 | 1250 | 0.5 | ГОСТ Р 52246-2004/ GOST R 52246-2004 | 4 | 2 | 1 | 2 |  | 10.60.10.10 | 27-SS-01/SA18/2.1 | 2741-01-OV3-0015 | N.A. | 0 | 2 | 2 | ок | 27-SS-01/SA18/2.1 | Воздуховод прямой участок/Duct straight part | 1 |  | 0 | 0 | 27-SS-01/SA18/2.1 | 2 | 0 | 0000040363(2),
2.2 |  |  | 200 | 200 | 180 | 0.5 | ГОСТ Р 52246-2004/ GOST R 52246-2004 | 0.576 | 1 | 0.144 | 0.144 |  | 10.60.10.10 | 27-SS-01/SA18/2.2 | 2741-01-OV3-0015 | N.A. | 0 | 0.14 | 1 | ок | 27-SS-01/SA18/2.2 | Воздуховод прямой участок/Duct straight part | 1 |  | 0 | 0 | 27-SS-01/SA18/2.2 | 1 | 0 | 0000040363,
2.3 |  |  | 200 | 200 | 350 | 0.5 | ГОСТ Р 52246-2004/ GOST R 52246-2004 | 1.12 | 1 | 0.28 | 0.28 |  | 10.60.10.10 | 27-SS-01/SA18/2.3 | 2741-01-OV3-0015 | N.A. | 0 | 0.28 | 1 | ок | 27-SS-01/SA18/2.3 | Воздуховод прямой участок/Duct straight part | 1 |  | 0 | 0 | 27-SS-01/SA18/2.3 | 1 | 0 | 0000040363,
3.1 |  |  | 250 | 250 | 1250 | 0.5 | ГОСТ Р 52246-2004/ GOST R 52246-2004 | 5 | 11 | 1.25 | 13.75 |  | 10.60.10.10 | 27-SS-01/SA18/3.1 | 2741-01-OV3-0015 | N.A. | 0 | 13.75 | 11 | ок | 27-SS-01/SA18/3.1 | Воздуховод прямой участок/Duct straight part | 1 |  | 0 | 0 | 27-SS-01/SA18/3.1 | 11 | 0 | 0000040363(10), 0000040421,
3.2 |  |  | 250 | 250 | 1130 | 0.5 | ГОСТ Р 52246-2004/ GOST R 52246-2004 | 4.52 | 1 | 1.13 | 1.13 |  | 10.60.10.10 | 27-SS-01/SA18/3.2 | 2741-01-OV3-0015 | N.A. | 0 | 1.13 | 1 | ок | 27-SS-01/SA18/3.2 | Воздуховод прямой участок/Duct straight part | 1 |  | 0 | 0 | 27-SS-01/SA18/3.2 | 1 | 0 | 0000040363,
3.3 |  |  | 250 | 250 | 500 | 0.5 | ГОСТ Р 52246-2004/ GOST R 52246-2004 | 2 | 1 | 0.5 | 0.5 |  | 10.60.10.10 | 27-SS-01/SA18/3.3 | 2741-01-OV3-0015 | N.A. | 0 | 0.5 | 1 | ок | 27-SS-01/SA18/3.3 | Воздуховод прямой участок/Duct straight part | 1 |  | 0 | 0 | 27-SS-01/SA18/3.3 | 1 | 0 | 0000040363,
3.4 |  |  | 250 | 250 | 1070 | 0.5 | ГОСТ Р 52246-2004/ GOST R 52246-2004 | 4.28 | 1 | 1.07 | 1.07 |  | 10.60.10.10 | 27-SS-01/SA18/3.4 | 2741-01-OV3-0015 | N.A. | 0 | 1.07 | 1 | ок | 27-SS-01/SA18/3.4 | Воздуховод прямой участок/Duct straight part | 1 |  | 0 | 0 | 27-SS-01/SA18/3.4 | 1 | 0 | 0000040363,
3.5 |  |  | 250 | 250 | 610 | 0.5 | ГОСТ Р 52246-2004/ GOST R 52246-2004 | 2.44 | 1 | 0.61 | 0.61 |  | 10.60.10.10 | 27-SS-01/SA18/3.5 | 2741-01-OV3-0015 | N.A. | 0 | 0.61 | 1 | ок | 27-SS-01/SA18/3.5 | Воздуховод прямой участок/Duct straight part | 1 |  | 0 | 0 | 27-SS-01/SA18/3.5 | 1 | 0 | 0000040363,
3.6 |  |  | 250 | 250 | 790 | 0.5 | ГОСТ Р 52246-2004/ GOST R 52246-2004 | 3.16 | 1 | 0.79 | 0.79 |  | 10.60.10.10 | 27-SS-01/SA18/3.6 | 2741-01-OV3-0015 | N.A. | 0 | 0.79 | 1 | ок | 27-SS-01/SA18/3.6 | Воздуховод прямой участок/Duct straight part | 1 |  | 0 | 0 | 27-SS-01/SA18/3.6 | 1 | 0 | 0000040363,
3.7 |  |  | 250 | 250 | 110 | 0.5 | ГОСТ Р 52246-2004/ GOST R 52246-2004 | 0.44 | 1 | 0.11 | 0.11 |  | 10.60.10.10 | 27-SS-01/SA18/3.7 | 2741-01-OV3-0015 | N.A. | 0 | 0.11 | 1 | ок | 27-SS-01/SA18/3.7 | Воздуховод прямой участок/Duct straight part | 1 |  | 0 | 0 | 27-SS-01/SA18/3.7 | 1 | 0 | 0000040363,
3.8 |  |  | 250 | 250 | 660 | 0.5 | ГОСТ Р 52246-2004/ GOST R 52246-2004 | 2.64 | 1 | 0.66 | 0.66 |  | 10.60.10.10 | 27-SS-01/SA18/3.8 | 2741-01-OV3-0015 | N.A. | 0 | 0.66 | 1 | ок | 27-SS-01/SA18/3.8 | Воздуховод прямой участок/Duct straight part | 1 |  | 0 | 0 | 27-SS-01/SA18/3.8 | 1 | 0 | 0000040363,
3.9 |  |  | 250 | 250 | 550 | 0.5 | ГОСТ Р 52246-2004/ GOST R 52246-2004 | 2.2 | 1 | 0.55 | 0.55 |  | 10.60.10.10 | 27-SS-01/SA18/3.9 | 2741-01-OV3-0015 | N.A. | 0 | 0.55 | 1 | ок | 27-SS-01/SA18/3.9 | Воздуховод прямой участок/Duct straight part | 1 |  | 0 | 0 | 27-SS-01/SA18/3.9 | 1 | 0 | 0000040363,
4.1 |  |  | 300 | 300 | 1250 | 0.7 | ГОСТ Р 52246-2004/ GOST R 52246-2004 | 8.4 | 4 | 1.5 | 6 |  | 10.60.10.10 | 27-SS-01/SA18/4.1 | 2741-01-OV3-0015 | N.A. | 0 | 6 | 4 | ок | 27-SS-01/SA18/4.1 | Воздуховод прямой участок/Duct straight part | 1 |  | 0 | 0 | 27-SS-01/SA18/4.1 | 4 | 0 | 0000040363(4),
4.2 |  |  | 300 | 300 | 820 | 0.7 | ГОСТ Р 52246-2004/ GOST R 52246-2004 | 5.5104 | 1 | 0.984 | 0.984 |  | 10.60.10.10 | 27-SS-01/SA18/4.2 | 2741-01-OV3-0015 | N.A. | 0 | 0.98 | 1 | ок | 27-SS-01/SA18/4.2 | Воздуховод прямой участок/Duct straight part | 1 |  | 0 | 0 | 27-SS-01/SA18/4.2 | 1 | 0 | 0000040363,
5.1 |  |  | 350 | 350 | 1250 | 0.7 | ГОСТ Р 52246-2004/ GOST R 52246-2004 | 9.8 | 9 | 1.75 | 15.75 |  | 10.60.10.10 | 27-SS-01/SA18/5.1 | 2741-01-OV3-0015 | N.A. | 0 | 15.75 | 9 | ок | 27-SS-01/SA18/5.1 | Воздуховод прямой участок/Duct straight part | 1 |  | 0 | 0 | 27-SS-01/SA18/5.1 | 9 | 0 | 0000040363(9),
5.2 |  |  | 350 | 350 | 1000 | 0.7 | ГОСТ Р 52246-2004/ GOST R 52246-2004 | 7.84 | 1 | 1.4 | 1.4 |  | 10.60.10.10 | 27-SS-01/SA18/5.2 | 2741-01-OV3-0015 | N.A. | 0 | 1.4 | 1 | ок | 27-SS-01/SA18/5.2 | Воздуховод прямой участок/Duct straight part | 1 |  | 0 | 0 | 27-SS-01/SA18/5.2 | 1 | 0 | 0000040363,
5.3 |  |  | 350 | 350 | 400 | 0.7 | ГОСТ Р 52246-2004/ GOST R 52246-2004 | 3.136 | 1 | 0.56 | 0.56 |  | 10.60.10.10 | 27-SS-01/SA18/5.3 | 2741-01-OV3-0015 | N.A. | 0 | 0.56 | 1 | ок | 27-SS-01/SA18/5.3 | Воздуховод прямой участок/Duct straight part | 1 |  | 0 | 0 | 27-SS-01/SA18/5.3 | 1 | 0 | 0000040363,
6.1 |  |  | 400 | 400 | 1250 | 0.7 | ГОСТ Р 52246-2004/ GOST R 52246-2004 | 11.2 | 2 | 2 | 4 |  | 10.60.10.10 | 27-SS-01/SA18/6.1 | 2741-01-OV3-0015 | N.A. | 0 | 4 | 2 | ок | 27-SS-01/SA18/6.1 | Воздуховод прямой участок/Duct straight part | 1 |  | 0 | 0 | 27-SS-01/SA18/6.1 | 2 | 0 | 0000040363(2),
6.2 |  |  | 400 | 400 | 370 | 0.7 | ГОСТ Р 52246-2004/ GOST R 52246-2004 | 3.3152 | 1 | 0.592 | 0.592 |  | 10.60.10.10 | 27-SS-01/SA18/6.2 | 2741-01-OV3-0015 | N.A. | 0 | 0.59 | 1 | ок | 27-SS-01/SA18/6.2 | Воздуховод прямой участок/Duct straight part | 1 |  | 0 | 0 | 27-SS-01/SA18/6.2 | 1 | 0 | 0000040363,
6.3 |  |  | 400 | 400 | 780 | 0.7 | ГОСТ Р 52246-2004/ GOST R 52246-2004 | 6.9888 | 1 | 1.248 | 1.248 |  | 10.60.10.10 | 27-SS-01/SA18/6.3 | 2741-01-OV3-0015 | N.A. | 0 | 1.25 | 1 | ок | 27-SS-01/SA18/6.3 | Воздуховод прямой участок/Duct straight part | 1 |  | 0 | 0 | 27-SS-01/SA18/6.3 | 1 | 0 | 0000040363,
7.1 |  |  | 450 | 450 | 1250 | 0.7 | ГОСТ Р 52246-2004/ GOST R 52246-2004 | 12.6 | 4 | 2.25 | 9 |  | 10.60.10.10 | 27-SS-01/SA18/7.1 | 2741-01-OV3-0015 | N.A. | 0 | 9 | 4 | ок | 27-SS-01/SA18/7.1 | Воздуховод прямой участок/Duct straight part | 1 |  | 0 | 0 | 27-SS-01/SA18/7.1 | 4 | 0 | 0000040363(4),
7.2 |  |  | 450 | 450 | 930 | 0.7 | ГОСТ Р 52246-2004/ GOST R 52246-2004 | 9.3744 | 1 | 1.674 | 1.674 |  | 10.60.10.10 | 27-SS-01/SA18/7.2 | 2741-01-OV3-0015 | N.A. | 0 | 1.67 | 1 | ок | 27-SS-01/SA18/7.2 | Воздуховод прямой участок/Duct straight part | 1 |  | 0 | 0 | 27-SS-01/SA18/7.2 | 1 | 0 | 0000040363,
8.1 |  |  | 500 | 500 | 1250 | 0.7 | ГОСТ Р 52246-2004/ GOST R 52246-2004 | 14 | 12 | 2.5 | 30 |  | 10.60.10.10 | 27-SS-01/SA18/8.1 | 2741-01-OV3-0015 | N.A. | 0 | 30 | 12 | ок | 27-SS-01/SA18/8.1 | Воздуховод прямой участок/Duct straight part | 1 |  | 0 | 0 | 27-SS-01/SA18/8.1 | 14 | -2 | 0000040363(12),
8.2 |  |  | 500 | 500 | 790 | 0.7 | ГОСТ Р 52246-2004/ GOST R 52246-2004 | 8.848 | 1 | 1.58 | 1.58 |  | 10.60.10.10 | 27-SS-01/SA18/8.2 | 2741-01-OV3-0015 | N.A. | 0 | 1.58 | 1 | ок | 27-SS-01/SA18/8.2 | Воздуховод прямой участок/Duct straight part | 1 |  | 0 | 0 | 27-SS-01/SA18/8.2 | 1 | 0 | 0000040363,
8.3 |  |  | 500 | 500 | 360 | 0.7 | ГОСТ Р 52246-2004/ GOST R 52246-2004 | 4.032 | 1 | 0.72 | 0.72 |  | 10.60.10.10 | 27-SS-01/SA18/8.3 | 2741-01-OV3-0015 | N.A. | 0 | 0.72 | 1 | ок | 27-SS-01/SA18/8.3 | Воздуховод прямой участок/Duct straight part | 1 |  | 0 | 0 | 27-SS-01/SA18/8.3 | 1 | 0 | 0000040363,
8.4 |  |  | 500 | 500 | 700 | 0.7 | ГОСТ Р 52246-2004/ GOST R 52246-2004 | 7.84 | 1 | 1.4 | 1.4 |  | 10.60.10.10 | 27-SS-01/SA18/8.4 | 2741-01-OV3-0015 | N.A. | 0 | 1.4 | 1 | ок | 27-SS-01/SA18/8.4 | Воздуховод прямой участок/Duct straight part | 1 |  | 0 | 0 | 27-SS-01/SA18/8.4 | 1 | 0 | 0000040363,
9.1 |  |  | 550 | 550 | 1250 | 0.7 | ГОСТ Р 52246-2004/ GOST R 52246-2004 | 15.4 | 26 | 2.75 | 71.5 |  | 10.60.10.20 | 27-SS-01/SA18/9.1 | 2741-01-OV3-0015 | N.A. | 0 | 71.5 | 26 | ок | 27-SS-01/SA18/9.1 | Воздуховод прямой участок/Duct straight part | 1 |  | 0 | 0 | 27-SS-01/SA18/9.1 | 26 | 0 | 0000040363(26),
9.2 |  |  | 550 | 550 | 370 | 0.7 | ГОСТ Р 52246-2004/ GOST R 52246-2004 | 4.5584 | 1 | 0.814 | 0.814 |  | 10.60.10.20 | 27-SS-01/SA18/9.2 | 2741-01-OV3-0015 | N.A. | 0 | 0.81 | 1 | ок | 27-SS-01/SA18/9.2 | Воздуховод прямой участок/Duct straight part | 1 |  | 0 | 0 | 27-SS-01/SA18/9.2 | 1 | 0 | 0000040363,
9.3 |  |  | 550 | 550 | 810 | 0.7 | ГОСТ Р 52246-2004/ GOST R 52246-2004 | 9.9792 | 1 | 1.782 | 1.782 |  | 10.60.10.20 | 27-SS-01/SA18/9.3 | 2741-01-OV3-0015 | N.A. | 0 | 1.78 | 1 | ок | 27-SS-01/SA18/9.3 | Воздуховод прямой участок/Duct straight part | 1 |  | 0 | 0 | 27-SS-01/SA18/9.3 | 1 | 0 | 0000040363,
9.4 |  |  | 550 | 550 | 870 | 0.7 | ГОСТ Р 52246-2004/ GOST R 52246-2004 | 10.7184 | 1 | 1.914 | 1.914 |  | 10.60.10.20 | 27-SS-01/SA18/9.4 | 2741-01-OV3-0015 | N.A. | 0 | 1.91 | 1 | ок | 27-SS-01/SA18/9.4 | Воздуховод прямой участок/Duct straight part | 1 |  | 0 | 0 | 27-SS-01/SA18/9.4 | 1 | 0 | 0000040363,
10.1 |  |  | 600 | 600 | 1250 | 0.7 | ГОСТ Р 52246-2004/ GOST R 52246-2004 | 16.8 | 7 | 3 | 21 |  | 10.60.10.20 | 27-SS-01/SA18/10.1 | 2741-01-OV3-0015 | N.A. | 0 | 21 | 7 | ок | 27-SS-01/SA18/10.1 | Воздуховод прямой участок/Duct straight part | 1 |  | 0 | 0 | 27-SS-01/SA18/10.1 | 7 | 0 | 0000040363(7),
10.2 |  |  | 600 | 600 | 370 | 0.7 | ГОСТ Р 52246-2004/ GOST R 52246-2004 | 4.9728 | 1 | 0.888 | 0.888 |  | 10.60.10.20 | 27-SS-01/SA18/10.2 | 2741-01-OV3-0015 | N.A. | 0 | 0.89 | 1 | ок | 27-SS-01/SA18/10.2 | Воздуховод прямой участок/Duct straight part | 1 |  | 0 | 0 | 27-SS-01/SA18/10.2 | 1 | 0 | 0000040363,
10.3 |  |  | 600 | 600 | 840 | 0.7 | ГОСТ Р 52246-2004/ GOST R 52246-2004 | 11.2896 | 1 | 2.016 | 2.016 |  | 10.60.10.20 | 27-SS-01/SA18/10.3 | 2741-01-OV3-0015 | N.A. | 0 | 2.02 | 1 | ок | 27-SS-01/SA18/10.3 | Воздуховод прямой участок/Duct straight part | 1 |  | 0 | 0 | 27-SS-01/SA18/10.3 | 1 | 0 | 0000040363,
10.4 |  |  | 600 | 600 | 274 | 0.7 | ГОСТ Р 52246-2004/ GOST R 52246-2004 | 3.6826 | 2 | 0.6576 | 1.3152 |  | 10.60.10.20 | 27-SS-01/SA18/10.4 | 2741-01-OV3-0015 | N.A. | 0 | 1.32 | 2 | ок | 27-SS-01/SA18/10.4 | Воздуховод прямой участок/Duct straight part | 1 |  | 0 | 0 | 27-SS-01/SA18/10.4 | 2 | 0 | 0000040363(2),
10.5 |  |  | 600 | 600 | 665 | 0.7 | ГОСТ Р 52246-2004/ GOST R 52246-2004 | 8.9376 | 1 | 1.596 | 1.596 |  | 10.60.10.20 | 27-SS-01/SA18/10.5 | 2741-01-OV3-0015 | N.A. | 0 | 1.6 | 1 | ок | 27-SS-01/SA18/10.5 | Воздуховод прямой участок/Duct straight part | 1 |  | 0 | 0 | 27-SS-01/SA18/10.5 | 1 | 0 | 0000040363,
10.6 |  |  | 600 | 600 | 675 | 0.7 | ГОСТ Р 52246-2004/ GOST R 52246-2004 | 9.072 | 1 | 1.62 | 1.62 |  | 10.60.10.20 | 27-SS-01/SA18/10.6 | 2741-01-OV3-0015 | N.A. | 0 | 1.62 | 1 | ок | 27-SS-01/SA18/10.6 | Воздуховод прямой участок/Duct straight part | 1 |  | 0 | 0 | 27-SS-01/SA18/10.6 | 1 | 0 | 0000040363,
10.7 |  |  | 600 | 600 | 300 | 0.7 | ГОСТ Р 52246-2004/ GOST R 52246-2004 | 4.032 | 1 | 0.72 | 0.72 |  | 10.60.10.20 | 27-SS-01/SA18/10.7 | 2741-01-OV3-0015 | N.A. | 0 | 0.72 | 1 | ок | 27-SS-01/SA18/10.7 | Воздуховод прямой участок/Duct straight part | 1 |  | 0 | 0 | 27-SS-01/SA18/10.7 | 1 | 0 | 0000040363,
10.8 |  |  | 600 | 600 | 1030 | 0.7 | ГОСТ Р 52246-2004/ GOST R 52246-2004 | 13.8432 | 1 | 2.472 | 2.472 |  | 10.60.10.20 | 27-SS-01/SA18/10.8 | 2741-01-OV3-0015 | N.A. | 0 | 2.47 | 1 | ок | 27-SS-01/SA18/10.8 | Воздуховод прямой участок/Duct straight part | 1 |  | 0 | 0 | 27-SS-01/SA18/10.8 | 1 | 0 | 0000040363,
11.1 |  |  | 700 | 700 | 1250 | 0.7 | ГОСТ Р 52246-2004/ GOST R 52246-2004 | 19.6 | 25 | 3.5 | 87.5 |  | 10.60.10.20 | 27-SS-01/SA18/11.1 | 2741-01-OV3-0015 | N.A. | 0 | 87.5 | 25 | ок | 27-SS-01/SA18/11.1 | Воздуховод прямой участок/Duct straight part | 1 |  | 0 | 0 | 27-SS-01/SA18/11.1 | 25 | 0 | 0000040363(25),
11.2 |  |  | 700 | 700 | 730 | 0.7 | ГОСТ Р 52246-2004/ GOST R 52246-2004 | 11.4464 | 1 | 2.044 | 2.044 |  | 10.60.10.20 | 27-SS-01/SA18/11.2 | 2741-01-OV3-0015 | N.A. | 0 | 2.04 | 1 | ок | 27-SS-01/SA18/11.2 | Воздуховод прямой участок/Duct straight part | 1 |  | 0 | 0 | 27-SS-01/SA18/11.2 | 1 | 0 | 0000040368,
11.3 |  |  | 700 | 700 | 430 | 0.7 | ГОСТ Р 52246-2004/ GOST R 52246-2004 | 6.7424 | 1 | 1.204 | 1.204 |  | 10.60.10.20 | 27-SS-01/SA18/11.3 | 2741-01-OV3-0015 | N.A. | 0 | 1.2 | 1 | ок | 27-SS-01/SA18/11.3 | Воздуховод прямой участок/Duct straight part | 1 |  | 0 | 0 | 27-SS-01/SA18/11.3 | 1 | 0 | 0000040368,
11.4 |  |  | 700 | 700 | 402 | 0.7 | ГОСТ Р 52246-2004/ GOST R 52246-2004 | 6.3034 | 1 | 1.1256 | 1.1256 |  | 10.60.10.20 | 27-SS-01/SA18/11.4 | 2741-01-OV3-0015 | N.A. | 0 | 1.13 | 1 | ок | 27-SS-01/SA18/11.4 | Воздуховод прямой участок/Duct straight part | 1 |  | 0 | 0 | 27-SS-01/SA18/11.4 | 1 | 0 | 0000040368,
11.5 |  |  | 700 | 700 | 663 | 0.7 | ГОСТ Р 52246-2004/ GOST R 52246-2004 | 10.3958 | 1 | 1.8564 | 1.8564 |  | 10.60.10.20 | 27-SS-01/SA18/11.5 | 2741-01-OV3-0015 | N.A. | 0 | 1.86 | 1 | ок | 27-SS-01/SA18/11.5 | Воздуховод прямой участок/Duct straight part | 1 |  | 0 | 0 | 27-SS-01/SA18/11.5 | 1 | 0 | 0000040368,
11.6 |  |  | 700 | 700 | 946 | 0.7 | ГОСТ Р 52246-2004/ GOST R 52246-2004 | 14.8333 | 1 | 2.6488 | 2.6488 |  | 10.60.10.20 | 27-SS-01/SA18/11.6 | 2741-01-OV3-0015 | N.A. | 0 | 2.65 | 1 | ок | 27-SS-01/SA18/11.6 | Воздуховод прямой участок/Duct straight part | 1 |  | 0 | 0 | 27-SS-01/SA18/11.6 | 1 | 0 | 0000040368,
11.7 |  |  | 700 | 700 | 430 | 0.7 | ГОСТ Р 52246-2004/ GOST R 52246-2004 | 6.7424 | 1 | 1.204 | 1.204 |  | 10.60.10.20 | 27-SS-01/SA18/11.7 | 2741-01-OV3-0015 | N.A. | 0 | 1.2 | 1 | ок | 27-SS-01/SA18/11.7 | Воздуховод прямой участок/Duct straight part | 1 |  | 0 | 0 | 27-SS-01/SA18/11.7 | 1 | 0 | 0000040368,
11.8 |  |  | 700 | 700 | 77 | 0.7 | ГОСТ Р 52246-2004/ GOST R 52246-2004 | 1.2074 | 1 | 0.2156 | 0.2156 |  | 10.60.10.20 | 27-SS-01/SA18/11.8 | 2741-01-OV3-0015 | N.A. | 0 | 0.22 | 1 | ок | 27-SS-01/SA18/11.8 | Воздуховод прямой участок/Duct straight part | 1 |  | 0 | 0 | 27-SS-01/SA18/11.8 | 1 | 0 | 0000040368,
11.9 |  |  | 700 | 700 | 212 | 0.7 | ГОСТ Р 52246-2004/ GOST R 52246-2004 | 3.3242 | 1 | 0.5936 | 0.5936 |  | 10.60.10.20 | 27-SS-01/SA18/11.9 | 2741-01-OV3-0015 | N.A. | 0 | 0.59 | 1 | ок | 27-SS-01/SA18/11.9 | Воздуховод прямой участок/Duct straight part | 1 |  | 0 | 0 | 27-SS-01/SA18/11.9 | 1 | 0 | 0000040368,
11.10 |  |  | 700 | 700 | 605 | 0.7 | ГОСТ Р 52246-2004/ GOST R 52246-2004 | 9.4864 | 1 | 1.694 | 1.694 |  | 10.60.10.20 | 27-SS-01/SA18/11.10 | 2741-01-OV3-0015 | N.A. | 0 | 1.69 | 1 | ок | 27-SS-01/SA18/11.10 | Воздуховод прямой участок/Duct straight part | 1 |  | 0 | 0 | 27-SS-01/SA18/11.10 | 1 | 0 | 0000040368,
11.11 |  |  | 700 | 700 | 550 | 0.7 | ГОСТ Р 52246-2004/ GOST R 52246-2004 | 8.624 | 1 | 1.54 | 1.54 |  | 10.60.10.20 | 27-SS-01/SA18/11.11 | 2741-01-OV3-0015 | N.A. | 0 | 1.54 | 1 | ок | 27-SS-01/SA18/11.11 | Воздуховод прямой участок/Duct straight part | 1 |  | 0 | 0 | 27-SS-01/SA18/11.11 | 1 | 0 | 0000040368,
11.12 |  |  | 700 | 700 | 500 | 0.7 | ГОСТ Р 52246-2004/ GOST R 52246-2004 | 7.84 | 1 | 1.4 | 1.4 |  | 10.60.10.20 | 27-SS-01/SA18/11.12 | 2741-01-OV3-0015 | N.A. | 0 | 1.4 | 1 | ок | 27-SS-01/SA18/11.12 | Воздуховод прямой участок/Duct straight part | 1 |  | 0 | 0 | 27-SS-01/SA18/11.12 | 1 | 0 | 0000040368,
11.13 |  |  | 700 | 700 | 655 | 0.7 | ГОСТ Р 52246-2004/ GOST R 52246-2004 | 10.2704 | 1 | 1.834 | 1.834 |  | 10.60.10.20 | 27-SS-01/SA18/11.13 | 2741-01-OV3-0015 | N.A. | 0 | 1.83 | 1 | ок | 27-SS-01/SA18/11.13 | Воздуховод прямой участок/Duct straight part | 1 |  | 0 | 0 | 27-SS-01/SA18/11.13 | 1 | 0 | 0000040368,
11.14 |  |  | 700 | 700 | 175 | 0.7 | ГОСТ Р 52246-2004/ GOST R 52246-2004 | 2.744 | 1 | 0.49 | 0.49 |  | 10.60.10.20 | 27-SS-01/SA18/11.14 | 2741-01-OV3-0015 | N.A. | 0 | 0.49 | 1 | ок | 27-SS-01/SA18/11.14 | Воздуховод прямой участок/Duct straight part | 1 |  | 0 | 0 | 27-SS-01/SA18/11.14 | 1 | 0 | 0000040368,
12.1 |  |  | 750 | 700 | 1250 | 0.7 | ГОСТ Р 52246-2004/ GOST R 52246-2004 | 20.3 | 4 | 3.625 | 14.5 |  | 10.60.10.20 | 27-SS-01/SA18/12.1 | 2741-01-OV3-0015 | N.A. | 0 | 14.52 | 4 | ок | 27-SS-01/SA18/12.1 | Воздуховод прямой участок/Duct straight part | 1 |  | 0 | 0 | 27-SS-01/SA18/12.1 | 4 | 0 | 0000040368(4),
12.2 |  |  | 750 | 700 | 992 | 0.7 | ГОСТ Р 52246-2004/ GOST R 52246-2004 | 16.1101 | 1 | 2.8768 | 2.8768 |  | 10.60.10.20 | 27-SS-01/SA18/12.2 | 2741-01-OV3-0015 | N.A. | 0 | 2.88 | 1 | ок | 27-SS-01/SA18/12.2 | Воздуховод прямой участок/Duct straight part | 1 |  | 0 | 0 | 27-SS-01/SA18/12.2 | 1 | 0 | 0000040368,
13.1 |  |  | 800 | 800 | 1250 | 0.7 | ГОСТ Р 52246-2004/ GOST R 52246-2004 | 22.4 | 2 | 4 | 8 |  | 10.60.10.20 | 27-SS-01/SA18/13.1 | 2741-01-OV3-0015 | N.A. | 0 | 8 | 2 | ок | 27-SS-01/SA18/13.1 | Воздуховод прямой участок/Duct straight part | 1 |  | 0 | 0 | 27-SS-01/SA18/13.1 | 2 | 0 | 0000040362(2),
13.2 |  |  | 800 | 800 | 1010 | 0.7 | ГОСТ Р 52246-2004/ GOST R 52246-2004 | 18.0992 | 1 | 3.232 | 3.232 |  | 10.60.10.20 | 27-SS-01/SA18/13.2 | 2741-01-OV3-0015 | N.A. | 0 | 3.23 | 1 | ок | 27-SS-01/SA18/13.2 | Воздуховод прямой участок/Duct straight part | 1 |  | 0 | 0 | 27-SS-01/SA18/13.2 | 1 | 0 | 0000040368,
13.3 |  |  | 800 | 800 | 655 | 0.7 | ГОСТ Р 52246-2004/ GOST R 52246-2004 | 11.7376 | 1 | 2.096 | 2.096 |  | 10.60.10.20 | 27-SS-01/SA18/13.3 | 2741-01-OV3-0015 | N.A. | 0 | 2.1 | 1 | ок | 27-SS-01/SA18/13.3 | Воздуховод прямой участок/Duct straight part | 1 |  | 0 | 0 | 27-SS-01/SA18/13.3 | 1 | 0 | 0000040368,
13.4 |  |  | 800 | 800 | 290 | 0.7 | ГОСТ Р 52246-2004/ GOST R 52246-2004 | 5.1968 | 1 | 0.928 | 0.928 |  | 10.60.10.20 | 27-SS-01/SA18/13.4 | 2741-01-OV3-0015 | N.A. | 0 | 0.93 | 1 | ок | 27-SS-01/SA18/13.4 | Воздуховод прямой участок/Duct straight part | 1 |  | 0 | 0 | 27-SS-01/SA18/13.4 | 1 | 0 | 0000040368,
13.5 |  |  | 800 | 800 | 570 | 0.7 | ГОСТ Р 52246-2004/ GOST R 52246-2004 | 10.2144 | 1 | 1.824 | 1.824 |  | 10.60.10.20 | 27-SS-01/SA18/13.5 | 2741-01-OV3-0015 | N.A. | 0 | 1.82 | 1 | ок | 27-SS-01/SA18/13.5 | Воздуховод прямой участок/Duct straight part | 1 |  | 0 | 0 | 27-SS-01/SA18/13.5 | 1 | 0 | 0000040368,
14.1 |  |  | 1000 | 300 | 310 | 0.7 | ГОСТ Р 52246-2004/ GOST R 52246-2004 | 4.5136 | 2 | 0.806 | 1.612 |  | 10.60.10.20 | 27-SS-01/SA18/14.1 | 2741-01-OV3-0015 | N.A. | 0 | 1.62 | 2 | ок | 27-SS-01/SA18/14.1 | Воздуховод прямой участок/Duct straight part | 1 |  | 0 | 0 | 27-SS-01/SA18/14.1 | 2 | 0 | 0000040368(2),
14.2 |  |  | 1000 | 300 | 200 | 0.7 | ГОСТ Р 52246-2004/ GOST R 52246-2004 | 2.912 | 2 | 0.52 | 1.04 |  | 10.60.10.20 | 27-SS-01/SA18/14.2 | 2741-01-OV3-0015 | N.A. | 0 | 1.04 | 2 | ок | 27-SS-01/SA18/14.2 | Воздуховод прямой участок/Duct straight part | 1 |  | 0 | 0 | 27-SS-01/SA18/14.2 | 2 | 0 | 0000040368(2),
15.1 |  |  | 1600 | 1600 | 1250 | 0.9 | ГОСТ Р 52246-2004/ GOST R 52246-2004 | 57.6 | 1 | 8 | 8 |  | 10.60.10.40 | 27-SS-01/SA18/15.1 | 2741-01-OV3-0015 | N.A. | 0 | 8 | 1 | ок | 27-SS-01/SA18/15.1 | Воздуховод прямой участок/Duct straight part | 1 |  | 0 | 0 | 27-SS-01/SA18/15.1 | 1 | 0 | 0000040368,
15.2 |  |  | 1600 | 1600 | 155 | 0.9 | ГОСТ Р 52246-2004/ GOST R 52246-2004 | 7.1424 | 1 | 0.992 | 0.992 |  | 10.60.10.40 | 27-SS-01/SA18/15.2 | 2741-01-OV3-0015 | N.A. | 0 | 0.99 | 1 | ок | 27-SS-01/SA18/15.2 | Воздуховод прямой участок/Duct straight part | 1 |  | 0 | 0 | 27-SS-01/SA18/15.2 | 1 | 0 | 0000040368,
15.3 |  |  | 1600 | 1600 | 640 | 0.9 | ГОСТ Р 52246-2004/ GOST R 52246-2004 | 29.4912 | 1 | 4.096 | 4.096 |  | 10.60.10.40 | 27-SS-01/SA18/15.3 | 2741-01-OV3-0015 | N.A. | 0 | 4.1 | 1 | ок | 27-SS-01/SA18/15.3 | Воздуховод прямой участок/Duct straight part | 1 |  | 0 | 0 | 27-SS-01/SA18/15.3 | 1 | 0 | 0000040368,
15.4 |  |  | 1600 | 1600 | 315 | 0.9 | ГОСТ Р 52246-2004/ GOST R 52246-2004 | 14.5152 | 1 | 2.016 | 2.016 |  | 10.60.10.40 | 27-SS-01/SA18/15.4 | 2741-01-OV3-0015 | N.A. | 0 | 2.02 | 1 | ок | 27-SS-01/SA18/15.4 | Воздуховод прямой участок/Duct straight part | 1 |  | 0 | 0 | 27-SS-01/SA18/15.4 | 1 | 0 | 0000040368,
16.1 |  |  | 1700 | 850 | 1250 | 0.9 | ГОСТ Р 52246-2004/ GOST R 52246-2004 | 45.9 | 20 | 6.375 | 127.5 |  | 10.60.10.40 | 27-SS-01/SA18/16.1 | 2741-01-OV3-0015 | N.A. | 0 | 127.6 | 20 | ок | 27-SS-01/SA18/16.1 | Воздуховод прямой участок/Duct straight part | 1 |  | 0 | 0 | 27-SS-01/SA18/16.1 | 20 | 0 | 0000040368(20),
16.2 |  |  | 1700 | 850 | 700 | 0.9 | ГОСТ Р 52246-2004/ GOST R 52246-2004 | 25.704 | 1 | 3.57 | 3.57 |  | 10.60.10.40 | 27-SS-01/SA18/16.2 | 2741-01-OV3-0015 | N.A. | 0 | 3.57 | 1 | ок | 27-SS-01/SA18/16.2 | Воздуховод прямой участок/Duct straight part | 1 |  | 0 | 0 | 27-SS-01/SA18/16.2 | 1 | 0 | 0000040368,
16.3 |  |  | 1700 | 850 | 240 | 0.9 | ГОСТ Р 52246-2004/ GOST R 52246-2004 | 8.8128 | 1 | 1.224 | 1.224 |  | 10.60.10.40 | 27-SS-01/SA18/16.3 | 2741-01-OV3-0015 | N.A. | 0 | 1.22 | 1 | ок | 27-SS-01/SA18/16.3 | Воздуховод прямой участок/Duct straight part | 1 |  | 0 | 0 | 27-SS-01/SA18/16.3 | 1 | 0 | 0000040368,
16.4 |  |  | 1700 | 850 | 575 | 0.9 | ГОСТ Р 52246-2004/ GOST R 52246-2004 | 21.114 | 1 | 2.9325 | 2.9325 |  | 10.60.10.40 | 27-SS-01/SA18/16.4 | 2741-01-OV3-0015 | N.A. | 0 | 2.93 | 1 | ок | 27-SS-01/SA18/16.4 | Воздуховод прямой участок/Duct straight part | 1 |  | 0 | 0 | 27-SS-01/SA18/16.4 | 1 | 0 | 0000040368,
18.1 |  |  | 1750 | 1750 | 1250 | 0.9 | ГОСТ Р 52246-2004/ GOST R 52246-2004 | 63 | 1 | 8.75 | 8.75 |  | 10.60.10.40 | 27-SS-01/SA18/18.1 | 2741-01-OV3-0015 | N.A. | 0 | 70 | 8 | !!! | 27-SS-01/SA18/18.1 | Воздуховод прямой участок/Duct straight part | 1 | 0 | 7 | 61.25 | 27-SS-01/SA18/18.1 | 1 | 0 | 0000040368(8),
18.2 |  |  | 1750 | 1750 | 1210 | 0.9 | ГОСТ Р 52246-2004/ GOST R 52246-2004 | 60.984 | 1 | 8.47 | 8.47 |  | 10.60.10.40 | 27-SS-01/SA18/18.2 | 2741-01-OV3-0015 | N.A. | 0 | 8.47 | 1 | ок | 27-SS-01/SA18/18.2 | Воздуховод прямой участок/Duct straight part | 1 |  | 0 | 0 | 27-SS-01/SA18/18.2 | 1 | 0 | 0000040368,
[17 empty] | 0 | 0 | 0 | ок | !!! | 0 | 0 |  | 0 | 0 |  |  | 0
19.1 |  |  | 1900 | 1700 | 1250 | 0.9 | ГОСТ Р 52246-2004/ GOST R 52246-2004 | 64.8 | 3 | 9 | 27 |  | 10.60.10.40 | 27-SS-01/SA18/19.1 | 2741-01-OV3-0015 | N.A. | 0 | 27 | 3 | ок | 27-SS-01/SA18/19.1 | 0 | 1 |  | 0 | 0 | 27-SS-01/SA18/19.1 | 3 | 0 | 0000040368(3),
19.2 |  |  | 1900 | 1700 | 500 | 0.9 | ГОСТ Р 52246-2004/ GOST R 52246-2004 | 25.92 | 1 | 3.6 | 3.6 |  | 10.60.10.40 | 27-SS-01/SA18/19.2 | 2741-01-OV3-0015 | N.A. | 0 | 3.6 | 1 | ок | 27-SS-01/SA18/19.2 | 0 | 1 |  | 0 | 0 | 27-SS-01/SA18/19.2 | 1 | 0 | 0000040368,
19.3 |  |  | 1900 | 1700 | 645 | 0.9 | ГОСТ Р 52246-2004/ GOST R 52246-2004 | 33.4368 | 1 | 4.644 | 4.644 |  | 10.60.10.40 | 27-SS-01/SA18/19.3 | 2741-01-OV3-0015 | N.A. | 0 | 4.64 | 1 | ок | 27-SS-01/SA18/19.3 | 0 | 1 |  | 0 | 0 | 27-SS-01/SA18/19.3 | 1 | 0 | 0000040368,
19.4 |  |  | 1600 | 2000 | 930 | 0.9 | ГОСТ Р 52246-2004/ GOST R 52246-2004 | 48.2112 | 2 | 6.696 | 13.392 |  | 10.60.10.40 | 27-SS-01/SA18/19.4 | 2741-01-OV3-0015 | N.A. | 0 | 13.4 | 2 | ок | 27-SS-01/SA18/19.4 | 0 | 1 |  | 0 | 0 | 27-SS-01/SA18/19.4 | 2 | 0 | 0000040368(2),
| Отвод 15º / Bend 15º | [15 empty] | 0 | 0 | 0 | !!! | !!! | Отвод 15º / Bend 15º | 0 |  | #VALUE! | #VALUE! |  |  | #VALUE!
20.1 |  |  | 700 | 700 |  | 0.7 | ГОСТ Р 52246-2004/ GOST R 52246-2004 | 3.5179 | 2 | 0.62819 | 1.2564 |  | 10.60.10.70 | 27-SS-01/SA18/20.1 | 2741-01-OV3-0015 | N.A. | 0 | 1.26 | 2 | ок | 27-SS-01/SA18/20.1 | Отвод 15º / Bend 15º | 1 |  | 0 | 0 | 27-SS-01/SA18/20.1 | 2 | 0 | 0000040421(2),
| Отвод 30º / Bend 30º | [15 empty] | 0 | 0 | 0 | !!! | !!! | Отвод 30º / Bend 30º | 0 |  | #VALUE! | #VALUE! |  |  | #VALUE!
21.2 |  |  | 800 | 800 |  | 0.7 | ГОСТ Р 52246-2004/ GOST R 52246-2004 | 6.718 | 2 | 1.1996 | 2.3993 |  | 10.60.10.70 | 27-SS-01/SA18/21.2 | 2741-01-OV3-0015 | N.A. | 0 | 2.4 | 2 | ок | 27-SS-01/SA18/21.2 | Отвод 30º / Bend 30º | 1 |  | 0 | 0 | 27-SS-01/SA18/21.2 | 2 | 0 | 0000040421(2),
| Отвод 45º / Bend 45º | [15 empty] | 0 | 0 | 0 | !!! | !!! | Отвод 45º / Bend 45º | 0 |  | #VALUE! | #VALUE! |  |  | #VALUE!
22.1 |  |  | 150 | 150 |  | 0.8 | ГОСТ Р 52246-2004/ GOST R 52246-2004 | 0.98719 | 2 | 0.15425 | 0.3085 |  | 10.60.10.60 | 27-SS-01/SA18/22.1 | 2741-01-OV3-0015 | N.A. | 0 | 0.3 | 2 | ок | 27-SS-01/SA18/22.1 | Отвод 45º / Bend 45º | 1 |  | 0 | 0 | 27-SS-01/SA18/22.1 | 2 | 0 | 0000040362(2),
22.2 |  |  | 250 | 250 |  | 0.5 | ГОСТ Р 52246-2004/ GOST R 52246-2004 | 1.1854 | 2 | 0.29635 | 0.5927 |  | 10.60.10.60 | 27-SS-01/SA18/22.2 | 2741-01-OV3-0015 | N.A. | 0 | 0.6 | 2 | ок | 27-SS-01/SA18/22.2 | Отвод 45º / Bend 45º | 1 |  | 0 | 0 | 27-SS-01/SA18/22.2 | 2 | 0 | 0000040362(2),
22.3 |  |  | 700 | 700 |  | 0.7 | ГОСТ Р 52246-2004/ GOST R 52246-2004 | 7.4176 | 2 | 1.3246 | 2.6492 |  | 10.60.10.70 | 27-SS-01/SA18/22.3 | 2741-01-OV3-0015 | N.A. | 0 | 2.64 | 2 | ок | 27-SS-01/SA18/22.3 | Отвод 45º / Bend 45º | 1 |  | 0 | 0 | 27-SS-01/SA18/22.3 | 2 | 0 | 0000040362(2),
22.4 |  |  | 850 | 1700 |  | 0.9 | ГОСТ Р 52246-2004/ GOST R 52246-2004 | 19.5339 | 2 | 2.713 | 5.4261 |  | 10.60.10.90 | 27-SS-01/SA18/22.4 | 2741-01-OV3-0015 | N.A. | 0 | 10 | 2 | ок | 27-SS-01/SA18/22.4 | Отвод 45º / Bend 45º | 1 |  | 0 | 0 | 27-SS-01/SA18/22.4 | 2 | 0 | 0000040368(2),
| Отвод 60º / Bend 60º | [15 empty] | 0 | 0 | 0 | !!! | !!! | Отвод 60º / Bend 60º | 0 |  | #VALUE! | #VALUE! |  |  | #VALUE!
23.1 |  |  | 700 | 700 |  | 0.7 | ГОСТ Р 52246-2004/ GOST R 52246-2004 | 9.3675 | 2 | 1.6728 | 3.3455 |  | 10.60.10.70 | 27-SS-01/SA18/23.1 | 2741-01-OV3-0015 | N.A. | 0 | 3.34 | 2 | ок | 27-SS-01/SA18/23.1 | Отвод 60º / Bend 60º | 1 |  | 0 | 0 | 27-SS-01/SA18/23.1 | 2 | 0 | 0000040421(2),
| Отвод 90º / Bend 90º | [15 empty] | 0 | 0 | 0 | !!! | !!! | Отвод 90º / Bend 90º | 0 |  | #VALUE! | #VALUE! |  |  | #VALUE!
24.1 |  |  | 150 | 150 |  | 0.5 | ГОСТ Р 52246-2004/ GOST R 52246-2004 | 0.99398 | 7 | 0.2485 | 1.7395 |  | 10.60.10.60 | 27-SS-01/SA18/24.1 | 2741-01-OV3-0015 | N.A. | 0 | 1 | 4 | !!! | 27-SS-01/SA18/24.1 | Отвод 90º / Bend 90º | 1 |  | -3 | -0.74549 | 27-SS-01/SA18/24.1 | 7 | 0 | 0000040362(4), | уточнять с производством , в 1С - 4 шт
24.2 |  |  | 200 | 200 |  | 0.5 | ГОСТ Р 52246-2004/ GOST R 52246-2004 | 1.451 | 1 | 0.36274 | 0.36274 |  | 10.60.10.60 | 27-SS-01/SA18/24.2 | 2741-01-OV3-0015 | N.A. | 0 | 0.36 | 1 | ок | 27-SS-01/SA18/24.2 | Отвод 90º / Bend 90º | 1 |  | 0 | 0 | 27-SS-01/SA18/24.2 | 1 | 0 | 0000040362,
24.3 |  |  | 250 | 250 |  | 0.5 | ГОСТ Р 52246-2004/ GOST R 52246-2004 | 1.9708 | 3 | 0.4927 | 1.4781 |  | 10.60.10.60 | 27-SS-01/SA18/24.3 | 2741-01-OV3-0015 | N.A. | 0 | 1.08 | 3 | ок | 27-SS-01/SA18/24.3 | Отвод 90º / Bend 90º | 1 |  | 0 | 0 | 27-SS-01/SA18/24.3 | 3 | 0 | 0000040362(3),
24.4 |  |  | 300 | 1000 |  | 0.7 | ГОСТ Р 52246-2004/ GOST R 52246-2004 | 7.7455 | 2 | 1.3831 | 2.7662 |  | 10.60.10.70 | 27-SS-01/SA18/24.4 | 2741-01-OV3-0015 | N.A. | 0 | 2.76 | 2 | ок | 27-SS-01/SA18/24.4 | Отвод 90º / Bend 90º | 1 |  | 0 | 0 | 27-SS-01/SA18/24.4 | 2 | 0 | 0000040362(2),
24.5 |  |  | 400 | 400 |  | 0.7 | ГОСТ Р 52246-2004/ GOST R 52246-2004 | 5.4702 | 1 | 0.97681 | 0.97681 |  | 10.60.10.60 | 27-SS-01/SA18/24.5 | 2741-01-OV3-0015 | N.A. | 0 | 0.98 | 1 | ок | 27-SS-01/SA18/24.5 | Отвод 90º / Bend 90º | 1 |  | 0 | 0 | 27-SS-01/SA18/24.5 | 1 | 0 | 0000040362,
24.6 |  |  | 500 | 500 |  | 0.7 | ГОСТ Р 52246-2004/ GOST R 52246-2004 | 7.7173 | 1 | 1.3781 | 1.3781 |  | 10.60.10.60 | 27-SS-01/SA18/24.6 | 2741-01-OV3-0015 | N.A. | 0 | 1.38 | 1 | ок | 27-SS-01/SA18/24.6 | Отвод 90º / Bend 90º | 1 |  | 0 | 0 | 27-SS-01/SA18/24.6 | 1 | 0 | 0000040362,
24.7 |  |  | 600 | 600 |  | 0.7 | ГОСТ Р 52246-2004/ GOST R 52246-2004 | 10.3164 | 1 | 1.8422 | 1.8422 |  | 10.60.10.70 | 27-SS-01/SA18/24.7 | 2741-01-OV3-0015 | N.A. | 0 | 1.84 | 1 | ок | 27-SS-01/SA18/24.7 | Отвод 90º / Bend 90º | 1 |  | 0 | 0 | 27-SS-01/SA18/24.7 | 1 | 0 | 0000040362,
24.8 |  |  | 700 | 700 |  | 0.7 | ГОСТ Р 52246-2004/ GOST R 52246-2004 | 13.2673 | 6 | 2.3692 | 14.215 |  | 10.60.10.70 | 27-SS-01/SA18/24.8 | 2741-01-OV3-0015 | N.A. | 0 | 14.22 | 6 | ок | 27-SS-01/SA18/24.8 | Отвод 90º / Bend 90º | 1 |  | 0 | 0 | 27-SS-01/SA18/24.8 | 6 | 0 | 0000040362(6),
24.9 |  |  | 800 | 800 |  | 0.7 | ГОСТ Р 52246-2004/ GOST R 52246-2004 | 16.5701 | 1 | 2.9589 | 2.9589 |  | 10.60.10.70 | 27-SS-01/SA18/24.9 | 2741-01-OV3-0015 | N.A. | 0 | 2.96 | 1 | ок | 27-SS-01/SA18/24.9 | Отвод 90º / Bend 90º | 1 |  | 0 | 0 | 27-SS-01/SA18/24.9 | 1 | 0 | 0000040362,
24.10 |  |  | 1600 | 1600 |  | 0.9 | ГОСТ Р 52246-2004/ GOST R 52246-2004 | 71.5616 | 2 | 9.9391 | 19.8782 |  | 10.60.10.90 | 27-SS-01/SA18/24.10 | 2741-01-OV3-0015 | N.A. | 0 | 19.88 | 2 | ок | 27-SS-01/SA18/24.10 | Отвод 90º / Bend 90º | 1 |  | 0 | 0 | 27-SS-01/SA18/24.10 | 2 | 0 | 0000040421(2),
| Переход/ Reduction | [15 empty] | 0 | 0 | 0 | !!! | !!! | Переход/ Reduction | 0 |  | #VALUE! | #VALUE! |  |  | #VALUE!
25.1 | 250x250/200x200 |  |  |  | 500 | 0.5 | ГОСТ Р 52246-2004/ GOST R 52246-2004 | 2.1622 | 1 | 0.54056 | 0.54056 |  | 10.60.10.60 | 27-SS-01/SA18/25.1 | 2741-01-OV3-0015 | N.A. | 0 | 0.54 | 1 | ок | 27-SS-01/SA18/25.1 | Переход/ Reduction | 1 |  | 0 | 0 | 27-SS-01/SA18/25.1 | 1 | 0 | 0000040362,
25.2 | 350x350/250x250 |  |  |  | 500 | 0.7 | ГОСТ Р 52246-2004/ GOST R 52246-2004 | 4.0488 | 1 | 0.72299 | 0.72299 |  | 10.60.10.60 | 27-SS-01/SA18/25.2 | 2741-01-OV3-0015 | N.A. | 0 | 0.72 | 1 | ок | 27-SS-01/SA18/25.2 | Переход/ Reduction | 1 |  | 0 | 0 | 27-SS-01/SA18/25.2 | 1 | 0 | 0000040362,
25.3 | 400x400/300x300 |  |  |  | 500 | 0.7 | ГОСТ Р 52246-2004/ GOST R 52246-2004 | 4.7236 | 1 | 0.84349 | 0.84349 |  | 10.60.10.60 | 27-SS-01/SA18/25.3 | 2741-01-OV3-0015 | N.A. | 0 | 0.84 | 1 | ок | 27-SS-01/SA18/25.3 | Переход/ Reduction | 1 |  | 0 | 0 | 27-SS-01/SA18/25.3 | 1 | 0 | 0000040362,
25.4 | 450x450/350x350 |  |  |  | 500 | 0.7 | ГОСТ Р 52246-2004/ GOST R 52246-2004 | 5.3983 | 1 | 0.96399 | 0.96399 |  | 10.60.10.60 | 27-SS-01/SA18/25.4 | 2741-01-OV3-0015 | N.A. | 0 | 0.96 | 1 | ок | 27-SS-01/SA18/25.4 | Переход/ Reduction | 1 |  | 0 | 0 | 27-SS-01/SA18/25.4 | 1 | 0 | 0000040362,
25.5 | 500x500/350x350 |  |  |  | 500 | 0.7 | ГОСТ Р 52246-2004/ GOST R 52246-2004 | 5.7653 | 1 | 1.0295 | 1.0295 |  | 10.60.10.60 | 27-SS-01/SA18/25.5 | 2741-01-OV3-0015 | N.A. | 0 | 1.03 | 1 | ок | 27-SS-01/SA18/25.5 | Переход/ Reduction | 1 |  | 0 | 0 | 27-SS-01/SA18/25.5 | 1 | 0 | 0000040362,
25.6 | 500x500/400x400 |  |  |  | 500 | 0.7 | ГОСТ Р 52246-2004/ GOST R 52246-2004 | 6.0731 | 1 | 1.0845 | 1.0845 |  | 10.60.10.60 | 27-SS-01/SA18/25.6 | 2741-01-OV3-0015 | N.A. | 0 | 1.14 | 1 | ок | 27-SS-01/SA18/25.6 | Переход/ Reduction | 1 |  | 0 | 0 | 27-SS-01/SA18/25.6 | 1 | 0 | 0000040362,
25.7 | 500x500/450x450 |  |  |  | 500 | 0.7 | ГОСТ Р 52246-2004/ GOST R 52246-2004 | 6.3906 | 1 | 1.1412 | 1.1412 |  | 10.60.10.60 | 27-SS-01/SA18/25.7 | 2741-01-OV3-0015 | N.A. | 0 | 1.11 | 1 | ок | 27-SS-01/SA18/25.7 | Переход/ Reduction | 1 |  | 0 | 0 | 27-SS-01/SA18/25.7 | 1 | 0 | 0000040362,
25.8 | 550x550/500x500 |  |  |  | 500 | 0.7 | ГОСТ Р 52246-2004/ GOST R 52246-2004 | 7.0633 | 2 | 1.2613 | 2.5226 |  | 10.60.10.70 | 27-SS-01/SA18/25.8 | 2741-01-OV3-0015 | N.A. | 0 | 2.52 | 2 | ок | 27-SS-01/SA18/25.8 | Переход/ Reduction | 1 |  | 0 | 0 | 27-SS-01/SA18/25.8 | 2 | 0 | 0000040362(2),
25.9 | 600x600/500x500 |  |  |  | 500 | 0.7 | ГОСТ Р 52246-2004/ GOST R 52246-2004 | 7.4227 | 1 | 1.3255 | 1.3255 |  | 10.60.10.70 | 27-SS-01/SA18/25.9 | 2741-01-OV3-0015 | N.A. | 0 | 1.33 | 1 | ок | 27-SS-01/SA18/25.9 | Переход/ Reduction | 1 |  | 0 | 0 | 27-SS-01/SA18/25.9 | 1 | 0 | 0000040362,
25.10 | 600x600/550x550 |  |  |  | 500 | 0.7 | ГОСТ Р 52246-2004/ GOST R 52246-2004 | 7.736 | 2 | 1.3814 | 2.7629 |  | 10.60.10.70 | 27-SS-01/SA18/25.10 | 2741-01-OV3-0015 | N.A. | 0 | 2.76 | 2 | ок | 27-SS-01/SA18/25.10 | Переход/ Reduction | 1 |  | 0 | 0 | 27-SS-01/SA18/25.10 | 2 | 0 | 0000040362(2),
25.11 | 700x700/600x600 |  |  |  | 500 | 0.7 | ГОСТ Р 52246-2004/ GOST R 52246-2004 | 8.7723 | 1 | 1.5665 | 1.5665 |  | 10.60.10.70 | 27-SS-01/SA18/25.11 | 2741-01-OV3-0015 | N.A. | 0 | 1.57 | 1 | ок | 27-SS-01/SA18/25.11 | Переход/ Reduction | 1 |  | 0 | 0 | 27-SS-01/SA18/25.11 | 1 | 0 | 0000040368,
25.12 | 700x700/750x700 |  |  |  | 500 | 0.7 | ГОСТ Р 52246-2004/ GOST R 52246-2004 | 9.5809 | 1 | 1.7109 | 1.7109 |  | 10.60.10.70 | 27-SS-01/SA18/25.12 | 2741-01-OV3-0015 | N.A. | 0 | 1.71 | 1 | ок | 27-SS-01/SA18/25.12 | Переход/ Reduction | 1 |  | 0 | 0 | 27-SS-01/SA18/25.12 | 1 | 0 | 0000040368,
25.13 | 1750x1750/1600x1600 |  |  |  | 500 | 0.9 | ГОСТ Р 52246-2004/ GOST R 52246-2004 | 29.2138 | 1 | 4.0575 | 4.0575 |  | 10.60.10.90 | 27-SS-01/SA18/25.13 | 2741-01-OV3-0015 | N.A. | 0 | 4 | 1 | ок | 27-SS-01/SA18/25.13 | Переход/ Reduction | 1 |  | 0 | 0 | 27-SS-01/SA18/25.13 | 1 | 0 | 0000040362,
25.14 | 1600x1600/700x700 |  |  |  | 500 | 0.9 | ГОСТ Р 52246-2004/ GOST R 52246-2004 | 25.5912 | 1 | 3.5543 | 3.5543 |  | 10.60.10.90 | 27-SS-01/SA18/25.14 | 2741-01-OV3-0015 | N.A. | 0 | 3.55 | 1 | ок | 27-SS-01/SA18/25.14 | Переход/ Reduction | 1 |  | 0 | 0 | 27-SS-01/SA18/25.14 | 1 | 0 | 0000040368,
25.15 | 1700x1900/1600x2000 |  |  |  | 500 | 0.9 | ГОСТ Р 52246-2004/ GOST R 52246-2004 | 31.2333 | 1 | 4.338 | 4.338 |  | 10.60.10.90 | 27-SS-01/SA18/25.15 | 2741-01-OV3-0015 | N.A. | 0 | 4.34 | 1 | ок | 27-SS-01/SA18/25.15 | Переход/ Reduction | 1 |  | 0 | 0 | 27-SS-01/SA18/25.15 | 1 | 0 | 0000040421,
| Заглушка/ Blanket | [15 empty] | 0 | 0 | 0 | !!! | !!! | Заглушка/ Blanket | 0 |  | #VALUE! | #VALUE! |  |  | #VALUE!
26.1 |  |  | 250 | 250 | 50 | 0.5 | ГОСТ Р 52246-2004/ GOST R 52246-2004 | 0.45 | 1 | 0.1125 | 0.1125 |  | 10.60.10.60 | 27-SS-01/SA18/26.1 | 2741-01-OV3-0015 | N.A. | 0 | 0.11 | 1 | ок | 27-SS-01/SA18/26.1 | Заглушка/ Blanket | 1 |  | 0 | 0 | 27-SS-01/SA18/26.1 | 1 | 0 | 0000040362,
26.2 |  |  | 300 | 300 | 50 | 0.7 | ГОСТ Р 52246-2004/ GOST R 52246-2004 | 0.84 | 1 | 0.15 | 0.15 |  | 10.60.10.60 | 27-SS-01/SA18/26.2 | 2741-01-OV3-0015 | N.A. | 0 | 0.15 | 1 | ок | 27-SS-01/SA18/26.2 | Заглушка/ Blanket | 1 |  | 0 | 0 | 27-SS-01/SA18/26.2 | 1 | 0 | 0000040362,
26.3 |  |  | 350 | 350 | 50 | 0.7 | ГОСТ Р 52246-2004/ GOST R 52246-2004 | 1.078 | 1 | 0.1925 | 0.1925 |  | 10.60.10.60 | 27-SS-01/SA18/26.3 | 2741-01-OV3-0015 | N.A. | 0 | 0.19 | 1 | ок | 27-SS-01/SA18/26.3 | Заглушка/ Blanket | 1 |  | 0 | 0 | 27-SS-01/SA18/26.3 | 1 | 0 | 0000040362,
26.4 |  |  | 550 | 550 | 50 | 0.7 | ГОСТ Р 52246-2004/ GOST R 52246-2004 | 2.31 | 1 | 0.4125 | 0.4125 |  | 10.60.10.70 | 27-SS-01/SA18/26.4 | 2741-01-OV3-0015 | N.A. | 0 | 0.41 | 1 | ок | 27-SS-01/SA18/26.4 | Заглушка/ Blanket | 1 |  | 0 | 0 | 27-SS-01/SA18/26.4 | 1 | 0 | 0000040362,
26.5 |  |  | 700 | 700 | 50 | 0.7 | ГОСТ Р 52246-2004/ GOST R 52246-2004 | 3.528 | 1 | 0.63 | 0.63 |  | 10.60.10.70 | 27-SS-01/SA18/26.5 | 2741-01-OV3-0015 | N.A. | 0 | 0.63 | 1 | ок | 27-SS-01/SA18/26.5 | Заглушка/ Blanket | 1 |  | 0 | 0 | 27-SS-01/SA18/26.5 | 1 | 0 | 0000040362,
26.6 |  |  | 800 | 800 | 50 | 0.7 | ГОСТ Р 52246-2004/ GOST R 52246-2004 | 4.48 | 1 | 0.8 | 0.8 |  | 10.60.10.70 | 27-SS-01/SA18/26.6 | 2741-01-OV3-0015 | N.A. | 0 | 0.8 | 1 | ок | 27-SS-01/SA18/26.6 | Заглушка/ Blanket | 1 |  | 0 | 0 | 27-SS-01/SA18/26.6 | 1 | 0 | 0000040362,
26.7 |  |  | 1700 | 850 | 50 | 0.9 | ГОСТ Р 52246-2004/ GOST R 52246-2004 | 12.24 | 1 | 1.7 | 1.7 |  | 10.60.10.90 | 27-SS-01/SA18/26.7 | 2741-01-OV3-0015 | N.A. | 0 | 1.7 | 1 | ок | 27-SS-01/SA18/26.7 | Заглушка/ Blanket | 1 |  | 0 | 0 | 27-SS-01/SA18/26.7 | 1 | 0 | 0000040362,
|  |  | 1750 | 1750 | [12 empty] | 0 | 0 | 0 | ок | !!! | 0 | 0 |  | 0 | 0 |  |  | 0
| Врезка/ Coping | [15 empty] | 0 | 0 | 0 | !!! | !!! | Врезка/ Coping | 0 |  | #VALUE! | #VALUE! |  |  | #VALUE!
27.1 |  |  | 150 | 150 | 100 | 0.5 | ГОСТ Р 52246-2004/ GOST R 52246-2004 | 0.24 | 1 | 0.06 | 0.06 |  | 10.60.10.60 | 27-SS-01/SA18/27.1 | 2741-01-OV3-0015 | N.A. | 0 | 0.06 | 1 | ок | 27-SS-01/SA18/27.1 | Врезка/ Coping | 1 |  | 0 | 0 | 27-SS-01/SA18/27.1 | 1 | 0 | 0000040362,
27.2 |  |  | 200 | 200 | 100 | 0.5 | ГОСТ Р 52246-2004/ GOST R 52246-2004 | 0.32 | 1 | 0.08 | 0.08 |  | 10.60.10.60 | 27-SS-01/SA18/27.2 | 2741-01-OV3-0015 | N.A. | 0 | 0.08 | 1 | ок | 27-SS-01/SA18/27.2 | Врезка/ Coping | 1 |  | 0 | 0 | 27-SS-01/SA18/27.2 | 1 | 0 | 0000040362,
27.3 |  |  | 250 | 250 | 100 | 0.5 | ГОСТ Р 52246-2004/ GOST R 52246-2004 | 0.4 | 1 | 0.1 | 0.1 |  | 10.60.10.60 | 27-SS-01/SA18/27.3 | 2741-01-OV3-0015 | N.A. | 0 | 0.1 | 1 | ок | 27-SS-01/SA18/27.3 | Врезка/ Coping | 1 |  | 0 | 0 | 27-SS-01/SA18/27.3 | 1 | 0 | 0000040362,
27.4 |  |  | 500 | 200 | 100 | 0.7 | ГОСТ Р 52246-2004/ GOST R 52246-2004 | 0.784 | 4 | 0.14 | 0.56 |  | 10.60.10.60 | 27-SS-01/SA18/27.4 | 2741-01-OV3-0015 | N.A. | 0 | 0.56 | 4 | ок | 27-SS-01/SA18/27.4 | Врезка/ Coping | 1 |  | 0 | 0 | 27-SS-01/SA18/27.4 | 4 | 0 | 0000040362(4),
27.5 |  |  | 550 | 550 | 100 | 0.7 | ГОСТ Р 52246-2004/ GOST R 52246-2004 | 1.232 | 1 | 0.22 | 0.22 |  | 10.60.10.70 | 27-SS-01/SA18/27.5 | 2741-01-OV3-0015 | N.A. | 0 | 0.22 | 1 | ок | 27-SS-01/SA18/27.5 | Врезка/ Coping | 1 |  | 0 | 0 | 27-SS-01/SA18/27.5 | 1 | 0 | 0000040362,
27.6 |  |  | 600 | 200 | 100 | 0.7 | ГОСТ Р 52246-2004/ GOST R 52246-2004 | 0.896 | 6 | 0.16 | 0.96 |  | 10.60.10.70 | 27-SS-01/SA18/27.6 | 2741-01-OV3-0015 | N.A. | 0 | 0.96 | 6 | ок | 27-SS-01/SA18/27.6 | Врезка/ Coping | 1 |  | 0 | 0 | 27-SS-01/SA18/27.6 | 6 | 0 | 0000040362(6),
27.7 |  |  | 600 | 600 | 100 | 0.7 | ГОСТ Р 52246-2004/ GOST R 52246-2004 | 1.344 | 2 | 0.24 | 0.48 |  | 10.60.10.70 | 27-SS-01/SA18/27.7 | 2741-01-OV3-0015 | N.A. | 0 | 0.48 | 2 | ок | 27-SS-01/SA18/27.7 | Врезка/ Coping | 1 |  | 0 | 0 | 27-SS-01/SA18/27.7 | 2 | 0 | 0000040362(2),
27.8 |  |  | 700 | 200 | 100 | 0.7 | ГОСТ Р 52246-2004/ GOST R 52246-2004 | 1.008 | 5 | 0.18 | 0.9 |  | 10.60.10.70 | 27-SS-01/SA18/27.8 | 2741-01-OV3-0015 | N.A. | 0 | 0.9 | 5 | ок | 27-SS-01/SA18/27.8 | Врезка/ Coping | 1 |  | 0 | 0 | 27-SS-01/SA18/27.8 | 5 | 0 | 0000040362(5),
27.9 |  |  | 750 | 700 | 100 | 0.7 | ГОСТ Р 52246-2004/ GOST R 52246-2004 | 1.624 | 1 | 0.29 | 0.29 |  | 10.60.10.70 | 27-SS-01/SA18/27.9 | 2741-01-OV3-0015 | N.A. | 0 | 0.29 | 1 | ок | 27-SS-01/SA18/27.9 | Врезка/ Coping | 1 |  | 0 | 0 | 27-SS-01/SA18/27.9 | 1 | 0 | 0000040362,
27.10 |  |  | 800 | 800 | 100 | 0.7 | ГОСТ Р 52246-2004/ GOST R 52246-2004 | 1.792 | 1 | 0.32 | 0.32 |  | 10.60.10.70 | 27-SS-01/SA18/27.10 | 2741-01-OV3-0015 | N.A. | 0 | 0.32 | 1 | ок | 27-SS-01/SA18/27.10 | Врезка/ Coping | 1 |  | 0 | 0 | 27-SS-01/SA18/27.10 | 1 | 0 | 0000040362,
27.11 |  |  | 1000 | 300 | 100 | 0.7 | ГОСТ Р 52246-2004/ GOST R 52246-2004 | 1.456 | 13 | 0.26 | 3.38 |  | 10.60.10.70 | 27-SS-01/SA18/27.11 | 2741-01-OV3-0015 | N.A. | 0 | 3.38 | 13 | ок | 27-SS-01/SA18/27.11 | Врезка/ Coping | 1 |  | 0 | 0 | 27-SS-01/SA18/27.11 | 13 | 0 | 0000040362(13),
27.12 |  |  | 1700 | 850 | 100 | 0.9 | ГОСТ Р 52246-2004/ GOST R 52246-2004 | 3.672 | 1 | 0.51 | 0.51 |  | 10.60.10.90 | 27-SS-01/SA18/27.12 | 2741-01-OV3-0015 | N.A. | 0 | 0.51 | 1 | ок | 27-SS-01/SA18/27.12 | Врезка/ Coping | 1 |  | 0 | 0 | 27-SS-01/SA18/27.12 | 1 | 0 | 0000040362,
27.13 |  |  | 1750 | 1750 | 100 | 0.9 | ГОСТ Р 52246-2004/ GOST R 52246-2004 | 5.04 | 1 | 0.7 | 0.7 |  | 10.60.10.90 | 27-SS-01/SA18/27.13 | 2741-01-OV3-0015 | N.A. | 0 | 0.7 | 1 | ок | 27-SS-01/SA18/27.13 | Врезка/ Coping | 1 |  | 0 | 0 | 27-SS-01/SA18/27.13 | 1 | 0 | 0000040362,
27.14.1 |  |  | 2490 | 1085 | 50 | 1.2 | ГОСТ Р 52246-2004/ GOST R 52246-2004 | 3.432 | 2 | 0.3575 | 0.715 |  | 10.60.10.100 | 27-SS-01/SA18/27.14.1 | 2741-01-OV3-0015 | N.A. | 0 | 0 | 0 | !!! | !!! | Врезка/ Coping | 1 |  | -2 | -0.715 | 27-SS-01/SA18/27.14.1 | 2 | 0 |  | уточнять с производством , нет в 1С
27.15.1 |  |  | 1600 | 2000 | 50 | 0.9 | ГОСТ Р 52246-2004/ GOST R 52246-2004 | 2.592 | 1 | 0.36 | 0.36 |  | 10.60.10.90 | 27-SS-01/SA18/27.15.1 | 2741-01-OV3-0015 | N.A. | 0 | 0 | 0 | !!! | !!! | Врезка/ Coping | 1 |  | -1 | -0.36 | 27-SS-01/SA18/27.15.1 | 1 | 0 |  | уточнять с производством , нет в 1С
27.16.1 |  |  | 1900 | 1700 | 50 | 0.9 | ГОСТ Р 52246-2004/ GOST R 52246-2004 | 2.592 | 1 | 0.36 | 0.36 |  | 10.60.10.90 | 27-SS-01/SA18/27.16.1 | 2741-01-OV3-0015 | N.A. | 0 | 0 | 0 | !!! | !!! | Врезка/ Coping | 1 |  | -1 | -0.36 | 27-SS-01/SA18/27.16.1 | 1 | 0 |  | уточнять с производством , нет в 1С
| Нетиповые изделия/ Atypical detail | [15 empty] | 0 | 0 | 0 | !!! | !!! | Нетиповые изделия/ Atypical detail | 0 |  | #VALUE! | #VALUE! |  |  | #VALUE!
28.1 | Деталь 13/Detail 13 |  |  |  |  | 1.2 | ГОСТ Р 52246-2004/ GOST R 52246-2004 | 602.88 | 1 | 62.8 | 62.8 |  | 10.60.10.140.50 | 27-SS-01/SA18/28.1 | 2741-01-OV3-0015 | 2741-01-OV3-NI02 | 0 | 65.16 | 1 | ок | 27-SS-01/SA18/28.1 | Нетиповые изделия/ Atypical detail | 1 |  | 0 | 0 | 27-SS-01/SA18/28.1 | 1 | 0 | 0000040486,
28.2 | Деталь 14/Detail 14 |  |  |  |  | 1.2 | ГОСТ Р 52246-2004/ GOST R 52246-2004 | 50.784 | 2 | 5.29 | 10.58 |  | 10.60.10.140.50 | 27-SS-01/SA18/28.2 | 2741-01-OV3-0015 | 2741-01-OV3-NI02 | 0 | 10.58 | 2 | ок | 27-SS-01/SA18/28.2 | Нетиповые изделия/ Atypical detail | 1 |  | 0 | 0 | 27-SS-01/SA18/28.2 | 2 | 0 | 0000040486(2),
28.3 | Деталь 15/Detail 15 |  |  |  |  | 1.2 | ГОСТ Р 52246-2004/ GOST R 52246-2004 | 74.592 | 2 | 7.77 | 15.54 |  | 10.60.10.140.110 | 27-SS-01/SA18/28.3 | 2741-01-OV3-0015 | 2741-01-OV3-NI02 | 0 | 16.66 | 2 | ок | 27-SS-01/SA18/28.3 | Нетиповые изделия/ Atypical detail | 1 |  | 0 | 0 | 27-SS-01/SA18/28.3 | 2 | 0 | 0000040427(2),
28.4 | Деталь 16/Detail 16 |  |  |  |  | 1.2 | ГОСТ Р 52246-2004/ GOST R 52246-2004 | 101.568 | 2 | 10.58 | 21.16 |  | 10.60.10.140.50 | 27-SS-01/SA18/28.4 | 2741-01-OV3-0015 | 2741-01-OV3-NI02 | 0 | 21.16 | 2 | ок | 27-SS-01/SA18/28.4 | Нетиповые изделия/ Atypical detail | 1 |  | 0 | 0 | 27-SS-01/SA18/28.4 | 2 | 0 | 0000040491(2),
28.5 | Деталь 29/Detail 29 |  |  |  |  | 1.2 | ГОСТ Р 52246-2004/ GOST R 52246-2004 | 61.824 | 2 | 6.44 | 12.88 |  | 10.60.10.140.50 | 27-SS-01/SA18/28.5 | 2741-01-OV3-0015 | 2741-01-OV3-NI02 | 0 | 12.88 | 2 | ок | 27-SS-01/SA18/28.5 | Нетиповые изделия/ Atypical detail | 1 |  | 0 | 0 | 27-SS-01/SA18/28.5 | 2 | 0 | 0000040486(2),
28.6.1 | Деталь 42/Detail 42 |  |  |  |  | 1.2 | ГОСТ Р 52246-2004/ GOST R 52246-2004 | 85.92 | 1 | 8.95 | 8.95 |  | 10.60.10.50 | 27-SS-01/SA18/28.6.1 | 2741-01-OV3-0015 | 2741-01-OV3-NI02 | 0 | 0 | 0 | !!! | !!! | Нетиповые изделия/ Atypical detail | 1 |  | -1 | -8.95 | 27-SS-01/SA18/28.6.1 | 1 | 0 |  | уточнять с производством , нет в 1С
28.7.1 | Деталь 43/Detail 43 |  |  |  |  | 1.2 | ГОСТ Р 52246-2004/ GOST R 52246-2004 | 85.92 | 1 | 8.95 | 8.95 |  | 10.60.10.50 | 27-SS-01/SA18/28.7.1 | 2741-01-OV3-0015 | 2741-01-OV3-NI02 | 0 | 0 | 0 | !!! | !!! | Нетиповые изделия/ Atypical detail | 1 |  | -1 | -8.95 | 27-SS-01/SA18/28.7.1 | 1 | 0 |  | уточнять с производством , нет в 1С
28.8.1 | Деталь 44/Detail 44 |  |  |  |  | 1.2 | ГОСТ Р 52246-2004/ GOST R 52246-2004 | 38.4 | 1 | 4 | 4 |  | 10.60.10.50 | 27-SS-01/SA18/28.8.1 | 2741-01-OV3-0015 | 2741-01-OV3-NI02 | 0 | 0 | 0 | !!! | !!! | Нетиповые изделия/ Atypical detail | 1 |  | -1 | -4 | 27-SS-01/SA18/28.8.1 | 1 | 0 |  | уточнять с производством , нет в 1С
| Люк прочистки/Revision openings | [15 empty] | 0 | 0 | 0 | !!! | !!! | Люк прочистки/Revision openings | 0 |  | #VALUE! | #VALUE! |  |  | #VALUE!
33.1 | 180x80 |  | 180 | 80 |  |  | ТУ-5275-001-84367148-2-009/TU-5275-001-84367148-2-009 | 0.28 | 12 |  |  |  | 10.90.30.50 | 27-SS-01/SA18/33.1 | 2741-01-OV3-0015 | N.A. | 0 | 0 | 0 | !!! | !!! | Люк прочистки/Revision openings | 1 | 0 | -12 | 0 | 27-SS-01/SA18/33.1 | 0 | 12
33.2 | 200x100 |  | 200 | 100 |  |  | ТУ-5275-001-84367148-2-009/TU-5275-001-84367148-2-009 | 0.35 | 3 |  |  |  | 10.90.30.60 | 27-SS-01/SA18/33.2 | 2741-01-OV3-0015 | N.A. | 0 | 0 | 0 | !!! | !!! | Люк прочистки/Revision openings | 1 | 0 | -3 | 0 | 27-SS-01/SA18/33.2 | 0 | 3
33.4 | 300x200 |  | 300 | 200 |  |  | ТУ-5275-001-84367148-2-009/TU-5275-001-84367148-2-009 | 1.05 | 1 |  |  |  | 10.90.30.10 | 27-SS-01/SA18/33.4 | 2741-01-OV3-0015 | N.A. | 0 | 0 | 0 | !!! | !!! | Люк прочистки/Revision openings | 1 | 0 | -1 | 0 | 27-SS-01/SA18/33.4 | 0 | 1
33.5 | 400x300 |  | 400 | 300 |  |  | ТУ-5275-001-84367148-2-009/TU-5275-001-84367148-2-009 | 2.07 | 2 |  |  |  | 10.90.30.20 | 27-SS-01/SA18/33.5 | 2741-01-OV3-0015 | N.A. | 0 | 0 | 0 | !!! | !!! | Люк прочистки/Revision openings | 1 | 0 | -2 | 0 | 27-SS-01/SA18/33.5 | 0 | 2
33.6 | 500x400 |  | 500 | 400 |  |  | ТУ-5275-001-84367148-2-009/TU-5275-001-84367148-2-009 | 4.24 | 5 |  |  |  | 10.90.30.30 | 27-SS-01/SA18/33.6 | 2741-01-OV3-0015 | N.A. | 0 | 0 | 0 | !!! | !!! | Люк прочистки/Revision openings | 1 | 0 | -5 | 0 | 27-SS-01/SA18/33.6 | 0 | 5
33.7 | 700x500 |  | 700 | 500 |  |  | ТУ-5275-001-84367148-2-009/TU-5275-001-84367148-2-009 | 8.39 | 20 |  |  |  | 10.90.30.40 | 27-SS-01/SA18/33.7 | 2741-01-OV3-0015 | N.A. | 0 | 0 | 0 | !!! | !!! | Люк прочистки/Revision openings | 1 | 0 | -20 | 0 | 27-SS-01/SA18/33.7 | 0 | 20
| Воздуховод прямой участок/Duct straight part | [15 empty] | 0 | 0 | 0 | ок | !!! | Воздуховод прямой участок/Duct straight part | 0 |  | 0 | 0 |  |  | 0
1.1 |  |  | 1500 | 1500 | 1250 | 2 | ГОСТ 14918-80/ GOST 14918-80 | 120 | 1 | 7.5 | 7.5 | Окрасить вар2 / Color var2 | 10.60.10.110.30 | 27-SS-01/EA23-A/1.1 | 2741-01-OV3-0021 | N.A. | 0 | 0 | 0 | !!! | !!! | Воздуховод прямой участок/Duct straight part | 1 |  | -1 | -7.5 | 27-SS-01/EA23-A/1.1 | 1 | 0 |  | есть и в 1С и в LISAP, но с обозначением системы EA23
1.2 |  |  | 1500 | 1500 | 500 | 2 | ГОСТ 14918-80/ GOST 14918-80 | 48 | 2 | 3 | 6 | Окрасить вар2 / Color var2 | 10.60.10.110.30 | 27-SS-01/EA23-A/1.2 | 2741-01-OV3-0021 | N.A. | 0 | 0 | 0 | !!! | !!! | Воздуховод прямой участок/Duct straight part | 1 |  | -2 | -6 | 27-SS-01/EA23-A/1.2 | 2 | 0 |  | есть и в 1С и в LISAP, но с обозначением системы EA23
1.3 |  |  | 1500 | 1500 | 660 | 0.9 | ГОСТ Р 52246-2004/ GOST R 52246-2004 | 28.512 | 1 | 3.96 | 3.96 |  | 10.60.10.30 | 27-SS-01/EA23-A/1.3 | 2741-01-OV3-0021 | N.A. | 0 | 0 | 0 | !!! | !!! | Воздуховод прямой участок/Duct straight part | 1 |  | -1 | -3.96 | 27-SS-01/EA23-A/1.3 | 1 | 0 |  | есть и в 1С и в LISAP, но с обозначением системы EA23
1.4 |  |  | 1500 | 1500 | 960 | 0.9 | ГОСТ Р 52246-2004/ GOST R 52246-2004 | 41.472 | 1 | 5.76 | 5.76 |  | 10.60.10.30 | 27-SS-01/EA23-A/1.4 | 2741-01-OV3-0021 | N.A. | 0 | 0 | 0 | !!! | !!! | Воздуховод прямой участок/Duct straight part | 1 |  | -1 | -5.76 | 27-SS-01/EA23-A/1.4 | 1 | 0 |  | есть и в 1С и в LISAP, но с обозначением системы EA23
1.5 |  |  | 1500 | 1500 | 300 | 0.9 | ГОСТ Р 52246-2004/ GOST R 52246-2004 | 12.96 | 1 | 1.8 | 1.8 |  | 10.60.10.30 | 27-SS-01/EA23-A/1.5 | 2741-01-OV3-0021 | N.A. | 0 | 0 | 0 | !!! | !!! | Воздуховод прямой участок/Duct straight part | 1 |  | -1 | -1.8 | 27-SS-01/EA23-A/1.5 | 1 | 0 |  | есть и в 1С и в LISAP, но с обозначением системы EA23
1.6 |  |  | 1500 | 1500 | 1250 | 0.9 | ГОСТ Р 52246-2004/ GOST R 52246-2004 | 54 | 2 | 7.5 | 15 |  | 10.60.10.30 | 27-SS-01/EA23-A/1.6 | 2741-01-OV3-0021 | N.A. | 0 | 0 | 0 | !!! | !!! | Воздуховод прямой участок/Duct straight part | 1 |  | -2 | -15 | 27-SS-01/EA23-A/1.6 | 1 | 1 |  | есть и в 1С и в LISAP, но с обозначением системы EA23 и опечатка в КВ - 1шт
1,7,1 |  |  | 1500 | 1500 | 1700 | 0.9 | ГОСТ Р 52246-2004/ GOST R 52246-2004 | 73.44 | 1 | 10.2 | 10.2 |  | 10.60.10.30 | 27-SS-01/EA23-A/1.7.1 | 2741-01-OV3-0021 | N.A. | 0 | 0 | 0 | !!! | !!! | Воздуховод прямой участок/Duct straight part | 1 |  | -1 | -10.2 | 27-SS-01/EA23-A/1.7.1 | 1 | 0 |  | уточнять с производством , нет в 1С
1,8,1 |  |  | 1500 | 1500 | 250 | 0.9 | ГОСТ Р 52246-2004/ GOST R 52246-2004 | 10.8 | 2 | 1.5 | 3 |  | 10.60.10.30 | 27-SS-01/EA23-A/1.8.1 | 2741-01-OV3-0021 | N.A. | 0 | 0 | 0 | !!! | !!! | Воздуховод прямой участок/Duct straight part | 1 |  | -2 | -3 | 27-SS-01/EA23-A/1.8.1 | 2 | 0 |  | уточнять с производством , нет в 1С
2.1 |  |  | 1500 | 750 | 1250 | 0.9 | ГОСТ Р 52246-2004/ GOST R 52246-2004 | 40.5 | 2 | 5.625 | 11.25 |  | 10.60.10.30 | 27-SS-01/EA23-A/2.1 | 2741-01-OV3-0021 | N.A. | 0 | 0 | 0 | !!! | !!! | Воздуховод прямой участок/Duct straight part | 1 |  | -2 | -11.25 | 27-SS-01/EA23-A/2.1 | 2 | 0 |  | есть и в 1С и в LISAP, но с обозначением системы EA23
2.2 |  |  | 1500 | 750 | 200 | 0.9 | ГОСТ Р 52246-2004/ GOST R 52246-2004 | 6.48 | 2 | 0.9 | 1.8 |  | 10.60.10.30 | 27-SS-01/EA23-A/2.2 | 2741-01-OV3-0021 | N.A. | 0 | 0 | 0 | !!! | !!! | Воздуховод прямой участок/Duct straight part | 1 |  | -2 | -1.8 | 27-SS-01/EA23-A/2.2 | 2 | 0 |  | есть и в 1С и в LISAP, но с обозначением системы EA23
2.3 |  |  | 1500 | 750 | 870 | 0.9 | ГОСТ Р 52246-2004/ GOST R 52246-2004 | 28.188 | 1 | 3.915 | 3.915 |  | 10.60.10.30 | 27-SS-01/EA23-A/2.3 | 2741-01-OV3-0021 | N.A. | 0 | 0 | 0 | !!! | !!! | Воздуховод прямой участок/Duct straight part | 1 |  | -1 | -3.915 | 27-SS-01/EA23-A/2.3 | 1 | 0 |  | есть и в 1С и в LISAP, но с обозначением системы EA23
2.4 |  |  | 1500 | 750 | 900 | 0.9 | ГОСТ Р 52246-2004/ GOST R 52246-2004 | 29.16 | 0 | 4.05 | 0 |  | 10.60.10.30 | 27-SS-01/EA23-A/2.4 | 2741-01-OV3-0021 | N.A. | 0 | 0 | 0 | ок | !!! | Воздуховод прямой участок/Duct straight part | 1 |  | 0 | 0 | 27-SS-01/EA23-A/2.4 | 0 | 0
2,5,1 |  |  | 1500 | 750 | 500 | 0.9 | ГОСТ Р 52246-2004/ GOST R 52246-2004 | 16.2 | 1 | 2.25 | 2.25 |  | 10.60.10.30 | 27-SS-01/EA23-A/2.5.1 | 2741-01-OV3-0021 | N.A. | 0 | 0 | 0 | !!! | !!! | Воздуховод прямой участок/Duct straight part | 1 |  | -1 | -2.25 | 27-SS-01/EA23-A/2.5.1 | 1 | 0 |  | уточнять с производством , нет в 1С
8.1.1 |  |  | 1860 | 1860 | 785 | 2 | ГОСТ 14918-80/ GOST 14918-80 | 93.4464 | 0 | 5.8404 | 0 | Окрасить вар2 / Color var2 | 10.60.10.110.40 | 27-SS-01/EA23-A/8.1.1 | 2741-01-OV3-0021 | N.A. | 0 | 0 | 0 | ок | !!! | Воздуховод прямой участок/Duct straight part | 1 |  | 0 | 0 | 27-SS-01/EA23-A/8.1.1 | 0 | 0
| Отвод 90º / Bend 90º | [15 empty] | 0 | 0 | 0 | !!! | !!! | Отвод 90º / Bend 90º | 0 |  | #VALUE! | #VALUE! |  |  | #VALUE!
3.1 |  |  | 1500 | 1500 |  | 2 | ГОСТ 14918-80/ GOST 14918-80 | 141.5469 | 1 | 8.8467 | 8.8467 | Окрасить вар2 / Color var2 | 10.60.10.120.30 | 27-SS-01/EA23-A/3.1 | 2741-01-OV3-0021 | N.A. | 0 | 0 | 0 | !!! | !!! | Отвод 90º / Bend 90º | 1 |  | -1 | -8.8467 | 27-SS-01/EA23-A/3.1 | 1 | 0 |  | есть и в 1С и в LISAP, но с обозначением системы EA23
3,1,1 |  |  | 1500 | 1500 |  | 0.9 | ГОСТ Р 52246-2004/ GOST R 52246-2004 | 63.6961 | 2 | 8.8467 | 17.6934 |  | 10.60.10.80 | 27-SS-01/EA23-A/3.1.1 | 2741-01-OV3-0021 | N.A. | 0 | 0 | 0 | !!! | !!! | Отвод 90º / Bend 90º | 1 |  | -2 | -17.6934 | 27-SS-01/EA23-A/3.1.1 | 2 | 0 |  | уточнять с производством , нет в 1С
4.1 |  |  | 1500 | 750 |  | 0.9 | ГОСТ Р 52246-2004/ GOST R 52246-2004 | 47.7721 | 0 | 6.635 | 0 |  | 10.60.10.80 | 27-SS-01/EA23-A/4.1 | 2741-01-OV3-0021 | N.A. | 0 | 0 | 0 | ок | !!! | Отвод 90º / Bend 90º | 1 |  | 0 | 0 | 27-SS-01/EA23-A/4.1 | 0 | 0
4.1.1 |  |  | 750 | 1500 |  | 0.9 | ГОСТ Р 52246-2004/ GOST R 52246-2004 | 28.6869 | 1 | 3.9843 | 3.9843 |  | 10.60.10.80 | 27-SS-01/EA23-A/4.1.1 | 2741-01-OV3-0021 | N.A. | 0 | 0 | 0 | !!! | !!! | Отвод 90º / Bend 90º | 1 |  | -1 | -3.9843 | 27-SS-01/EA23-A/4.1.1 | 1 | 0 |  | OSD-246
| Заглушка/ Blanket | [15 empty] | 0 | 0 | 0 | !!! | !!! | Заглушка/ Blanket | 0 |  | #VALUE! | #VALUE! |  |  | #VALUE!
5.1 |  |  | 1500 | 750 | 50 | 0.9 | ГОСТ Р 52246-2004/ GOST R 52246-2004 | 9.72 | 1 | 1.35 | 1.35 |  | 10.60.10.80 | 27-SS-01/EA23-A/5.1 | 2741-01-OV3-0021 | N.A. | 0 | 0 | 0 | !!! | !!! | Заглушка/ Blanket | 1 |  | -1 | -1.35 | 27-SS-01/EA23-A/5.1 | 1 | 0 |  | нет на схеме , ошибочно указана в таблице КВ
| Врезка/ Coping | [15 empty] | 0 | 0 | 0 | !!! | !!! | Врезка/ Coping | 0 |  | #VALUE! | #VALUE! |  |  | #VALUE!
6.1 |  |  | 1500 | 750 | 100 | 0.9 | ГОСТ Р 52246-2004/ GOST R 52246-2004 | 3.24 | 1 | 0.45 | 0.45 |  | 10.60.10.80 | 27-SS-01/EA23-A/6.1 | 2741-01-OV3-0021 | N.A. | 0 | 0 | 0 | !!! | !!! | Врезка/ Coping | 1 |  | -1 | -0.45 | 27-SS-01/EA23-A/6.1 | 1 | 0 |  | есть и в 1С и в LISAP, но с обозначением системы EA23
| Переход/ Reduction | [15 empty] | 0 | 0 | 0 | !!! | !!! | Переход/ Reduction | 0 |  | #VALUE! | #VALUE! |  |  | #VALUE!
7.1 | 1860x1860/1500x1500 |  |  |  | 500 | 2 | ГОСТ 14918-80/ GOST 14918-80 | 67.8895 | 1 | 4.2431 | 4.2431 | Окрасить вар2 / Color var2 | 10.60.10.120.40 | 27-SS-01/EA23-A/7.1 | 2741-01-OV3-0021 | N.A. | 0 | 0 | 0 | !!! | !!! | Переход/ Reduction | 1 |  | -1 | -4.2431 | 27-SS-01/EA23-A/7.1 | 1 | 0 |  | есть и в 1С и в LISAP, но с обозначением системы EA23
7.2.1 | 1500x1500/1500x750 |  |  |  | 500 | 0.9 | ГОСТ Р 52246-2004/ GOST R 52246-2004 | 25.38 | 1 | 3.525 | 3.525 |  | 10.60.10.80 | 27-SS-01/EA23-A/7.2.1 | 2741-01-OV3-0021 | N.A. | 0 | 0 | 0 | !!! | !!! | Переход/ Reduction | 1 |  | -1 | -3.525 | 27-SS-01/EA23-A/7.2.1 | 1 | 0 |  | уточнять с производством , нет в 1С
| Нетиповые изделия/ Atypical detail | [15 empty] | 0 | 0 | 0 | !!! | !!! | Нетиповые изделия/ Atypical detail | 0 |  | #VALUE! | #VALUE! |  |  | #VALUE!
8.1 | Деталь 42 |  | 1500х1500 | 1500х1500 | 1000 | 2 | ГОСТ 14918-80/ GOST 14918-80 | 96 | 1 | 6 | 6 | Окрасить вар2 / Color var2 | 10.60.10.120.30 | 27-SS-01/SA18/8.1 | 2741-01-OV3-0015 | 2741-01-OV3-NI02 | 0 | 30 | 12 | !!! | 27-SS-01/SA18/8.1 | Нетиповые изделия/ Atypical detail | 1 | 0 | 11 | 66 | 27-SS-01/SA18/8.1 | 14 | -13 | 0000040363(12),
| Люк прочистки/Revision openings | [15 empty] | 0 | 0 | 0 | !!! | !!! | Люк прочистки/Revision openings | 0 |  | #VALUE! | #VALUE! |  |  | #VALUE!
33.7 | 700x500 |  | 700 | 500 |  |  | ТУ-5275-001-84367148-2-009/TU-5275-001-84367148-2-009 | 8.39 | 4 |  |  |  | 10.90.30.40 | 27-SS-01/EA23-A/33.7 | 2741-01-OV3-0021 | N.A. | 0 | 0 | 0 | !!! | !!! | Люк прочистки/Revision openings | 1 | 0 | -4 | 0 | 27-SS-01/EA23-A/33.7 | 0 | 4
| Воздуховод прямой участок/Duct straight part | [15 empty] | 0 | 0 | 0 | ок | !!! | Воздуховод прямой участок/Duct straight part | 0 |  | 0 | 0 |  |  | 0
1.1 |  |  | 1500 | 1500 | 1250 | 2 | ГОСТ 14918-80/ GOST 14918-80 | 120 | 1 | 7.5 | 7.5 | Окрасить вар2 / Color var2 | 10.60.10.110.30 | 27-SS-01/EA23-B/1.1 | 2741-01-OV3-0022 | N.A. | 0 | 0 | 0 | !!! | !!! | Воздуховод прямой участок/Duct straight part | 1 |  | -1 | -7.5 | 27-SS-01/EA23-B/1.1 | 1 | 0 |  | есть и в 1С и в LISAP, но с обозначением системы EA23
1.2 |  |  | 1500 | 1500 | 500 | 0.9 | ГОСТ Р 52246-2004/ GOST R 52246-2004 | 21.6 | 1 | 3 | 3 |  | 10.60.10.30 | 27-SS-01/EA23-B/1.2 | 2741-01-OV3-0022 | N.A. | 0 | 0 | 0 | !!! | !!! | Воздуховод прямой участок/Duct straight part | 1 |  | -1 | -3 | 27-SS-01/EA23-B/1.2 | 1 | 0 |  | есть и в 1С и в LISAP, но с обозначением системы EA23
1.3 |  |  | 1500 | 1500 | 660 | 0.9 | ГОСТ Р 52246-2004/ GOST R 52246-2004 | 28.512 | 1 | 3.96 | 3.96 |  | 10.60.10.30 | 27-SS-01/EA23-B/1.3 | 2741-01-OV3-0022 | N.A. | 0 | 0 | 0 | !!! | !!! | Воздуховод прямой участок/Duct straight part | 1 |  | -1 | -3.96 | 27-SS-01/EA23-B/1.3 | 1 | 0 |  | есть и в 1С и в LISAP, но с обозначением системы EA23
1.4 |  |  | 1500 | 1500 | 1250 | 0.9 | ГОСТ Р 52246-2004/ GOST R 52246-2004 | 54 | 2 | 7.5 | 15 |  | 10.60.10.30 | 27-SS-01/EA23-B/1.4 | 2741-01-OV3-0022 | N.A. | 0 | 0 | 0 | !!! | !!! | Воздуховод прямой участок/Duct straight part | 1 |  | -2 | -15 | 27-SS-01/EA23-B/1.4 | 2 | 0 |  | есть и в 1С и в LISAP, но с обозначением системы EA23
1,5,1 |  |  | 1500 | 1500 | 910 | 0.9 | ГОСТ Р 52246-2004/ GOST R 52246-2004 | 39.312 | 1 | 5.46 | 5.46 |  | 10.60.10.30 | 27-SS-01/EA23-B/1.5.1 | 2741-01-OV3-0022 | N.A. | 0 | 0 | 0 | !!! | !!! | Воздуховод прямой участок/Duct straight part | 1 |  | -1 | -5.46 | 27-SS-01/EA23-B/1.5.1 | 1 | 0 |  | уточнять с производством , нет в 1С
2.1 |  |  | 1500 | 750 | 1250 | 0.9 | ГОСТ Р 52246-2004/ GOST R 52246-2004 | 40.5 | 5 | 5.625 | 28.125 |  | 10.60.10.30 | 27-SS-01/EA23-B/2.1 | 2741-01-OV3-0022 | N.A. | 0 | 0 | 0 | !!! | !!! | Воздуховод прямой участок/Duct straight part | 1 |  | -5 | -28.125 | 27-SS-01/EA23-B/2.1 | 5 | 0 |  | есть и в 1С и в LISAP, но с обозначением системы EA23
2.2 |  |  | 1500 | 750 | 380 | 0.9 | ГОСТ Р 52246-2004/ GOST R 52246-2004 | 12.312 | 1 | 1.71 | 1.71 |  | 10.60.10.30 | 27-SS-01/EA23-B/2.2 | 2741-01-OV3-0022 | N.A. | 0 | 0 | 0 | !!! | !!! | Воздуховод прямой участок/Duct straight part | 1 |  | -1 | -1.71 | 27-SS-01/EA23-B/2.2 | 1 | 0 |  | есть и в 1С и в LISAP, но с обозначением системы EA23
2,3,1 |  |  | 1500 | 750 | 1700 | 0.9 | ГОСТ Р 52246-2004/ GOST R 52246-2004 | 55.08 | 2 | 7.65 | 15.3 |  | 10.60.10.30 | 27-SS-01/EA23-B/2.3.1 | 2741-01-OV3-0022 | N.A. | 0 | 0 | 0 | !!! | !!! | Воздуховод прямой участок/Duct straight part | 1 |  | -2 | -15.3 | 27-SS-01/EA23-B/2.3.1 | 2 | 0 |  | уточнять с производством , нет в 1С
2,4,1 |  |  | 1500 | 750 | 630 | 0.9 | ГОСТ Р 52246-2004/ GOST R 52246-2004 | 20.412 | 2 | 2.835 | 5.67 |  | 10.60.10.30 | 27-SS-01/EA23-B/2.4.1 | 2741-01-OV3-0022 | N.A. | 0 | 0 | 0 | !!! | !!! | Воздуховод прямой участок/Duct straight part | 1 |  | -2 | -5.67 | 27-SS-01/EA23-B/2.4.1 | 2 | 0 |  | уточнять с производством , нет в 1С
2,5,1 |  |  | 1500 | 750 | 230 | 0.9 | ГОСТ Р 52246-2004/ GOST R 52246-2004 | 7.452 | 2 | 1.035 | 2.07 |  | 10.60.10.30 | 27-SS-01/EA23-B/2.5.1 | 2741-01-OV3-0022 | N.A. | 0 | 0 | 0 | !!! | !!! | Воздуховод прямой участок/Duct straight part | 1 |  | -2 | -2.07 | 27-SS-01/EA23-B/2.5.1 | 2 | 0 |  | уточнять с производством , нет в 1С
2,6,1 |  |  | 1500 | 750 | 490 | 0.9 | ГОСТ Р 52246-2004/ GOST R 52246-2004 | 15.876 | 1 | 2.205 | 2.205 |  | 10.60.10.30 | 27-SS-01/EA23-B/2.6.1 | 2741-01-OV3-0022 | N.A. | 0 | 0 | 0 | !!! | !!! | Воздуховод прямой участок/Duct straight part | 1 |  | -1 | -2.205 | 27-SS-01/EA23-B/2.6.1 | 1 | 0 |  | уточнять с производством , нет в 1С
3.1.1 |  |  | 1860 | 1860 | 750 | 2 | ГОСТ 14918-80/ GOST 14918-80 | 89.28 | 0 | 5.58 | 0 | Окрасить вар2 / Color var2 | 10.60.10.110.40 | 27-SS-01/EA23-B/3.1.1 | 2741-01-OV3-0022 | N.A. | 0 | 0 | 0 | ок | !!! | Воздуховод прямой участок/Duct straight part | 1 |  | 0 | 0 | 27-SS-01/EA23-B/3.1.1 | 0 | 0
| Отвод 90º / Bend 90º | [15 empty] | 0 | 0 | 0 | !!! | !!! | Отвод 90º / Bend 90º | 0 |  | #VALUE! | #VALUE! |  |  | #VALUE!
3.1 |  |  | 1500 | 1500 |  | 2 | ГОСТ 14918-80/ GOST 14918-80 | 141.5469 | 1 | 8.8467 | 8.8467 | Окрасить вар2 / Color var2 | 10.60.10.120.30 | 27-SS-01/EA23-B/3.1 | 2741-01-OV3-0022 | N.A. | 0 | 0 | 0 | !!! | !!! | Отвод 90º / Bend 90º | 1 |  | -1 | -8.8467 | 27-SS-01/EA23-B/3.1 | 1 | 0 |  | есть и в 1С и в LISAP, но с обозначением системы EA23
4.1 |  |  | 1500 | 750 |  | 0.9 | ГОСТ Р 52246-2004/ GOST R 52246-2004 | 47.7721 | 1 | 6.635 | 6.635 |  | 10.60.10.80 | 27-SS-01/EA23-B/4.1 | 2741-01-OV3-0022 | N.A. | 0 | 0 | 0 | !!! | !!! | Отвод 90º / Bend 90º | 1 |  | -1 | -6.635 | 27-SS-01/EA23-B/4.1 | 1 | 0 |  | есть и в 1С и в LISAP, но с обозначением системы EA23
| Заглушка/ Blanket | [15 empty] | 0 | 0 | 0 | !!! | !!! | Заглушка/ Blanket | 0 |  | #VALUE! | #VALUE! |  |  | #VALUE!
5.1 |  |  | 1500 | 750 | 50 | 0.9 | ГОСТ Р 52246-2004/ GOST R 52246-2004 | 9.72 | 1 | 1.35 | 1.35 |  | 10.60.10.80 | 27-SS-01/EA23-B/5.1 | 2741-01-OV3-0022 | N.A. | 0 | 0 | 0 | !!! | !!! | Заглушка/ Blanket | 1 |  | -1 | -1.35 | 27-SS-01/EA23-B/5.1 | 1 | 0 |  | есть и в 1С и в LISAP, но с обозначением системы EA23
| Врезка/ Coping | [15 empty] | 0 | 0 | 0 | !!! | !!! | Врезка/ Coping | 0 |  | #VALUE! | #VALUE! |  |  | #VALUE!
6.1 |  |  | 1500 | 750 | 100 | 0.9 | ГОСТ Р 52246-2004/ GOST R 52246-2004 | 3.24 | 1 | 0.45 | 0.45 |  | 10.60.10.80 | 27-SS-01/EA23-B/6.1 | 2741-01-OV3-0022 | N.A. | 0 | 0 | 0 | !!! | !!! | Врезка/ Coping | 1 |  | -1 | -0.45 | 27-SS-01/EA23-B/6.1 | 1 | 0 |  | есть и в 1С и в LISAP, но с обозначением системы EA23
6.2 |  |  | 1500 | 1500 | 100 | 0.9 | ГОСТ Р 52246-2004/ GOST R 52246-2004 | 4.32 | 1 | 0.6 | 0.6 |  | 10.60.10.80 | 27-SS-01/EA23-B/6.2 | 2741-01-OV3-0022 | N.A. | 0 | 0 | 0 | !!! | !!! | Врезка/ Coping | 1 |  | -1 | -0.6 | 27-SS-01/EA23-B/6.2 | 1 | 0 |  | есть и в 1С и в LISAP, но с обозначением системы EA23
| Переход/ Reduction | [15 empty] | 0 | 0 | 0 | !!! | !!! | Переход/ Reduction | 0 |  | #VALUE! | #VALUE! |  |  | #VALUE!
7.1 | 1860x1860/1500x1500 |  |  |  | 500 | 2 | ГОСТ 14918-80/ GOST 14918-80 | 67.8895 | 1 | 4.2431 | 4.2431 | Окрасить вар2 / Color var2 | 10.60.10.120.40 | 27-SS-01/EA23-B/7.1 | 2741-01-OV3-0022 | N.A. | 0 | 0 | 0 | !!! | !!! | Переход/ Reduction | 1 |  | -1 | -4.2431 | 27-SS-01/EA23-B/7.1 | 1 | 0 |  | есть и в 1С и в LISAP, но с обозначением системы EA23
| Нетиповые изделия/ Atypical detail | [15 empty] | 0 | 0 | 0 | !!! | !!! | Нетиповые изделия/ Atypical detail | 0 |  | #VALUE! | #VALUE! |  |  | #VALUE!
8.1 | Деталь 43 |  | 1500х1500 | 1500х1500 | 1000 | 2 | ГОСТ 14918-80/ GOST 14918-80 | 96 | 1 | 6 | 6 | Окрасить вар2 / Color var2 | 10.60.10.120.30 | 27-SS-01/SA18/8.1 | 2741-01-OV3-0015 | 2741-01-OV3-NI02 | 0 | 30 | 12 | !!! | 27-SS-01/SA18/8.1 | Нетиповые изделия/ Atypical detail | 1 | 0 | 11 | 66 | 27-SS-01/SA18/8.1 | 14 | -13 | 0000040363(12),
| Люк прочистки/Revision openings | [15 empty] | 0 | 0 | 0 | !!! | !!! | Люк прочистки/Revision openings | 0 |  | #VALUE! | #VALUE! |  |  | #VALUE!
33.7 | 700x500 |  | 700 | 500 |  |  | ТУ-5275-001-84367148-2-009/TU-5275-001-84367148-2-009 | 8.39 | 5 |  |  |  | 10.90.30.40 | 27-SS-01/EA23-B/33.7 | 2741-01-OV3-0022 | N.A. | 0 | 0 | 0 | !!! | !!! | Люк прочистки/Revision openings | 1 | 0 | -5 | 0 | 27-SS-01/EA23-B/33.7 | 0 | 5
| Воздуховод прямой участок/Duct straight part | [15 empty] | 0 | 0 | 0 | ок | !!! | Воздуховод прямой участок/Duct straight part | 0 |  | 0 | 0 |  |  | 0
1.1 |  |  | 450 | 400 | 1250 | 0.7 | ГОСТ Р 52246-2004/ GOST R 52246-2004 | 11.9 | 3 | 2.125 | 6.375 |  | 10.60.10.10 | 27-SS-01/EA1260/1.1 | 2741-01-OV3-0028 | N.A. | 0 | 6.39 | 3 | ок | 27-SS-01/EA1260/1.1 | Воздуховод прямой участок/Duct straight part | 1 |  | 0 | 0 | 27-SS-01/EA1260/1.1 | 3 | 0 | 0000040379(3),
1.2 |  |  | 450 | 400 | 410 | 0.7 | ГОСТ Р 52246-2004/ GOST R 52246-2004 | 3.9032 | 2 | 0.697 | 1.394 |  | 10.60.10.10 | 27-SS-01/EA1260/1.2 | 2741-01-OV3-0028 | N.A. | 0 | 1.4 | 2 | ок | 27-SS-01/EA1260/1.2 | Воздуховод прямой участок/Duct straight part | 1 |  | 0 | 0 | 27-SS-01/EA1260/1.2 | 2 | 0 | 0000040379(2),
1.3 |  |  | 450 | 400 | 1080 | 0.7 | ГОСТ Р 52246-2004/ GOST R 52246-2004 | 10.2816 | 1 | 1.836 | 1.836 |  | 10.60.10.10 | 27-SS-01/EA1260/1.3 | 2741-01-OV3-0028 | N.A. | 0 | 1.84 | 1 | ок | 27-SS-01/EA1260/1.3 | Воздуховод прямой участок/Duct straight part | 1 |  | 0 | 0 | 27-SS-01/EA1260/1.3 | 1 | 0 | 0000040379,
2.1 |  |  | 600 | 550 | 1250 | 0.7 | ГОСТ Р 52246-2004/ GOST R 52246-2004 | 16.1 | 9 | 2.875 | 25.875 |  | 10.60.10.20 | 27-SS-01/EA1260/2.1 | 2741-01-OV3-0028 | N.A. | 0 | 36.21 | 17 | !!! | 27-SS-01/EA1260/2.1 | Воздуховод прямой участок/Duct straight part | 1 | 0 | 8 | 23 | 27-SS-01/EA1260/2.1 | 9 | 0 | 0000040379(17),
2.2 |  |  | 600 | 550 | 550 | 0.7 | ГОСТ Р 52246-2004/ GOST R 52246-2004 | 7.084 | 1 | 1.265 | 1.265 |  | 10.60.10.20 | 27-SS-01/EA1260/2.2 | 2741-01-OV3-0028 | N.A. | 0 | 1.27 | 1 | ок | 27-SS-01/EA1260/2.2 | Воздуховод прямой участок/Duct straight part | 1 |  | 0 | 0 | 27-SS-01/EA1260/2.2 | 1 | 0 | 0000040379,
2.3 |  |  | 600 | 550 | 160 | 0.7 | ГОСТ Р 52246-2004/ GOST R 52246-2004 | 2.0608 | 1 | 0.368 | 0.368 |  | 10.60.10.20 | 27-SS-01/EA1260/2.3 | 2741-01-OV3-0028 | N.A. | 0 | 0.37 | 1 | ок | 27-SS-01/EA1260/2.3 | Воздуховод прямой участок/Duct straight part | 1 |  | 0 | 0 | 27-SS-01/EA1260/2.3 | 1 | 0 | 0000040379,
2.4 |  |  | 600 | 550 | 340 | 0.7 | ГОСТ Р 52246-2004/ GOST R 52246-2004 | 4.3792 | 1 | 0.782 | 0.782 |  | 10.60.10.20 | 27-SS-01/EA1260/2.4 | 2741-01-OV3-0028 | N.A. | 0 | 1.22 | 1 | ок | 27-SS-01/EA1260/2.4 | Воздуховод прямой участок/Duct straight part | 1 |  | 0 | 0 | 27-SS-01/EA1260/2.4 | 1 | 0 | 0000040379,
2.5 |  |  | 600 | 550 | 850 | 0.7 | ГОСТ Р 52246-2004/ GOST R 52246-2004 | 10.948 | 1 | 1.955 | 1.955 |  | 10.60.10.20 | 27-SS-01/EA1260/2.5 | 2741-01-OV3-0028 | N.A. | 0 | 1.96 | 1 | ок | 27-SS-01/EA1260/2.5 | Воздуховод прямой участок/Duct straight part | 1 |  | 0 | 0 | 27-SS-01/EA1260/2.5 | 1 | 0 | 0000040379,
2.6 |  |  | 600 | 550 | 790 | 0.7 | ГОСТ Р 52246-2004/ GOST R 52246-2004 | 10.1752 | 1 | 1.817 | 1.817 |  | 10.60.10.20 | 27-SS-01/EA1260/2.6 | 2741-01-OV3-0028 | N.A. | 0 | 1.82 | 1 | ок | 27-SS-01/EA1260/2.6 | Воздуховод прямой участок/Duct straight part | 1 |  | 0 | 0 | 27-SS-01/EA1260/2.6 | 1 | 0 | 0000040379,
2.7 |  |  | 600 | 550 | 360 | 0.7 | ГОСТ Р 52246-2004/ GOST R 52246-2004 | 4.6368 | 1 | 0.828 | 0.828 |  | 10.60.10.20 | 27-SS-01/EA1260/2.7 | 2741-01-OV3-0028 | N.A. | 0 | 1.01 | 1 | ок | 27-SS-01/EA1260/2.7 | Воздуховод прямой участок/Duct straight part | 1 |  | 0 | 0 | 27-SS-01/EA1260/2.7 | 1 | 0 | 0000040379,
2.8 |  |  | 600 | 550 | 310 | 0.7 | ГОСТ Р 52246-2004/ GOST R 52246-2004 | 3.9928 | 1 | 0.713 | 0.713 |  | 10.60.10.20 | 27-SS-01/EA1260/2.8 | 2741-01-OV3-0028 | N.A. | 0 | 0.92 | 1 | ок | 27-SS-01/EA1260/2.8 | Воздуховод прямой участок/Duct straight part | 1 |  | 0 | 0 | 27-SS-01/EA1260/2.8 | 1 | 0 | 0000040379,
2.9 |  |  | 600 | 550 | 320 | 0.7 | ГОСТ Р 52246-2004/ GOST R 52246-2004 | 4.1216 | 1 | 0.736 | 0.736 |  | 10.60.10.20 | 27-SS-01/EA1260/2.9 | 2741-01-OV3-0028 | N.A. | 0 | 1.38 | 1 | ок | 27-SS-01/EA1260/2.9 | Воздуховод прямой участок/Duct straight part | 1 |  | 0 | 0 | 27-SS-01/EA1260/2.9 | 1 | 0 | 0000040379,
3.1 |  |  | 600 | 550 | 1250 | 2 | ГОСТ 14918-80/ GOST 14918-80 | 46 | 9 | 2.875 | 25.875 | Окрасить вар2 / Color var2 | 10.60.10.110.20 | 27-SS-01/EA1260/3.1 | 2741-01-OV3-0028 | N.A. | 0 | 25.92 | 9 | ок | 27-SS-01/EA1260/3.1 | Воздуховод прямой участок/Duct straight part | 1 |  | 0 | 0 | 27-SS-01/EA1260/3.1 | 9 | 0 | 0000040531(9),
3.2 |  |  | 600 | 550 | 440 | 2 | ГОСТ 14918-80/ GOST 14918-80 | 16.192 | 1 | 1.012 | 1.012 | Окрасить вар2 / Color var2 | 10.60.10.110.20 | 27-SS-01/EA1260/3.2 | 2741-01-OV3-0028 | N.A. | 0 | 1.01 | 1 | ок | 27-SS-01/EA1260/3.2 | Воздуховод прямой участок/Duct straight part | 1 |  | 0 | 0 | 27-SS-01/EA1260/3.2 | 1 | 0 | 0000040531,
3.3 |  |  | 800 | 800 | 290 | 2 | ГОСТ 14918-80/ GOST 14918-80 | 14.848 | 1 | 0.928 | 0.928 | Окрасить вар2 / Color var2 | 10.60.10.110.20 | 27-SS-01/EA1260/3.3 | 2741-01-OV3-0028 | N.A. | 0 | 0.93 | 1 | ок | 27-SS-01/EA1260/3.3 | Воздуховод прямой участок/Duct straight part | 1 |  | 0 | 0 | 27-SS-01/EA1260/3.3 | 1 | 0 | 0000040531,
3.4 |  |  | 600 | 550 | 800 | 0.7 | ГОСТ Р 52246-2004/ GOST R 52246-2004 | 10.304 | 1 | 1.84 | 1.84 |  | 10.60.10.20 | 27-SS-01/EA1260/3.4 | 2741-01-OV3-0028 | N.A. | 0 | 0 | 0 | !!! | !!! | Воздуховод прямой участок/Duct straight part | 1 |  | -1 | -1.84 | 27-SS-01/EA1260/3.4 | 1 | 0 |  | уточнять с производством , нет в 1С
| Отвод 90º / Bend 90º | [15 empty] | 0 | 0 | 0 | !!! | !!! | Отвод 90º / Bend 90º | 0 |  | #VALUE! | #VALUE! |  |  | #VALUE!
4.1 |  |  | 400 | 450 |  | 0.7 | ГОСТ Р 52246-2004/ GOST R 52246-2004 | 5.812 | 1 | 1.0379 | 1.0379 |  | 10.60.10.60 | 27-SS-01/EA1260/4.1 | 2741-01-OV3-0028 | N.A. | 0 | 1.04 | 1 | ок | 27-SS-01/EA1260/4.1 | Отвод 90º / Bend 90º | 1 |  | 0 | 0 | 27-SS-01/EA1260/4.1 | 1 | 0 | 0000040421,
4.2 |  |  | 600 | 550 |  | 0.7 | ГОСТ Р 52246-2004/ GOST R 52246-2004 | 9.8865 | 4 | 1.7655 | 7.0618 |  | 10.60.10.70 | 27-SS-01/EA1260/4.2 | 2741-01-OV3-0028 | N.A. | 0 | 7.08 | 4 | ок | 27-SS-01/EA1260/4.2 | Отвод 90º / Bend 90º | 1 |  | 0 | 0 | 27-SS-01/EA1260/4.2 | 4 | 0 | 0000040421(4),
4.3 |  |  | 550 | 600 |  | 2 | ГОСТ 14918-80/ GOST 14918-80 | 26.8021 | 1 | 1.6751 | 1.6751 | Окрасить вар2 / Color var2 | 10.60.10.120.20 | 27-SS-01/EA1260/4.3 | 2741-01-OV3-0028 | N.A. | 0 | 0 | 0 | !!! | !!! | Отвод 90º / Bend 90º | 1 |  | -1 | -1.6751 | 27-SS-01/EA1260/4.3 | 1 | 0 |  | уточнять с производством , в 1С 405532
4.4 |  |  | 800 | 800 |  | 2 | ГОСТ 14918-80/ GOST 14918-80 | 47.343 | 2 | 2.9589 | 5.9179 | Окрасить вар2 / Color var2 | 10.60.10.120.20 | 27-SS-01/EA1260/4.4 | 2741-01-OV3-0028 | N.A. | 0 | 2.96 | 1 | !!! | 27-SS-01/EA1260/4.4 | Отвод 90º / Bend 90º | 1 |  | -1 | -2.9589 | 27-SS-01/EA1260/4.4 | 2 | 0 | 0000040531, | уточнять с производством , в 1С 405533, 405534
| Переход/ Reduction | [15 empty] | 0 | 0 | 0 | !!! | !!! | Переход/ Reduction | 0 |  | #VALUE! | #VALUE! |  |  | #VALUE!
5.1 | 600x550/450x400 |  |  |  | 500 | 0.7 | ГОСТ Р 52246-2004/ GOST R 52246-2004 | 6.7826 | 1 | 1.2112 | 1.2112 |  | 10.60.10.70 | 27-SS-01/EA1260/5.1 | 2741-01-OV3-0028 | N.A. | 0 | 1.21 | 1 | ок | 27-SS-01/EA1260/5.1 | Переход/ Reduction | 1 |  | 0 | 0 | 27-SS-01/EA1260/5.1 | 1 | 0 | 0000040421,
5.2 | 800x800/600x550 |  |  |  | 500 | 2 | ГОСТ 14918-80/ GOST 14918-80 | 26.9586 | 1 | 1.6849 | 1.6849 | Окрасить вар2 / Color var2 | 10.60.10.120.20 | 27-SS-01/EA1260/5.2 | 2741-01-OV3-0028 | N.A. | 0 | 1.68 | 1 | ок | 27-SS-01/EA1260/5.2 | Переход/ Reduction | 1 |  | 0 | 0 | 27-SS-01/EA1260/5.2 | 1 | 0 | 0000040531,
5.3 | 600x550/450 |  |  |  | 300 | 0.7 | ГОСТ Р 52246-2004/ GOST R 52246-2004 | 4.1252 | 4 | 0.73664 | 2.9466 |  | 10.60.10.70 | 27-SS-01/EA1260/5.3 | 2741-01-OV3-0028 | N.A. | 0 | 0 | 0 | !!! | !!! | Переход/ Reduction | 1 |  | -4 | -2.9466 | 27-SS-01/EA1260/5.3 | 4 | 0 |  | уточнять с производством , нет в 1С
| Врезка/ Coping | [15 empty] | 0 | 0 | 0 | !!! | !!! | Врезка/ Coping | 0 |  | #VALUE! | #VALUE! |  |  | #VALUE!
6.1 |  |  | 400 | 300 | 50 | 0.7 | ГОСТ Р 52246-2004/ GOST R 52246-2004 | 0.392 | 1 | 0.07 | 0.07 |  | 10.60.10.60 | 27-SS-01/EA1260/6.1 | 2741-01-OV3-0028 | N.A. | 0 | 0.14 | 1 | ок | 27-SS-01/EA1260/6.1 | Врезка/ Coping | 1 |  | 0 | 0 | 27-SS-01/EA1260/6.1 | 1 | 0 | 0000040421,
6.2 |  |  | 600 | 550 | 50 | 0.7 | ГОСТ Р 52246-2004/ GOST R 52246-2004 | 0.644 | 2 | 0.115 | 0.23 |  | 10.60.10.70 | 27-SS-01/EA1260/6.2 | 2741-01-OV3-0028 | N.A. | 0 | 0.46 | 2 | ок | 27-SS-01/EA1260/6.2 | Врезка/ Coping | 1 |  | 0 | 0 | 27-SS-01/EA1260/6.2 | 2 | 0 | 0000040421(2),
| Люк прочистки/Revision openings | [15 empty] | 0 | 0 | 0 | !!! | !!! | Люк прочистки/Revision openings | 0 |  | #VALUE! | #VALUE! |  |  | #VALUE!
33.4 | 300x200 |  | 300 | 200 |  |  | ТУ-5275-001-84367148-2-009/TU-5275-001-84367148-2-009 | 1.05 | 1 |  |  |  | 10.90.30.10 | 27-SS-01/EA1260/33.4 | 2741-01-OV3-0028 | N.A. | 0 | 0 | 0 | !!! | !!! | Люк прочистки/Revision openings | 1 | 0 | -1 | 0 | 27-SS-01/EA1260/33.4 | 0 | 1
33.5 | 400x300 |  | 400 | 300 |  |  | ТУ-5275-001-84367148-2-009/TU-5275-001-84367148-2-009 | 2.07 | 7 |  |  |  | 10.90.30.20 | 27-SS-01/EA1260/33.5 | 2741-01-OV3-0028 | N.A. | 0 | 0 | 0 | !!! | !!! | Люк прочистки/Revision openings | 1 | 0 | -7 | 0 | 27-SS-01/EA1260/33.5 | 0 | 7
| Воздуховод прямой участок/Duct straight part | [15 empty] | 0 | 0 | 0 | ок | !!! | Воздуховод прямой участок/Duct straight part | 0 |  | 0 | 0 |  |  | 0
1.1 |  |  | 450 | 450 | 90 | 2 | ГОСТ 14918-80/ GOST 14918-80 | 2.592 | 19 | 0.162 | 3.04 | Окрасить вар1 / Color var1 | 10.60.10.110.10 | 27-SS-01/EA1360/1.1 | 2741-01-OV3-0026 | N.A. | 0 | 3.04 | 19 | ок | 27-SS-01/EA1360/1.1 | Воздуховод прямой участок/Duct straight part | 1 |  | 0 | 0 | 27-SS-01/EA1360/1.1 | 19 | 0 | 0000040548(19),
2.1 |  |  | 450 | 450 | 830 | 2 | ГОСТ 14918-80/ GOST 14918-80 | 23.904 | 19 | 1.494 | 28.31 | Окрасить вар1 / Color var1 | 10.60.10.110.10 | 27-SS-01/EA1360/2.1 | 2741-01-OV3-0026 | N.A. | 0 | 29.8 | 20 | !!! | 27-SS-01/EA1360/2.1 | Воздуховод прямой участок/Duct straight part | 1 | 0 | 1 | 1.494 | 27-SS-01/EA1360/2.1 | 19 | 0 | 0000040544(20),
| Переход/ Reduction | [15 empty] | 0 | 0 | 0 | ок | !!! | Переход/ Reduction | 0 |  | 0 | 0 |  |  | 0
3.1 | 450x450/400x200 |  |  |  |  | 2 | ГОСТ 14918-80/ GOST 14918-80 | 4.36 | 5 | 0.2725 | 1.3625 | Окрасить вар1 / Color var1 | 10.60.10.120.10 | 27-SS-01/EA1360/3.1 | 2741-01-OV3-0026 | N.A. | 0 | 4 | 5 | ок | 27-SS-01/EA1360/3.1 | Переход/ Reduction | 1 |  | 0 | 0 | 27-SS-01/EA1360/3.1 | 5 | 0 | 0000040531(5),
3.2 | 450x450/500x250 |  |  |  |  | 2 | ГОСТ 14918-80/ GOST 14918-80 | 4.44 | 14 | 0.2775 | 3.885 | Окрасить вар1 / Color var1 | 10.60.10.120.10 | 27-SS-01/EA1360/3.2 | 2741-01-OV3-0026 | N.A. | 0 | 14 | 14 | ок | 27-SS-01/EA1360/3.2 | Переход/ Reduction | 1 |  | 0 | 0 | 27-SS-01/EA1360/3.2 | 14 | 0 | 0000040548(14),
| Нетиповые изделия/ Atypical detail | [15 empty] | 0 | 0 | 0 | ок | !!! | Нетиповые изделия/ Atypical detail | 0 |  | 0 | 0 |  |  | 0
3.3 | Деталь 1 |  | 450 | 450 | 200 | 2 | ГОСТ 14918-80/ GOST 14918-80 | 5.8 | 19 | 0.36 | 6.84 | Окрасить вар1 / Color var1 | 10.60.10.140.70 | 27-SS-01/EA1360/3.3 | 2741-01-OV3-0026 | 2741-01-OV3-NI02 | 0 | 6.84 | 19 | ок | 27-SS-01/EA1360/3.3 | Нетиповые изделия/ Atypical detail | 1 |  | 0 | 0 | 27-SS-01/EA1360/3.3 | 19 | 0 | 0000041017(19),
| Воздуховод прямой участок/ Duct straight part | [15 empty] | 0 | 0 | 0 | ок | !!! | Воздуховод прямой участок/ Duct straight part | 0 |  | 0 | 0 |  |  | 0
1.1 |  |  | 450 | 450 | 90 | 2 | ГОСТ 14918-80/ GOST 14918-80 | 2.592 | 19 | 0.162 | 3.04 | Окрасить вар1 / Color var1 | 10.60.10.110.10 | 27-SS-01/EA1460/1.1 | 2741-01-OV3-0026 | N.A. | 0 | 3.04 | 19 | ок | 27-SS-01/EA1460/1.1 | Воздуховод прямой участок/ Duct straight part | 1 |  | 0 | 0 | 27-SS-01/EA1460/1.1 | 19 | 0 | 0000040548(19),
2.1 |  |  | 450 | 450 | 830 | 2 | ГОСТ 14918-80/ GOST 14918-80 | 23.904 | 19 | 1.494 | 28.31 | Окрасить вар1 / Color var1 | 10.60.10.110.10 | 27-SS-01/EA1460/2.1 | 2741-01-OV3-0026 | N.A. | 0 | 26.82 | 18 | !!! | 27-SS-01/EA1460/2.1 | Воздуховод прямой участок/ Duct straight part | 1 |  | -1 | -1.494 | 27-SS-01/EA1460/2.1 | 19 | 0 | 0000040531(6), 0000040544(12), | уточнять с производством , в 1С 405420-405438
| Переход/ Reduction | [15 empty] | 0 | 0 | 0 | ок | !!! | Переход/ Reduction | 0 |  | 0 | 0 |  |  | 0
3.1 | 450x450/400x200 |  |  |  |  | 2 | ГОСТ 14918-80/ GOST 14918-80 | 4.36 | 5 | 0.2725 | 1.3625 | Окрасить вар1 / Color var1 | 10.60.10.120.10 | 27-SS-01/EA1460/3.1 | 2741-01-OV3-0026 | N.A. | 0 | 4.55 | 5 | ок | 27-SS-01/EA1460/3.1 | Переход/ Reduction | 1 |  | 0 | 0 | 27-SS-01/EA1460/3.1 | 5 | 0 | 0000040531(5),
3.2 | 450x450/500x250 |  |  |  |  | 2 | ГОСТ 14918-80/ GOST 14918-80 | 4.44 | 14 | 0.2775 | 3.885 | Окрасить вар1 / Color var1 | 10.60.10.120.10 | 27-SS-01/EA1460/3.2 | 2741-01-OV3-0026 | N.A. | 0 | 14 | 14 | ок | 27-SS-01/EA1460/3.2 | Переход/ Reduction | 1 |  | 0 | 0 | 27-SS-01/EA1460/3.2 | 14 | 0 | 0000040548(14),
| Нетиповые изделия/ Atypical detail | [15 empty] | 0 | 0 | 0 | ок | !!! | Нетиповые изделия/ Atypical detail | 0 |  | 0 | 0 |  |  | 0
3.3 | Деталь 2 |  | 1500 | 450 | 200 | 2 | ГОСТ 14918-80/ GOST 14918-80 | 5.8 | 19 | 0.36 | 6.84 | Окрасить вар1 / Color var1 | 10.60.10.140.70 | 27-SS-01/EA1460/3.3 | 2741-01-OV3-0026 | 2741-01-OV3-NI02 | 0 | 6.84 | 19 | ок | 27-SS-01/EA1460/3.3 | Нетиповые изделия/ Atypical detail | 1 |  | 0 | 0 | 27-SS-01/EA1460/3.3 | 19 | 0 | 0000041017(19),
| Воздуховод прямой участок/Duct straight part | [15 empty] | 0 | 0 | 0 | ок | !!! | Воздуховод прямой участок/Duct straight part | 0 |  | 0 | 0 |  |  | 0
1.1 |  |  | 450 | 400 | 1250 | 0.7 | ГОСТ Р 52246-2004/ GOST R 52246-2004 | 11.9 | 2 | 2.125 | 4.25 |  | 10.60.10.10 | 27-SS-01/EA1860/1.1 | 2741-01-OV3-0023 | N.A. | 0 | 4.26 | 2 | ок | 27-SS-01/EA1860/1.1 | Воздуховод прямой участок/Duct straight part | 1 |  | 0 | 0 | 27-SS-01/EA1860/1.1 | 2 | 0 | 0000040379(2),
1.2 |  |  | 450 | 400 | 1100 | 0.7 | ГОСТ Р 52246-2004/ GOST R 52246-2004 | 10.472 | 1 | 1.87 | 1.87 |  | 10.60.10.10 | 27-SS-01/EA1860/1.2 | 2741-01-OV3-0023 | N.A. | 0 | 1.87 | 1 | ок | 27-SS-01/EA1860/1.2 | Воздуховод прямой участок/Duct straight part | 1 |  | 0 | 0 | 27-SS-01/EA1860/1.2 | 1 | 0 | 0000040379,
1.3.1 |  |  | 450 | 400 | 915 | 0.7 | ГОСТ Р 52246-2004/ GOST R 52246-2004 | 8.7108 | 2 | 1.5555 | 3.111 |  | 10.60.10.10 | 27-SS-01/EA1860/1.3.1 | 2741-01-OV3-0023 | N.A. | 0 | 0 | 0 | !!! | !!! | Воздуховод прямой участок/Duct straight part | 1 |  | -2 | -3.111 | 27-SS-01/EA1860/1.3.1 | 2 | 0 |  | уточнять с производством , нет в 1С
1.4 |  |  | 450 | 400 | 360 | 0.7 | ГОСТ Р 52246-2004/ GOST R 52246-2004 | 3.4272 | 1 | 0.612 | 0.612 |  | 10.60.10.10 | 27-SS-01/EA1860/1.4 | 2741-01-OV3-0023 | N.A. | 0 | 0.61 | 1 | ок | 27-SS-01/EA1860/1.4 | Воздуховод прямой участок/Duct straight part | 1 |  | 0 | 0 | 27-SS-01/EA1860/1.4 | 1 | 0 | 0000040379,
1.5 |  |  | 450 | 400 | 350 | 0.7 | ГОСТ Р 52246-2004/ GOST R 52246-2004 | 3.332 | 1 | 0.595 | 0.595 |  | 10.60.10.10 | 27-SS-01/EA1860/1.5 | 2741-01-OV3-0023 | N.A. | 0 | 0.6 | 1 | ок | 27-SS-01/EA1860/1.5 | Воздуховод прямой участок/Duct straight part | 1 |  | 0 | 0 | 27-SS-01/EA1860/1.5 | 1 | 0 | 0000040379,
1.6 |  |  | 450 | 400 | 420 | 0.7 | ГОСТ Р 52246-2004/ GOST R 52246-2004 | 3.9984 | 1 | 0.714 | 0.714 |  | 10.60.10.10 | 27-SS-01/EA1860/1.6 | 2741-01-OV3-0023 | N.A. | 0 | 0.71 | 1 | ок | 27-SS-01/EA1860/1.6 | Воздуховод прямой участок/Duct straight part | 1 |  | 0 | 0 | 27-SS-01/EA1860/1.6 | 1 | 0 | 0000040379,
2.1 |  |  | 600 | 600 | 1250 | 0.7 | ГОСТ Р 52246-2004/ GOST R 52246-2004 | 16.8 | 3 | 3 | 9 |  | 10.60.10.20 | 27-SS-01/EA1860/2.1 | 2741-01-OV3-0023 | N.A. | 0 | 9 | 3 | ок | 27-SS-01/EA1860/2.1 | Воздуховод прямой участок/Duct straight part | 1 |  | 0 | 0 | 27-SS-01/EA1860/2.1 | 3 | 0 | 0000040379(3),
2.2 |  |  | 600 | 600 | 590 | 0.7 | ГОСТ Р 52246-2004/ GOST R 52246-2004 | 7.9296 | 1 | 1.416 | 1.416 |  | 10.60.10.20 | 27-SS-01/EA1860/2.2 | 2741-01-OV3-0023 | N.A. | 0 | 1.42 | 1 | ок | 27-SS-01/EA1860/2.2 | Воздуховод прямой участок/Duct straight part | 1 |  | 0 | 0 | 27-SS-01/EA1860/2.2 | 1 | 0 | 0000040379,
2.3 |  |  | 600 | 600 | 160 | 0.7 | ГОСТ Р 52246-2004/ GOST R 52246-2004 | 2.1504 | 1 | 0.384 | 0.384 |  | 10.60.10.20 | 27-SS-01/EA1860/2.3 | 2741-01-OV3-0023 | N.A. | 0 | 0.38 | 1 | ок | 27-SS-01/EA1860/2.3 | Воздуховод прямой участок/Duct straight part | 1 |  | 0 | 0 | 27-SS-01/EA1860/2.3 | 1 | 0 | 0000040379,
2.4 |  |  | 600 | 600 | 300 | 0.7 | ГОСТ Р 52246-2004/ GOST R 52246-2004 | 4.032 | 1 | 0.72 | 0.72 |  | 10.60.10.20 | 27-SS-01/EA1860/2.4 | 2741-01-OV3-0023 | N.A. | 0 | 0.72 | 1 | ок | 27-SS-01/EA1860/2.4 | Воздуховод прямой участок/Duct straight part | 1 |  | 0 | 0 | 27-SS-01/EA1860/2.4 | 1 | 0 | 0000040379,
2.5 |  |  | 600 | 600 | 460 | 0.7 | ГОСТ Р 52246-2004/ GOST R 52246-2004 | 6.1824 | 1 | 1.104 | 1.104 |  | 10.60.10.20 | 27-SS-01/EA1860/2.5 | 2741-01-OV3-0023 | N.A. | 0 | 1.1 | 1 | ок | 27-SS-01/EA1860/2.5 | Воздуховод прямой участок/Duct straight part | 1 |  | 0 | 0 | 27-SS-01/EA1860/2.5 | 1 | 0 | 0000040379,
2.6 |  |  | 600 | 600 | 240 | 0.7 | ГОСТ Р 52246-2004/ GOST R 52246-2004 | 3.2256 | 1 | 0.576 | 0.576 |  | 10.60.10.20 | 27-SS-01/EA1860/2.6 | 2741-01-OV3-0023 | N.A. | 0 | 0.58 | 1 | ок | 27-SS-01/EA1860/2.6 | Воздуховод прямой участок/Duct straight part | 1 |  | 0 | 0 | 27-SS-01/EA1860/2.6 | 1 | 0 | 0000040379,
2.7 |  |  | 600 | 600 | 380 | 0.7 | ГОСТ Р 52246-2004/ GOST R 52246-2004 | 5.1072 | 1 | 0.912 | 0.912 |  | 10.60.10.20 | 27-SS-01/EA1860/2.7 | 2741-01-OV3-0023 | N.A. | 0 | 0.91 | 1 | ок | 27-SS-01/EA1860/2.7 | Воздуховод прямой участок/Duct straight part | 1 |  | 0 | 0 | 27-SS-01/EA1860/2.7 | 1 | 0 | 0000040379,
6.1.1 |  |  | 1000 | 700 | 240 | 0.7 | ГОСТ Р 52246-2004/ GOST R 52246-2004 | 4.5696 | 1 | 0.816 | 0.816 |  | 10.60.10.20 | 27-SS-01/EA1860/6.1.1 | 2741-01-OV3-0023 | N.A. | 0 | 0 | 0 | !!! | !!! | Воздуховод прямой участок/Duct straight part | 1 |  | -1 | -0.816 | 27-SS-01/EA1860/6.1.1 | 1 | 0 |  | уточнять с производством , нет в 1С
| Отвод 90º / Bend 90º | [15 empty] | 0 | 0 | 0 | !!! | !!! | Отвод 90º / Bend 90º | 0 |  | #VALUE! | #VALUE! |  |  | #VALUE!
3.1 |  |  | 400 | 450 |  | 0.7 | ГОСТ Р 52246-2004/ GOST R 52246-2004 | 5.812 | 1 | 1.0379 | 1.0379 |  | 10.60.10.60 | 27-SS-01/EA1860/3.1 | 2741-01-OV3-0023 | N.A. | 0 | 1.04 | 1 | ок | 27-SS-01/EA1860/3.1 | Отвод 90º / Bend 90º | 1 |  | 0 | 0 | 27-SS-01/EA1860/3.1 | 1 | 0 | 0000040421,
3.2 |  |  | 600 | 600 |  | 0.7 | ГОСТ Р 52246-2004/ GOST R 52246-2004 | 10.3164 | 2 | 1.8422 | 3.6844 |  | 10.60.10.70 | 27-SS-01/EA1860/3.2 | 2741-01-OV3-0023 | N.A. | 0 | 3.68 | 2 | ок | 27-SS-01/EA1860/3.2 | Отвод 90º / Bend 90º | 1 |  | 0 | 0 | 27-SS-01/EA1860/3.2 | 2 | 0 | 0000040421(2),
3.3 |  |  | 700 | 1000 |  | 2 | ГОСТ 14918-80/ GOST 14918-80 | 46.0294 | 1 | 2.8768 | 2.8768 | Окрасить вар1 / Color var1 | 10.60.10.120.20 | 27-SS-01/EA1860/3.3 | 2741-01-OV3-0023 | N.A. | 0 | 2.88 | 1 | ок | 27-SS-01/EA1860/3.3 | Отвод 90º / Bend 90º | 1 |  | 0 | 0 | 27-SS-01/EA1860/3.3 | 1 | 0 | 0000040531,
| Переход/ Reduction | [15 empty] | 0 | 0 | 0 | !!! | !!! | Переход/ Reduction | 0 |  | #VALUE! | #VALUE! |  |  | #VALUE!
4.1 | 600x600/450x400 |  |  |  | 500 | 0.7 | ГОСТ Р 52246-2004/ GOST R 52246-2004 | 6.9775 | 1 | 1.246 | 1.246 |  | 10.60.10.70 | 27-SS-01/EA1860/4.1 | 2741-01-OV3-0023 | N.A. | 0 | 1.27 | 1 | ок | 27-SS-01/EA1860/4.1 | Переход/ Reduction | 1 |  | 0 | 0 | 27-SS-01/EA1860/4.1 | 1 | 0 | 0000040421,
4.2 | 700x1000/600x600 |  |  |  | 500 | 2 | ГОСТ 14918-80/ GOST 14918-80 | 28.705 | 1 | 1.7941 | 1.7941 | Окрасить вар1 / Color var1 | 10.60.10.120.20 | 27-SS-01/EA1860/4.2 | 2741-01-OV3-0023 | N.A. | 0 | 1.79 | 1 | ок | 27-SS-01/EA1860/4.2 | Переход/ Reduction | 1 |  | 0 | 0 | 27-SS-01/EA1860/4.2 | 1 | 0 | 0000040548,
| Врезка/ Coping | [15 empty] | 0 | 0 | 0 | !!! | !!! | Врезка/ Coping | 0 |  | #VALUE! | #VALUE! |  |  | #VALUE!
5.1 |  |  | 450 | 400 | 100 | 0.7 | ГОСТ Р 52246-2004/ GOST R 52246-2004 | 0.952 | 1 | 0.17 | 0.17 |  | 10.60.10.60 | 27-SS-01/EA1860/5.1 | 2741-01-OV3-0023 | N.A. | 0 | 0.17 | 1 | ок | 27-SS-01/EA1860/5.1 | Врезка/ Coping | 1 |  | 0 | 0 | 27-SS-01/EA1860/5.1 | 1 | 0 | 0000040421,
5.2 |  |  | 600 | 600 | 100 | 0.7 | ГОСТ Р 52246-2004/ GOST R 52246-2004 | 1.344 | 2 | 0.24 | 0.48 |  | 10.60.10.70 | 27-SS-01/EA1860/5.2 | 2741-01-OV3-0023 | N.A. | 0 | 0.48 | 2 | ок | 27-SS-01/EA1860/5.2 | Врезка/ Coping | 1 |  | 0 | 0 | 27-SS-01/EA1860/5.2 | 2 | 0 | 0000040421(2),
| Люк прочистки/Revision openings | [15 empty] | 0 | 0 | 0 | !!! | !!! | Люк прочистки/Revision openings | 0 |  | #VALUE! | #VALUE! |  |  | #VALUE!
33.4 | 300x200 |  | 300 | 200 |  |  | ТУ-5275-001-84367148-2-009/TU-5275-001-84367148-2-009 | 1.05 | 2 |  |  |  | 10.90.30.10 | 27-SS-01/EA1860/33.4 | 2741-01-OV3-0023 | N.A. | 0 | 0 | 0 | !!! | !!! | Люк прочистки/Revision openings | 1 | 0 | -2 | 0 | 27-SS-01/EA1860/33.4 | 0 | 2
33.6 | 500x400 |  | 500 | 400 |  |  | ТУ-5275-001-84367148-2-009/TU-5275-001-84367148-2-009 | 4.24 | 3 |  |  |  | 10.90.30.30 | 27-SS-01/EA1860/33.6 | 2741-01-OV3-0023 | N.A. | 0 | 0 | 0 | !!! | !!! | Люк прочистки/Revision openings | 1 | 0 | -3 | 0 | 27-SS-01/EA1860/33.6 | 0 | 3
| Воздуховод прямой участок / Duct straight part | [15 empty] | 0 | 0 | 0 | !!! | !!! | Воздуховод прямой участок / Duct straight part | 0 |  | #VALUE! | #VALUE! |  |  | #VALUE!
1,1 |  |  | 700 | 500 | 1250 | 0.7 | ГОСТ Р 52246-2004/ GOST R 52246-2004 | 16.8 | 5 | 3 | 15 |  | 10.60.10.20 | 27-SS-02/SA31/1.1 | 2741-02-OV3-0017 | N.A. | 0 | 15 | 5 | ок | 27-SS-02/SA31/1.1 | Воздуховод прямой участок / Duct straight part | 1 |  | 0 | 0 | 27-SS-02/SA31/1.1 | 5 | 0 | 0000040333(5),
2,1 |  |  | 700 | 500 | 1250 | 0.7 | ГОСТ Р 52246-2004/ GOST R 52246-2004 | 16.8 | 20 | 3 | 60 |  | 10.60.10.20 | 27-SS-02/SA31/2.1 | 2741-02-OV3-0017 | N.A. | 0 | 60 | 20 | ок | 27-SS-02/SA31/2.1 | Воздуховод прямой участок / Duct straight part | 1 |  | 0 | 0 | 27-SS-02/SA31/2.1 | 20 | 0 | 0000040333(20),
2,2 |  |  | 700 | 500 | 720 | 0.7 | ГОСТ Р 52246-2004/ GOST R 52246-2004 | 9.6768 | 1 | 1.728 | 1.728 |  | 10.60.10.20 | 27-SS-02/SA31/2.2 | 2741-02-OV3-0017 | N.A. | 0 | 1.73 | 1 | ок | 27-SS-02/SA31/2.2 | Воздуховод прямой участок / Duct straight part | 1 |  | 0 | 0 | 27-SS-02/SA31/2.2 | 1 | 0 | 0000040333,
2,3 |  |  | 700 | 500 | 910 | 0.7 | ГОСТ Р 52246-2004/ GOST R 52246-2004 | 12.2304 | 1 | 2.184 | 2.184 |  | 10.60.10.20 | 27-SS-02/SA31/2.3 | 2741-02-OV3-0017 | N.A. | 0 | 2.18 | 1 | ок | 27-SS-02/SA31/2.3 | Воздуховод прямой участок / Duct straight part | 1 |  | 0 | 0 | 27-SS-02/SA31/2.3 | 1 | 0 | 0000040352,
2,4 |  |  | 700 | 500 | 1120 | 0.7 | ГОСТ Р 52246-2004/ GOST R 52246-2004 | 15.0528 | 1 | 2.688 | 2.688 |  | 10.60.10.20 | 27-SS-02/SA31/2.4 | 2741-02-OV3-0017 | N.A. | 0 | 2.69 | 1 | ок | 27-SS-02/SA31/2.4 | Воздуховод прямой участок / Duct straight part | 1 |  | 0 | 0 | 27-SS-02/SA31/2.4 | 1 | 0 | 0000040333,
2,5 |  |  | 700 | 500 | 560 | 0.7 | ГОСТ Р 52246-2004/ GOST R 52246-2004 | 7.5264 | 1 | 1.344 | 1.344 |  | 10.60.10.20 | 27-SS-02/SA31/2.5 | 2741-02-OV3-0017 | N.A. | 0 | 1.34 | 1 | ок | 27-SS-02/SA31/2.5 | Воздуховод прямой участок / Duct straight part | 1 |  | 0 | 0 | 27-SS-02/SA31/2.5 | 1 | 0 | 0000040333,
2,6 |  |  | 700 | 500 | 320 | 0.7 | ГОСТ Р 52246-2004/ GOST R 52246-2004 | 4.3008 | 1 | 0.768 | 0.768 |  | 10.60.10.20 | 27-SS-02/SA31/2.6 | 2741-02-OV3-0017 | N.A. | 0 | 0.77 | 1 | ок | 27-SS-02/SA31/2.6 | Воздуховод прямой участок / Duct straight part | 1 |  | 0 | 0 | 27-SS-02/SA31/2.6 | 1 | 0 | 0000040333,
2,7 |  |  | 700 | 500 | 590 | 0.7 | ГОСТ Р 52246-2004/ GOST R 52246-2004 | 7.9296 | 1 | 1.416 | 1.416 |  | 10.60.10.20 | 27-SS-02/SA31/2.7 | 2741-02-OV3-0017 | N.A. | 0 | 1.42 | 1 | ок | 27-SS-02/SA31/2.7 | Воздуховод прямой участок / Duct straight part | 1 |  | 0 | 0 | 27-SS-02/SA31/2.7 | 1 | 0 | 0000040333,
2,8 |  |  | 700 | 500 | 330 | 0.7 | ГОСТ Р 52246-2004/ GOST R 52246-2004 | 4.4352 | 1 | 0.792 | 0.792 |  | 10.60.10.20 | 27-SS-02/SA31/2.8 | 2741-02-OV3-0017 | N.A. | 0 | 0.79 | 1 | ок | 27-SS-02/SA31/2.8 | Воздуховод прямой участок / Duct straight part | 1 |  | 0 | 0 | 27-SS-02/SA31/2.8 | 1 | 0 | 0000040333,
2,9 |  |  | 700 | 500 | 280 | 0.7 | ГОСТ Р 52246-2004/ GOST R 52246-2004 | 3.7632 | 1 | 0.672 | 0.672 |  | 10.60.10.20 | 27-SS-02/SA31/2.9 | 2741-02-OV3-0017 | N.A. | 0 | 0 | 0 | !!! | !!! | Воздуховод прямой участок / Duct straight part | 1 |  | -1 | -0.672 | 27-SS-02/SA31/2.9 | 1 | 0 |  | уточнять с производством , в 1С - 1шт 400241
2,10 |  |  | 700 | 500 | 470 | 0.7 | ГОСТ Р 52246-2004/ GOST R 52246-2004 | 6.3168 | 1 | 1.128 | 1.128 |  | 10.60.10.20 | 27-SS-02/SA31/2.10 | 2741-02-OV3-0017 | N.A. | 0 | 1.13 | 1 | ок | 27-SS-02/SA31/2.10 | Воздуховод прямой участок / Duct straight part | 1 |  | 0 | 0 | 27-SS-02/SA31/2.10 | 1 | 0 | 0000040333,
2,11 |  |  | 700 | 500 | 380 | 0.7 | ГОСТ Р 52246-2004/ GOST R 52246-2004 | 5.1072 | 1 | 0.912 | 0.912 |  | 10.60.10.20 | 27-SS-02/SA31/2.11 | 2741-02-OV3-0017 | N.A. | 0 | 0.91 | 1 | ок | 27-SS-02/SA31/2.11 | Воздуховод прямой участок / Duct straight part | 1 |  | 0 | 0 | 27-SS-02/SA31/2.11 | 1 | 0 | 0000040378,
2,12 |  |  | 700 | 500 | 550 | 0.7 | ГОСТ Р 52246-2004/ GOST R 52246-2004 | 7.392 | 1 | 1.32 | 1.32 |  | 10.60.10.20 | 27-SS-02/SA31/2.12 | 2741-02-OV3-0017 | N.A. | 0 | 1.32 | 1 | ок | 27-SS-02/SA31/2.12 | Воздуховод прямой участок / Duct straight part | 1 |  | 0 | 0 | 27-SS-02/SA31/2.12 | 1 | 0 | 0000040333,
2,13 |  |  | 700 | 500 | 70 | 0.7 | ГОСТ Р 52246-2004/ GOST R 52246-2004 | 0.9408 | 1 | 0.168 | 0.168 |  | 10.60.10.20 | 27-SS-02/SA31/2.13 | 2741-02-OV3-0017 | N.A. | 0 | 0.17 | 1 | ок | 27-SS-02/SA31/2.13 | Воздуховод прямой участок / Duct straight part | 1 |  | 0 | 0 | 27-SS-02/SA31/2.13 | 1 | 0 | 0000040333,
3,1 |  |  | 1000 | 400 | 1250 | 0.7 | ГОСТ Р 52246-2004/ GOST R 52246-2004 | 19.6 | 8 | 3.5 | 28 |  | 10.60.10.20 | 27-SS-02/SA31/3.1 | 2741-02-OV3-0017 | N.A. | 0 | 28 | 8 | ок | 27-SS-02/SA31/3.1 | Воздуховод прямой участок / Duct straight part | 1 |  | 0 | 0 | 27-SS-02/SA31/3.1 | 8 | 0 | 0000040333(8),
3,2 |  |  | 1000 | 400 | 1110 | 0.7 | ГОСТ Р 52246-2004/ GOST R 52246-2004 | 17.4048 | 1 | 3.108 | 3.108 |  | 10.60.10.20 | 27-SS-02/SA31/3.2 | 2741-02-OV3-0017 | N.A. | 0 | 3.11 | 1 | ок | 27-SS-02/SA31/3.2 | Воздуховод прямой участок / Duct straight part | 1 |  | 0 | 0 | 27-SS-02/SA31/3.2 | 1 | 0 | 0000040333,
4,1 |  |  | 1300 | 1000 | 1250 | 0.9 | ГОСТ Р 52246-2004/ GOST R 52246-2004 | 41.4 | 13 | 5.75 | 74.75 |  | 10.60.10.30 | 27-SS-02/SA31/4.1 | 2741-02-OV3-0017 | N.A. | 0 | 74.75 | 13 | ок | 27-SS-02/SA31/4.1 | Воздуховод прямой участок / Duct straight part | 1 |  | 0 | 0 | 27-SS-02/SA31/4.1 | 13 | 0 | 0000040333(13),
4,2 |  |  | 1300 | 1000 | 670 | 0.9 | ГОСТ Р 52246-2004/ GOST R 52246-2004 | 22.1904 | 1 | 3.082 | 3.082 |  | 10.60.10.30 | 27-SS-02/SA31/4.2 | 2741-02-OV3-0017 | N.A. | 0 | 3.08 | 1 | ок | 27-SS-02/SA31/4.2 | Воздуховод прямой участок / Duct straight part | 1 |  | 0 | 0 | 27-SS-02/SA31/4.2 | 1 | 0 | 0000040352,
4,3 |  |  | 1300 | 1000 | 100 | 0.9 | ГОСТ Р 52246-2004/ GOST R 52246-2004 | 3.312 | 1 | 0.46 | 0.46 |  | 10.60.10.30 | 27-SS-02/SA31/4.3 | 2741-02-OV3-0017 | N.A. | 0 | 0.46 | 1 | ок | 27-SS-02/SA31/4.3 | Воздуховод прямой участок / Duct straight part | 1 |  | 0 | 0 | 27-SS-02/SA31/4.3 | 1 | 0 | 0000040333,
4,4 |  |  | 1300 | 1000 | 50 | 0.9 | ГОСТ Р 52246-2004/ GOST R 52246-2004 | 1.656 | 1 | 0.23 | 0.23 |  | 10.60.10.30 | 27-SS-02/SA31/4.4 | 2741-02-OV3-0017 | N.A. | 0 | 0.23 | 1 | ок | 27-SS-02/SA31/4.4 | Воздуховод прямой участок / Duct straight part | 1 |  | 0 | 0 | 27-SS-02/SA31/4.4 | 1 | 0 | 0000040352,
5,1 |  |  | 1400 | 600 | 1250 | 0.9 | ГОСТ Р 52246-2004/ GOST R 52246-2004 | 36 | 37 | 5 | 185 |  | 10.60.10.30 | 27-SS-02/SA31/5.1 | 2741-02-OV3-0017 | N.A. | 0 | 190 | 38 | !!! | 27-SS-02/SA31/5.1 | Воздуховод прямой участок / Duct straight part | 1 | 0 | 1 | 5 | 27-SS-02/SA31/5.1 | 37 | 0 | 0000040333(15), 0000040336(22), 0000040594,
5,2 |  |  | 1400 | 600 | 1010 | 0.9 | ГОСТ Р 52246-2004/ GOST R 52246-2004 | 29.088 | 1 | 4.04 | 4.04 |  | 10.60.10.30 | 27-SS-02/SA31/5.2 | 2741-02-OV3-0017 | N.A. | 0 | 4.04 | 1 | ок | 27-SS-02/SA31/5.2 | Воздуховод прямой участок / Duct straight part | 1 |  | 0 | 0 | 27-SS-02/SA31/5.2 | 1 | 0 | 0000040336,
5,3 |  |  | 1400 | 600 | 460 | 0.9 | ГОСТ Р 52246-2004/ GOST R 52246-2004 | 13.248 | 1 | 1.84 | 1.84 |  | 10.60.10.30 | 27-SS-02/SA31/5.3 | 2741-02-OV3-0017 | N.A. | 0 | 1.84 | 1 | ок | 27-SS-02/SA31/5.3 | Воздуховод прямой участок / Duct straight part | 1 |  | 0 | 0 | 27-SS-02/SA31/5.3 | 1 | 0 | 0000040336,
5,4 |  |  | 1400 | 600 | 650 | 0.9 | ГОСТ Р 52246-2004/ GOST R 52246-2004 | 18.72 | 1 | 2.6 | 2.6 |  | 10.60.10.30 | 27-SS-02/SA31/5.4 | 2741-02-OV3-0017 | N.A. | 0 | 5.2 | 2 | !!! | 27-SS-02/SA31/5.4 | Воздуховод прямой участок / Duct straight part | 1 | 0 | 1 | 2.6 | 27-SS-02/SA31/5.4 | 1 | 0 | 0000040333, 0000040594,
5,5 |  |  | 1400 | 600 | 750 | 0.9 | ГОСТ Р 52246-2004/ GOST R 52246-2004 | 21.6 | 1 | 3 | 3 |  | 10.60.10.30 | 27-SS-02/SA31/5.5 | 2741-02-OV3-0017 | N.A. | 0 | 3 | 1 | ок | 27-SS-02/SA31/5.5 | Воздуховод прямой участок / Duct straight part | 1 |  | 0 | 0 | 27-SS-02/SA31/5.5 | 1 | 0 | 0000040336,
6,1 |  |  | 1400 | 900 | 1250 | 0.9 | ГОСТ Р 52246-2004/ GOST R 52246-2004 | 41.4 | 20 | 5.75 | 115 |  | 10.60.10.30 | 27-SS-02/SA31/6.1 | 2741-02-OV3-0017 | N.A. | 0 | 120.75 | 21 | !!! | 27-SS-02/SA31/6.1 | Воздуховод прямой участок / Duct straight part | 1 | 0 | 1 | 5.75 | 27-SS-02/SA31/6.1 | 20 | 0 | 0000040336(21),
6,2 |  |  | 1400 | 900 | 1120 | 0.9 | ГОСТ Р 52246-2004/ GOST R 52246-2004 | 37.0944 | 1 | 5.152 | 5.152 |  | 10.60.10.30 | 27-SS-02/SA31/6.2 | 2741-02-OV3-0017 | N.A. | 0 | 5.15 | 1 | ок | 27-SS-02/SA31/6.2 | Воздуховод прямой участок / Duct straight part | 1 |  | 0 | 0 | 27-SS-02/SA31/6.2 | 1 | 0 | 0000040336,
6,3 |  |  | 1400 | 900 | 800 | 0.9 | ГОСТ Р 52246-2004/ GOST R 52246-2004 | 26.496 | 1 | 3.68 | 3.68 |  | 10.60.10.30 | 27-SS-02/SA31/6.3 | 2741-02-OV3-0017 | N.A. | 0 | 3.68 | 1 | ок | 27-SS-02/SA31/6.3 | Воздуховод прямой участок / Duct straight part | 1 |  | 0 | 0 | 27-SS-02/SA31/6.3 | 1 | 0 | 0000040336,
6,4 |  |  | 1400 | 900 | 840 | 0.9 | ГОСТ Р 52246-2004/ GOST R 52246-2004 | 27.8208 | 1 | 3.864 | 3.864 |  | 10.60.10.30 | 27-SS-02/SA31/6.4 | 2741-02-OV3-0017 | N.A. | 0 | 3.86 | 1 | ок | 27-SS-02/SA31/6.4 | Воздуховод прямой участок / Duct straight part | 1 |  | 0 | 0 | 27-SS-02/SA31/6.4 | 1 | 0 | 0000040336,
6,5 |  |  | 1400 | 900 | 100 | 0.9 | ГОСТ Р 52246-2004/ GOST R 52246-2004 | 3.312 | 1 | 0.46 | 0.46 |  | 10.60.10.30 | 27-SS-02/SA31/6.5 | 2741-02-OV3-0017 | N.A. | 0 | 0.46 | 1 | ок | 27-SS-02/SA31/6.5 | Воздуховод прямой участок / Duct straight part | 1 |  | 0 | 0 | 27-SS-02/SA31/6.5 | 1 | 0 | 0000040336,
6,6 |  |  | 1400 | 900 | 730 | 0.9 | ГОСТ Р 52246-2004/ GOST R 52246-2004 | 24.1776 | 1 | 3.358 | 3.358 |  | 10.60.10.30 | 27-SS-02/SA31/6.6 | 2741-02-OV3-0017 | N.A. | 0 | 3.36 | 1 | ок | 27-SS-02/SA31/6.6 | Воздуховод прямой участок / Duct straight part | 1 |  | 0 | 0 | 27-SS-02/SA31/6.6 | 1 | 0 | 0000040336,
7,1 |  |  | 1400 | 1000 | 1250 | 0.9 | ГОСТ Р 52246-2004/ GOST R 52246-2004 | 43.2 | 101 | 6 | 606 |  | 10.60.10.30 | 27-SS-02/SA31/7.1 | 2741-02-OV3-0017 | N.A. | 0 | 630 | 105 | !!! | 27-SS-02/SA31/7.1 | Воздуховод прямой участок / Duct straight part | 1 | 0 | 4 | 24 | 27-SS-02/SA31/7.1 | 101 | 0 | 0000040336(79), 0000040352(22), 0000040594(4),
7,2 |  |  | 1400 | 1000 | 680 | 0.9 | ГОСТ Р 52246-2004/ GOST R 52246-2004 | 23.5008 | 1 | 3.264 | 3.264 |  | 10.60.10.30 | 27-SS-02/SA31/7.2 | 2741-02-OV3-0017 | N.A. | 0 | 3.26 | 1 | ок | 27-SS-02/SA31/7.2 | Воздуховод прямой участок / Duct straight part | 1 |  | 0 | 0 | 27-SS-02/SA31/7.2 | 1 | 0 | 0000040352,
7,3 |  |  | 1400 | 1000 | 350 | 0.9 | ГОСТ Р 52246-2004/ GOST R 52246-2004 | 12.096 | 1 | 1.68 | 1.68 |  | 10.60.10.30 | 27-SS-02/SA31/7.3 | 2741-02-OV3-0017 | N.A. | 0 | 1.68 | 1 | ок | 27-SS-02/SA31/7.3 | Воздуховод прямой участок / Duct straight part | 1 |  | 0 | 0 | 27-SS-02/SA31/7.3 | 1 | 0 | 0000040352,
7,4 |  |  | 1400 | 1000 | 130 | 0.9 | ГОСТ Р 52246-2004/ GOST R 52246-2004 | 4.4928 | 1 | 0.624 | 0.624 |  | 10.60.10.30 | 27-SS-02/SA31/7.4 | 2741-02-OV3-0017 | N.A. | 0 | 0.62 | 1 | ок | 27-SS-02/SA31/7.4 | Воздуховод прямой участок / Duct straight part | 1 |  | 0 | 0 | 27-SS-02/SA31/7.4 | 1 | 0 | 0000040352,
7,5 |  |  | 1400 | 1000 | 250 | 0.9 | ГОСТ Р 52246-2004/ GOST R 52246-2004 | 8.64 | 3 | 1.2 | 3.6 |  | 10.60.10.30 | 27-SS-02/SA31/7.5 | 2741-02-OV3-0017 | N.A. | 0 | 1.2 | 1 | !!! | 27-SS-02/SA31/7.5 | Воздуховод прямой участок / Duct straight part | 1 |  | -2 | -2.4 | 27-SS-02/SA31/7.5 | 3 | 0 | 0000040352, | уточнять с производством , в 1С - 1шт
7,6 |  |  | 1400 | 1000 | 570 | 0.9 | ГОСТ Р 52246-2004/ GOST R 52246-2004 | 19.6992 | 1 | 2.736 | 2.736 |  | 10.60.10.30 | 27-SS-02/SA31/7.6 | 2741-02-OV3-0017 | N.A. | 0 | 2.74 | 1 | ок | 27-SS-02/SA31/7.6 | Воздуховод прямой участок / Duct straight part | 1 |  | 0 | 0 | 27-SS-02/SA31/7.6 | 1 | 0 | 0000040352,
7,7 |  |  | 1400 | 1000 | 530 | 0.9 | ГОСТ Р 52246-2004/ GOST R 52246-2004 | 18.3168 | 2 | 2.544 | 5.088 |  | 10.60.10.30 | 27-SS-02/SA31/7.7 | 2741-02-OV3-0017 | N.A. | 0 | 2.54 | 1 | !!! | 27-SS-02/SA31/7.7 | Воздуховод прямой участок / Duct straight part | 1 |  | -1 | -2.544 | 27-SS-02/SA31/7.7 | 2 | 0 | 0000040352, | уточнять с производством , в 1С - 1шт
7,8 |  |  | 1400 | 1000 | 520 | 0.9 | ГОСТ Р 52246-2004/ GOST R 52246-2004 | 17.9712 | 1 | 2.496 | 2.496 |  | 10.60.10.30 | 27-SS-02/SA31/7.8 | 2741-02-OV3-0017 | N.A. | 0 | 2.5 | 1 | ок | 27-SS-02/SA31/7.8 | Воздуховод прямой участок / Duct straight part | 1 |  | 0 | 0 | 27-SS-02/SA31/7.8 | 1 | 0 | 0000040352,
7,9 |  |  | 1400 | 1000 | 120 | 0.9 | ГОСТ Р 52246-2004/ GOST R 52246-2004 | 4.1472 | 1 | 0.576 | 0.576 |  | 10.60.10.30 | 27-SS-02/SA31/7.9 | 2741-02-OV3-0017 | N.A. | 0 | 0.58 | 1 | ок | 27-SS-02/SA31/7.9 | Воздуховод прямой участок / Duct straight part | 1 |  | 0 | 0 | 27-SS-02/SA31/7.9 | 1 | 0 | 0000040352,
| Отвод 45 / Bend 45 | [15 empty] | 0 | 0 | 0 | !!! | !!! | Отвод 45 / Bend 45 | 0 |  | #VALUE! | #VALUE! |  |  | #VALUE!
8,1,1 |  |  | 700 | 500 |  | 0.7 | ГОСТ Р 52246-2004/ GOST R 52246-2004 | 6.358 | 2 | 1.1354 | 2.2707 |  | 10.60.10.70 | 27-SS-02/SA31/8.1.1 | 2741-02-OV3-0017 | N.A. | 0 | 0 | 0 | !!! | !!! | Отвод 45 / Bend 45 | 1 |  | -2 | -2.2707 | 27-SS-02/SA31/8.1.1 | 2 | 0 |  | уточнять с производством , нет в 1С
8,2 |  |  | 500 | 700 |  | 0.7 | ГОСТ Р 52246-2004/ GOST R 52246-2004 | 5.3024 | 4 | 0.94686 | 3.7874 |  | 10.60.10.70 | 27-SS-02/SA31/8.2 | 2741-02-OV3-0017 | N.A. | 0 | 0 | 0 | !!! | !!! | Отвод 45 / Bend 45 | 1 |  | -4 | -3.7874 | 27-SS-02/SA31/8.2 | 4 | 0 |  | уточнять с производством , нет в 1С
| Отвод 90 / Bend 90 | [14 empty] | N.A. | 0 | 0 | 0 | !!! | !!! | Отвод 90 / Bend 90 | 0 |  | #VALUE! | #VALUE! |  |  | #VALUE!
9,1 |  |  | 700 | 500 |  | 0.7 | ГОСТ Р 52246-2004/ GOST R 52246-2004 | 11.372 | 2 | 2.0307 | 4.0614 |  | 10.60.10.70 | 27-SS-02/SA31/9.1 | 2741-02-OV3-0017 | N.A. | 0 | 6.78 | 3 | !!! | 27-SS-02/SA31/9.1 | Отвод 90 / Bend 90 | 1 | 0 | 1 | 2.0307 | 27-SS-02/SA31/9.1 | 2 | 0 | 0000040333, 0000040353(2),
9,2,1 |  |  | 500 | 700 |  | 0.7 | ГОСТ Р 52246-2004/ GOST R 52246-2004 | 9.2608 | 1 | 1.6537 | 1.6537 |  | 10.60.10.70 | 27-SS-02/SA31/9.2.1 | 2741-02-OV3-0017 | N.A. | 0 | 0 | 0 | !!! | !!! | Отвод 90 / Bend 90 | 1 |  | -1 | -1.6537 | 27-SS-02/SA31/9.2.1 | 1 | 0 |  | уточнять с производством , нет в 1С
9,4 |  |  | 900 | 1400 |  | 0.9 | ГОСТ Р 52246-2004/ GOST R 52246-2004 | 33.2262 | 1 | 4.6148 | 4.6148 |  | 10.60.10.80 | 27-SS-02/SA31/9.4 | 2741-02-OV3-0017 | N.A. | 0 | 0 | 0 | !!! | !!! | Отвод 90 / Bend 90 | 1 |  | -1 | -4.6148 | 27-SS-02/SA31/9.4 | 1 | 0 |  | уточнять с производством , нет в 1С
9,3 |  |  | 1400 | 1000 |  | 0.9 | ГОСТ Р 52246-2004/ GOST R 52246-2004 | 48.2425 | 2 | 6.7004 | 13.4007 |  | 10.60.10.80 | 27-SS-02/SA31/9.3 | 2741-02-OV3-0017 | N.A. | 0 | 14.32 | 2 | ок | 27-SS-02/SA31/9.3 | Отвод 90 / Bend 90 | 1 |  | 0 | 0 | 27-SS-02/SA31/9.3 | 2 | 0 | 0000040353(2),
| Переход / Reduction | [15 empty] | 0 | 0 | 0 | !!! | !!! | Переход / Reduction | 0 |  | #VALUE! | #VALUE! |  |  | #VALUE!
10,1 | 1400x600/1300x1000 |  |  |  | 900 | 0.9 | ГОСТ Р 52246-2004/ GOST R 52246-2004 | 31.4028 | 1 | 4.3615 | 4.3615 |  | 10.60.10.80 | 27-SS-02/SA31/10.1 | 2741-02-OV3-0017 | N.A. | 0 | 2.58 | 1 | ок | 27-SS-02/SA31/10.1 | Переход / Reduction | 1 |  | 0 | 0 | 27-SS-02/SA31/10.1 | 1 | 0 | 0000040336,
10,2 | 1400x1000/1400x600 |  |  |  | 400 | 0.9 | ГОСТ Р 52246-2004/ GOST R 52246-2004 | 16.7918 | 3 | 2.3322 | 6.9966 |  | 10.60.10.80 | 27-SS-02/SA31/10.2 | 2741-02-OV3-0017 | N.A. | 0 | 7.92 | 3 | ок | 27-SS-02/SA31/10.2 | Переход / Reduction | 1 |  | 0 | 0 | 27-SS-02/SA31/10.2 | 3 | 0 | 0000040353(3),
10,3 | 1400x600/1000x400 |  |  |  | 400 | 0.9 | ГОСТ Р 52246-2004/ GOST R 52246-2004 | 12.7927 | 1 | 1.7768 | 1.7768 |  | 10.60.10.80 | 27-SS-02/SA31/10.3 | 2741-02-OV3-0017 | N.A. | 0 | 2.04 | 1 | ок | 27-SS-02/SA31/10.3 | Переход / Reduction | 1 |  | 0 | 0 | 27-SS-02/SA31/10.3 | 1 | 0 | 0000040353,
10,4 | 1400x900/1400x600 |  |  |  | 400 | 0.9 | ГОСТ Р 52246-2004/ GOST R 52246-2004 | 16.0284 | 1 | 2.2262 | 2.2262 |  | 10.60.10.80 | 27-SS-02/SA31/10.4 | 2741-02-OV3-0017 | N.A. | 0 | 2.58 | 1 | ок | 27-SS-02/SA31/10.4 | Переход / Reduction | 1 |  | 0 | 0 | 27-SS-02/SA31/10.4 | 1 | 0 | 0000040353,
10,5 | 700x500/900x500 |  |  |  | 500 | 0.7 | ГОСТ Р 52246-2004/ GOST R 52246-2004 | 8.7915 | 2 | 1.5699 | 3.1398 |  | 10.60.10.70 | 27-SS-02/SA31/10.5 | 2741-02-OV3-0017 | N.A. | 0 | 0 | 0 | !!! | !!! | Переход / Reduction | 1 |  | -2 | -3.1398 | 27-SS-02/SA31/10.5 | 2 | 0 |  | уточнять с производством , нет в 1С
| Заглушка / Blanket | [15 empty] | 0 | 0 | 0 | !!! | !!! | Заглушка / Blanket | 0 |  | #VALUE! | #VALUE! |  |  | #VALUE!
11,1 |  |  | 700 | 500 | 60 | 0.7 | ГОСТ Р 52246-2004/ GOST R 52246-2004 | 2.7664 | 1 | 0.494 | 0.494 |  | 10.60.10.70 | 27-SS-02/SA31/11.1 | 2741-02-OV3-0017 | N.A. | 0 | 0.49 | 1 | ок | 27-SS-02/SA31/11.1 | Заглушка / Blanket | 1 |  | 0 | 0 | 27-SS-02/SA31/11.1 | 1 | 0 | 0000040353,
11,2 |  |  | 1000 | 400 | 60 | 0.7 | ГОСТ Р 52246-2004/ GOST R 52246-2004 | 3.1808 | 1 | 0.568 | 0.568 |  | 10.60.10.70 | 27-SS-02/SA31/11.2 | 2741-02-OV3-0017 | N.A. | 0 | 0.57 | 1 | ок | 27-SS-02/SA31/11.2 | Заглушка / Blanket | 1 |  | 0 | 0 | 27-SS-02/SA31/11.2 | 1 | 0 | 0000040353,
11,3 |  |  | 1400 | 600 | 60 | 0.9 | ГОСТ Р 52246-2004/ GOST R 52246-2004 | 7.776 | 4 | 1.08 | 4.32 |  | 10.60.10.80 | 27-SS-02/SA31/11.3 | 2741-02-OV3-0017 | N.A. | 0 | 4.32 | 4 | ок | 27-SS-02/SA31/11.3 | Заглушка / Blanket | 1 |  | 0 | 0 | 27-SS-02/SA31/11.3 | 4 | 0 | 0000040353(4),
| Врезка / Inset | [15 empty] | 0 | 0 | 0 | !!! | !!! | Врезка / Inset | 0 |  | #VALUE! | #VALUE! |  |  | #VALUE!
12,1 |  |  | 700 | 500 | 350 | 0.7 | ГОСТ Р 52246-2004/ GOST R 52246-2004 | 4.704 | 1 | 0.84 | 0.84 |  | 10.60.10.70 | 27-SS-02/SA31/12.1 | 2741-02-OV3-0017 | N.A. | 0 | 0.84 | 1 | ок | 27-SS-02/SA31/12.1 | Врезка / Inset | 1 |  | 0 | 0 | 27-SS-02/SA31/12.1 | 1 | 0 | 0000040353,
12,2 |  |  | 1000 | 500 | 350 | 0.7 | ГОСТ Р 52246-2004/ GOST R 52246-2004 | 5.88 | 13 | 1.05 | 13.65 |  | 10.60.10.70 | 27-SS-02/SA31/12.2 | 2741-02-OV3-0017 | N.A. | 0 | 13.65 | 13 | ок | 27-SS-02/SA31/12.2 | Врезка / Inset | 1 |  | 0 | 0 | 27-SS-02/SA31/12.2 | 13 | 0 | 0000040353(13),
12,3 |  |  | 1200 | 500 | 350 | 0.9 | ГОСТ Р 52246-2004/ GOST R 52246-2004 | 8.568 | 15 | 1.19 | 17.85 |  | 10.60.10.80 | 27-SS-02/SA31/12.3 | 2741-02-OV3-0017 | N.A. | 0 | 17.85 | 15 | ок | 27-SS-02/SA31/12.3 | Врезка / Inset | 1 |  | 0 | 0 | 27-SS-02/SA31/12.3 | 15 | 0 | 0000040353, 0000040607(14),
12,4 |  |  | 1300 | 400 | 350 | 0.9 | ГОСТ Р 52246-2004/ GOST R 52246-2004 | 8.568 | 4 | 1.19 | 4.76 |  | 10.60.10.80 | 27-SS-02/SA31/12.4 | 2741-02-OV3-0017 | N.A. | 0 | 4.76 | 4 | ок | 27-SS-02/SA31/12.4 | Врезка / Inset | 1 |  | 0 | 0 | 27-SS-02/SA31/12.4 | 4 | 0 | 0000040353, 0000040607(3),
12,5 |  |  | 1300 | 1000 | 350 | 0.9 | ГОСТ Р 52246-2004/ GOST R 52246-2004 | 11.592 | 1 | 1.61 | 1.61 |  | 10.60.10.80 | 27-SS-02/SA31/12.5 | 2741-02-OV3-0017 | N.A. | 0 | 1.61 | 1 | ок | 27-SS-02/SA31/12.5 | Врезка / Inset | 1 |  | 0 | 0 | 27-SS-02/SA31/12.5 | 1 | 0 | 0000040353,
12,6 |  |  | 1400 | 900 | 350 | 0.9 | ГОСТ Р 52246-2004/ GOST R 52246-2004 | 11.592 | 1 | 1.61 | 1.61 |  | 10.60.10.80 | 27-SS-02/SA31/12.6 | 2741-02-OV3-0017 | N.A. | 0 | 1.61 | 1 | ок | 27-SS-02/SA31/12.6 | Врезка / Inset | 1 |  | 0 | 0 | 27-SS-02/SA31/12.6 | 1 | 0 | 0000040353,
12,7 |  |  | 1400 | 1000 | 350 | 0.9 | ГОСТ Р 52246-2004/ GOST R 52246-2004 | 12.096 | 3 | 1.68 | 5.04 |  | 10.60.10.80 | 27-SS-02/SA31/12.7 | 2741-02-OV3-0017 | N.A. | 0 | 5.04 | 3 | ок | 27-SS-02/SA31/12.7 | Врезка / Inset | 1 |  | 0 | 0 | 27-SS-02/SA31/12.7 | 3 | 0 | 0000040353, 0000040607(2),
| Нетиповые изделия / Atypical detail | [15 empty] | 0 | 0 | 0 | !!! | !!! | Нетиповые изделия / Atypical detail | 0 |  | #VALUE! | #VALUE! |  |  | #VALUE!
13,1 | Деталь 1/Detail 1 |  | 5000 | 1000 | 1030 | 1,2 | ГОСТ Р 52246-2004/ GOST R 52246-2004 | 118.656 | 1 | 12.36 | 12.36 |  | 10.60.10.140.50 | 27-SS-02/SA31/13.1 | 2741-02-OV3-0017 | 2741-02-OV3-NI02 | 0 | 12.36 | 1 | ок | 27-SS-02/SA31/13.1 | Нетиповые изделия / Atypical detail | 1 |  | 0 | 0 | 27-SS-02/SA31/13.1 | 1 | 0 | 0000040417,
13,2 | Деталь 2/Detail 2 |  |  |  |  | 1,2 | ГОСТ Р 52246-2004/ GOST R 52246-2004 | 872.64 | 1 | 90.9 | 90.9 |  | 10.60.10.140.50 | 27-SS-02/SA31/13.2 | 2741-02-OV3-0017 | 2741-02-OV3-NI02 | 0 | 98.36 | 1 | ок | 27-SS-02/SA31/13.2 | Нетиповые изделия / Atypical detail | 1 |  | 0 | 0 | 27-SS-02/SA31/13.2 | 1 | 0 | 0000040417,
13,3 | Деталь 3/Detail 3 |  | 5000 4700 | 2200 2400 | 1000 | 1,2 | ГОСТ Р 52246-2004/ GOST R 52246-2004 | 151.968 | 1 | 15.83 | 15.83 |  | 10.60.10.140.50 | 27-SS-02/SA31/13.3 | 2741-02-OV3-0017 | 2741-02-OV3-NI02 | 0 | 14.83 | 1 | ок | 27-SS-02/SA31/13.3 | Нетиповые изделия / Atypical detail | 1 |  | 0 | 0 | 27-SS-02/SA31/13.3 | 1 | 0 | 0000040417,
13,4 | Деталь 4/Detail 4 |  | 1700 | 5000 |  | 1,2 | ГОСТ Р 52246-2004/ GOST R 52246-2004 | 214.8288 | 1 | 22.378 | 22.378 |  | 10.60.10.140.110 | 27-SS-02/SA31/13.4 | 2741-02-OV3-0017 | 2741-02-OV3-NI02 | 0 | 24.12 | 1 | ок | 27-SS-02/SA31/13.4 | Нетиповые изделия / Atypical detail | 1 |  | 0 | 0 | 27-SS-02/SA31/13.4 | 1 | 0 | 0000040417,
13,5 | Деталь 5/Detail 5 |  |  |  |  | 1,2 | ГОСТ Р 52246-2004/ GOST R 52246-2004 | 1963.2 | 1 | 204.5 | 204.5 |  | 10.60.10.140.50 | 27-SS-02/SA31/13.5 | 2741-02-OV3-0017 | 2741-02-OV3-NI02 | 0 | 209.04 | 1 | ок | 27-SS-02/SA31/13.5 | Нетиповые изделия / Atypical detail | 1 |  | 0 | 0 | 27-SS-02/SA31/13.5 | 1 | 0 | 0000040417,
13,6 | Деталь 6/Detail 6 |  | 2250 | 1450 | 830 | 1,2 | ГОСТ Р 52246-2004/ GOST R 52246-2004 | 58.9632 | 4 | 6.142 | 24.568 |  | 10.60.10.140.50 | 27-SS-02/SA31/13.6 | 2741-02-OV3-0017 | 2741-02-OV3-NI02 | 0 | 24.56 | 4 | ок | 27-SS-02/SA31/13.6 | Нетиповые изделия / Atypical detail | 1 |  | 0 | 0 | 27-SS-02/SA31/13.6 | 4 | 0 | 0000040419(4),
13,7 | Деталь 7/Detail 7 |  |  |  |  | 1,2 | ГОСТ Р 52246-2004/ GOST R 52246-2004 | 1679.04 | 1 | 174.9 | 174.9 |  | 10.60.10.140.50 | 27-SS-02/SA31/13.7 | 2741-02-OV3-0017 | 2741-02-OV3-NI02 | 0 | 183.56 | 1 | ок | 27-SS-02/SA31/13.7 | Нетиповые изделия / Atypical detail | 1 |  | 0 | 0 | 27-SS-02/SA31/13.7 | 1 | 0 | 0000040424,
13,8 | Деталь 8/Detail 8 |  | 2490 | 1400 | 1000 | 1,2 | ГОСТ Р 52246-2004/ GOST R 52246-2004 | 74.688 | 4 | 7.78 | 31.12 |  | 10.60.10.140.50 | 27-SS-02/SA31/13.8 | 2741-02-OV3-0017 | 2741-02-OV3-NI02 | 0 | 34.56 | 4 | ок | 27-SS-02/SA31/13.8 | Нетиповые изделия / Atypical detail | 1 |  | 0 | 0 | 27-SS-02/SA31/13.8 | 4 | 0 | 0000040419(4),
| Люк прочистки / Revision openings | [15 empty] | 0 | 0 | 0 | !!! | !!! | Люк прочистки / Revision openings | 0 |  | #VALUE! | #VALUE! |  |  | #VALUE!
33,2 | 200x100 |  | 200 | 100 |  |  | ТУ-5275-001-84367148-2-009/TU-5275-001-84367148-2-009 | 0.35 | 1 |  |  |  | 10.90.30.60 | 27-SS-02/SA31/33.2 | 2741-02-OV3-0017 | N.A. | 0 | 0 | 0 | !!! | !!! | Люк прочистки / Revision openings | 1 | 0 | -1 | 0 | 27-SS-02/SA31/33.2 | 0 | 1
33,4 | 300x200 |  | 300 | 200 |  |  | ТУ-5275-001-84367148-2-009/TU-5275-001-84367148-2-009 | 1.05 | 1 |  |  |  | 10.90.30.10 | 27-SS-02/SA31/33.4 | 2741-02-OV3-0017 | N.A. | 0 | 0 | 0 | !!! | !!! | Люк прочистки / Revision openings | 1 | 0 | -1 | 0 | 27-SS-02/SA31/33.4 | 0 | 1
33,7 | 700x500 |  | 700 | 500 |  |  | ТУ-5275-001-84367148-2-009/TU-5275-001-84367148-2-009 | 8.39 | 29 |  |  |  | 10.90.30.40 | 27-SS-02/SA31/33.7 | 2741-02-OV3-0017 | N.A. | 0 | 0 | 0 | !!! | !!! | Люк прочистки / Revision openings | 1 | 0 | -29 | 0 | 27-SS-02/SA31/33.7 | 0 | 29
| Воздуховод прямой участок / Duct straight part | [15 empty] | 0 | 0 | 0 | !!! | !!! | Воздуховод прямой участок / Duct straight part | 0 |  | #VALUE! | #VALUE! |  |  | #VALUE!
1.1 |  |  | 400 | 500 | 1250 | 0.7 | ГОСТ Р 52246-2004/ GOST R 52246-2004 | 12.6 | 10 | 2.25 | 22.5 |  | 10.60.10.10 | 27-SS-02/SA33/1.1 | 2741-02-OV3-0018 | N.A. | 0 | 22.5 | 10 | ок | 27-SS-02/SA33/1.1 | Воздуховод прямой участок / Duct straight part | 1 |  | 0 | 0 | 27-SS-02/SA33/1.1 | 10 | 0 | 0000040349(10),
1.2 |  |  | 400 | 500 | 1220 | 0.7 | ГОСТ Р 52246-2004/ GOST R 52246-2004 | 12.2976 | 1 | 2.196 | 2.196 |  | 10.60.10.10 | 27-SS-02/SA33/1.2 | 2741-02-OV3-0018 | N.A. | 0 | 2.2 | 1 | ок | 27-SS-02/SA33/1.2 | Воздуховод прямой участок / Duct straight part | 1 |  | 0 | 0 | 27-SS-02/SA33/1.2 | 1 | 0 | 0000040349,
1.3 |  |  | 400 | 500 | 380 | 0.7 | ГОСТ Р 52246-2004/ GOST R 52246-2004 | 3.8304 | 1 | 0.684 | 0.684 |  | 10.60.10.10 | 27-SS-02/SA33/1.3 | 2741-02-OV3-0018 | N.A. | 0 | 0.68 | 1 | ок | 27-SS-02/SA33/1.3 | Воздуховод прямой участок / Duct straight part | 1 |  | 0 | 0 | 27-SS-02/SA33/1.3 | 1 | 0 | 0000040349,
1.4 |  |  | 400 | 500 | 280 | 0.7 | ГОСТ Р 52246-2004/ GOST R 52246-2004 | 2.8224 | 1 | 0.504 | 0.504 |  | 10.60.10.10 | 27-SS-02/SA33/1.4 | 2741-02-OV3-0018 | N.A. | 0 | 0.5 | 1 | ок | 27-SS-02/SA33/1.4 | Воздуховод прямой участок / Duct straight part | 1 |  | 0 | 0 | 27-SS-02/SA33/1.4 | 1 | 0 | 0000040349,
1.5 |  |  | 400 | 500 | 120 | 0.7 | ГОСТ Р 52246-2004/ GOST R 52246-2004 | 1.2096 | 1 | 0.216 | 0.216 |  | 10.60.10.10 | 27-SS-02/SA33/1.5 | 2741-02-OV3-0018 | N.A. | 0 | 0.22 | 1 | ок | 27-SS-02/SA33/1.5 | Воздуховод прямой участок / Duct straight part | 1 |  | 0 | 0 | 27-SS-02/SA33/1.5 | 1 | 0 | 0000040349,
1.6 |  |  | 400 | 500 | 230 | 0.7 | ГОСТ Р 52246-2004/ GOST R 52246-2004 | 2.3184 | 4 | 0.414 | 1.656 |  | 10.60.10.10 | 27-SS-02/SA33/1.6 | 2741-02-OV3-0018 | N.A. | 0 | 1.64 | 4 | ок | 27-SS-02/SA33/1.6 | Воздуховод прямой участок / Duct straight part | 1 |  | 0 | 0 | 27-SS-02/SA33/1.6 | 4 | 0 | 0000040349(4),
2.1 |  |  | 600 | 500 | 1250 | 0.7 | ГОСТ Р 52246-2004/ GOST R 52246-2004 | 15.4 | 13 | 2.75 | 35.75 |  | 10.60.10.20 | 27-SS-02/SA33/2.1 | 2741-02-OV3-0018 | N.A. | 0 | 35.75 | 13 | ок | 27-SS-02/SA33/2.1 | Воздуховод прямой участок / Duct straight part | 1 |  | 0 | 0 | 27-SS-02/SA33/2.1 | 13 | 0 | 0000040349(13),
2.2 |  |  | 600 | 500 | 540 | 0.7 | ГОСТ Р 52246-2004/ GOST R 52246-2004 | 6.6528 | 1 | 1.188 | 1.188 |  | 10.60.10.20 | 27-SS-02/SA33/2.2 | 2741-02-OV3-0018 | N.A. | 0 | 1.19 | 1 | ок | 27-SS-02/SA33/2.2 | Воздуховод прямой участок / Duct straight part | 1 |  | 0 | 0 | 27-SS-02/SA33/2.2 | 1 | 0 | 0000040349,
2.3 |  |  | 600 | 500 | 390 | 0.7 | ГОСТ Р 52246-2004/ GOST R 52246-2004 | 4.8048 | 2 | 0.858 | 1.716 |  | 10.60.10.20 | 27-SS-02/SA33/2.3 | 2741-02-OV3-0018 | N.A. | 0 | 1.72 | 2 | ок | 27-SS-02/SA33/2.3 | Воздуховод прямой участок / Duct straight part | 1 |  | 0 | 0 | 27-SS-02/SA33/2.3 | 2 | 0 | 0000040349(2),
2.4 |  |  | 600 | 500 | 680 | 0.7 | ГОСТ Р 52246-2004/ GOST R 52246-2004 | 8.3776 | 2 | 1.496 | 2.992 |  | 10.60.10.20 | 27-SS-02/SA33/2.4 | 2741-02-OV3-0018 | N.A. | 0 | 3 | 2 | ок | 27-SS-02/SA33/2.4 | Воздуховод прямой участок / Duct straight part | 1 |  | 0 | 0 | 27-SS-02/SA33/2.4 | 2 | 0 | 0000040349(2),
2.5 |  |  | 600 | 500 | 320 | 0.7 | ГОСТ Р 52246-2004/ GOST R 52246-2004 | 3.9424 | 4 | 0.704 | 2.816 |  | 10.60.10.20 | 27-SS-02/SA33/2.5 | 2741-02-OV3-0018 | N.A. | 0 | 2.8 | 4 | ок | 27-SS-02/SA33/2.5 | Воздуховод прямой участок / Duct straight part | 1 |  | 0 | 0 | 27-SS-02/SA33/2.5 | 4 | 0 | 0000040349(4),
2.6 |  |  | 600 | 500 | 320 | 0.7 | ГОСТ Р 52246-2004/ GOST R 52246-2004 | 3.9424 | 1 | 0.704 | 0.704 |  | 10.60.10.20 | 27-SS-02/SA33/2.6 | 2741-02-OV3-0018 | N.A. | 0 | 0.7 | 1 | ок | 27-SS-02/SA33/2.6 | Воздуховод прямой участок / Duct straight part | 1 |  | 0 | 0 | 27-SS-02/SA33/2.6 | 1 | 0 | 0000040349,
3.1 |  |  | 700 | 500 | 1250 | 0.7 | ГОСТ Р 52246-2004/ GOST R 52246-2004 | 16.8 | 24 | 3 | 72 |  | 10.60.10.20 | 27-SS-02/SA33/3.1 | 2741-02-OV3-0018 | N.A. | 0 | 72 | 24 | ок | 27-SS-02/SA33/3.1 | Воздуховод прямой участок / Duct straight part | 1 |  | 0 | 0 | 27-SS-02/SA33/3.1 | 24 | 0 | 0000040349(24),
3.2 |  |  | 700 | 500 | 500 | 0.7 | ГОСТ Р 52246-2004/ GOST R 52246-2004 | 6.72 | 1 | 1.2 | 1.2 |  | 10.60.10.20 | 27-SS-02/SA33/3.2 | 2741-02-OV3-0018 | N.A. | 0 | 1.2 | 1 | ок | 27-SS-02/SA33/3.2 | Воздуховод прямой участок / Duct straight part | 1 |  | 0 | 0 | 27-SS-02/SA33/3.2 | 1 | 0 | 0000040349,
3.3 |  |  | 700 | 500 | 220 | 0.7 | ГОСТ Р 52246-2004/ GOST R 52246-2004 | 2.9568 | 1 | 0.528 | 0.528 |  | 10.60.10.20 | 27-SS-02/SA33/3.3 | 2741-02-OV3-0018 | N.A. | 0 | 0.53 | 1 | ок | 27-SS-02/SA33/3.3 | Воздуховод прямой участок / Duct straight part | 1 |  | 0 | 0 | 27-SS-02/SA33/3.3 | 1 | 0 | 0000040349,
3.4 |  |  | 700 | 500 | 850 | 0.7 | ГОСТ Р 52246-2004/ GOST R 52246-2004 | 11.424 | 1 | 2.04 | 2.04 |  | 10.60.10.20 | 27-SS-02/SA33/3.4 | 2741-02-OV3-0018 | N.A. | 0 | 2.04 | 1 | ок | 27-SS-02/SA33/3.4 | Воздуховод прямой участок / Duct straight part | 1 |  | 0 | 0 | 27-SS-02/SA33/3.4 | 1 | 0 | 0000040349,
3.5 |  |  | 700 | 500 | 970 | 0.7 | ГОСТ Р 52246-2004/ GOST R 52246-2004 | 13.0368 | 1 | 2.328 | 2.328 |  | 10.60.10.20 | 27-SS-02/SA33/3.5 | 2741-02-OV3-0018 | N.A. | 0 | 2.33 | 1 | ок | 27-SS-02/SA33/3.5 | Воздуховод прямой участок / Duct straight part | 1 |  | 0 | 0 | 27-SS-02/SA33/3.5 | 1 | 0 | 0000040349,
4.1 |  |  | 900 | 500 | 1250 | 0.7 | ГОСТ Р 52246-2004/ GOST R 52246-2004 | 19.6 | 64 | 3.5 | 224 |  | 10.60.10.20 | 27-SS-02/SA33/4.1 | 2741-02-OV3-0018 | N.A. | 0 | 224 | 64 | ок | 27-SS-02/SA33/4.1 | Воздуховод прямой участок / Duct straight part | 1 |  | 0 | 0 | 27-SS-02/SA33/4.1 | 64 | 0 | 0000040349(64),
4.2 |  |  | 900 | 500 | 1090 | 0.7 | ГОСТ Р 52246-2004/ GOST R 52246-2004 | 17.0912 | 1 | 3.052 | 3.052 |  | 10.60.10.20 | 27-SS-02/SA33/4.2 | 2741-02-OV3-0018 | N.A. | 0 | 3.05 | 1 | ок | 27-SS-02/SA33/4.2 | Воздуховод прямой участок / Duct straight part | 1 |  | 0 | 0 | 27-SS-02/SA33/4.2 | 1 | 0 | 0000040349,
4.3 |  |  | 900 | 500 | 450 | 0.7 | ГОСТ Р 52246-2004/ GOST R 52246-2004 | 7.056 | 1 | 1.26 | 1.26 |  | 10.60.10.20 | 27-SS-02/SA33/4.3 | 2741-02-OV3-0018 | N.A. | 0 | 1.26 | 1 | ок | 27-SS-02/SA33/4.3 | Воздуховод прямой участок / Duct straight part | 1 |  | 0 | 0 | 27-SS-02/SA33/4.3 | 1 | 0 | 0000040349,
4.4 |  |  | 900 | 500 | 870 | 0.7 | ГОСТ Р 52246-2004/ GOST R 52246-2004 | 13.6416 | 1 | 2.436 | 2.436 |  | 10.60.10.20 | 27-SS-02/SA33/4.4 | 2741-02-OV3-0018 | N.A. | 0 | 2.44 | 1 | ок | 27-SS-02/SA33/4.4 | Воздуховод прямой участок / Duct straight part | 1 |  | 0 | 0 | 27-SS-02/SA33/4.4 | 1 | 0 | 0000040349,
4.5 |  |  | 900 | 500 | 690 | 0.7 | ГОСТ Р 52246-2004/ GOST R 52246-2004 | 10.8192 | 2 | 1.932 | 3.864 |  | 10.60.10.20 | 27-SS-02/SA33/4.5 | 2741-02-OV3-0018 | N.A. | 0 | 3.86 | 2 | ок | 27-SS-02/SA33/4.5 | Воздуховод прямой участок / Duct straight part | 1 |  | 0 | 0 | 27-SS-02/SA33/4.5 | 2 | 0 | 0000040349(2),
4.6 |  |  | 900 | 500 | 740 | 0.7 | ГОСТ Р 52246-2004/ GOST R 52246-2004 | 11.6032 | 2 | 2.072 | 4.144 |  | 10.60.10.20 | 27-SS-02/SA33/4.6 | 2741-02-OV3-0018 | N.A. | 0 | 4.14 | 2 | ок | 27-SS-02/SA33/4.6 | Воздуховод прямой участок / Duct straight part | 1 |  | 0 | 0 | 27-SS-02/SA33/4.6 | 2 | 0 | 0000040349(2),
4.7 |  |  | 900 | 500 | 720 | 0.7 | ГОСТ Р 52246-2004/ GOST R 52246-2004 | 11.2896 | 4 | 2.016 | 8.064 |  | 10.60.10.20 | 27-SS-02/SA33/4.7 | 2741-02-OV3-0018 | N.A. | 0 | 8.08 | 4 | ок | 27-SS-02/SA33/4.7 | Воздуховод прямой участок / Duct straight part | 1 |  | 0 | 0 | 27-SS-02/SA33/4.7 | 4 | 0 | 0000040353(4),
4.8 |  |  | 900 | 500 | 700 | 0.7 | ГОСТ Р 52246-2004/ GOST R 52246-2004 | 10.976 | 2 | 1.96 | 3.92 |  | 10.60.10.20 | 27-SS-02/SA33/4.8 | 2741-02-OV3-0018 | N.A. | 0 | 3.92 | 2 | ок | 27-SS-02/SA33/4.8 | Воздуховод прямой участок / Duct straight part | 1 |  | 0 | 0 | 27-SS-02/SA33/4.8 | 2 | 0 | 0000040353(2),
5.1 |  |  | 1000 | 450 | 1250 | 0.7 | ГОСТ Р 52246-2004/ GOST R 52246-2004 | 20.3 | 44 | 3.625 | 159.5 |  | 10.60.10.20 | 27-SS-02/SA33/5.1 | 2741-02-OV3-0018 | N.A. | 0 | 119.79 | 33 | !!! | 27-SS-02/SA33/5.1 | Воздуховод прямой участок / Duct straight part | 1 |  | -11 | -39.875 | 27-SS-02/SA33/5.1 | 44 | 0 | 0000040353(33), | уточнять с производством , в 1С -33шт
5.2 |  |  | 1000 | 450 | 720 | 0.7 | ГОСТ Р 52246-2004/ GOST R 52246-2004 | 11.6928 | 11 | 2.088 | 22.968 |  | 10.60.10.20 | 27-SS-02/SA33/5.2 | 2741-02-OV3-0018 | N.A. | 0 | 45.98 | 22 | !!! | 27-SS-02/SA33/5.2 | Воздуховод прямой участок / Duct straight part | 1 | 0 | 11 | 22.968 | 27-SS-02/SA33/5.2 | 11 | 0 | 0000040353(22),
5.3 |  |  | 1000 | 450 | 890 | 0.7 | ГОСТ Р 52246-2004/ GOST R 52246-2004 | 14.4536 | 2 | 2.581 | 5.162 |  | 10.60.10.20 | 27-SS-02/SA33/5.3 | 2741-02-OV3-0018 | N.A. | 0 | 5.16 | 2 | ок | 27-SS-02/SA33/5.3 | Воздуховод прямой участок / Duct straight part | 1 |  | 0 | 0 | 27-SS-02/SA33/5.3 | 2 | 0 | 0000040353(2),
5.4 |  |  | 1000 | 450 | 420 | 0.7 | ГОСТ Р 52246-2004/ GOST R 52246-2004 | 6.8208 | 1 | 1.218 | 1.218 |  | 10.60.10.20 | 27-SS-02/SA33/5.4 | 2741-02-OV3-0018 | N.A. | 0 | 1.22 | 1 | ок | 27-SS-02/SA33/5.4 | Воздуховод прямой участок / Duct straight part | 1 |  | 0 | 0 | 27-SS-02/SA33/5.4 | 1 | 0 | 0000040353,
5.5 |  |  | 1000 | 450 | 1240 | 0.7 | ГОСТ Р 52246-2004/ GOST R 52246-2004 | 20.1376 | 2 | 3.596 | 7.192 |  | 10.60.10.20 | 27-SS-02/SA33/5.5 | 2741-02-OV3-0018 | N.A. | 0 | 3.6 | 1 | !!! | 27-SS-02/SA33/5.5 | Воздуховод прямой участок / Duct straight part | 1 |  | -1 | -3.596 | 27-SS-02/SA33/5.5 | 2 | 0 | 0000040353, | уточнять с производством , в 1С - 1шт
6.1 |  |  | 1000 | 500 | 1250 | 0.7 | ГОСТ Р 52246-2004/ GOST R 52246-2004 | 21 | 9 | 3.75 | 33.75 |  | 10.60.10.20 | 27-SS-02/SA33/6.1 | 2741-02-OV3-0018 | N.A. | 0 | 33.75 | 9 | ок | 27-SS-02/SA33/6.1 | Воздуховод прямой участок / Duct straight part | 1 |  | 0 | 0 | 27-SS-02/SA33/6.1 | 9 | 0 | 0000040353(9),
6.2 |  |  | 1000 | 500 | 1210 | 0.7 | ГОСТ Р 52246-2004/ GOST R 52246-2004 | 20.328 | 2 | 3.63 | 7.26 |  | 10.60.10.20 | 27-SS-02/SA33/6.2 | 2741-02-OV3-0018 | N.A. | 0 | 7.26 | 2 | ок | 27-SS-02/SA33/6.2 | Воздуховод прямой участок / Duct straight part | 1 |  | 0 | 0 | 27-SS-02/SA33/6.2 | 2 | 0 | 0000040353(2),
7.1 |  |  | 1000 | 550 | 1250 | 0.7 | ГОСТ Р 52246-2004/ GOST R 52246-2004 | 21.7 | 11 | 3.875 | 42.625 |  | 10.60.10.20 | 27-SS-02/SA33/7.1 | 2741-02-OV3-0018 | N.A. | 0 | 46.56 | 12 | !!! | 27-SS-02/SA33/7.1 | Воздуховод прямой участок / Duct straight part | 1 | 0 | 1 | 3.875 | 27-SS-02/SA33/7.1 | 11 | 0 | 0000040353(12),
7.2 |  |  | 1000 | 550 | 300 | 0.7 | ГОСТ Р 52246-2004/ GOST R 52246-2004 | 5.208 | 4 | 0.93 | 3.72 |  | 10.60.10.20 | 27-SS-02/SA33/7.2 | 2741-02-OV3-0018 | N.A. | 0 | 3.72 | 4 | ок | 27-SS-02/SA33/7.2 | Воздуховод прямой участок / Duct straight part | 1 |  | 0 | 0 | 27-SS-02/SA33/7.2 | 4 | 0 | 0000040353(4),
7.3 |  |  | 1000 | 550 | 260 | 0.7 | ГОСТ Р 52246-2004/ GOST R 52246-2004 | 4.5136 | 4 | 0.806 | 3.224 |  | 10.60.10.20 | 27-SS-02/SA33/7.3 | 2741-02-OV3-0018 | N.A. | 0 | 3.24 | 4 | ок | 27-SS-02/SA33/7.3 | Воздуховод прямой участок / Duct straight part | 1 |  | 0 | 0 | 27-SS-02/SA33/7.3 | 4 | 0 | 0000040353(4),
7.4 |  |  | 1000 | 550 | 410 | 0.7 | ГОСТ Р 52246-2004/ GOST R 52246-2004 | 7.1176 | 7 | 1.271 | 8.897 |  | 10.60.10.20 | 27-SS-02/SA33/7.4 | 2741-02-OV3-0018 | N.A. | 0 | 8.89 | 7 | ок | 27-SS-02/SA33/7.4 | Воздуховод прямой участок / Duct straight part | 1 |  | 0 | 0 | 27-SS-02/SA33/7.4 | 7 | 0 | 0000040353(7),
8.1 |  |  | 1000 | 800 | 1250 | 0.7 | ГОСТ Р 52246-2004/ GOST R 52246-2004 | 25.2 | 20 | 4.5 | 90 |  | 10.60.10.20 | 27-SS-02/SA33/8.1 | 2741-02-OV3-0018 | N.A. | 0 | 90 | 20 | ок | 27-SS-02/SA33/8.1 | Воздуховод прямой участок / Duct straight part | 1 |  | 0 | 0 | 27-SS-02/SA33/8.1 | 20 | 0 | 0000040353(20),
8.2 |  |  | 1000 | 800 | 370 | 0.7 | ГОСТ Р 52246-2004/ GOST R 52246-2004 | 7.4592 | 1 | 1.332 | 1.332 |  | 10.60.10.20 | 27-SS-02/SA33/8.2 | 2741-02-OV3-0018 | N.A. | 0 | 1.33 | 1 | ок | 27-SS-02/SA33/8.2 | Воздуховод прямой участок / Duct straight part | 1 |  | 0 | 0 | 27-SS-02/SA33/8.2 | 1 | 0 | 0000040353,
8.3 |  |  | 1000 | 800 | 340 | 0.7 | ГОСТ Р 52246-2004/ GOST R 52246-2004 | 6.8544 | 2 | 1.224 | 2.448 |  | 10.60.10.20 | 27-SS-02/SA33/8.3 | 2741-02-OV3-0018 | N.A. | 0 | 2.44 | 2 | ок | 27-SS-02/SA33/8.3 | Воздуховод прямой участок / Duct straight part | 1 |  | 0 | 0 | 27-SS-02/SA33/8.3 | 2 | 0 | 0000040353(2),
8.4 |  |  | 1000 | 800 | 200 | 0.7 | ГОСТ Р 52246-2004/ GOST R 52246-2004 | 4.032 | 1 | 0.72 | 0.72 |  | 10.60.10.20 | 27-SS-02/SA33/8.4 | 2741-02-OV3-0018 | N.A. | 0 | 0.72 | 1 | ок | 27-SS-02/SA33/8.4 | Воздуховод прямой участок / Duct straight part | 1 |  | 0 | 0 | 27-SS-02/SA33/8.4 | 1 | 0 | 0000040353,
9.1 |  |  | 1100 | 500 | 1250 | 0.9 | ГОСТ Р 52246-2004/ GOST R 52246-2004 | 28.8 | 25 | 4 | 100 |  | 10.60.10.30 | 27-SS-02/SA33/9.1 | 2741-02-OV3-0018 | N.A. | 0 | 96 | 24 | !!! | 27-SS-02/SA33/9.1 | Воздуховод прямой участок / Duct straight part | 1 |  | -1 | -4 | 27-SS-02/SA33/9.1 | 25 | 0 | 0000040353(24), | уточнять с производством , в 1С -24шт
9.2 |  |  | 1100 | 500 | 400 | 0.9 | ГОСТ Р 52246-2004/ GOST R 52246-2004 | 9.216 | 1 | 1.28 | 1.28 |  | 10.60.10.30 | 27-SS-02/SA33/9.2 | 2741-02-OV3-0018 | N.A. | 0 | 1.28 | 1 | ок | 27-SS-02/SA33/9.2 | Воздуховод прямой участок / Duct straight part | 1 |  | 0 | 0 | 27-SS-02/SA33/9.2 | 1 | 0 | 0000040353,
9.3 |  |  | 1100 | 500 | 340 | 0.9 | ГОСТ Р 52246-2004/ GOST R 52246-2004 | 7.8336 | 1 | 1.088 | 1.088 |  | 10.60.10.30 | 27-SS-02/SA33/9.3 | 2741-02-OV3-0018 | N.A. | 0 | 1.09 | 1 | ок | 27-SS-02/SA33/9.3 | Воздуховод прямой участок / Duct straight part | 1 |  | 0 | 0 | 27-SS-02/SA33/9.3 | 1 | 0 | 0000040353,
9.4 |  |  | 1100 | 500 | 490 | 0.9 | ГОСТ Р 52246-2004/ GOST R 52246-2004 | 11.2896 | 1 | 1.568 | 1.568 |  | 10.60.10.30 | 27-SS-02/SA33/9.4 | 2741-02-OV3-0018 | N.A. | 0 | 1.57 | 1 | ок | 27-SS-02/SA33/9.4 | Воздуховод прямой участок / Duct straight part | 1 |  | 0 | 0 | 27-SS-02/SA33/9.4 | 1 | 0 | 0000040353,
9.5 |  |  | 1100 | 500 | 660 | 0.9 | ГОСТ Р 52246-2004/ GOST R 52246-2004 | 15.2064 | 1 | 2.112 | 2.112 |  | 10.60.10.30 | 27-SS-02/SA33/9.5 | 2741-02-OV3-0018 | N.A. | 0 | 2.11 | 1 | ок | 27-SS-02/SA33/9.5 | Воздуховод прямой участок / Duct straight part | 1 |  | 0 | 0 | 27-SS-02/SA33/9.5 | 1 | 0 | 0000040353,
9.6 |  |  | 1100 | 500 | 270 | 0.9 | ГОСТ Р 52246-2004/ GOST R 52246-2004 | 6.2208 | 1 | 0.864 | 0.864 |  | 10.60.10.30 | 27-SS-02/SA33/9.6 | 2741-02-OV3-0018 | N.A. | 0 | 0 | 0 | !!! | !!! | Воздуховод прямой участок / Duct straight part | 1 |  | -1 | -0.864 | 27-SS-02/SA33/9.6 | 1 | 0 |  | уточнять с производством , нет в 1С
9.7 |  |  | 1100 | 500 | 210 | 0.9 | ГОСТ Р 52246-2004/ GOST R 52246-2004 | 4.8384 | 1 | 0.672 | 0.672 |  | 10.60.10.30 | 27-SS-02/SA33/9.7 | 2741-02-OV3-0018 | N.A. | 0 | 0 | 0 | !!! | !!! | Воздуховод прямой участок / Duct straight part | 1 |  | -1 | -0.672 | 27-SS-02/SA33/9.7 | 1 | 0 |  | уточнять с производством , нет в 1С
10.1 |  |  | 700 | 500 | 210 | 0.7 | ГОСТ Р 52246-2004/ GOST R 52246-2004 | 2.8224 | 1 | 0.504 | 0.504 |  | 10.60.10.20 | 27-SS-02/SA33/10.1 | 2741-02-OV3-0018 | N.A. | 0 | 1 | 2 | !!! | 27-SS-02/SA33/10.1 | Воздуховод прямой участок / Duct straight part | 1 | 0 | 1 | 0.504 | 27-SS-02/SA33/10.1 | 1 | 0 | 0000040353(2),
10.2 |  |  | 700 | 500 | 250 | 0.7 | ГОСТ Р 52246-2004/ GOST R 52246-2004 | 3.36 | 1 | 0.6 | 0.6 |  | 10.60.10.20 | 27-SS-02/SA33/10.2 | 2741-02-OV3-0018 | N.A. | 0 | 1.2 | 2 | !!! | 27-SS-02/SA33/10.2 | Воздуховод прямой участок / Duct straight part | 1 | 0 | 1 | 0.6 | 27-SS-02/SA33/10.2 | 1 | 0 | 0000040353(2),
10.3 |  |  | 700 | 500 | 350 | 0,8 | ГОСТ Р 52246-2004/ GOST R 52246-2004 | 5.376 | 2 | 0.84 | 1.68 |  | 10.60.10.20 | 27-SS-02/SA33/10.3 | 2741-02-OV3-0018 | N.A. | 0 | 1.68 | 2 | ок | 27-SS-02/SA33/10.3 | Воздуховод прямой участок / Duct straight part | 1 |  | 0 | 0 | 27-SS-02/SA33/10.3 | 2 | 0 | 0000040353(2),
11.1 |  |  | 900 | 500 | 270 | 0,8 | ГОСТ Р 52246-2004/ GOST R 52246-2004 | 4.8384 | 2 | 0.756 | 1.512 |  | 10.60.10.20 | 27-SS-02/SA33/11.1 | 2741-02-OV3-0018 | N.A. | 0 | 1.52 | 2 | ок | 27-SS-02/SA33/11.1 | Воздуховод прямой участок / Duct straight part | 1 |  | 0 | 0 | 27-SS-02/SA33/11.1 | 2 | 0 | 0000040353(2),
11.2 |  |  | 900 | 500 | 210 | 0,8 | ГОСТ Р 52246-2004/ GOST R 52246-2004 | 3.7632 | 2 | 0.588 | 1.176 |  | 10.60.10.20 | 27-SS-02/SA33/11.2 | 2741-02-OV3-0018 | N.A. | 0 | 1.18 | 2 | ок | 27-SS-02/SA33/11.2 | Воздуховод прямой участок / Duct straight part | 1 |  | 0 | 0 | 27-SS-02/SA33/11.2 | 2 | 0 | 0000040353(2),
11.3 |  |  | 900 | 500 | 340 | 0,8 | ГОСТ Р 52246-2004/ GOST R 52246-2004 | 6.0928 | 4 | 0.952 | 3.808 |  | 10.60.10.20 | 27-SS-02/SA33/11.3 | 2741-02-OV3-0018 | N.A. | 0 | 1.9 | 2 | !!! | 27-SS-02/SA33/11.3 | Воздуховод прямой участок / Duct straight part | 1 |  | -2 | -1.904 | 27-SS-02/SA33/11.3 | 4 | 0 | 0000040353(2), | уточнять с производством , в 1С - 2шт
12.1 |  |  | 1000 | 450 | 1250 | 0,8 | ГОСТ Р 52246-2004/ GOST R 52246-2004 | 23.2 | 52 | 3.625 | 188.5 |  | 10.60.10.20 | 27-SS-02/SA33/12.1 | 2741-02-OV3-0018 | N.A. | 0 | 188.76 | 52 | ок | 27-SS-02/SA33/12.1 | Воздуховод прямой участок / Duct straight part | 1 |  | 0 | 0 | 27-SS-02/SA33/12.1 | 52 | 0 | 0000040353, 0000040594(51),
12.2 |  |  | 1000 | 450 | 710 | 0.7 | ГОСТ Р 52246-2004/ GOST R 52246-2004 | 11.5304 | 5 | 2.059 | 10.295 |  | 10.60.10.20 | 27-SS-02/SA33/12.2 | 2741-02-OV3-0018 | N.A. | 0 | 8.24 | 4 | !!! | 27-SS-02/SA33/12.2 | Воздуховод прямой участок / Duct straight part | 1 |  | -1 | -2.059 | 27-SS-02/SA33/12.2 | 5 | 0 | 0000040353(4), | уточнять с производством , в 1С - 4шт
12.3 |  |  | 1000 | 450 | 150 | 0,8 | ГОСТ Р 52246-2004/ GOST R 52246-2004 | 2.784 | 2 | 0.435 | 0.87 |  | 10.60.10.20 | 27-SS-02/SA33/12.3 | 2741-02-OV3-0018 | N.A. | 0 | 0.88 | 2 | ок | 27-SS-02/SA33/12.3 | Воздуховод прямой участок / Duct straight part | 1 |  | 0 | 0 | 27-SS-02/SA33/12.3 | 2 | 0 | 0000040353(2),
12.4 |  |  | 1000 | 450 | 120 | 0,8 | ГОСТ Р 52246-2004/ GOST R 52246-2004 | 2.2272 | 2 | 0.348 | 0.696 |  | 10.60.10.20 | 27-SS-02/SA33/12.4 | 2741-02-OV3-0018 | N.A. | 0 | 0.7 | 2 | ок | 27-SS-02/SA33/12.4 | Воздуховод прямой участок / Duct straight part | 1 |  | 0 | 0 | 27-SS-02/SA33/12.4 | 2 | 0 | 0000040353(2),
12.5 |  |  | 1000 | 450 | 220 | 0,8 | ГОСТ Р 52246-2004/ GOST R 52246-2004 | 4.0832 | 2 | 0.638 | 1.276 |  | 10.60.10.20 | 27-SS-02/SA33/12.5 | 2741-02-OV3-0018 | N.A. | 0 | 1.28 | 2 | ок | 27-SS-02/SA33/12.5 | Воздуховод прямой участок / Duct straight part | 1 |  | 0 | 0 | 27-SS-02/SA33/12.5 | 2 | 0 | 0000040353(2),
12.6 |  |  | 1000 | 450 | 800 | 0,8 | ГОСТ Р 52246-2004/ GOST R 52246-2004 | 14.848 | 2 | 2.32 | 4.64 |  | 10.60.10.20 | 27-SS-02/SA33/12.6 | 2741-02-OV3-0018 | N.A. | 0 | 6.96 | 3 | !!! | 27-SS-02/SA33/12.6 | Воздуховод прямой участок / Duct straight part | 1 | 0 | 1 | 2.32 | 27-SS-02/SA33/12.6 | 2 | 0 | 0000040353(3),
12.7 |  |  | 1000 | 450 | 1110 | 0,8 | ГОСТ Р 52246-2004/ GOST R 52246-2004 | 20.6016 | 1 | 3.219 | 3.219 |  | 10.60.10.20 | 27-SS-02/SA33/12.7 | 2741-02-OV3-0018 | N.A. | 0 | 3.22 | 1 | ок | 27-SS-02/SA33/12.7 | Воздуховод прямой участок / Duct straight part | 1 |  | 0 | 0 | 27-SS-02/SA33/12.7 | 1 | 0 | 0000040353,
12.8 |  |  | 1000 | 450 | 520 | 0,8 | ГОСТ Р 52246-2004/ GOST R 52246-2004 | 9.6512 | 1 | 1.508 | 1.508 |  | 10.60.10.20 | 27-SS-02/SA33/12.8 | 2741-02-OV3-0018 | N.A. | 0 | 1.51 | 1 | ок | 27-SS-02/SA33/12.8 | Воздуховод прямой участок / Duct straight part | 1 |  | 0 | 0 | 27-SS-02/SA33/12.8 | 1 | 0 | 0000040353,
12.9 |  |  | 1000 | 450 | 510 | 0,8 | ГОСТ Р 52246-2004/ GOST R 52246-2004 | 9.4656 | 2 | 1.479 | 2.958 |  | 10.60.10.20 | 27-SS-02/SA33/12.9 | 2741-02-OV3-0018 | N.A. | 0 | 2.96 | 2 | ок | 27-SS-02/SA33/12.9 | Воздуховод прямой участок / Duct straight part | 1 |  | 0 | 0 | 27-SS-02/SA33/12.9 | 2 | 0 | 0000040353(2),
13.1 |  |  | 1000 | 800 | 1250 | 0,8 | ГОСТ Р 52246-2004/ GOST R 52246-2004 | 28.8 | 51 | 4.5 | 229.5 |  | 10.60.10.20 | 27-SS-02/SA33/13.1 | 2741-02-OV3-0018 | N.A. | 0 | 210.53 | 47 | !!! | 27-SS-02/SA33/13.1 | Воздуховод прямой участок / Duct straight part | 1 |  | -4 | -18 | 27-SS-02/SA33/13.1 | 51 | 0 | 0000040353, 0000040555, 0000040594(45), | уточнять с производством , в 1С - 49шт 401107, 416417-416510, 416588
13.2 |  |  | 1000 | 800 | 710 | 0,8 | ГОСТ Р 52246-2004/ GOST R 52246-2004 | 16.3584 | 4 | 2.556 | 10.224 |  | 10.60.10.20 | 27-SS-02/SA33/13.2 | 2741-02-OV3-0018 | N.A. | 0 | 10.24 | 4 | ок | 27-SS-02/SA33/13.2 | Воздуховод прямой участок / Duct straight part | 1 |  | 0 | 0 | 27-SS-02/SA33/13.2 | 4 | 0 | 0000040353(4),
13.3 |  |  | 1000 | 800 | 150 | 0,8 | ГОСТ Р 52246-2004/ GOST R 52246-2004 | 3.456 | 2 | 0.54 | 1.08 |  | 10.60.10.20 | 27-SS-02/SA33/13.3 | 2741-02-OV3-0018 | N.A. | 0 | 1.08 | 2 | ок | 27-SS-02/SA33/13.3 | Воздуховод прямой участок / Duct straight part | 1 |  | 0 | 0 | 27-SS-02/SA33/13.3 | 2 | 0 | 0000040353(2),
13.4 |  |  | 1000 | 800 | 120 | 0,8 | ГОСТ Р 52246-2004/ GOST R 52246-2004 | 2.7648 | 2 | 0.432 | 0.864 |  | 10.60.10.20 | 27-SS-02/SA33/13.4 | 2741-02-OV3-0018 | N.A. | 0 | 0.86 | 2 | ок | 27-SS-02/SA33/13.4 | Воздуховод прямой участок / Duct straight part | 1 |  | 0 | 0 | 27-SS-02/SA33/13.4 | 2 | 0 | 0000040353(2),
13.5 |  |  | 1000 | 800 | 220 | 0,8 | ГОСТ Р 52246-2004/ GOST R 52246-2004 | 5.0688 | 2 | 0.792 | 1.584 |  | 10.60.10.20 | 27-SS-02/SA33/13.5 | 2741-02-OV3-0018 | N.A. | 0 | 1.58 | 2 | ок | 27-SS-02/SA33/13.5 | Воздуховод прямой участок / Duct straight part | 1 |  | 0 | 0 | 27-SS-02/SA33/13.5 | 2 | 0 | 0000040353(2),
13.6 |  |  | 1000 | 800 | 580 | 0,8 | ГОСТ Р 52246-2004/ GOST R 52246-2004 | 13.3632 | 1 | 2.088 | 2.088 |  | 10.60.10.20 | 27-SS-02/SA33/13.6 | 2741-02-OV3-0018 | N.A. | 0 | 2.09 | 1 | ок | 27-SS-02/SA33/13.6 | Воздуховод прямой участок / Duct straight part | 1 |  | 0 | 0 | 27-SS-02/SA33/13.6 | 1 | 0 | 0000040353,
13.7 |  |  | 1000 | 800 | 740 | 0,8 | ГОСТ Р 52246-2004/ GOST R 52246-2004 | 17.0496 | 1 | 2.664 | 2.664 |  | 10.60.10.20 | 27-SS-02/SA33/13.7 | 2741-02-OV3-0018 | N.A. | 0 | 2.66 | 1 | ок | 27-SS-02/SA33/13.7 | Воздуховод прямой участок / Duct straight part | 1 |  | 0 | 0 | 27-SS-02/SA33/13.7 | 1 | 0 | 0000040353,
13.8 |  |  | 1000 | 800 | 1080 | 0,8 | ГОСТ Р 52246-2004/ GOST R 52246-2004 | 24.8832 | 1 | 3.888 | 3.888 |  | 10.60.10.20 | 27-SS-02/SA33/13.8 | 2741-02-OV3-0018 | N.A. | 0 | 3.89 | 1 | ок | 27-SS-02/SA33/13.8 | Воздуховод прямой участок / Duct straight part | 1 |  | 0 | 0 | 27-SS-02/SA33/13.8 | 1 | 0 | 0000040353,
13.9 |  |  | 1000 | 800 | 1030 | 0,8 | ГОСТ Р 52246-2004/ GOST R 52246-2004 | 23.7312 | 1 | 3.708 | 3.708 |  | 10.60.10.20 | 27-SS-02/SA33/13.9 | 2741-02-OV3-0018 | N.A. | 0 | 3.71 | 1 | ок | 27-SS-02/SA33/13.9 | Воздуховод прямой участок / Duct straight part | 1 |  | 0 | 0 | 27-SS-02/SA33/13.9 | 1 | 0 | 0000040353,
13.10 |  |  | 1000 | 800 | 800 | 0,8 | ГОСТ Р 52246-2004/ GOST R 52246-2004 | 18.432 | 2 | 2.88 | 5.76 |  | 10.60.10.20 | 27-SS-02/SA33/13.10 | 2741-02-OV3-0018 | N.A. | 0 | 5.76 | 2 | ок | 27-SS-02/SA33/13.10 | Воздуховод прямой участок / Duct straight part | 1 |  | 0 | 0 | 27-SS-02/SA33/13.10 | 2 | 0 | 0000040353, 0000040607,
| Отвод 45 / Bend 45 | [15 empty] | 0 | 0 | 0 | !!! | !!! | Отвод 45 / Bend 45 | 0 |  | #VALUE! | #VALUE! |  |  | #VALUE!
15.1.1 |  |  | 500 | 700 |  | 0.7 | ГОСТ Р 52246-2004/ GOST R 52246-2004 | 5.3024 | 2 | 0.94686 | 1.8937 |  | 10.60.10.70 | 27-SS-02/SA33/15.1 | 2741-02-OV3-0018 | N.A. | 0 | 2.26 | 2 | ок | 27-SS-02/SA33/15.1 | Отвод 45 / Bend 45 | 1 |  | 0 | 0 | 27-SS-02/SA33/15.1 | 2 | 0 | 0000040353(2),
15.2.1 |  |  | 500 | 900 |  | 0.7 | ГОСТ Р 52246-2004/ GOST R 52246-2004 | 6.1861 | 4 | 1.1047 | 4.4187 |  | 10.60.10.70 | 27-SS-02/SA33/15.2 | 2741-02-OV3-0018 | N.A. | 0 | 6.16 | 4 | ок | 27-SS-02/SA33/15.2 | Отвод 45 / Bend 45 | 1 |  | 0 | 0 | 27-SS-02/SA33/15.2 | 4 | 0 | 0000040353(4),
| Отвод 90 / Bend 90 | [15 empty] | 0 | 0 | 0 | !!! | !!! | Отвод 90 / Bend 90 | 0 |  | #VALUE! | #VALUE! |  |  | #VALUE!
16.1 |  |  | 400 | 500 |  | 0.7 | ГОСТ Р 52246-2004/ GOST R 52246-2004 | 6.1539 | 1 | 1.0989 | 1.0989 |  | 10.60.10.60 | 27-SS-02/SA33/16.1 | 2741-02-OV3-0018 | N.A. | 0 | 1.27 | 1 | ок | 27-SS-02/SA33/16.1 | Отвод 90 / Bend 90 | 1 |  | 0 | 0 | 27-SS-02/SA33/16.1 | 1 | 0 | 0000040353,
16.2 |  |  | 600 | 500 |  | 0.7 | ГОСТ Р 52246-2004/ GOST R 52246-2004 | 9.4567 | 1 | 1.6887 | 1.6887 |  | 10.60.10.70 | 27-SS-02/SA33/16.2 | 2741-02-OV3-0018 | N.A. | 0 | 1.9 | 1 | ок | 27-SS-02/SA33/16.2 | Отвод 90 / Bend 90 | 1 |  | 0 | 0 | 27-SS-02/SA33/16.2 | 1 | 0 | 0000040353,
16.3 |  |  | 700 | 500 |  | 0.7 | ГОСТ Р 52246-2004/ GOST R 52246-2004 | 11.372 | 2 | 2.0307 | 4.0614 |  | 10.60.10.70 | 27-SS-02/SA33/16.3 | 2741-02-OV3-0018 | N.A. | 0 | 4.52 | 2 | ок | 27-SS-02/SA33/16.3 | Отвод 90 / Bend 90 | 1 |  | 0 | 0 | 27-SS-02/SA33/16.3 | 2 | 0 | 0000040353(2),
16.4 |  |  | 900 | 500 |  | 0.7 | ГОСТ Р 52246-2004/ GOST R 52246-2004 | 15.7303 | 4 | 2.809 | 11.2359 |  | 10.60.10.70 | 27-SS-02/SA33/16.4 | 2741-02-OV3-0018 | N.A. | 0 | 12.32 | 4 | ок | 27-SS-02/SA33/16.4 | Отвод 90 / Bend 90 | 1 |  | 0 | 0 | 27-SS-02/SA33/16.4 | 4 | 0 | 0000040353(4),
16.5 |  |  | 450 | 1000 |  | 0.7 | ГОСТ Р 52246-2004/ GOST R 52246-2004 | 10.5524 | 2 | 1.8844 | 3.7687 |  | 10.60.10.70 | 27-SS-02/SA33/16.5 | 2741-02-OV3-0018 | N.A. | 0 | 4.32 | 2 | ок | 27-SS-02/SA33/16.5 | Отвод 90 / Bend 90 | 1 |  | 0 | 0 | 27-SS-02/SA33/16.5 | 2 | 0 | 0000040353(2),
16.6 |  |  | 800 | 1000 |  | 0.7 | ГОСТ Р 52246-2004/ GOST R 52246-2004 | 18.6413 | 2 | 3.3288 | 6.6576 |  | 10.60.10.70 | 27-SS-02/SA33/16.6 | 2741-02-OV3-0018 | N.A. | 0 | 7.34 | 2 | ок | 27-SS-02/SA33/16.6 | Отвод 90 / Bend 90 | 1 |  | 0 | 0 | 27-SS-02/SA33/16.6 | 2 | 0 | 0000040353(2),
16.7 |  |  | 1100 | 500 |  | 0.9 | ГОСТ Р 52246-2004/ GOST R 52246-2004 | 26.733 | 2 | 3.7129 | 7.4258 |  | 10.60.10.80 | 27-SS-02/SA33/16.7 | 2741-02-OV3-0018 | N.A. | 0 | 8.04 | 2 | ок | 27-SS-02/SA33/16.7 | Отвод 90 / Bend 90 | 1 |  | 0 | 0 | 27-SS-02/SA33/16.7 | 2 | 0 | 0000040353(2),
16.10 |  |  | 1000 | 450 |  | 0,8 | ГОСТ Р 52246-2004/ GOST R 52246-2004 | 20.0772 | 4 | 3.1371 | 12.5483 |  | 10.60.10.70 | 27-SS-02/SA33/16.8 | 2741-02-OV3-0018 | N.A. | 0 | 12.96 | 6 | !!! | 27-SS-02/SA33/16.8 | Отвод 90 / Bend 90 | 1 | 0 | 2 | 6.2741 | 27-SS-02/SA33/16.8 | 4 | 0 | 0000040353(6),
16.11 |  |  | 1000 | 800 |  | 0,8 | ГОСТ Р 52246-2004/ GOST R 52246-2004 | 24.9235 | 4 | 3.8943 | 15.5772 |  | 10.60.10.70 | 27-SS-02/SA33/16.9 | 2741-02-OV3-0018 | N.A. | 0 | 22.02 | 6 | !!! | 27-SS-02/SA33/16.9 | Отвод 90 / Bend 90 | 1 | 0 | 2 | 7.7886 | 27-SS-02/SA33/16.9 | 4 | 0 | 0000040353(6),
16.8 |  |  | 450 | 1000 |  | 0,8 | ГОСТ Р 52246-2004/ GOST R 52246-2004 | 12.0599 | 2 | 1.8844 | 3.7687 |  | 10.60.10.70 | 27-SS-02/SA33/16.10 | 2741-02-OV3-0018 | N.A. | 0 | 0 | 0 | !!! | !!! | Отвод 90 / Bend 90 | 1 |  | -2 | -3.7687 | 27-SS-02/SA33/16.10 | 2 | 0 |  | уточнять с производством , нет в 1С
16.9 |  |  | 800 | 1000 |  | 0,8 | ГОСТ Р 52246-2004/ GOST R 52246-2004 | 21.3044 | 2 | 3.3288 | 6.6576 |  | 10.60.10.70 | 27-SS-02/SA33/16.11 | 2741-02-OV3-0018 | N.A. | 0 | 0 | 0 | !!! | !!! | Отвод 90 / Bend 90 | 1 |  | -2 | -6.6576 | 27-SS-02/SA33/16.11 | 2 | 0 |  | уточнять с производством , нет в 1С
| Переход / Reduction | [15 empty] | 0 | 0 | 0 | !!! | !!! | Переход / Reduction | 0 |  | #VALUE! | #VALUE! |  |  | #VALUE!
17.1 | 600x500/400x500 |  |  |  | 500 | 0.7 | ГОСТ Р 52246-2004/ GOST R 52246-2004 | 6.7755 | 1 | 1.2099 | 1.2099 |  | 10.60.10.70 | 27-SS-02/SA33/17.1 | 2741-02-OV3-0018 | N.A. | 0 | 1.2 | 1 | ок | 27-SS-02/SA33/17.1 | Переход / Reduction | 1 |  | 0 | 0 | 27-SS-02/SA33/17.1 | 1 | 0 | 0000040353,
17.2 | 900x500/600x500 |  |  |  | 500 | 0.7 | ГОСТ Р 52246-2004/ GOST R 52246-2004 | 8.5233 | 2 | 1.522 | 3.044 |  | 10.60.10.70 | 27-SS-02/SA33/17.2 | 2741-02-OV3-0018 | N.A. | 0 | 3.12 | 2 | ок | 27-SS-02/SA33/17.2 | Переход / Reduction | 1 |  | 0 | 0 | 27-SS-02/SA33/17.2 | 2 | 0 | 0000040353(2),
17.3 | 800x1000/500x1000 |  |  |  | 500 | 0.7 | ГОСТ Р 52246-2004/ GOST R 52246-2004 | 11.3346 | 2 | 2.024 | 4.0481 |  | 10.60.10.70 | 27-SS-02/SA33/17.3 | 2741-02-OV3-0018 | N.A. | 0 | 4.08 | 2 | ок | 27-SS-02/SA33/17.3 | Переход / Reduction | 1 |  | 0 | 0 | 27-SS-02/SA33/17.3 | 2 | 0 | 0000040353(2),
| Заглушка / Blanket | [15 empty] | 0 | 0 | 0 | !!! | !!! | Заглушка / Blanket | 0 |  | #VALUE! | #VALUE! |  |  | #VALUE!
18.1 |  |  | 500 | 400 | 50 | 0.7 | ГОСТ Р 52246-2004/ GOST R 52246-2004 | 1.624 | 7 | 0.29 | 2.03 |  | 10.60.10.60 | 27-SS-02/SA33/18.1 | 2741-02-OV3-0018 | N.A. | 0 | 2.17 | 7 | ок | 27-SS-02/SA33/18.1 | Заглушка / Blanket | 1 |  | 0 | 0 | 27-SS-02/SA33/18.1 | 7 | 0 | 0000040353(7),
18.2 |  |  | 1000 | 450 | 50 | 0.7 | ГОСТ Р 52246-2004/ GOST R 52246-2004 | 3.332 | 13 | 0.595 | 7.735 |  | 10.60.10.70 | 27-SS-02/SA33/18.2 | 2741-02-OV3-0018 | N.A. | 0 | 7.44 | 12 | !!! | 27-SS-02/SA33/18.2 | Заглушка / Blanket | 1 |  | -1 | -0.595 | 27-SS-02/SA33/18.2 | 12 | 1 | 0000040353(12), | в 1С - 12 шт, на схеме 12 шт опечатка в КВ
18.3 |  |  | 1000 | 500 | 50 | 0.7 | ГОСТ Р 52246-2004/ GOST R 52246-2004 | 3.64 | 2 | 0.65 | 1.3 |  | 10.60.10.70 | 27-SS-02/SA33/18.3 | 2741-02-OV3-0018 | N.A. | 0 | 1.36 | 2 | ок | 27-SS-02/SA33/18.3 | Заглушка / Blanket | 1 |  | 0 | 0 | 27-SS-02/SA33/18.3 | 2 | 0 | 0000040353(2),
18.4 |  |  | 1000 | 550 | 50 | 0.7 | ГОСТ Р 52246-2004/ GOST R 52246-2004 | 3.948 | 11 | 0.705 | 7.755 |  | 10.60.10.70 | 27-SS-02/SA33/18.4 | 2741-02-OV3-0018 | N.A. | 0 | 8.14 | 11 | ок | 27-SS-02/SA33/18.4 | Заглушка / Blanket | 1 |  | 0 | 0 | 27-SS-02/SA33/18.4 | 11 | 0 | 0000040353(11),
18.5 |  |  | 600 | 500 | 50 | 0.7 | ГОСТ Р 52246-2004/ GOST R 52246-2004 | 2.296 | 7 | 0.41 | 2.87 |  | 10.60.10.70 | 27-SS-02/SA33/18.5 | 2741-02-OV3-0018 | N.A. | 0 | 3.01 | 7 | ок | 27-SS-02/SA33/18.5 | Заглушка / Blanket | 1 |  | 0 | 0 | 27-SS-02/SA33/18.5 | 7 | 0 | 0000040353(7),
18.6 |  |  | 700 | 500 | 50 | 0.7 | ГОСТ Р 52246-2004/ GOST R 52246-2004 | 2.632 | 1 | 0.47 | 0.47 |  | 10.60.10.70 | 27-SS-02/SA33/18.6 | 2741-02-OV3-0018 | N.A. | 0 | 0.49 | 1 | ок | 27-SS-02/SA33/18.6 | Заглушка / Blanket | 1 |  | 0 | 0 | 27-SS-02/SA33/18.6 | 1 | 0 | 0000040353,
18.7 |  |  | 1100 | 500 | 50 | 0.9 | ГОСТ Р 52246-2004/ GOST R 52246-2004 | 5.112 | 1 | 0.71 | 0.71 |  | 10.60.10.80 | 27-SS-02/SA33/18.7 | 2741-02-OV3-0018 | N.A. | 0 | 0.74 | 1 | ок | 27-SS-02/SA33/18.7 | Заглушка / Blanket | 1 |  | 0 | 0 | 27-SS-02/SA33/18.7 | 1 | 0 | 0000040353,
| Врезка / Inset | [15 empty] | 0 | 0 | 0 | !!! | !!! | Врезка / Inset | 0 |  | #VALUE! | #VALUE! |  |  | #VALUE!
19.1 |  |  | 400 | 500 | 350 | 0.7 | ГОСТ Р 52246-2004/ GOST R 52246-2004 | 3.528 | 6 | 0.63 | 3.78 |  | 10.60.10.60 | 27-SS-02/SA33/19.1 | 2741-02-OV3-0018 | N.A. | 0 | 3.78 | 6 | ок | 27-SS-02/SA33/19.1 | Врезка / Inset | 1 |  | 0 | 0 | 27-SS-02/SA33/19.1 | 6 | 0 | 0000040353(6),
19.2 |  |  | 450 | 1000 | 350 | 0.7 | ГОСТ Р 52246-2004/ GOST R 52246-2004 | 5.684 | 11 | 1.015 | 11.165 |  | 10.60.10.70 | 27-SS-02/SA33/19.2 | 2741-02-OV3-0018 | N.A. | 0 | 11.22 | 11 | ок | 27-SS-02/SA33/19.2 | Врезка / Inset | 1 |  | 0 | 0 | 27-SS-02/SA33/19.2 | 11 | 0 | 0000040353(11),
19.3 |  |  | 550 | 1000 | 350 | 0.7 | ГОСТ Р 52246-2004/ GOST R 52246-2004 | 6.076 | 11 | 1.085 | 11.935 |  | 10.60.10.70 | 27-SS-02/SA33/19.3 | 2741-02-OV3-0018 | N.A. | 0 | 11.99 | 11 | ок | 27-SS-02/SA33/19.3 | Врезка / Inset | 1 |  | 0 | 0 | 27-SS-02/SA33/19.3 | 11 | 0 | 0000040353(11),
19.4 |  |  | 600 | 500 | 350 | 0.7 | ГОСТ Р 52246-2004/ GOST R 52246-2004 | 4.312 | 6 | 0.77 | 4.62 |  | 10.60.10.70 | 27-SS-02/SA33/19.4 | 2741-02-OV3-0018 | N.A. | 0 | 4.62 | 6 | ок | 27-SS-02/SA33/19.4 | Врезка / Inset | 1 |  | 0 | 0 | 27-SS-02/SA33/19.4 | 6 | 0 | 0000040353(6),
19.5 |  |  | 1000 | 300 | 350 | 0.7 | ГОСТ Р 52246-2004/ GOST R 52246-2004 | 5.096 | 7 | 0.91 | 6.37 |  | 10.60.10.70 | 27-SS-02/SA33/19.5 | 2741-02-OV3-0018 | N.A. | 0 | 6.37 | 7 | ок | 27-SS-02/SA33/19.5 | Врезка / Inset | 1 |  | 0 | 0 | 27-SS-02/SA33/19.5 | 7 | 0 | 0000040353(7),
19.6 |  |  | 1000 | 400 | 350 | 0.7 | ГОСТ Р 52246-2004/ GOST R 52246-2004 | 5.488 | 11 | 0.98 | 10.78 |  | 10.60.10.70 | 27-SS-02/SA33/19.6 | 2741-02-OV3-0018 | N.A. | 0 | 10.78 | 11 | ок | 27-SS-02/SA33/19.6 | Врезка / Inset | 1 |  | 0 | 0 | 27-SS-02/SA33/19.6 | 11 | 0 | 0000040353(11),
19.7 |  |  | 1200 | 500 | 350 | 0.9 | ГОСТ Р 52246-2004/ GOST R 52246-2004 | 8.568 | 18 | 1.19 | 21.42 |  | 10.60.10.80 | 27-SS-02/SA33/19.7 | 2741-02-OV3-0018 | N.A. | 0 | 21.42 | 18 | ок | 27-SS-02/SA33/19.7 | Врезка / Inset | 1 |  | 0 | 0 | 27-SS-02/SA33/19.7 | 18 | 0 | 0000040353(18),
19.8 |  |  | 450 | 1000 | 350 | 0,8 | ГОСТ Р 52246-2004/ GOST R 52246-2004 | 6.496 | 2 | 1.015 | 2.03 |  | 10.60.10.70 | 27-SS-02/SA33/19.8 | 2741-02-OV3-0018 | N.A. | 0 | 2.04 | 2 | ок | 27-SS-02/SA33/19.8 | Врезка / Inset | 1 |  | 0 | 0 | 27-SS-02/SA33/19.8 | 2 | 0 | 0000040353(2),
19.9 |  |  | 700 | 500 | 350 | 0,8 | ГОСТ Р 52246-2004/ GOST R 52246-2004 | 5.376 | 1 | 0.84 | 0.84 |  | 10.60.10.70 | 27-SS-02/SA33/19.9 | 2741-02-OV3-0018 | N.A. | 0 | 0.84 | 1 | ок | 27-SS-02/SA33/19.9 | Врезка / Inset | 1 |  | 0 | 0 | 27-SS-02/SA33/19.9 | 1 | 0 | 0000040353,
19.10 |  |  | 800 | 1000 | 350 | 0,8 | ГОСТ Р 52246-2004/ GOST R 52246-2004 | 8.064 | 2 | 1.26 | 2.52 |  | 10.60.10.70 | 27-SS-02/SA33/19.10 | 2741-02-OV3-0018 | N.A. | 0 | 2.52 | 2 | ок | 27-SS-02/SA33/19.10 | Врезка / Inset | 1 |  | 0 | 0 | 27-SS-02/SA33/19.10 | 2 | 0 | 0000040353(2),
19.11 |  |  | 900 | 500 | 350 | 0,8 | ГОСТ Р 52246-2004/ GOST R 52246-2004 | 6.272 | 2 | 0.98 | 1.96 |  | 10.60.10.70 | 27-SS-02/SA33/19.11 | 2741-02-OV3-0018 | N.A. | 0 | 1.96 | 2 | ок | 27-SS-02/SA33/19.11 | Врезка / Inset | 1 |  | 0 | 0 | 27-SS-02/SA33/19.11 | 2 | 0 | 0000040353(2),
19.12 |  |  | 1100 | 500 | 350 | 0.9 | ГОСТ Р 52246-2004/ GOST R 52246-2004 | 8.064 | 1 | 1.12 | 1.12 |  | 10.60.10.80 | 27-SS-02/SA33/19.12 | 2741-02-OV3-0018 | N.A. | 0 | 1.12 | 1 | ок | 27-SS-02/SA33/19.12 | Врезка / Inset | 1 |  | 0 | 0 | 27-SS-02/SA33/19.12 | 1 | 0 | 0000040353,
| Нетиповые изделия/ Atypical detail | [15 empty] | 0 | 0 | 0 | !!! | !!! | Нетиповые изделия/ Atypical detail | 0 |  | #VALUE! | #VALUE! |  |  | #VALUE!
20.1 | Деталь 9/Detail 9 |  | 4000 | 1400 | 3040 | 1,2 | ГОСТ Р 52246-2004/ GOST R 52246-2004 | 315.1872 | 1 | 32.832 | 32.832 |  | 10.60.10.140.50 | 27-SS-02/SA33/20.1 | 2741-02-OV3-0018 | 2741-02-OV3-NI02 | 0 | 98.49 | 3 | !!! | 27-SS-02/SA33/20.1 | Нетиповые изделия/ Atypical detail | 1 | 0 | 2 | 65.664 | 27-SS-02/SA33/20.1 | 1 | 0 | 0000040418(3),
20.2 | Деталь 10/Detail 10 |  |  |  |  | 1,2 | ГОСТ Р 52246-2004/ GOST R 52246-2004 | 1224 | 1 | 127.5 | 127.5 |  | 10.60.10.140.50 | 27-SS-02/SA33/20.2 | 2741-02-OV3-0018 | 2741-02-OV3-NI02 | 0 | 131.2 | 1 | ок | 27-SS-02/SA33/20.2 | Нетиповые изделия/ Atypical detail | 1 |  | 0 | 0 | 27-SS-02/SA33/20.2 | 1 | 0 | 0000040440,
20.3 | Деталь 11/Detail 11 |  | 2250 | 850 | 1120 | 1,2 | ГОСТ Р 52246-2004/ GOST R 52246-2004 | 66.6624 | 3 | 6.944 | 20.832 |  | 10.60.10.140.50 | 27-SS-02/SA33/20.3 | 2741-02-OV3-0018 | 2741-02-OV3-NI02 | 0 | 20.82 | 3 | ок | 27-SS-02/SA33/20.3 | Нетиповые изделия/ Atypical detail | 1 |  | 0 | 0 | 27-SS-02/SA33/20.3 | 3 | 0 | 0000040418(3),
20.4 | Деталь 12/Detail 12 |  | 2190 | 800 | 2250 | 1,2 | ГОСТ Р 52246-2004/ GOST R 52246-2004 | 129.168 | 3 | 13.455 | 40.365 |  | 10.60.10.140.50 | 27-SS-02/SA33/20.4 | 2741-02-OV3-0018 | 2741-02-OV3-NI02 | 0 | 39.84 | 3 | ок | 27-SS-02/SA33/20.4 | Нетиповые изделия/ Atypical detail | 1 |  | 0 | 0 | 27-SS-02/SA33/20.4 | 3 | 0 | 0000040418(3),
20.5 | Деталь 13/Detail 13 |  |  |  |  | 1,2 | ГОСТ Р 52246-2004/ GOST R 52246-2004 | 1440 | 1 | 150 | 150 |  | 10.60.10.140.50 | 27-SS-02/SA33/20.5 | 2741-02-OV3-0018 | 2741-02-OV3-NI02 | 0 | 151.2 | 1 | ок | 27-SS-02/SA33/20.5 | Нетиповые изделия/ Atypical detail | 1 |  | 0 | 0 | 27-SS-02/SA33/20.5 | 1 | 0 | 0000040424,
20.6 | Деталь 14/Detail 14 |  | 1400 | 2800 |  | 1,2 | ГОСТ Р 52246-2004/ GOST R 52246-2004 | 25.4722 | 2 | 2.6534 | 5.3067 |  | 10.60.10.140.110 | 27-SS-02/SA33/20.6 | 2741-02-OV3-0018 | 2741-02-OV3-NI02 | 0 | 26.04 | 2 | ок | 27-SS-02/SA33/20.6 | Нетиповые изделия/ Atypical detail | 1 |  | 0 | 0 | 27-SS-02/SA33/20.6 | 2 | 0 | 0000040620(2),
20.7 | Деталь 15/Detail 15 |  | 2800 | 1400 | 930 | 1,2 | ГОСТ Р 52246-2004/ GOST R 52246-2004 | 74.9952 | 1 | 7.812 | 7.812 |  | 10.60.10.140.50 | 27-SS-02/SA33/20.7 | 2741-02-OV3-0018 | 2741-02-OV3-NI02 | 0 | 7.81 | 1 | ок | 27-SS-02/SA33/20.7 | Нетиповые изделия/ Atypical detail | 1 |  | 0 | 0 | 27-SS-02/SA33/20.7 | 1 | 0 | 0000040417,
20.8 | Деталь16/Detail 16 |  | 2800 | 1400 | 665 | 1,2 | ГОСТ Р 52246-2004/ GOST R 52246-2004 | 53.6256 | 1 | 5.586 | 5.586 |  | 10.60.10.140.50 | 27-SS-02/SA33/20.8 | 2741-02-OV3-0018 | 2741-02-OV3-NI02 | 0 | 5.46 | 1 | ок | 27-SS-02/SA33/20.8 | Нетиповые изделия/ Atypical detail | 1 |  | 0 | 0 | 27-SS-02/SA33/20.8 | 1 | 0 | 0000040417,
20.9 | Деталь17/Detail 17 |  |  |  |  | 1,2 | ГОСТ Р 52246-2004/ GOST R 52246-2004 | 1008 | 1 | 105 | 105 |  | 10.60.10.140.50 | 27-SS-02/SA33/20.9 | 2741-02-OV3-0018 | 2741-02-OV3-NI02 | 0 | 99.52 | 1 | ок | 27-SS-02/SA33/20.9 | Нетиповые изделия/ Atypical detail | 1 |  | 0 | 0 | 27-SS-02/SA33/20.9 | 1 | 0 | 0000040424,
| Люк прочистки / Revision openings | [15 empty] | 0 | 0 | 0 | !!! | !!! | Люк прочистки / Revision openings | 0 |  | #VALUE! | #VALUE! |  |  | #VALUE!
33.3 | 300x150 |  | 300 | 150 |  |  | ТУ 5275-001-84367148-2009/ TU 5275-001-84367148-2009 | 0.87 | 4 |  |  |  | 10.90.30.70 | 27-SS-02/SA33/33.3 | 2741-02-OV3-0018 | N.A. | 0 | 0 | 0 | !!! | !!! | Люк прочистки / Revision openings | 1 | 0 | -4 | 0 | 27-SS-02/SA33/33.3 | 0 | 4
33.4 | 300x200 |  | 300 | 200 |  |  | ТУ 5275-001-84367148-2009/ TU 5275-001-84367148-2009 | 1.05 | 8 |  |  |  | 10.90.30.10 | 27-SS-02/SA33/33.4 | 2741-02-OV3-0018 | N.A. | 0 | 0 | 0 | !!! | !!! | Люк прочистки / Revision openings | 1 | 0 | -8 | 0 | 27-SS-02/SA33/33.4 | 0 | 8
33.5 | 400x300 |  | 400 | 300 |  |  | ТУ 5275-001-84367148-2009/ TU 5275-001-84367148-2009 | 2.07 | 14 |  |  |  | 10.90.30.20 | 27-SS-02/SA33/33.5 | 2741-02-OV3-0018 | N.A. | 0 | 0 | 0 | !!! | !!! | Люк прочистки / Revision openings | 1 | 0 | -14 | 0 | 27-SS-02/SA33/33.5 | 0 | 14
33.6 | 500x400 |  | 500 | 400 |  |  | ТУ 5275-001-84367148-2009/ TU 5275-001-84367148-2009 | 4.24 | 2 |  |  |  | 10.90.30.30 | 27-SS-02/EA33/33.6 | 2741-02-OV3-0018 | N.A. | 0 | 0 | 0 | !!! | !!! | Люк прочистки / Revision openings | 1 | 0 | -2 | 0 | 27-SS-02/EA33/33.6 | 0 | 2
33.7 | 700x500 |  | 700 | 500 |  |  | ТУ 5275-001-84367148-2009/ TU 5275-001-84367148-2009 | 8.39 | 50 |  |  |  | 10.90.30.40 | 27-SS-02/SA33/33.7 | 2741-02-OV3-0018 | N.A. | 0 | 0 | 0 | !!! | !!! | Люк прочистки / Revision openings | 1 | 0 | -50 | 0 | 27-SS-02/SA33/33.7 | 0 | 50
| Воздуховод прямой участок / Duct straight part | [15 empty] | 0 | 0 | 0 | !!! | !!! | Воздуховод прямой участок / Duct straight part | 0 |  | #VALUE! | #VALUE! |  |  | #VALUE!
1,1 |  |  | 300 | 200 | 1250 | 0.7 | ГОСТ Р 52246-2004/ GOST R 52246-2004 | 7 | 16 | 1.25 | 20 |  | 10.60.10.10 | 27-SS-02/EA32/1.1 | 2741-02-OV3-0019 | N.A. | 0 | 18.75 | 15 | !!! | 27-SS-02/EA32/1.1 | Воздуховод прямой участок / Duct straight part | 1 |  | -1 | -1.25 | 27-SS-02/EA32/1.1 | 15 | 1 | 0000040349(15), | в 1С - 15 шт, на схеме 15 шт опечатка в КВ
1,2 |  |  | 300 | 200 | 880 | 0.7 | ГОСТ Р 52246-2004/ GOST R 52246-2004 | 4.928 | 1 | 0.88 | 0.88 |  | 10.60.10.10 | 27-SS-02/EA32/1.2 | 2741-02-OV3-0019 | N.A. | 0 | 0.88 | 1 | ок | 27-SS-02/EA32/1.2 | Воздуховод прямой участок / Duct straight part | 1 |  | 0 | 0 | 27-SS-02/EA32/1.2 | 1 | 0 | 0000040349,
1,3 |  |  | 300 | 200 | 770 | 0.7 | ГОСТ Р 52246-2004/ GOST R 52246-2004 | 4.312 | 2 | 0.77 | 1.54 |  | 10.60.10.10 | 27-SS-02/EA32/1.3 | 2741-02-OV3-0019 | N.A. | 0 | 1.54 | 2 | ок | 27-SS-02/EA32/1.3 | Воздуховод прямой участок / Duct straight part | 1 |  | 0 | 0 | 27-SS-02/EA32/1.3 | 2 | 0 | 0000040349(2),
1,4 |  |  | 300 | 200 | 920 | 0.7 | ГОСТ Р 52246-2004/ GOST R 52246-2004 | 5.152 | 1 | 0.92 | 0.92 |  | 10.60.10.10 | 27-SS-02/EA32/1.4 | 2741-02-OV3-0019 | N.A. | 0 | 0.92 | 1 | ок | 27-SS-02/EA32/1.4 | Воздуховод прямой участок / Duct straight part | 1 |  | 0 | 0 | 27-SS-02/EA32/1.4 | 1 | 0 | 0000040349,
2,1 |  |  | 600 | 350 | 1250 | 0.7 | ГОСТ Р 52246-2004/ GOST R 52246-2004 | 13.3 | 23 | 2.375 | 54.625 |  | 10.60.10.20 | 27-SS-02/EA32/2.1 | 2741-02-OV3-0019 | N.A. | 0 | 38.08 | 16 | !!! | 27-SS-02/EA32/2.1 | Воздуховод прямой участок / Duct straight part | 1 |  | -7 | -16.625 | 27-SS-02/EA32/2.1 | 23 | 0 | 0000040349, 0000040594(14), 0000040607, | уточнять с производством , в 1С - 17 шт
2,2 |  |  | 600 | 350 | 700 | 0.7 | ГОСТ Р 52246-2004/ GOST R 52246-2004 | 7.448 | 2 | 1.33 | 2.66 |  | 10.60.10.20 | 27-SS-02/EA32/2.2 | 2741-02-OV3-0019 | N.A. | 0 | 2.66 | 2 | ок | 27-SS-02/EA32/2.2 | Воздуховод прямой участок / Duct straight part | 1 |  | 0 | 0 | 27-SS-02/EA32/2.2 | 2 | 0 | 0000040349(2),
2,3 |  |  | 600 | 350 | 710 | 0.7 | ГОСТ Р 52246-2004/ GOST R 52246-2004 | 7.5544 | 2 | 1.349 | 2.698 |  | 10.60.10.20 | 27-SS-02/EA32/2.3 | 2741-02-OV3-0019 | N.A. | 0 | 2.7 | 2 | ок | 27-SS-02/EA32/2.3 | Воздуховод прямой участок / Duct straight part | 1 |  | 0 | 0 | 27-SS-02/EA32/2.3 | 2 | 0 | 0000040349(2),
2,4 |  |  | 600 | 350 | 850 | 0.7 | ГОСТ Р 52246-2004/ GOST R 52246-2004 | 9.044 | 1 | 1.615 | 1.615 |  | 10.60.10.20 | 27-SS-02/EA32/2.4 | 2741-02-OV3-0019 | N.A. | 0 | 1.62 | 1 | ок | 27-SS-02/EA32/2.4 | Воздуховод прямой участок / Duct straight part | 1 |  | 0 | 0 | 27-SS-02/EA32/2.4 | 1 | 0 | 0000040349,
2,5 |  |  | 600 | 350 | 680 | 0.7 | ГОСТ Р 52246-2004/ GOST R 52246-2004 | 7.2352 | 2 | 1.292 | 2.584 |  | 10.60.10.20 | 27-SS-02/EA32/2.5 | 2741-02-OV3-0019 | N.A. | 0 | 2.58 | 2 | ок | 27-SS-02/EA32/2.5 | Воздуховод прямой участок / Duct straight part | 1 |  | 0 | 0 | 27-SS-02/EA32/2.5 | 2 | 0 | 0000040349(2),
2,6 |  |  | 600 | 350 | 320 | 0.7 | ГОСТ Р 52246-2004/ GOST R 52246-2004 | 3.4048 | 1 | 0.608 | 0.608 |  | 10.60.10.20 | 27-SS-02/EA32/2.6 | 2741-02-OV3-0019 | N.A. | 0 | 0.61 | 1 | ок | 27-SS-02/EA32/2.6 | Воздуховод прямой участок / Duct straight part | 1 |  | 0 | 0 | 27-SS-02/EA32/2.6 | 1 | 0 | 0000040349,
2,7 |  |  | 600 | 350 | 760 | 0.7 | ГОСТ Р 52246-2004/ GOST R 52246-2004 | 8.0864 | 1 | 1.444 | 1.444 |  | 10.60.10.20 | 27-SS-02/EA32/2.7 | 2741-02-OV3-0019 | N.A. | 0 | 1.44 | 1 | ок | 27-SS-02/EA32/2.7 | Воздуховод прямой участок / Duct straight part | 1 |  | 0 | 0 | 27-SS-02/EA32/2.7 | 1 | 0 | 0000040349,
2,8 |  |  | 600 | 350 | 890 | 0.7 | ГОСТ Р 52246-2004/ GOST R 52246-2004 | 9.4696 | 1 | 1.691 | 1.691 |  | 10.60.10.20 | 27-SS-02/EA32/2.8 | 2741-02-OV3-0019 | N.A. | 0 | 1.69 | 1 | ок | 27-SS-02/EA32/2.8 | Воздуховод прямой участок / Duct straight part | 1 |  | 0 | 0 | 27-SS-02/EA32/2.8 | 1 | 0 | 0000040349,
2,9 |  |  | 600 | 350 | 810 | 0.7 | ГОСТ Р 52246-2004/ GOST R 52246-2004 | 8.6184 | 1 | 1.539 | 1.539 |  | 10.60.10.20 | 27-SS-02/EA32/2.9 | 2741-02-OV3-0019 | N.A. | 0 | 1.54 | 1 | ок | 27-SS-02/EA32/2.9 | Воздуховод прямой участок / Duct straight part | 1 |  | 0 | 0 | 27-SS-02/EA32/2.9 | 1 | 0 | 0000040349,
2,10 |  |  | 600 | 350 | 330 | 0.7 | ГОСТ Р 52246-2004/ GOST R 52246-2004 | 3.5112 | 1 | 0.627 | 0.627 |  | 10.60.10.20 | 27-SS-02/EA32/2.10 | 2741-02-OV3-0019 | N.A. | 0 | 0.63 | 1 | ок | 27-SS-02/EA32/2.10 | Воздуховод прямой участок / Duct straight part | 1 |  | 0 | 0 | 27-SS-02/EA32/2.10 | 1 | 0 | 0000040349,
3,1 |  |  | 1000 | 800 | 1250 | 0.7 | ГОСТ Р 52246-2004/ GOST R 52246-2004 | 25.2 | 11 | 4.5 | 49.5 |  | 10.60.10.20 | 27-SS-02/EA32/3.1 | 2741-02-OV3-0019 | N.A. | 0 | 54 | 12 | !!! | 27-SS-02/EA32/3.1 | Воздуховод прямой участок / Duct straight part | 1 | 0 | 1 | 4.5 | 27-SS-02/EA32/3.1 | 11 | 0 | 0000040349(11), 0000040594,
3,2 |  |  | 1000 | 800 | 710 | 0.7 | ГОСТ Р 52246-2004/ GOST R 52246-2004 | 14.3136 | 2 | 2.556 | 5.112 |  | 10.60.10.20 | 27-SS-02/EA32/3.2 | 2741-02-OV3-0019 | N.A. | 0 | 7.68 | 3 | !!! | 27-SS-02/EA32/3.2 | Воздуховод прямой участок / Duct straight part | 1 | 0 | 1 | 2.556 | 27-SS-02/EA32/3.2 | 2 | 0 | 0000040349(2), 0000040594,
3,3 |  |  | 1000 | 800 | 640 | 0.7 | ГОСТ Р 52246-2004/ GOST R 52246-2004 | 12.9024 | 2 | 2.304 | 4.608 |  | 10.60.10.20 | 27-SS-02/EA32/3.3 | 2741-02-OV3-0019 | N.A. | 0 | 4.6 | 2 | ок | 27-SS-02/EA32/3.3 | Воздуховод прямой участок / Duct straight part | 1 |  | 0 | 0 | 27-SS-02/EA32/3.3 | 2 | 0 | 0000040349(2),
3,4 |  |  | 1000 | 800 | 740 | 0.7 | ГОСТ Р 52246-2004/ GOST R 52246-2004 | 14.9184 | 1 | 2.664 | 2.664 |  | 10.60.10.20 | 27-SS-02/EA32/3.4 | 2741-02-OV3-0019 | N.A. | 0 | 2.66 | 1 | ок | 27-SS-02/EA32/3.4 | Воздуховод прямой участок / Duct straight part | 1 |  | 0 | 0 | 27-SS-02/EA32/3.4 | 1 | 0 | 0000040349,
4,1 |  |  | 1400 | 1000 | 1250 | 0.9 | ГОСТ Р 52246-2004/ GOST R 52246-2004 | 43.2 | 61 | 6 | 366 |  | 10.60.10.30 | 27-SS-02/EA32/4.1 | 2741-02-OV3-0019 | N.A. | 0 | 360 | 60 | !!! | 27-SS-02/EA32/4.1 | Воздуховод прямой участок / Duct straight part | 1 |  | -1 | -6 | 27-SS-02/EA32/4.1 | 61 | 0 | 0000040349(60), | уточнять с производством , в 1С - 60 шт
4,2 |  |  | 1400 | 1000 | 570 | 0.9 | ГОСТ Р 52246-2004/ GOST R 52246-2004 | 19.6992 | 1 | 2.736 | 2.736 |  | 10.60.10.30 | 27-SS-02/EA32/4.2 | 2741-02-OV3-0019 | N.A. | 0 | 2.74 | 1 | ок | 27-SS-02/EA32/4.2 | Воздуховод прямой участок / Duct straight part | 1 |  | 0 | 0 | 27-SS-02/EA32/4.2 | 1 | 0 | 0000040349,
4,3 |  |  | 1400 | 1000 | 940 | 0.9 | ГОСТ Р 52246-2004/ GOST R 52246-2004 | 32.4864 | 3 | 4.512 | 13.536 |  | 10.60.10.30 | 27-SS-02/EA32/4.3 | 2741-02-OV3-0019 | N.A. | 0 | 13.53 | 3 | ок | 27-SS-02/EA32/4.3 | Воздуховод прямой участок / Duct straight part | 1 |  | 0 | 0 | 27-SS-02/EA32/4.3 | 3 | 0 | 0000040349(3),
4,4 |  |  | 1400 | 1000 | 870 | 0.9 | ГОСТ Р 52246-2004/ GOST R 52246-2004 | 30.0672 | 4 | 4.176 | 16.704 |  | 10.60.10.30 | 27-SS-02/EA32/4.4 | 2741-02-OV3-0019 | N.A. | 0 | 16.72 | 4 | ок | 27-SS-02/EA32/4.4 | Воздуховод прямой участок / Duct straight part | 1 |  | 0 | 0 | 27-SS-02/EA32/4.4 | 4 | 0 | 0000040349, 0000040594(3),
4,5 |  |  | 1400 | 1000 | 920 | 0.9 | ГОСТ Р 52246-2004/ GOST R 52246-2004 | 31.7952 | 3 | 4.416 | 13.248 |  | 10.60.10.30 | 27-SS-02/EA32/4.5 | 2741-02-OV3-0019 | N.A. | 0 | 13.26 | 3 | ок | 27-SS-02/EA32/4.5 | Воздуховод прямой участок / Duct straight part | 1 |  | 0 | 0 | 27-SS-02/EA32/4.5 | 3 | 0 | 0000040349(3),
4,6 |  |  | 1400 | 1000 | 320 | 0.9 | ГОСТ Р 52246-2004/ GOST R 52246-2004 | 11.0592 | 2 | 1.536 | 3.072 |  | 10.60.10.30 | 27-SS-02/EA32/4.6 | 2741-02-OV3-0019 | N.A. | 0 | 7.58 | 2 | ок | 27-SS-02/EA32/4.6 | Воздуховод прямой участок / Duct straight part | 1 |  | 0 | 0 | 27-SS-02/EA32/4.6 | 2 | 0 | 0000040349(2),
5,1 |  |  | 1700 | 800 | 670 | 0.9 | ГОСТ Р 52246-2004/ GOST R 52246-2004 | 24.12 | 4 | 3.35 | 13.4 |  | 10.60.10.40 | 27-SS-02/EA32/5.1 | 2741-02-OV3-0019 | N.A. | 0 | 14.48 | 4 | ок | 27-SS-02/EA32/5.1 | Воздуховод прямой участок / Duct straight part | 1 |  | 0 | 0 | 27-SS-02/EA32/5.1 | 4 | 0 | 0000040349(4),
5,2 |  |  | 1700 | 800 | 530 | 0.9 | ГОСТ Р 52246-2004/ GOST R 52246-2004 | 19.08 | 8 | 2.65 | 21.2 |  | 10.60.10.40 | 27-SS-02/EA32/5.2 | 2741-02-OV3-0019 | N.A. | 0 | 27.68 | 8 | ок | 27-SS-02/EA32/5.2 | Воздуховод прямой участок / Duct straight part | 1 |  | 0 | 0 | 27-SS-02/EA32/5.2 | 8 | 0 | 0000040349(8),
5.2.2. | [16 empty] | 0 | 0 | 0 | ок | !!! | 0 | 0 |  | 0 | 0 |  |  | 0
5.2.3 | [16 empty] | 0 | 0 | 0 | ок | !!! | 0 | 0 |  | 0 | 0 |  |  | 0
| Отвод 45 / Bend 45 | [15 empty] | 0 | 0 | 0 | !!! | !!! | Отвод 45 / Bend 45 | 0 |  | #VALUE! | #VALUE! |  |  | #VALUE!
6,1 |  |  | 200 | 300 |  | 0.7 | ГОСТ Р 52246-2004/ GOST R 52246-2004 | 1.5496 | 4 | 0.27671 | 1.1069 |  | 10.60.10.60 | 27-SS-02/EA32/6.1 | 2741-02-OV3-0019 | N.A. | 0 | 2.48 | 8 | !!! | 27-SS-02/EA32/6.1 | Отвод 45 / Bend 45 | 1 | 0 | 4 | 1.1069 | 27-SS-02/EA32/6.1 | 4 | 0 | 0000040353(4), 0000040594(4),
6,2 |  |  | 350 | 600 |  | 0.7 | ГОСТ Р 52246-2004/ GOST R 52246-2004 | 3.571 | 4 | 0.63768 | 2.5507 |  | 10.60.10.70 | 27-SS-02/EA32/6.2 | 2741-02-OV3-0019 | N.A. | 0 | 6.56 | 8 | !!! | 27-SS-02/EA32/6.2 | Отвод 45 / Bend 45 | 1 | 0 | 4 | 2.5507 | 27-SS-02/EA32/6.2 | 4 | 0 | 0000040353(4), 0000040594(4),
| Отвод 90 / Bend 90 | [15 empty] | 0 | 0 | 0 | !!! | !!! | Отвод 90 / Bend 90 | 0 |  | #VALUE! | #VALUE! |  |  | #VALUE!
7,1 |  |  | 350 | 600 |  | 0.7 | ГОСТ Р 52246-2004/ GOST R 52246-2004 | 6.078 | 1 | 1.0854 | 1.0854 |  | 10.60.10.70 | 27-SS-02/EA32/7.1 | 2741-02-OV3-0019 | N.A. | 0 | 3.28 | 2 | !!! | 27-SS-02/EA32/7.1 | Отвод 90 / Bend 90 | 1 | 0 | 1 | 1.0854 | 27-SS-02/EA32/7.1 | 1 | 0 | 0000040353(2),
7,2 |  |  | 1000 | 1400 |  | 0.9 | ГОСТ Р 52246-2004/ GOST R 52246-2004 | 37.3852 | 3 | 5.1924 | 15.5772 |  | 10.60.10.80 | 27-SS-02/EA32/7.2 | 2741-02-OV3-0019 | N.A. | 0 | 21.48 | 3 | ок | 27-SS-02/EA32/7.2 | Отвод 90 / Bend 90 | 1 |  | 0 | 0 | 27-SS-02/EA32/7.2 | 3 | 0 | 0000040353(3),
7,3 |  |  | 600 | 350 |  | 0.7 | ГОСТ Р 52246-2004/ GOST R 52246-2004 | 8.1671 | 1 | 1.4584 | 1.4584 |  | 10.60.10.70 | 27-SS-02/EA32/7.3 | 2741-02-OV3-0019 | N.A. | 0 | 0 | 0 | !!! | !!! | Отвод 90 / Bend 90 | 1 |  | -1 | -1.4584 | 27-SS-02/EA32/7.3 | 1 | 0 |  | уточнять с производством , нет в 1С
| Переход / Reduction | [15 empty] | 0 | 0 | 0 | !!! | !!! | Переход / Reduction | 0 |  | #VALUE! | #VALUE! |  |  | #VALUE!
8,1 | 600x350/300x200 |  |  |  | 500 | 0.7 | ГОСТ Р 52246-2004/ GOST R 52246-2004 | 4.968 | 1 | 0.88714 | 0.88714 |  | 10.60.10.70 | 27-SS-02/EA32/8.1 | 2741-02-OV3-0019 | N.A. | 0 | 0.87 | 1 | ок | 27-SS-02/EA32/8.1 | Переход / Reduction | 1 |  | 0 | 0 | 27-SS-02/EA32/8.1 | 1 | 0 | 0000040353,
8,2 | 1400x1000/1000x800 |  |  |  | 500 | 0.9 | ГОСТ Р 52246-2004/ GOST R 52246-2004 | 18.8143 | 3 | 2.6131 | 7.8393 |  | 10.60.10.80 | 27-SS-02/EA32/8.2 | 2741-02-OV3-0019 | N.A. | 0 | 7.56 | 3 | ок | 27-SS-02/EA32/8.2 | Переход / Reduction | 1 |  | 0 | 0 | 27-SS-02/EA32/8.2 | 3 | 0 | 0000040353(3),
| Заглушка / Blanket | [15 empty] | 0 | 0 | 0 | !!! | !!! | Заглушка / Blanket | 0 |  | #VALUE! | #VALUE! |  |  | #VALUE!
9,1 |  |  | 300 | 200 | 60 | 0.7 | ГОСТ Р 52246-2004/ GOST R 52246-2004 | 0.672 | 1 | 0.12 | 0.12 |  | 10.60.10.60 | 27-SS-02/EA32/9.1 | 2741-02-OV3-0019 | N.A. | 0 | 0.12 | 1 | ок | 27-SS-02/EA32/9.1 | Заглушка / Blanket | 1 |  | 0 | 0 | 27-SS-02/EA32/9.1 | 1 | 0 | 0000040353,
9,2 |  |  | 1000 | 800 | 60 | 0.7 | ГОСТ Р 52246-2004/ GOST R 52246-2004 | 5.6896 | 3 | 1.016 | 3.048 |  | 10.60.10.70 | 27-SS-02/EA32/9.2 | 2741-02-OV3-0019 | N.A. | 0 | 0.96 | 3 | ок | 27-SS-02/EA32/9.2 | Заглушка / Blanket | 1 |  | 0 | 0 | 27-SS-02/EA32/9.2 | 3 | 0 | 0000040353(3),
| Врезка / Inset | [15 empty] | 0 | 0 | 0 | !!! | !!! | Врезка / Inset | 0 |  | #VALUE! | #VALUE! |  |  | #VALUE!
10,1 |  |  | 300 | 100 | 350 | 0.7 | ГОСТ Р 52246-2004/ GOST R 52246-2004 | 1.568 | 4 | 0.28 | 1.12 |  | 10.60.10.60 | 27-SS-02/EA32/10.1 | 2741-02-OV3-0019 | N.A. | 0 | 1.12 | 4 | ок | 27-SS-02/EA32/10.1 | Врезка / Inset | 1 |  | 0 | 0 | 27-SS-02/EA32/10.1 | 4 | 0 | 0000040353(4),
10,2 |  |  | 600 | 350 | 350 | 0.7 | ГОСТ Р 52246-2004/ GOST R 52246-2004 | 3.724 | 1 | 0.665 | 0.665 |  | 10.60.10.70 | 27-SS-02/EA32/10.2 | 2741-02-OV3-0019 | N.A. | 0 | 0.67 | 1 | ок | 27-SS-02/EA32/10.2 | Врезка / Inset | 1 |  | 0 | 0 | 27-SS-02/EA32/10.2 | 1 | 0 | 0000040353,
10,3 |  |  | 1000 | 500 | 350 | 0.7 | ГОСТ Р 52246-2004/ GOST R 52246-2004 | 5.88 | 15 | 1.05 | 15.75 |  | 10.60.10.70 | 27-SS-02/EA32/10.3 | 2741-02-OV3-0019 | N.A. | 0 | 15.75 | 15 | ок | 27-SS-02/EA32/10.3 | Врезка / Inset | 1 |  | 0 | 0 | 27-SS-02/EA32/10.3 | 15 | 0 | 0000040353(15),
10,4 |  |  | 1400 | 1000 | 350 | 0.9 | ГОСТ Р 52246-2004/ GOST R 52246-2004 | 12.096 | 3 | 1.68 | 5.04 |  | 10.60.10.80 | 27-SS-02/EA32/10.4 | 2741-02-OV3-0019 | N.A. | 0 | 5.04 | 3 | ок | 27-SS-02/EA32/10.4 | Врезка / Inset | 1 |  | 0 | 0 | 27-SS-02/EA32/10.4 | 3 | 0 | 0000040353(3),
10,5 |  |  | 1700 | 800 | 350 | 0.9 | ГОСТ Р 52246-2004/ GOST R 52246-2004 | 12.6 | 8 | 1.75 | 14 |  | 10.60.10.90 | 27-SS-02/EA32/10.5 | 2741-02-OV3-0019 | N.A. | 0 | 15.12 | 8 | ок | 27-SS-02/EA32/10.5 | Врезка / Inset | 1 |  | 0 | 0 | 27-SS-02/EA32/10.5 | 8 | 0 | 0000040353(8),
| Нетиповые изделия/ Atypical detail | [15 empty] | 0 | 0 | 0 | !!! | !!! | Нетиповые изделия/ Atypical detail | 0 |  | #VALUE! | #VALUE! |  |  | #VALUE!
11,1 | Деталь 25/Detail 25 |  |  |  |  | 2 | ГОСТ 14918-80/ GOST 14918-80 | 526.4 | 1 | 32.9 | 32.9 | Окрасить вар2 / Color var2 | 10.60.10.130.50 | 27-SS-02/EA32/11.1 | 2741-02-OV3-0019 | 2741-02-OV3-NI02 | 0 | 218.64 | 2 | !!! | 27-SS-02/EA32/11.1 | Нетиповые изделия/ Atypical detail | 1 | 0 | 1 | 32.9 | 27-SS-02/EA32/11.1 | 2 | -1 | 0000040417, 0000040424,
11,2 | Деталь 26/Detail 26 |  | 3500 | 1100 | 1900 | 2 | ГОСТ 14918-80/ GOST 14918-80 | 279.68 | 1 | 17.48 | 17.48 | Окрасить вар2 / Color var2 | 10.60.10.130.100 | 27-SS-02/EA32/11.2 | 2741-02-OV3-0019 | 2741-02-OV3-NI02 | 0 | 17.03 | 2 | !!! | 27-SS-02/EA32/11.2 | Нетиповые изделия/ Atypical detail | 1 | 0 | 1 | 17.48 | 27-SS-02/EA32/11.2 | 2 | -1 | 0000040417(2),
11,3 | Деталь 27/Detail 27 |  | 3500 | 1100 | 800 | 2 | ГОСТ 14918-80/ GOST 14918-80 | 132.48 | 1 | 8.28 | 8.28 | Окрасить вар2 / Color var2 | 10.60.10.130.100 | 27-SS-02/EA32/11.3 | 2741-02-OV3-0019 | 2741-02-OV3-NI02 | 0 | 17.48 | 1 | ок | 27-SS-02/EA32/11.3 | Нетиповые изделия/ Atypical detail | 1 |  | 0 | 0 | 27-SS-02/EA32/11.3 | 1 | 0 | 0000040417,
11,4 | Деталь 28/Detail 28 |  | 1100 | 3500 |  | 1,2 | ГОСТ Р 52246-2004/ GOST R 52246-2004 | 105.8957 | 1 | 11.0308 | 11.0308 |  | 10.60.10.140.110 | 27-SS-02/EA32/11.4 | 2741-02-OV3-0019 | 2741-02-OV3-NI02 | 0 | 11.04 | 1 | ок | 27-SS-02/EA32/11.4 | Нетиповые изделия/ Atypical detail | 1 |  | 0 | 0 | 27-SS-02/EA32/11.4 | 1 | 0 | 0000040417,
11,5 | Деталь 29/Detail 29 |  | 3500 | 1100 | 2150 | 1,2 | ГОСТ Р 52246-2004/ GOST R 52246-2004 | 189.888 | 1 | 19.78 | 19.78 |  | 10.60.10.140.50 | 27-SS-02/EA32/11.5 | 2741-02-OV3-0019 | 2741-02-OV3-NI02 | 0 | 19.78 | 1 | ок | 27-SS-02/EA32/11.5 | Нетиповые изделия/ Atypical detail | 1 |  | 0 | 0 | 27-SS-02/EA32/11.5 | 1 | 0 | 0000040417,
11,6 | Деталь 30/Detail 30 |  | 3500 | 1100 |  | 1,2 | ГОСТ Р 52246-2004/ GOST R 52246-2004 | 272.2906 | 1 | 28.3636 | 28.3636 |  | 10.60.10.140.110 | 27-SS-02/EA32/11.6 | 2741-02-OV3-0019 | 2741-02-OV3-NI02 | 0 | 11.04 | 1 | ок | 27-SS-02/EA32/11.6 | Нетиповые изделия/ Atypical detail | 1 |  | 0 | 0 | 27-SS-02/EA32/11.6 | 1 | 0 | 0000040424,
11,7 | Деталь 31/Detail 31 |  | 3500 | 1100 | 590 | 1,2 | ГОСТ Р 52246-2004/ GOST R 52246-2004 | 52.1088 | 1 | 5.428 | 5.428 |  | 10.60.10.140.50 | 27-SS-02/EA32/11.7 | 2741-02-OV3-0019 | 2741-02-OV3-NI02 | 0 | 5.43 | 1 | ок | 27-SS-02/EA32/11.7 | Нетиповые изделия/ Atypical detail | 1 |  | 0 | 0 | 27-SS-02/EA32/11.7 | 1 | 0 | 0000040417,
11,8 | Деталь 32/Detail 32 |  |  |  |  | 1,2 | ГОСТ Р 52246-2004/ GOST R 52246-2004 | 50.688 | 1 | 5.28 | 5.28 |  | 10.60.10.140.110 | 27-SS-02/EA32/11.8 | 2741-02-OV3-0019 | 2741-02-OV3-NI02 | 0 | 4.5 | 1 | ок | 27-SS-02/EA32/11.8 | Нетиповые изделия/ Atypical detail | 1 |  | 0 | 0 | 27-SS-02/EA32/11.8 | 1 | 0 | 0000040417,
11,9 | Деталь 33/Detail 33 |  |  |  |  | 1,2 | ГОСТ Р 52246-2004/ GOST R 52246-2004 | 987.84 | 1 | 102.9 | 102.9 |  | 10.60.10.140.50 | 27-SS-02/EA32/11.9 | 2741-02-OV3-0019 | 2741-02-OV3-NI02 | 0 | 107.94 | 1 | ок | 27-SS-02/EA32/11.9 | Нетиповые изделия/ Atypical detail | 1 |  | 0 | 0 | 27-SS-02/EA32/11.9 | 1 | 0 | 0000040424,
11,10 | Деталь 34/Detail 34 |  |  |  |  | 1,2 | ГОСТ Р 52246-2004/ GOST R 52246-2004 | 1966.08 | 1 | 204.8 | 204.8 |  | 10.60.10.140.50 | 27-SS-02/EA32/11.1 | 2741-02-OV3-0019 | 2741-02-OV3-NI02 | 0 | 218.64 | 2 | !!! | 27-SS-02/EA32/11.1 | Нетиповые изделия/ Atypical detail | 1 | 0 | 1 | 204.8 | 27-SS-02/EA32/11.1 | 2 | -1 | 0000040417, 0000040424,
11,11 | Деталь 35/Detail 35 |  | 2490 | 625 | 350 | 1,2 | ГОСТ Р 52246-2004/ GOST R 52246-2004 | 20.9328 | 4 | 2.1805 | 8.722 |  | 10.60.10.140.50 | 27-SS-02/EA32/11.11 | 2741-02-OV3-0019 | 2741-02-OV3-NI02 | 0 | 8.72 | 4 | ок | 27-SS-02/EA32/11.11 | Нетиповые изделия/ Atypical detail | 1 |  | 0 | 0 | 27-SS-02/EA32/11.11 | 4 | 0 | 0000040417, 0000040437(3),
11,12 | Деталь 36/Detail 36 |  | 625 | 2490 |  | 1,2 | ГОСТ Р 52246-2004/ GOST R 52246-2004 | 49.4089 | 8 | 5.1468 | 41.1741 |  | 10.60.10.140.110 | 27-SS-02/EA32/11.12 | 2741-02-OV3-0019 | 2741-02-OV3-NI02 | 0 | 36.16 | 8 | ок | 27-SS-02/EA32/11.12 | Нетиповые изделия/ Atypical detail | 1 |  | 0 | 0 | 27-SS-02/EA32/11.12 | 8 | 0 | 0000040417, 0000040437(7),
11,13 | Деталь 37/Detail 37 |  | 2490 | 625 | 1030 | 1,2 | ГОСТ Р 52246-2004/ GOST R 52246-2004 | 61.6022 | 4 | 6.4169 | 25.6676 |  | 10.60.10.140.50 | 27-SS-02/EA32/11.13 | 2741-02-OV3-0019 | 2741-02-OV3-NI02 | 0 | 25.68 | 4 | ок | 27-SS-02/EA32/11.13 | Нетиповые изделия/ Atypical detail | 1 |  | 0 | 0 | 27-SS-02/EA32/11.13 | 4 | 0 | 0000040417, 0000040437(3),
11,14 | Деталь 38/Detail 38 |  | 2490 | 625 | 50 | 1,2 | ГОСТ Р 52246-2004/ GOST R 52246-2004 | 2.9904 | 4 | 0.3115 | 1.246 |  | 10.60.10.140.50 | 27-SS-02/EA32/11.14 | 2741-02-OV3-0019 | 2741-02-OV3-NI02 | 0 | 1.24 | 4 | ок | 27-SS-02/EA32/11.14 | Нетиповые изделия/ Atypical detail | 1 |  | 0 | 0 | 27-SS-02/EA32/11.14 | 4 | 0 | 0000040417, 0000040437(3),
11,15 | Деталь 39/Detail 39 |  | 2000 | 2200 |  | 1,2 | ГОСТ Р 52246-2004/ GOST R 52246-2004 | 153.6595 | 1 | 16.0062 | 16.0062 |  | 10.60.10.140.110 | 27-SS-02/EA32/11.15 | 2741-02-OV3-0019 | 2741-02-OV3-NI02 | 0 | 17.64 | 1 | ок | 27-SS-02/EA32/11.15 | Нетиповые изделия/ Atypical detail | 1 |  | 0 | 0 | 27-SS-02/EA32/11.15 | 1 | 0 | 0000040417,
11,16 | Деталь 40/Detail 40 |  |  |  |  | 1,2 | ГОСТ Р 52246-2004/ GOST R 52246-2004 | 1229.76 | 1 | 128.1 | 128.1 |  | 10.60.10.140.50 | 27-SS-02/EA32/11.16 | 2741-02-OV3-0019 | 2741-02-OV3-NI02 | 0 | 126.69 | 1 | ок | 27-SS-02/EA32/11.16 | Нетиповые изделия/ Atypical detail | 1 |  | 0 | 0 | 27-SS-02/EA32/11.16 | 1 | 0 | 0000040417,
11,17 | Деталь 48/Detail 48 |  | 2050 | 1900 | 875 | 1,2 | ГОСТ Р 52246-2004/ GOST R 52246-2004 | 66.36 | 1 | 6.9125 | 6.9125 |  | 10.60.10.140.50 | 27-SS-02/EA32/11.17 | 2741-02-OV3-0019 | 2741-02-OV3-NI02 | 0 | 6.91 | 1 | ок | 27-SS-02/EA32/11.17 | Нетиповые изделия/ Atypical detail | 1 |  | 0 | 0 | 27-SS-02/EA32/11.17 | 1 | 0 | 0000040417,
11,18 | Деталь 42/Detail 42 |  |  |  |  | 1,2 | ГОСТ Р 52246-2004/ GOST R 52246-2004 | 1173.12 | 1 | 122.2 | 122.2 |  | 10.60.10.140.50 | 27-SS-02/EA32/11.18 | 2741-02-OV3-0019 | 2741-02-OV3-NI02 | 0 | 122.43 | 1 | ок | 27-SS-02/EA32/11.18 | Нетиповые изделия/ Atypical detail | 1 |  | 0 | 0 | 27-SS-02/EA32/11.18 | 1 | 0 | 0000040417,
11,19 | Деталь 43/Detail 43 |  |  |  |  | 1,2 | ГОСТ Р 52246-2004/ GOST R 52246-2004 | 1441.92 | 1 | 150.2 | 150.2 |  | 10.60.10.140.50 | 27-SS-02/EA32/11.19 | 2741-02-OV3-0019 | 2741-02-OV3-NI02 | 0 | 151.65 | 1 | ок | 27-SS-02/EA32/11.19 | Нетиповые изделия/ Atypical detail | 1 |  | 0 | 0 | 27-SS-02/EA32/11.19 | 1 | 0 | 0000040417,
11,20 | Деталь 44/Detail 44 |  |  |  |  | 1,2 | ГОСТ Р 52246-2004/ GOST R 52246-2004 | 92.4 | 1 | 9.625 | 9.625 |  | 10.60.10.140.110 | 27-SS-02/EA32/11.2 | 2741-02-OV3-0019 | 2741-02-OV3-NI02 | 0 | 17.03 | 2 | !!! | 27-SS-02/EA32/11.2 | Нетиповые изделия/ Atypical detail | 1 | 0 | 1 | 9.625 | 27-SS-02/EA32/11.2 | 2 | -1 | 0000040417(2),
11,21 | Деталь 45/Detail 45 |  | 2050 | 2050 |  | 1,2 | ГОСТ Р 52246-2004/ GOST R 52246-2004 | 153.0907 | 1 | 15.9469 | 15.9469 |  | 10.60.10.140.110 | 27-SS-02/EA32/11.21 | 2741-02-OV3-0019 | 2741-02-OV3-NI02 | 0 | 17.63 | 1 | ок | 27-SS-02/EA32/11.21 | Нетиповые изделия/ Atypical detail | 1 |  | 0 | 0 | 27-SS-02/EA32/11.21 | 1 | 0 | 0000040417,
11,22 | Деталь 46/Detail 46 |  | 2150 | 2050 | 18690 | 1,2 | ГОСТ Р 52246-2004/ GOST R 52246-2004 | 1507.1616 | 1 | 156.996 | 156.996 |  | 10.60.10.140.50 | 27-SS-02/EA32/11.22 | 2741-02-OV3-0019 | 2741-02-OV3-NI02 | 0 | 157 | 1 | ок | 27-SS-02/EA32/11.22 | Нетиповые изделия/ Atypical detail | 1 |  | 0 | 0 | 27-SS-02/EA32/11.22 | 1 | 0 | 0000040417,
11,23 | Деталь 47/Detail 47 |  | 2050 | 2150 |  | 1,2 | ГОСТ Р 52246-2004/ GOST R 52246-2004 | 156.8246 | 1 | 16.3359 | 16.3359 |  | 10.60.10.140.110 | 27-SS-02/EA32/11.23 | 2741-02-OV3-0019 | 2741-02-OV3-NI02 | 0 | 36.12 | 2 | !!! | 27-SS-02/EA32/11.23 | Нетиповые изделия/ Atypical detail | 1 | 0 | 1 | 16.3359 | 27-SS-02/EA32/11.23 | 1 | 0 | 0000040417, 0000040437,
11,24 | Деталь 50/Detail 50 |  |  |  |  | 1,2 | ГОСТ Р 52246-2004/ GOST R 52246-2004 | 46.944 | 1 | 4.89 | 4.89 |  | 10.60.10.140.110 | 27-SS-02/EA32/11.24 | 2741-02-OV3-0019 | 2741-02-OV3-NI02 | 0 | 0 | 0 | !!! | !!! | Нетиповые изделия/ Atypical detail | 1 |  | -1 | -4.89 | 27-SS-02/EA32/11.24 | 1 | 0 |  | уточнять с производством , нет в 1С
11,25 | Деталь 51/Detail 51 |  | 2150 | 2050 |  | 1,2 | ГОСТ Р 52246-2004/ GOST R 52246-2004 | 163.1549 | 1 | 16.9953 | 16.9953 |  | 10.60.10.140.110 | 27-SS-02/EA32/11.25 | 2741-02-OV3-0019 | 2741-02-OV3-NI02 | 0 | 0 | 0 | !!! | !!! | Нетиповые изделия/ Atypical detail | 1 |  | -1 | -16.9953 | 27-SS-02/EA32/11.25 | 1 | 0 |  | уточнять с производством , нет в 1С
| Люк прочистки / Revision openings | [15 empty] | 0 | 0 | 0 | !!! | !!! | Люк прочистки / Revision openings | 0 |  | #VALUE! | #VALUE! |  |  | #VALUE!
33,2 | 200x100 |  | 200 | 100 |  |  | ТУ 5275-001-84367148-2009/ TU 5275-001-84367148-2009 | 0.35 | 2 |  |  |  | 10.90.30.60 | 27-SS-02/EA32/33.2 | 2741-02-OV3-0019 | N.A. | 0 | 0 | 0 | !!! | !!! | Люк прочистки / Revision openings | 1 | 0 | -2 | 0 | 27-SS-02/EA32/33.2 | 0 | 2
33,6 | 500x400 |  | 500 | 400 |  |  | ТУ 5275-001-84367148-2009/ TU 5275-001-84367148-2009 | 4.24 | 8 |  |  |  | 10.90.30.30 | 27-SS-02/EA32/33.6 | 2741-02-OV3-0019 | N.A. | 0 | 0 | 0 | !!! | !!! | Люк прочистки / Revision openings | 1 | 0 | -8 | 0 | 27-SS-02/EA32/33.6 | 0 | 8
33,7 | 700x500 |  | 700 | 500 |  |  | ТУ 5275-001-84367148-2009/ TU 5275-001-84367148-2009 | 8.39 | 24 |  |  |  | 10.90.30.40 | 27-SS-02/EA32/33.7 | 2741-02-OV3-0019 | N.A. | 0 | 0 | 0 | !!! | !!! | Люк прочистки / Revision openings | 1 | 0 | -24 | 0 | 27-SS-02/EA32/33.7 | 0 | 24
| Воздуховод прямой участок / Duct straight part | [15 empty] | 0 | 0 | 0 | !!! | !!! | Воздуховод прямой участок / Duct straight part | 0 |  | #VALUE! | #VALUE! |  |  | #VALUE!
1,1 |  |  | 300 | 300 | 1250 | 0.7 | ГОСТ Р 52246-2004/ GOST R 52246-2004 | 8.4 | 7 | 1.5 | 10.5 |  | 10.60.10.10 | 27-SS-02/SA38/1.1 | 2741-02-OV3- 0020 | N.A. | 0 | 10.5 | 7 | ок | 27-SS-02/SA38/1.1 | Воздуховод прямой участок / Duct straight part | 1 |  | 0 | 0 | 27-SS-02/SA38/1.1 | 7 | 0 | 0000040349(7),
1,2 |  |  | 300 | 300 | 1030 | 0.7 | ГОСТ Р 52246-2004/ GOST R 52246-2004 | 6.9216 | 1 | 1.236 | 1.236 |  | 10.60.10.10 | 27-SS-02/SA38/1.2 | 2741-02-OV3- 0020 | N.A. | 0 | 1.19 | 1 | ок | 27-SS-02/SA38/1.2 | Воздуховод прямой участок / Duct straight part | 1 |  | 0 | 0 | 27-SS-02/SA38/1.2 | 1 | 0 | 0000040349,
1,3 |  |  | 300 | 300 | 550 | 0.7 | ГОСТ Р 52246-2004/ GOST R 52246-2004 | 3.696 | 1 | 0.66 | 0.66 |  | 10.60.10.10 | 27-SS-02/SA38/1.3 | 2741-02-OV3- 0020 | N.A. | 0 | 1.5 | 1 | ок | 27-SS-02/SA38/1.3 | Воздуховод прямой участок / Duct straight part | 1 |  | 0 | 0 | 27-SS-02/SA38/1.3 | 1 | 0 | 0000040349,
1,4 |  |  | 300 | 300 | 200 | 0.7 | ГОСТ Р 52246-2004/ GOST R 52246-2004 | 1.344 | 2 | 0.24 | 0.48 |  | 10.60.10.10 | 27-SS-02/SA38/1.4 | 2741-02-OV3- 0020 | N.A. | 0 | 0 | 0 | !!! | !!! | Воздуховод прямой участок / Duct straight part | 1 |  | -2 | -0.48 | 27-SS-02/SA38/1.4 | 2 | 0 |  | уточнять с производством , нет в 1С
2,1 |  |  | 350 | 350 | 1250 | 0.7 | ГОСТ Р 52246-2004/ GOST R 52246-2004 | 9.8 | 13 | 1.75 | 22.75 |  | 10.60.10.10 | 27-SS-02/SA38/2.1 | 2741-02-OV3- 0020 | N.A. | 0 | 24.5 | 14 | !!! | 27-SS-02/SA38/2.1 | Воздуховод прямой участок / Duct straight part | 1 | 0 | 1 | 1.75 | 27-SS-02/SA38/2.1 | 13 | 0 | 0000040349(14),
2,2 |  |  | 350 | 350 | 690 | 0.7 | ГОСТ Р 52246-2004/ GOST R 52246-2004 | 5.4096 | 1 | 0.966 | 0.966 |  | 10.60.10.10 | 27-SS-02/SA38/2.2 | 2741-02-OV3- 0020 | N.A. | 0 | 1.6 | 1 | ок | 27-SS-02/SA38/2.2 | Воздуховод прямой участок / Duct straight part | 1 |  | 0 | 0 | 27-SS-02/SA38/2.2 | 1 | 0 | 0000040349,
2,3 |  |  | 350 | 350 | 1020 | 0.7 | ГОСТ Р 52246-2004/ GOST R 52246-2004 | 7.9968 | 1 | 1.428 | 1.428 |  | 10.60.10.10 | 27-SS-02/SA38/2.3 | 2741-02-OV3- 0020 | N.A. | 0 | 1.43 | 1 | ок | 27-SS-02/SA38/2.3 | Воздуховод прямой участок / Duct straight part | 1 |  | 0 | 0 | 27-SS-02/SA38/2.3 | 1 | 0 | 0000040349,
2,4 |  |  | 350 | 350 | 150 | 0.7 | ГОСТ Р 52246-2004/ GOST R 52246-2004 | 1.176 | 2 | 0.21 | 0.42 |  | 10.60.10.10 | 27-SS-02/SA38/2.4 | 2741-02-OV3- 0020 | N.A. | 0 | 0.21 | 1 | !!! | 27-SS-02/SA38/2.4 | Воздуховод прямой участок / Duct straight part | 1 |  | -1 | -0.21 | 27-SS-02/SA38/2.4 | 2 | 0 | 0000040349, | уточнять с производством , нет в 1С
2,5 |  |  | 350 | 350 | 920 | 0.7 | ГОСТ Р 52246-2004/ GOST R 52246-2004 | 7.2128 | 1 | 1.288 | 1.288 |  | 10.60.10.10 | 27-SS-02/SA38/2.5 | 2741-02-OV3- 0020 | N.A. | 0 | 0 | 0 | !!! | !!! | Воздуховод прямой участок / Duct straight part | 1 |  | -1 | -1.288 | 27-SS-02/SA38/2.5 | 3 | -2 |  | уточнять с производством , нет в 1С
2,6,1 |  |  | 350 | 350 | 100 | 0.7 | ГОСТ Р 52246-2004/ GOST R 52246-2004 | 0.784 | 2 | 0.14 | 0.28 |  | 10.60.10.10 | 27-SS-02/SA38/2.5 | 2741-02-OV3- 0020 | N.A. | 0 | 0 | 0 | !!! | !!! | Воздуховод прямой участок / Duct straight part | 1 |  | -2 | -0.28 | 27-SS-02/SA38/2.5 | 3 | -1 |  | уточнять с производством , нет в 1С
3,1 |  |  | 600 | 500 | 1250 | 0.7 | ГОСТ Р 52246-2004/ GOST R 52246-2004 | 15.4 | 10 | 2.75 | 27.5 |  | 10.60.10.20 | 27-SS-02/SA38/3.1 | 2741-02-OV3- 0020 | N.A. | 0 | 27.5 | 10 | ок | 27-SS-02/SA38/3.1 | Воздуховод прямой участок / Duct straight part | 1 |  | 0 | 0 | 27-SS-02/SA38/3.1 | 10 | 0 | 0000040349(10),
3,2 |  |  | 600 | 500 | 1150 | 0.7 | ГОСТ Р 52246-2004/ GOST R 52246-2004 | 14.168 | 1 | 2.53 | 2.53 |  | 10.60.10.20 | 27-SS-02/SA38/3.2 | 2741-02-OV3- 0020 | N.A. | 0 | 2.53 | 1 | ок | 27-SS-02/SA38/3.2 | Воздуховод прямой участок / Duct straight part | 1 |  | 0 | 0 | 27-SS-02/SA38/3.2 | 1 | 0 | 0000040349,
3,3 |  |  | 600 | 500 | 100 | 0.7 | ГОСТ Р 52246-2004/ GOST R 52246-2004 | 1.232 | 1 | 0.22 | 0.22 |  | 10.60.10.20 | 27-SS-02/SA38/3.3 | 2741-02-OV3- 0020 | N.A. | 0 | 0.22 | 1 | ок | 27-SS-02/SA38/3.3 | Воздуховод прямой участок / Duct straight part | 1 |  | 0 | 0 | 27-SS-02/SA38/3.3 | 1 | 0 | 0000040349,
3,4 |  |  | 600 | 500 | 150 | 0.7 | ГОСТ Р 52246-2004/ GOST R 52246-2004 | 1.848 | 1 | 0.33 | 0.33 |  | 10.60.10.20 | 27-SS-02/SA38/3.4 | 2741-02-OV3- 0020 | N.A. | 0 | 0.33 | 1 | ок | 27-SS-02/SA38/3.4 | Воздуховод прямой участок / Duct straight part | 1 |  | 0 | 0 | 27-SS-02/SA38/3.4 | 1 | 0 | 0000040349,
4,1 |  |  | 700 | 500 | 1250 | 0.7 | ГОСТ Р 52246-2004/ GOST R 52246-2004 | 16.8 | 40 | 3 | 120 |  | 10.60.10.20 | 27-SS-02/SA38/4.1 | 2741-02-OV3- 0020 | N.A. | 0 | 120 | 40 | ок | 27-SS-02/SA38/4.1 | Воздуховод прямой участок / Duct straight part | 1 |  | 0 | 0 | 27-SS-02/SA38/4.1 | 40 | 0 | 0000040349(40),
4,2 |  |  | 700 | 500 | 450 | 0.7 | ГОСТ Р 52246-2004/ GOST R 52246-2004 | 6.048 | 1 | 1.08 | 1.08 |  | 10.60.10.20 | 27-SS-02/SA38/4.2 | 2741-02-OV3- 0020 | N.A. | 0 | 1.08 | 1 | ок | 27-SS-02/SA38/4.2 | Воздуховод прямой участок / Duct straight part | 1 |  | 0 | 0 | 27-SS-02/SA38/4.2 | 1 | 0 | 0000040349,
4,3 |  |  | 700 | 500 | 230 | 0.7 | ГОСТ Р 52246-2004/ GOST R 52246-2004 | 3.0912 | 1 | 0.552 | 0.552 |  | 10.60.10.20 | 27-SS-02/SA38/4.3 | 2741-02-OV3- 0020 | N.A. | 0 | 0.55 | 1 | ок | 27-SS-02/SA38/4.3 | Воздуховод прямой участок / Duct straight part | 1 |  | 0 | 0 | 27-SS-02/SA38/4.3 | 1 | 0 | 0000040349,
4,4 |  |  | 700 | 500 | 850 | 0.7 | ГОСТ Р 52246-2004/ GOST R 52246-2004 | 11.424 | 1 | 2.04 | 2.04 |  | 10.60.10.20 | 27-SS-02/SA38/4.4 | 2741-02-OV3- 0020 | N.A. | 0 | 2.04 | 1 | ок | 27-SS-02/SA38/4.4 | Воздуховод прямой участок / Duct straight part | 1 |  | 0 | 0 | 27-SS-02/SA38/4.4 | 1 | 0 | 0000040349,
4,5 |  |  | 700 | 500 | 330 | 0.7 | ГОСТ Р 52246-2004/ GOST R 52246-2004 | 4.4352 | 1 | 0.792 | 0.792 |  | 10.60.10.20 | 27-SS-02/SA38/4.5 | 2741-02-OV3- 0020 | N.A. | 0 | 0.79 | 1 | ок | 27-SS-02/SA38/4.5 | Воздуховод прямой участок / Duct straight part | 1 |  | 0 | 0 | 27-SS-02/SA38/4.5 | 1 | 0 | 0000040349,
4,6 |  |  | 700 | 500 | 540 | 0.7 | ГОСТ Р 52246-2004/ GOST R 52246-2004 | 7.2576 | 1 | 1.296 | 1.296 |  | 10.60.10.20 | 27-SS-02/SA38/4.6 | 2741-02-OV3- 0020 | N.A. | 0 | 1.3 | 1 | ок | 27-SS-02/SA38/4.6 | Воздуховод прямой участок / Duct straight part | 1 |  | 0 | 0 | 27-SS-02/SA38/4.6 | 1 | 0 | 0000040349,
4,7 |  |  | 700 | 500 | 1060 | 0.7 | ГОСТ Р 52246-2004/ GOST R 52246-2004 | 14.2464 | 1 | 2.544 | 2.544 |  | 10.60.10.20 | 27-SS-02/SA38/4.7 | 2741-02-OV3- 0020 | N.A. | 0 | 2.54 | 1 | ок | 27-SS-02/SA38/4.7 | Воздуховод прямой участок / Duct straight part | 1 |  | 0 | 0 | 27-SS-02/SA38/4.7 | 1 | 0 | 0000040349,
4,8 |  |  | 700 | 500 | 170 | 0.7 | ГОСТ Р 52246-2004/ GOST R 52246-2004 | 2.2848 | 1 | 0.408 | 0.408 |  | 10.60.10.20 | 27-SS-02/SA38/4.8 | 2741-02-OV3- 0020 | N.A. | 0 | 0.41 | 1 | ок | 27-SS-02/SA38/4.8 | Воздуховод прямой участок / Duct straight part | 1 |  | 0 | 0 | 27-SS-02/SA38/4.8 | 1 | 0 | 0000040349,
4,9 |  |  | 700 | 500 | 110 | 0.7 | ГОСТ Р 52246-2004/ GOST R 52246-2004 | 1.4784 | 1 | 0.264 | 0.264 |  | 10.60.10.20 | 27-SS-02/SA38/4.9 | 2741-02-OV3- 0020 | N.A. | 0 | 0.26 | 1 | ок | 27-SS-02/SA38/4.9 | Воздуховод прямой участок / Duct straight part | 1 |  | 0 | 0 | 27-SS-02/SA38/4.9 | 1 | 0 | 0000040349,
4,10 |  |  | 700 | 500 | 430 | 0.7 | ГОСТ Р 52246-2004/ GOST R 52246-2004 | 5.7792 | 1 | 1.032 | 1.032 |  | 10.60.10.20 | 27-SS-02/SA38/4.10 | 2741-02-OV3- 0020 | N.A. | 0 | 0 | 0 | !!! | !!! | Воздуховод прямой участок / Duct straight part | 1 |  | -1 | -1.032 | 27-SS-02/SA38/4.10 | 1 | 0 |  | уточнять с производством , нет в 1С
5,1 |  |  | 800 | 600 | 1070 | 0.7 | ГОСТ Р 52246-2004/ GOST R 52246-2004 | 16.7776 | 1 | 2.996 | 2.996 |  | 10.60.10.20 | 27-SS-02/SA38/5.1 | 2741-02-OV3- 0020 | N.A. | 0 | 3 | 1 | ок | 27-SS-02/SA38/5.1 | Воздуховод прямой участок / Duct straight part | 1 |  | 0 | 0 | 27-SS-02/SA38/5.1 | 1 | 0 | 0000040349,
5,2 |  |  | 800 | 600 | 150 | 0.7 | ГОСТ Р 52246-2004/ GOST R 52246-2004 | 2.352 | 1 | 0.42 | 0.42 |  | 10.60.10.20 | 27-SS-02/SA38/5.2 | 2741-02-OV3- 0020 | N.A. | 0 | 0.42 | 1 | ок | 27-SS-02/SA38/5.2 | Воздуховод прямой участок / Duct straight part | 1 |  | 0 | 0 | 27-SS-02/SA38/5.2 | 1 | 0 | 0000040349,
6,1 |  |  | 800 | 750 | 1250 | 0.7 | ГОСТ Р 52246-2004/ GOST R 52246-2004 | 21.7 | 32 | 3.875 | 124 |  | 10.60.10.20 | 27-SS-02/SA38/6.1 | 2741-02-OV3- 0020 | N.A. | 0 | 124.16 | 32 | ок | 27-SS-02/SA38/6.1 | Воздуховод прямой участок / Duct straight part | 1 |  | 0 | 0 | 27-SS-02/SA38/6.1 | 32 | 0 | 0000040349(32),
6,2 |  |  | 800 | 750 | 1210 | 0.7 | ГОСТ Р 52246-2004/ GOST R 52246-2004 | 21.0056 | 1 | 3.751 | 3.751 |  | 10.60.10.20 | 27-SS-02/SA38/6.2 | 2741-02-OV3- 0020 | N.A. | 0 | 3.75 | 1 | ок | 27-SS-02/SA38/6.2 | Воздуховод прямой участок / Duct straight part | 1 |  | 0 | 0 | 27-SS-02/SA38/6.2 | 1 | 0 | 0000040349,
6,3 |  |  | 800 | 750 | 800 | 0.7 | ГОСТ Р 52246-2004/ GOST R 52246-2004 | 13.888 | 1 | 2.48 | 2.48 |  | 10.60.10.20 | 27-SS-02/SA38/6.3 | 2741-02-OV3- 0020 | N.A. | 0 | 2.48 | 1 | ок | 27-SS-02/SA38/6.3 | Воздуховод прямой участок / Duct straight part | 1 |  | 0 | 0 | 27-SS-02/SA38/6.3 | 1 | 0 | 0000040349,
6,4 |  |  | 800 | 750 | 400 | 0.7 | ГОСТ Р 52246-2004/ GOST R 52246-2004 | 6.944 | 1 | 1.24 | 1.24 |  | 10.60.10.20 | 27-SS-02/SA38/6.4 | 2741-02-OV3- 0020 | N.A. | 0 | 1.24 | 1 | ок | 27-SS-02/SA38/6.4 | Воздуховод прямой участок / Duct straight part | 1 |  | 0 | 0 | 27-SS-02/SA38/6.4 | 1 | 0 | 0000040349,
6,5 |  |  | 800 | 750 | 340 | 0.7 | ГОСТ Р 52246-2004/ GOST R 52246-2004 | 5.9024 | 1 | 1.054 | 1.054 |  | 10.60.10.20 | 27-SS-02/SA38/6.5 | 2741-02-OV3- 0020 | N.A. | 0 | 1.05 | 1 | ок | 27-SS-02/SA38/6.5 | Воздуховод прямой участок / Duct straight part | 1 |  | 0 | 0 | 27-SS-02/SA38/6.5 | 1 | 0 | 0000040349,
6,6 |  |  | 800 | 750 | 600 | 0.7 | ГОСТ Р 52246-2004/ GOST R 52246-2004 | 10.416 | 1 | 1.86 | 1.86 |  | 10.60.10.20 | 27-SS-02/SA38/6.6 | 2741-02-OV3- 0020 | N.A. | 0 | 1.86 | 1 | ок | 27-SS-02/SA38/6.6 | Воздуховод прямой участок / Duct straight part | 1 |  | 0 | 0 | 27-SS-02/SA38/6.6 | 1 | 0 | 0000040349,
6,7 |  |  | 800 | 750 | 920 | 0.7 | ГОСТ Р 52246-2004/ GOST R 52246-2004 | 15.9712 | 1 | 2.852 | 2.852 |  | 10.60.10.20 | 27-SS-02/SA38/6.7 | 2741-02-OV3- 0020 | N.A. | 0 | 2.85 | 1 | ок | 27-SS-02/SA38/6.7 | Воздуховод прямой участок / Duct straight part | 1 |  | 0 | 0 | 27-SS-02/SA38/6.7 | 2 | -1 | 0000040349,
6,8 |  |  | 800 | 750 | 500 | 0.7 | ГОСТ Р 52246-2004/ GOST R 52246-2004 | 8.68 | 1 | 1.55 | 1.55 |  | 10.60.10.20 | 27-SS-02/SA38/6.7 | 2741-02-OV3- 0020 | N.A. | 0 | 2.85 | 1 | ок | 27-SS-02/SA38/6.7 | Воздуховод прямой участок / Duct straight part | 1 |  | 0 | 0 | 27-SS-02/SA38/6.7 | 2 | -1 | 0000040349,
7,1 |  |  | 1700 | 800 | 1250 | 0.9 | ГОСТ Р 52246-2004/ GOST R 52246-2004 | 45 | 9 | 6.25 | 56.25 |  | 10.60.10.40 | 27-SS-02/SA38/7.1 | 2741-02-OV3- 0020 | N.A. | 0 | 84.42 | 14 | !!! | 27-SS-02/SA38/7.1 | Воздуховод прямой участок / Duct straight part | 1 | 0 | 5 | 31.25 | 27-SS-02/SA38/7.1 | 9 | 0 | 0000040349(14),
7,2 |  |  | 1700 | 800 | 720 | 0.9 | ГОСТ Р 52246-2004/ GOST R 52246-2004 | 25.92 | 1 | 3.6 | 3.6 |  | 10.60.10.40 | 27-SS-02/SA38/7.2 | 2741-02-OV3- 0020 | N.A. | 0 | 3.6 | 1 | ок | 27-SS-02/SA38/7.2 | Воздуховод прямой участок / Duct straight part | 1 |  | 0 | 0 | 27-SS-02/SA38/7.2 | 1 | 0 | 0000040349,
7,3 |  |  | 1700 | 800 | 500 | 0.9 | ГОСТ Р 52246-2004/ GOST R 52246-2004 | 18 | 0 | 2.5 | 0 |  | 10.60.10.40 | 27-SS-02/SA38/7.3 | 2741-02-OV3- 0020 | N.A. | 0 | 2.5 | 1 | !!! | 27-SS-02/SA38/7.3 | Воздуховод прямой участок / Duct straight part | 1 | 0 | 1 | 2.5 | 27-SS-02/SA38/7.3 | 0 | 0 | 0000040349,
| Отвод 90 / Bend 90 | [15 empty] | 0 | 0 | 0 | !!! | !!! | Отвод 90 / Bend 90 | 0 |  | #VALUE! | #VALUE! |  |  | #VALUE!
8,1 |  |  | 300 | 300 |  | 0.7 | ГОСТ Р 52246-2004/ GOST R 52246-2004 | 3.5748 | 1 | 0.63836 | 0.63836 |  | 10.60.10.60 | 27-SS-02/SA38/8.1 | 2741-02-OV3- 0020 | N.A. | 0 | 0.75 | 1 | ок | 27-SS-02/SA38/8.1 | Отвод 90 / Bend 90 | 1 |  | 0 | 0 | 27-SS-02/SA38/8.1 | 1 | 0 | 0000040349,
8,2 |  |  | 350 | 350 |  | 0.7 | ГОСТ Р 52246-2004/ GOST R 52246-2004 | 4.4785 | 1 | 0.79973 | 0.79973 |  | 10.60.10.60 | 27-SS-02/SA38/8.2 | 2741-02-OV3- 0020 | N.A. | 0 | 0.93 | 1 | ок | 27-SS-02/SA38/8.2 | Отвод 90 / Bend 90 | 1 |  | 0 | 0 | 27-SS-02/SA38/8.2 | 1 | 0 | 0000040349,
8,3 |  |  | 500 | 700 |  | 0.7 | ГОСТ Р 52246-2004/ GOST R 52246-2004 | 9.2608 | 2 | 1.6537 | 3.3074 |  | 10.60.10.70 | 27-SS-02/SA38/8.3 | 2741-02-OV3- 0020 | N.A. | 0 | 13.56 | 6 | !!! | 27-SS-02/SA38/8.3 | Отвод 90 / Bend 90 | 1 | 0 | 4 | 6.6149 | 27-SS-02/SA38/8.3 | 2 | 0 | 0000040353(6),
8,4 |  |  | 800 | 750 |  | 0.7 | ГОСТ Р 52246-2004/ GOST R 52246-2004 | 16.0522 | 3 | 2.8665 | 8.5994 |  | 10.60.10.70 | 27-SS-02/SA38/8.4 | 2741-02-OV3- 0020 | N.A. | 0 | 15.8 | 5 | !!! | 27-SS-02/SA38/8.4 | Отвод 90 / Bend 90 | 1 | 0 | 2 | 5.7329 | 27-SS-02/SA38/8.4 | 3 | 0 | 0000040353(5),
8,5 |  |  | 800 | 1700 |  | 0.9 | ГОСТ Р 52246-2004/ GOST R 52246-2004 | 33.2881 | 1 | 4.6233 | 4.6233 |  | 10.60.10.90 | 27-SS-02/SA38/8.5 | 2741-02-OV3- 0020 | N.A. | 0 | 8.63 | 1 | ок | 27-SS-02/SA38/8.5 | Отвод 90 / Bend 90 | 1 |  | 0 | 0 | 27-SS-02/SA38/8.5 | 1 | 0 | 0000040353,
8,6 |  |  | 700 | 500 |  | 0.7 | ГОСТ Р 52246-2004/ GOST R 52246-2004 | 11.372 | 4 | 2.0307 | 8.1228 |  | 10.60.10.70 | 27-SS-02/SA38/8.6 | 2741-02-OV3- 0020 | N.A. | 0 | 0 | 0 | !!! | !!! | Отвод 90 / Bend 90 | 1 |  | -4 | -8.1228 | 27-SS-02/SA38/8.6 | 8 | -4 |  | уточнять с производством , нет в 1С
8,7 |  |  | 750 | 800 |  | 0.7 | ГОСТ Р 52246-2004/ GOST R 52246-2004 | 15.3705 | 2 | 2.7447 | 5.4895 |  | 10.60.10.70 | 27-SS-02/SA38/8.7 | 2741-02-OV3- 0020 | N.A. | 0 | 0 | 0 | !!! | !!! | Отвод 90 / Bend 90 | 1 |  | -2 | -5.4895 | 27-SS-02/SA38/8.7 | 2 | 0 |  | уточнять с производством , нет в 1С
| Отвод 30 / Bend 30 | [15 empty] | 0 | 0 | 0 | !!! | !!! | Отвод 30 / Bend 30 | 0 |  | #VALUE! | #VALUE! |  |  | #VALUE!
8.8 |  |  | 350 | 350 |  | 0.7 | ГОСТ Р 52246-2004/ GOST R 52246-2004 | 2.0155 | 4 | 0.35991 | 1.4396 |  | 10.60.10.60 | 27-SS-02/SA38/8.6 | 2741-02-OV3- 0020 | N.A. | 0 | 0 | 0 | !!! | !!! | Отвод 30 / Bend 30 | 1 |  | -4 | -1.4396 | 27-SS-02/SA38/8.6 | 8 | -4 |  | уточнять с производством , нет в 1С
| Переход / Reduction | [15 empty] | 0 | 0 | 0 | !!! | !!! | Переход / Reduction | 0 |  | #VALUE! | #VALUE! |  |  | #VALUE!
9,1 | 800x600/700x500 |  |  |  | 400 | 0.7 | ГОСТ Р 52246-2004/ GOST R 52246-2004 | 7.3253 | 1 | 1.3081 | 1.3081 |  | 10.60.10.70 | 27-SS-02/SA38/9.1 | 2741-02-OV3- 0020 | N.A. | 0 | 1.56 | 1 | ок | 27-SS-02/SA38/9.1 | Переход / Reduction | 1 |  | 0 | 0 | 27-SS-02/SA38/9.1 | 1 | 0 | 0000040353,
| Заглушка / Blanket | [15 empty] | 0 | 0 | 0 | !!! | !!! | Заглушка / Blanket | 0 |  | #VALUE! | #VALUE! |  |  | #VALUE!
10,1 |  |  | 350 | 350 | 60 | 0.7 | ГОСТ Р 52246-2004/ GOST R 52246-2004 | 1.1564 | 1 | 0.2065 | 0.2065 |  | 10.60.10.60 | 27-SS-02/SA38/10.1 | 2741-02-OV3- 0020 | N.A. | 0 | 0.21 | 1 | ок | 27-SS-02/SA38/10.1 | Заглушка / Blanket | 1 |  | 0 | 0 | 27-SS-02/SA38/10.1 | 1 | 0 | 0000040353,
10,2 |  |  | 600 | 500 | 60 | 0.7 | ГОСТ Р 52246-2004/ GOST R 52246-2004 | 2.4192 | 2 | 0.432 | 0.864 |  | 10.60.10.70 | 27-SS-02/SA38/10.2 | 2741-02-OV3- 0020 | N.A. | 0 | 0.86 | 2 | ок | 27-SS-02/SA38/10.2 | Заглушка / Blanket | 1 |  | 0 | 0 | 27-SS-02/SA38/10.2 | 2 | 0 | 0000040353(2),
10,3 |  |  | 700 | 500 | 60 | 0.7 | ГОСТ Р 52246-2004/ GOST R 52246-2004 | 2.7664 | 1 | 0.494 | 0.494 |  | 10.60.10.70 | 27-SS-02/SA38/10.3 | 2741-02-OV3- 0020 | N.A. | 0 | 0.49 | 1 | ок | 27-SS-02/SA38/10.3 | Заглушка / Blanket | 1 |  | 0 | 0 | 27-SS-02/SA38/10.3 | 1 | 0 | 0000040353,
10,4 |  |  | 800 | 750 | 60 | 0.7 | ГОСТ Р 52246-2004/ GOST R 52246-2004 | 4.4016 | 1 | 0.786 | 0.786 |  | 10.60.10.70 | 27-SS-02/SA38/10.4 | 2741-02-OV3- 0020 | N.A. | 0 | 0.79 | 1 | ок | 27-SS-02/SA38/10.4 | Заглушка / Blanket | 1 |  | 0 | 0 | 27-SS-02/SA38/10.4 | 1 | 0 | 0000040353,
10,5 |  |  | 1700 | 800 | 60 | 0.9 | ГОСТ Р 52246-2004/ GOST R 52246-2004 | 11.952 | 0 | 1.66 | 0 |  | 10.60.10.90 | 27-SS-02/SA38/10.5 | 2741-02-OV3- 0020 | N.A. | 0 | 4.98 | 3 | !!! | 27-SS-02/SA38/10.5 | Заглушка / Blanket | 1 | 0 | 3 | 4.98 | 27-SS-02/SA38/10.5 | 0 | 0 | 0000040353, 0000040607(2),
| Врезка / Inset | [15 empty] | 0 | 0 | 0 | !!! | !!! | Врезка / Inset | 0 |  | #VALUE! | #VALUE! |  |  | #VALUE!
11,1 |  |  | 300 | 300 | 350 | 0.7 | ГОСТ Р 52246-2004/ GOST R 52246-2004 | 2.352 | 1 | 0.42 | 0.42 |  | 10.60.10.60 | 27-SS-02/SA38/11.1 | 2741-02-OV3- 0020 | N.A. | 0 | 0.42 | 1 | ок | 27-SS-02/SA38/11.1 | Врезка / Inset | 1 |  | 0 | 0 | 27-SS-02/SA38/11.1 | 1 | 0 | 0000040353,
11,2 |  |  | 350 | 350 | 350 | 0.7 | ГОСТ Р 52246-2004/ GOST R 52246-2004 | 2.744 | 1 | 0.49 | 0.49 |  | 10.60.10.60 | 27-SS-02/SA38/11.2 | 2741-02-OV3- 0020 | N.A. | 0 | 0.49 | 1 | ок | 27-SS-02/SA38/11.2 | Врезка / Inset | 1 |  | 0 | 0 | 27-SS-02/SA38/11.2 | 1 | 0 | 0000040353,
11,3 |  |  | 400 | 200 | 350 | 0.7 | ГОСТ Р 52246-2004/ GOST R 52246-2004 | 2.352 | 3 | 0.42 | 1.26 |  | 10.60.10.60 | 27-SS-02/SA38/11.3 | 2741-02-OV3- 0020 | N.A. | 0 | 1.26 | 3 | ок | 27-SS-02/SA38/11.3 | Врезка / Inset | 1 |  | 0 | 0 | 27-SS-02/SA38/11.3 | 3 | 0 | 0000040353(3),
11,4 |  |  | 400 | 300 | 350 | 0.7 | ГОСТ Р 52246-2004/ GOST R 52246-2004 | 2.744 | 10 | 0.49 | 4.9 |  | 10.60.10.60 | 27-SS-02/SA38/11.4 | 2741-02-OV3- 0020 | N.A. | 0 | 2.45 | 5 | !!! | 27-SS-02/SA38/11.4 | Врезка / Inset | 1 |  | -5 | -2.45 | 27-SS-02/SA38/11.4 | 10 | 0 | 0000040353(5), | уточнять с производством , в 1С - 5шт
11,5 |  |  | 600 | 300 | 350 | 0.7 | ГОСТ Р 52246-2004/ GOST R 52246-2004 | 3.528 | 5 | 0.63 | 3.15 |  | 10.60.10.70 | 27-SS-02/SA38/11.5 | 2741-02-OV3- 0020 | N.A. | 0 | 3.15 | 5 | ок | 27-SS-02/SA38/11.5 | Врезка / Inset | 1 |  | 0 | 0 | 27-SS-02/SA38/11.5 | 5 | 0 | 0000040353(5),
11,6 |  |  | 600 | 500 | 350 | 0.7 | ГОСТ Р 52246-2004/ GOST R 52246-2004 | 4.312 | 2 | 0.77 | 1.54 |  | 10.60.10.70 | 27-SS-02/SA38/11.6 | 2741-02-OV3- 0020 | N.A. | 0 | 1.54 | 2 | ок | 27-SS-02/SA38/11.6 | Врезка / Inset | 1 |  | 0 | 0 | 27-SS-02/SA38/11.6 | 2 | 0 | 0000040353(2),
11,7 |  |  | 800 | 600 | 350 | 0.7 | ГОСТ Р 52246-2004/ GOST R 52246-2004 | 5.488 | 1 | 0.98 | 0.98 |  | 10.60.10.70 | 27-SS-02/SA38/11.7 | 2741-02-OV3- 0020 | N.A. | 0 | 0.98 | 1 | ок | 27-SS-02/SA38/11.7 | Врезка / Inset | 1 |  | 0 | 0 | 27-SS-02/SA38/11.7 | 1 | 0 | 0000040353,
11,8 |  |  | 800 | 750 | 350 | 0.7 | ГОСТ Р 52246-2004/ GOST R 52246-2004 | 6.076 | 1 | 1.085 | 1.085 |  | 10.60.10.70 | 27-SS-02/SA38/11.8 | 2741-02-OV3- 0020 | N.A. | 0 | 1.09 | 1 | ок | 27-SS-02/SA38/11.8 | Врезка / Inset | 1 |  | 0 | 0 | 27-SS-02/SA38/11.8 | 1 | 0 | 0000040353,
| Нетиповые изделия / Atypical detail | [15 empty] | 0 | 0 | 0 | !!! | !!! | Нетиповые изделия / Atypical detail | 0 |  | #VALUE! | #VALUE! |  |  | #VALUE!
12,1 | Деталь 18/Detail 18 |  | 3500 | 900 | 600 | 1,2 | ГОСТ Р 52246-2004/ GOST R 52246-2004 | 50.688 | 1 | 5.28 | 5.28 |  | 10.60.10.140.50 | 27-SS-02/SA38/12.1 | 2741-02-OV3- 0020 | 2741-02-OV3- NI02 | 0 | 5.28 | 1 | ок | 27-SS-02/SA38/12.1 | Нетиповые изделия / Atypical detail | 1 |  | 0 | 0 | 27-SS-02/SA38/12.1 | 1 | 0 | 0000040417,
12,2 | Деталь 19/Detail 19 |  | 900 | 3500 |  | 1,2 | ГОСТ Р 52246-2004/ GOST R 52246-2004 | 88.0282 | 1 | 9.1696 | 9.1696 |  | 10.60.10.140.110 | 27-SS-02/SA38/12.2 | 2741-02-OV3- 0020 | 2741-02-OV3- NI02 | 0 | 8.8 | 1 | ок | 27-SS-02/SA38/12.2 | Нетиповые изделия / Atypical detail | 1 |  | 0 | 0 | 27-SS-02/SA38/12.2 | 1 | 0 | 0000040417,
12,3 | Деталь 20/Detail 20 |  |  |  |  | 1,2 | ГОСТ Р 52246-2004/ GOST R 52246-2004 | 99.36 | 1 | 10.35 | 10.35 |  | 10.60.10.140.110 | 27-SS-02/SA38/12.3 | 2741-02-OV3- 0020 | 2741-02-OV3- NI02 | 0 | 9.49 | 1 | ок | 27-SS-02/SA38/12.3 | Нетиповые изделия / Atypical detail | 1 |  | 0 | 0 | 27-SS-02/SA38/12.3 | 1 | 0 | 0000040424,
12,4 | Деталь 21/Detail 21 |  | 2250 | 800 | 250 | 1,2 | ГОСТ Р 52246-2004/ GOST R 52246-2004 | 14.64 | 2 | 1.525 | 3.05 |  | 10.60.10.140.50 | 27-SS-02/SA38/12.4 | 2741-02-OV3- 0020 | 2741-02-OV3- NI02 | 0 | 3.06 | 2 | ок | 27-SS-02/SA38/12.4 | Нетиповые изделия / Atypical detail | 1 |  | 0 | 0 | 27-SS-02/SA38/12.4 | 2 | 0 | 0000040420(2),
12,5 | Деталь 22/Detail 22 |  | 800 | 2250 |  | 1,2 | ГОСТ Р 52246-2004/ GOST R 52246-2004 | 56.4226 | 2 | 5.8774 | 11.7547 |  | 10.60.10.140.110 | 27-SS-02/SA38/12.5 | 2741-02-OV3- 0020 | 2741-02-OV3- NI02 | 0 | 10.98 | 2 | ок | 27-SS-02/SA38/12.5 | Нетиповые изделия / Atypical detail | 1 |  | 0 | 0 | 27-SS-02/SA38/12.5 | 2 | 0 | 0000040420(2),
12,6 | Деталь 23/Detail 23 |  | 2250 | 800 | 380 | 1,2 | ГОСТ Р 52246-2004/ GOST R 52246-2004 | 22.2528 | 2 | 2.318 | 4.636 |  | 10.60.10.140.50 | 27-SS-02/SA38/12.6 | 2741-02-OV3- 0020 | 2741-02-OV3- NI02 | 0 | 4.64 | 2 | ок | 27-SS-02/SA38/12.6 | Нетиповые изделия / Atypical detail | 1 |  | 0 | 0 | 27-SS-02/SA38/12.6 | 2 | 0 | 0000040420(2),
12,7 | Деталь 24/Detail 24 |  | 2190 | 800 | 310 | 1,2 | ГОСТ Р 52246-2004/ GOST R 52246-2004 | 17.7965 | 2 | 1.8538 | 3.7076 |  | 10.60.10.140.50 | 27-SS-02/SA38/12.7 | 2741-02-OV3- 0020 | 2741-02-OV3- NI02 | 0 | 3.34 | 2 | ок | 27-SS-02/SA38/12.7 | Нетиповые изделия / Atypical detail | 1 |  | 0 | 0 | 27-SS-02/SA38/12.7 | 2 | 0 | 0000040420(2),
12,8 | Деталь 41/Detail 41 |  |  |  |  | 1,2 | ГОСТ Р 52246-2004/ GOST R 52246-2004 | 661.44 | 1 | 68.9 | 68.9 |  | 10.60.10.140.50 | 27-SS-02/SA38/12.8 | 2741-02-OV3- 0020 | 2741-02-OV3- NI02 | 0 | 71.2 | 1 | ок | 27-SS-02/SA38/12.8 | Нетиповые изделия / Atypical detail | 1 |  | 0 | 0 | 27-SS-02/SA38/12.8 | 2 | -1 | 0000040424,
12.9 | Деталь 49/Detail 49 |  |  |  |  | 1,2 | ГОСТ Р 52246-2004/ GOST R 52246-2004 | 315.84 | 1 | 32.9 | 32.9 |  | 10.60.10.140.50 | 27-SS-02/SA38/12.8 | 2741-02-OV3- 0020 | 2741-02-OV3- NI02 | 0 | 71.2 | 1 | ок | 27-SS-02/SA38/12.8 | Нетиповые изделия / Atypical detail | 1 |  | 0 | 0 | 27-SS-02/SA38/12.8 | 2 | -1 | 0000040424,
| Люк прочистки / Revision openings | [15 empty] | 0 | 0 | 0 | !!! | !!! | Люк прочистки / Revision openings | 0 |  | #VALUE! | #VALUE! |  |  | #VALUE!
33,2 | 200x100 |  | 200 | 100 |  |  | ТУ 5275-001-84367148 -2009/ TU 5275-001-84367148 -2009 | 0.35 | 1 |  |  |  | 10.90.30.60 | 27-SS-02/SA38/33.2 | 2741-02-OV3- 0020 | N.A. | 0 | 0 | 0 | !!! | !!! | Люк прочистки / Revision openings | 1 | 0 | -1 | 0 | 27-SS-02/SA38/33.2 | 0 | 1
33,3 | 300x150 |  | 300 | 150 |  |  | ТУ 5275-001-84367148 -2009/ TU 5275-001-84367148 -2009 | 0.87 | 3 |  |  |  | 10.90.30.70 | 27-SS-02/SA38/33.3 | 2741-02-OV3- 0020 | N.A. | 0 | 0 | 0 | !!! | !!! | Люк прочистки / Revision openings | 1 | 0 | -3 | 0 | 27-SS-02/SA38/33.3 | 0 | 3
33,4 | 300x200 |  | 300 | 200 |  |  | ТУ 5275-001-84367148 -2009/ TU 5275-001-84367148 -2009 | 1.05 | 1 |  |  |  | 10.90.30.10 | 27-SS-02/SA38/33.4 | 2741-02-OV3- 0020 | N.A. | 0 | 0 | 0 | !!! | !!! | Люк прочистки / Revision openings | 1 | 0 | -1 | 0 | 27-SS-02/SA38/33.4 | 0 | 1
33,5 | 400x300 |  | 400 | 300 |  |  | ТУ 5275-001-84367148 -2009/ TU 5275-001-84367148 -2009 | 2.07 | 1 |  |  |  | 10.90.30.20 | 27-SS-02/SA38/33.5 | 2741-02-OV3- 0020 | N.A. | 0 | 0 | 0 | !!! | !!! | Люк прочистки / Revision openings | 1 | 0 | -1 | 0 | 27-SS-02/SA38/33.5 | 0 | 1
33,7 | 700x500 |  | 700 | 500 |  |  | ТУ 5275-001-84367148 -2009/ TU 5275-001-84367148 -2009 | 8.39 | 15 |  |  |  | 10.90.30.40 | 27-SS-02/SA38/33.7 | 2741-02-OV3- 0020 | N.A. | 0 | 0 | 0 | !!! | !!! | Люк прочистки / Revision openings | 1 | 0 | -15 | 0 | 27-SS-02/SA38/33.7 | 0 | 15
| Воздуховод прямой участок / Duct straight part | [15 empty] | 0 | 0 | 0 | !!! | !!! | Воздуховод прямой участок / Duct straight part | 0 |  | #VALUE! | #VALUE! |  |  | #VALUE!
1.1 |  |  | 550 | 500 | 1250 | 0.7 | ГОСТ Р 52246-2004/ GOST R 52246-2004 | 14.7 | 6 | 2.625 | 15.75 |  | 10.60.10.20 | 27-SS-02/EA3260/1.1 | 2741-02-OV3-0021 | N.A. | 0 | 15.78 | 6 | ок | 27-SS-02/EA3260/1.1 | Воздуховод прямой участок / Duct straight part | 1 |  | 0 | 0 | 27-SS-02/EA3260/1.1 | 6 | 0 | 0000040348(6),
1.2 |  |  | 550 | 500 | 350 | 0.7 | ГОСТ Р 52246-2004/ GOST R 52246-2004 | 4.116 | 1 | 0.735 | 0.735 |  | 10.60.10.20 | 27-SS-02/EA3260/1.2 | 2741-02-OV3-0021 | N.A. | 0 | 0.74 | 1 | ок | 27-SS-02/EA3260/1.2 | Воздуховод прямой участок / Duct straight part | 1 |  | 0 | 0 | 27-SS-02/EA3260/1.2 | 1 | 0 | 0000040348,
1.3 |  |  | 550 | 500 | 800 | 0.7 | ГОСТ Р 52246-2004/ GOST R 52246-2004 | 9.408 | 1 | 1.68 | 1.68 |  | 10.60.10.20 | 27-SS-02/EA3260/1.3 | 2741-02-OV3-0021 | N.A. | 0 | 1.68 | 1 | ок | 27-SS-02/EA3260/1.3 | Воздуховод прямой участок / Duct straight part | 1 |  | 0 | 0 | 27-SS-02/EA3260/1.3 | 1 | 0 | 0000040348,
1.4 |  |  | 550 | 500 | 1220 | 0.7 | ГОСТ Р 52246-2004/ GOST R 52246-2004 | 14.3472 | 1 | 2.562 | 2.562 |  | 10.60.10.20 | 27-SS-02/EA3260/1.4 | 2741-02-OV3-0021 | N.A. | 0 | 2.56 | 1 | ок | 27-SS-02/EA3260/1.4 | Воздуховод прямой участок / Duct straight part | 1 |  | 0 | 0 | 27-SS-02/EA3260/1.4 | 1 | 0 | 0000040348,
1.5 |  |  | 550 | 500 | 900 | 0.7 | ГОСТ Р 52246-2004/ GOST R 52246-2004 | 10.584 | 2 | 1.89 | 3.78 |  | 10.60.10.20 | 27-SS-02/EA3260/1.5 | 2741-02-OV3-0021 | N.A. | 0 | 3.78 | 2 | ок | 27-SS-02/EA3260/1.5 | Воздуховод прямой участок / Duct straight part | 1 |  | 0 | 0 | 27-SS-02/EA3260/1.5 | 2 | 0 | 0000040348(2),
1.6 |  |  | 550 | 500 | 430 | 0.7 | ГОСТ Р 52246-2004/ GOST R 52246-2004 | 5.0568 | 2 | 0.903 | 1.806 |  | 10.60.10.20 | 27-SS-02/EA3260/1.6 | 2741-02-OV3-0021 | N.A. | 0 | 1.8 | 2 | ок | 27-SS-02/EA3260/1.6 | Воздуховод прямой участок / Duct straight part | 1 |  | 0 | 0 | 27-SS-02/EA3260/1.6 | 2 | 0 | 0000040348(2),
1.7 |  |  | 550 | 500 | 130 | 0.7 | ГОСТ Р 52246-2004/ GOST R 52246-2004 | 1.5288 | 1 | 0.273 | 0.273 |  | 10.60.10.20 | 27-SS-02/EA3260/1.7 | 2741-02-OV3-0021 | N.A. | 0 | 0.54 | 2 | !!! | 27-SS-02/EA3260/1.7 | Воздуховод прямой участок / Duct straight part | 1 | 0 | 1 | 0.273 | 27-SS-02/EA3260/1.7 | 1 | 0 | 0000040348(2),
2.1 |  |  | 1000 | 500 | 1250 | 2 | ГОСТ 14918-80/ GOST 14918-80 | 60 | 14 | 3.75 | 52.5 | Окрасить вар2 / Color var2 | 10.60.10.110.20 | 27-SS-02/EA3260/2.1 | 2741-02-OV3-0021 | N.A. | 0 | 99.25 | 28 | !!! | 27-SS-02/EA3260/2.1 | Воздуховод прямой участок / Duct straight part | 1 | 0 | 14 | 52.5 | 27-SS-02/EA3260/2.1 | 14 | 0 | 0000040348(14), 0000040555(14),
2.2 |  |  | 1000 | 500 | 830 | 2 | ГОСТ 14918-80/ GOST 14918-80 | 39.84 | 1 | 2.49 | 2.49 | Окрасить вар2 / Color var2 | 10.60.10.110.20 | 27-SS-02/EA3260/2.2 | 2741-02-OV3-0021 | N.A. | 0 | 8.25 | 3 | !!! | 27-SS-02/EA3260/2.2 | Воздуховод прямой участок / Duct straight part | 1 | 0 | 2 | 4.98 | 27-SS-02/EA3260/2.2 | 1 | 0 | 0000040378(2), 0000040555,
2.3 |  |  | 1000 | 500 | 930 | 2 | ГОСТ 14918-80/ GOST 14918-80 | 46.24 | 1 | 2.89 | 2.89 | Окрасить вар2 / Color var2 | 10.60.10.110.20 | 27-SS-02/EA3260/2.3 | 2741-02-OV3-0021 | N.A. | 0 | 10.28 | 3 | !!! | 27-SS-02/EA3260/2.3 | Воздуховод прямой участок / Duct straight part | 1 | 0 | 2 | 5.78 | 27-SS-02/EA3260/2.3 | 1 | 0 | 0000040378(2), 0000040555,
2.4 |  |  | 1000 | 500 | 200 | 2 | ГОСТ 14918-80/ GOST 14918-80 | 9.6 | 1 | 0.6 | 0.6 | Окрасить вар2 / Color var2 | 10.60.10.110.20 | 27-SS-02/EA3260/2.4 | 2741-02-OV3-0021 | N.A. | 0 | 5.9 | 3 | !!! | 27-SS-02/EA3260/2.4 | Воздуховод прямой участок / Duct straight part | 1 | 0 | 2 | 1.2 | 27-SS-02/EA3260/2.4 | 1 | 0 | 0000040378(2), 0000040555,
| Отвод 90 / Bend 90 | [15 empty] | 0 | 0 | 0 | !!! | !!! | Отвод 90 / Bend 90 | 0 |  | #VALUE! | #VALUE! |  |  | #VALUE!
3.1 |  |  | 550 | 500 |  | 0.7 | ГОСТ Р 52246-2004/ GOST R 52246-2004 | 8.565 | 5 | 1.5295 | 7.6473 |  | 10.60.10.70 | 27-SS-02/EA3260/3.1 | 2741-02-OV3-0021 | N.A. | 0 | 10.38 | 6 | !!! | 27-SS-02/EA3260/3.1 | Отвод 90 / Bend 90 | 1 | 0 | 1 | 1.5295 | 27-SS-02/EA3260/3.1 | 5 | 0 | 0000040348(6),
3.1.1 |  |  | 500 | 550 |  | 0.7 | ГОСТ Р 52246-2004/ GOST R 52246-2004 | 8.1032 | 1 | 1.447 | 1.447 |  | 10.60.10.70 | 27-SS-02/EA3260/3.1.1 | 2741-02-OV3-0021 | N.A. | 0 | 0 | 0 | !!! | !!! | Отвод 90 / Bend 90 | 1 |  | -1 | -1.447 | 27-SS-02/EA3260/3.1.1 | 1 | 0 |  | уточнять с производством , нет в 1С
3.2 |  |  | 1000 | 500 |  | 2 | ГОСТ 14918-80/ GOST 14918-80 | 51.9239 | 0 | 3.2452 | 0 | Окрасить вар2 / Color var2 | 10.60.10.120.20 | 27-SS-02/EA3260/3.2 | 2741-02-OV3-0021 | N.A. | 0 | 22.35 | 6 | !!! | 27-SS-02/EA3260/3.2 | Отвод 90 / Bend 90 | 1 | 0 | 6 | 19.4715 | 27-SS-02/EA3260/3.2 | 3 | -3 | 0000040348(3), 0000040555(3),
3.2.1 |  |  | 500 | 1000 |  | 2 | ГОСТ 14918-80/ GOST 14918-80 | 33.0743 | 3 | 2.0671 | 6.2014 | Окрасить вар2 / Color var2 | 10.60.10.120.20 | 27-SS-02/EA3260/3.2 | 2741-02-OV3-0021 | N.A. | 0 | 22.35 | 6 | !!! | 27-SS-02/EA3260/3.2 | Отвод 90 / Bend 90 | 1 | 0 | 3 | 6.2014 | 27-SS-02/EA3260/3.2 | 3 | 0 | 0000040348(3), 0000040555(3),
| Переход / Reduction | [15 empty] | 0 | 0 | 0 | !!! | !!! | Переход / Reduction | 0 |  | #VALUE! | #VALUE! |  |  | #VALUE!
4.1 | 550x500/800x500 |  |  |  | 400 | 0.7 | ГОСТ Р 52246-2004/ GOST R 52246-2004 | 6.6868 | 0 | 1.1941 | 0 |  | 10.60.10.70 | 27-SS-02/EA3260/4.1 | 2741-02-OV3-0021 | N.A. | 0 | 5.64 | 4 | !!! | 27-SS-02/EA3260/4.1 | Переход / Reduction | 1 | 0 | 4 | 4.7763 | 27-SS-02/EA3260/4.1 | 0 | 0 | 0000040348(4),
4.2 | 1000x500/700x500 |  |  |  | 500 | 0.7 | ГОСТ Р 52246-2004/ GOST R 52246-2004 | 9.1953 | 1 | 1.642 | 1.642 |  | 10.60.10.70 | 27-SS-02/EA3260/4.2 | 2741-02-OV3-0021 | N.A. | 0 | 1.53 | 1 | ок | 27-SS-02/EA3260/4.2 | Переход / Reduction | 1 |  | 0 | 0 | 27-SS-02/EA3260/4.2 | 1 | 0 | 0000040348,
4.3 | 900x500/550x500 |  |  |  | 400 | 0.7 | ГОСТ Р 52246-2004/ GOST R 52246-2004 | 7.065 | 4 | 1.2616 | 5.0464 | TQS-04831 | 10.60.10.70 | 27-SS-02/EA3260/4.3 | 2741-02-OV3-0021 | N.A. | 0 | 6.17 | 5 | !!! | 27-SS-02/EA3260/4.3 | Переход / Reduction | 1 | 0 | 1 | 1.2616 | 27-SS-02/EA3260/4.3 | 5 | -1 | 0000041266(4), 0000041267,
4.4 | 550x500/700x500 |  |  |  | 400 | 0.7 | ГОСТ Р 52246-2004/ GOST R 52246-2004 | 6.339 | 1 | 1.132 | 1.132 | TQS-04941 | 10.60.10.70 | 27-SS-02/EA3260/4.3 | 2741-02-OV3-0021 | N.A. | 0 | 6.17 | 5 | !!! | 27-SS-02/EA3260/4.3 | Переход / Reduction | 1 | 0 | 4 | 4.5279 | 27-SS-02/EA3260/4.3 | 5 | -4 | 0000041266(4), 0000041267,
| Заглушка / Blanket | [15 empty] | 0 | 0 | 0 | !!! | !!! | Заглушка / Blanket | 0 |  | #VALUE! | #VALUE! |  |  | #VALUE!
5.1 |  |  | 550 | 500 | 60 | 0.7 | ГОСТ Р 52246-2004/ GOST R 52246-2004 | 2.2456 | 1 | 0.401 | 0.401 |  | 10.60.10.70 | 27-SS-02/EA3260/5.1 | 2741-02-OV3-0021 | N.A. | 0 | 0.4 | 1 | ок | 27-SS-02/EA3260/5.1 | Заглушка / Blanket | 1 |  | 0 | 0 | 27-SS-02/EA3260/5.1 | 1 | 0 | 0000040348,
| Врезка / Inset | [15 empty] | 0 | 0 | 0 | !!! | !!! | Врезка / Inset | 0 |  | #VALUE! | #VALUE! |  |  | #VALUE!
6.1 |  |  | 550 | 500 | 350 | 0.7 | ГОСТ Р 52246-2004/ GOST R 52246-2004 | 4.116 | 1 | 0.735 | 0.735 |  | 10.60.10.70 | 27-SS-02/EA3260/6.1 | 2741-02-OV3-0021 | N.A. | 0 | 1.48 | 2 | !!! | 27-SS-02/EA3260/6.1 | Врезка / Inset | 1 | 0 | 1 | 0.735 | 27-SS-02/EA3260/6.1 | 1 | 0 | 0000040353(2),
6.2 |  |  | 600 | 300 | 350 | 0.7 | ГОСТ Р 52246-2004/ GOST R 52246-2004 | 3.528 | 2 | 0.63 | 1.26 |  | 10.60.10.70 | 27-SS-02/EA3260/6.2 | 2741-02-OV3-0021 | N.A. | 0 | 1.26 | 2 | ок | 27-SS-02/EA3260/6.2 | Врезка / Inset | 1 |  | 0 | 0 | 27-SS-02/EA3260/6.2 | 2 | 0 | 0000040353(2),
6.3 |  |  | 700 | 500 | 350 | 0.7 | ГОСТ Р 52246-2004/ GOST R 52246-2004 | 4.704 | 1 | 0.84 | 0.84 |  | 10.60.10.70 | 27-SS-02/EA3260/6.3 | 2741-02-OV3-0021 | N.A. | 0 | 0 | 0 | !!! | !!! | Врезка / Inset | 1 |  | -1 | -0.84 | 27-SS-02/EA3260/6.3 | 1 | 0 |  | уточнять с производством , нет в 1С
| Люк прочистки / Revision openings | [15 empty] | 0 | 0 | 0 | !!! | !!! | Люк прочистки / Revision openings | 0 |  | #VALUE! | #VALUE! |  |  | #VALUE!
33.5 | 400x300 |  | 400 | 300 |  |  | ТУ 5275-001-84367148-2009/ TU 5275-001-84367148-2009 | 2.07 | 3 |  |  |  | 10.90.30.20 | 27-SS-02/EA3260/33.5 | 2741-02-OV3-0021 | N.A. | 0 | 0 | 0 | !!! | !!! | Люк прочистки / Revision openings | 1 | 0 | -3 | 0 | 27-SS-02/EA3260/33.5 | 0 | 3
33.7 | 700x500 |  | 700 | 500 |  |  | ТУ 5275-001-84367148-2009/ TU 5275-001-84367148-2009 | 8.39 | 1 |  |  |  | 10.90.30.40 | 27-SS-02/EA3260/33.7 | 2741-02-OV3-0021 | N.A. | 0 | 0 | 0 | !!! | !!! | Люк прочистки / Revision openings | 1 | 0 | -1 | 0 | 27-SS-02/EA3260/33.7 | 0 | 1
| Воздуховод прямой участок / Duct straight part | [15 empty] | 0 | 0 | 0 | !!! | !!! | Воздуховод прямой участок / Duct straight part | 0 |  | #VALUE! | #VALUE! |  |  | #VALUE!
1.1 |  |  | 800 | 800 | 870 | 2 | ГОСТ 14918-80/ GOST 14918-80 | 44.544 | 2 | 2.784 | 5.568 | Окрасить вар1 / Color var1 | 10.60.10.110.20 | 27-SS-02/EA38/1.1 | 2741-02-OV3-0022 | N.A. | 0 | 3.04 | 2 | ок | 27-SS-02/EA38/1.1 | Воздуховод прямой участок / Duct straight part | 1 |  | 0 | 0 | 27-SS-02/EA38/1.1 | 2 | 0 | 0000040555(2),
2.1 |  |  | 1000 | 1000 | 770 | 2 | ГОСТ 14918-80/ GOST 14918-80 | 49.28 | 3 | 3.08 | 9.24 | Окрасить вар1 / Color var1 | 10.60.10.110.20 | 27-SS-02/EA38/2.1 | 2741-02-OV3-0022 | N.A. | 0 | 6.68 | 3 | ок | 27-SS-02/EA38/2.1 | Воздуховод прямой участок / Duct straight part | 1 |  | 0 | 0 | 27-SS-02/EA38/2.1 | 3 | 0 | 0000040555(3),
| Отвод 90 / Bend 90 | [15 empty] | 0 | 0 | 0 | !!! | !!! | Отвод 90 / Bend 90 | 0 |  | #VALUE! | #VALUE! |  |  | #VALUE!
3.1 |  |  | 800 | 800 |  | 2 | ГОСТ 14918-80/ GOST 14918-80 | 47.343 | 2 | 2.9589 | 5.9179 | Окрасить вар1 / Color var1 | 10.60.10.120.20 | 27-SS-02/EA38/3.1 | 2741-02-OV3-0022 | N.A. | 0 | 6.16 | 2 | ок | 27-SS-02/EA38/3.1 | Отвод 90 / Bend 90 | 1 |  | 0 | 0 | 27-SS-02/EA38/3.1 | 2 | 0 | 0000040555(2),
3.2 |  |  | 1000 | 1000 |  | 2 | ГОСТ 14918-80/ GOST 14918-80 | 75.2 | 3 | 4.7 | 14.1 | Окрасить вар1 / Color var1 | 10.60.10.120.20 | 27-SS-02/EA38/3.2 | 2741-02-OV3-0022 | N.A. | 0 | 11.9 | 3 | ок | 27-SS-02/EA38/3.2 | Отвод 90 / Bend 90 | 1 |  | 0 | 0 | 27-SS-02/EA38/3.2 | 3 | 0 | 0000040555(3),
| Воздуховод прямой участок / Duct straight part | [15 empty] | 0 | 0 | 0 | !!! | !!! | Воздуховод прямой участок / Duct straight part | 0 |  | #VALUE! | #VALUE! |  |  | #VALUE!
1.1 |  |  | 200 | 200 | 1250 | 0.5 | ГОСТ Р 52246-2004/ GOST R 52246-2004 | 4 | 6 | 1 | 6 |  | 10.60.10.10 | 27-SS-02/EA3960/1.1 | 2741-02-OV3-0023 | N.A. | 0 | 6 | 6 | ок | 27-SS-02/EA3960/1.1 | Воздуховод прямой участок / Duct straight part | 1 |  | 0 | 0 | 27-SS-02/EA3960/1.1 | 6 | 0 | 0000040378(6),
1.2 |  |  | 200 | 200 | 1070 | 0.5 | ГОСТ Р 52246-2004/ GOST R 52246-2004 | 3.424 | 4 | 0.856 | 3.424 |  | 10.60.10.10 | 27-SS-02/EA3960/1.2 | 2741-02-OV3-0023 | N.A. | 0 | 3.44 | 4 | ок | 27-SS-02/EA3960/1.2 | Воздуховод прямой участок / Duct straight part | 1 |  | 0 | 0 | 27-SS-02/EA3960/1.2 | 4 | 0 | 0000040378(4),
1.3 |  |  | 200 | 200 | 970 | 0.5 | ГОСТ Р 52246-2004/ GOST R 52246-2004 | 3.104 | 4 | 0.776 | 3.104 |  | 10.60.10.10 | 27-SS-02/EA3960/1.3 | 2741-02-OV3-0023 | N.A. | 0 | 2.34 | 3 | !!! | 27-SS-02/EA3960/1.3 | Воздуховод прямой участок / Duct straight part | 1 |  | -1 | -0.776 | 27-SS-02/EA3960/1.3 | 4 | 0 | 0000040428(3), | уточнять с производством , в 1С - 4шт 401452 - 401455
1.4 |  |  | 200 | 200 | 470 | 0.5 | ГОСТ Р 52246-2004/ GOST R 52246-2004 | 1.504 | 1 | 0.376 | 0.376 |  | 10.60.10.10 | 27-SS-02/EA3960/1.4 | 2741-02-OV3-0023 | N.A. | 0 | 0 | 0 | !!! | !!! | Воздуховод прямой участок / Duct straight part | 1 |  | -1 | -0.376 | 27-SS-02/EA3960/1.4 | 1 | 0 |  | уточнять с производством , в 1С - 1шт 401456
2.1 |  |  | 350 | 350 | 1250 | 0.7 | ГОСТ Р 52246-2004/ GOST R 52246-2004 | 9.8 | 8 | 1.75 | 14 |  | 10.60.10.10 | 27-SS-02/EA3960/2.1 | 2741-02-OV3-0023 | N.A. | 0 | 14 | 8 | ок | 27-SS-02/EA3960/2.1 | Воздуховод прямой участок / Duct straight part | 1 |  | 0 | 0 | 27-SS-02/EA3960/2.1 | 8 | 0 | 0000040378(8),
2.2 |  |  | 350 | 350 | 950 | 0.7 | ГОСТ Р 52246-2004/ GOST R 52246-2004 | 7.448 | 1 | 1.33 | 1.33 |  | 10.60.10.10 | 27-SS-02/EA3960/2.2 | 2741-02-OV3-0023 | N.A. | 0 | 1.33 | 1 | ок | 27-SS-02/EA3960/2.2 | Воздуховод прямой участок / Duct straight part | 1 |  | 0 | 0 | 27-SS-02/EA3960/2.2 | 1 | 0 | 0000040378,
2.3 |  |  | 350 | 350 | 700 | 0.7 | ГОСТ Р 52246-2004/ GOST R 52246-2004 | 5.488 | 2 | 0.98 | 1.96 |  | 10.60.10.10 | 27-SS-02/EA3960/2.3 | 2741-02-OV3-0023 | N.A. | 0 | 0.98 | 1 | !!! | 27-SS-02/EA3960/2.3 | Воздуховод прямой участок / Duct straight part | 1 |  | -1 | -0.98 | 27-SS-02/EA3960/2.3 | 2 | 0 | 0000040378, | уточнять с производством , в 1С - 1шт
2.4 |  |  | 350 | 350 | 520 | 0.7 | ГОСТ Р 52246-2004/ GOST R 52246-2004 | 4.0768 | 1 | 0.728 | 0.728 |  | 10.60.10.10 | 27-SS-02/EA3960/2.4 | 2741-02-OV3-0023 | N.A. | 0 | 0.73 | 1 | ок | 27-SS-02/EA3960/2.4 | Воздуховод прямой участок / Duct straight part | 1 |  | 0 | 0 | 27-SS-02/EA3960/2.4 | 1 | 0 | 0000040378,
2.5 |  |  | 350 | 350 | 660 | 0.7 | ГОСТ Р 52246-2004/ GOST R 52246-2004 | 5.1744 | 1 | 0.924 | 0.924 |  | 10.60.10.10 | 27-SS-02/EA3960/2.5 | 2741-02-OV3-0023 | N.A. | 0 | 0 | 0 | !!! | !!! | Воздуховод прямой участок / Duct straight part | 1 |  | -1 | -0.924 | 27-SS-02/EA3960/2.5 | 1 | 0 |  | уточнять с производством , в 1С - 1шт 401468
3.1 |  |  | 500 | 500 | 960 | 2 | ГОСТ 14918-80/ GOST 14918-80 | 30.72 | 1 | 1.92 | 1.92 | Окрасить вар1 / Color var1 | 10.60.10.110.10 | 27-SS-02/EA3960/3.1 | 2741-02-OV3-0023 | N.A. | 0 | 3.75 | 1 | ок | 27-SS-02/EA3960/3.1 | Воздуховод прямой участок / Duct straight part | 1 |  | 0 | 0 | 27-SS-02/EA3960/3.1 | 1 | 0 | 0000040555,
| Отвод 90 / Bend 90 | [15 empty] | 0 | 0 | 0 | !!! | !!! | Отвод 90 / Bend 90 | 0 |  | #VALUE! | #VALUE! |  |  | #VALUE!
4.1 |  |  | 200 | 200 |  | 0.5 | ГОСТ Р 52246-2004/ GOST R 52246-2004 | 1.451 | 5 | 0.36274 | 1.8137 |  | 10.60.10.60 | 27-SS-02/EA3960/4.1 | 2741-02-OV3-0023 | N.A. | 0 | 1.32 | 3 | !!! | 27-SS-02/EA3960/4.1 | Отвод 90 / Bend 90 | 1 |  | -2 | -0.72549 | 27-SS-02/EA3960/4.1 | 5 | 0 | 0000040428(3), | уточнять с производством , в 1С - 5шт 401470 - 401474
4.2 |  |  | 350 | 350 |  | 0.7 | ГОСТ Р 52246-2004/ GOST R 52246-2004 | 4.4785 | 4 | 0.79973 | 3.1989 |  | 10.60.10.60 | 27-SS-02/EA3960/4.2 | 2741-02-OV3-0023 | N.A. | 0 | 3.72 | 4 | ок | 27-SS-02/EA3960/4.2 | Отвод 90 / Bend 90 | 1 |  | 0 | 0 | 27-SS-02/EA3960/4.2 | 4 | 0 | 0000040378(4),
4.3 |  |  | 500 | 500 |  | 2 | ГОСТ 14918-80/ GOST 14918-80 | 25.12 | 1 | 1.57 | 1.57 | Окрасить вар1 / Color var1 | 10.60.10.120.10 | 27-SS-02/EA3960/4.3 | 2741-02-OV3-0023 | N.A. | 0 | 0 | 0 | !!! | !!! | Отвод 90 / Bend 90 | 1 |  | -1 | -1.57 | 27-SS-02/EA3960/4.3 | 1 | 0 |  | уточнять с производством , в 1С - 1шт 401479
| Переход / Reduction | [15 empty] | 0 | 0 | 0 | !!! | !!! | Переход / Reduction | 0 |  | #VALUE! | #VALUE! |  |  | #VALUE!
5.1 | 350x350/200x200 |  |  |  | 400 | 0.7 | ГОСТ Р 52246-2004/ GOST R 52246-2004 | 3.1229 | 1 | 0.55767 | 0.55767 |  | 10.60.10.60 | 27-SS-02/EA3960/5.1 | 2741-02-OV3-0023 | N.A. | 0 | 0.66 | 1 | ок | 27-SS-02/EA3960/5.1 | Переход / Reduction | 1 |  | 0 | 0 | 27-SS-02/EA3960/5.1 | 1 | 0 | 0000040378,
5.2 | 500x500/350x350 |  |  |  | 400 | 0.7 | ГОСТ Р 52246-2004/ GOST R 52246-2004 | 4.8264 | 1 | 0.86185 | 0.86185 |  | 10.60.10.60 | 27-SS-02/EA3960/5.2 | 2741-02-OV3-0023 | N.A. | 0 | 1.02 | 1 | ок | 27-SS-02/EA3960/5.2 | Переход / Reduction | 1 |  | 0 | 0 | 27-SS-02/EA3960/5.2 | 1 | 0 | 0000040378,
5.3 | 350x350/600x300 |  |  |  | 400 | 0.7 | ГОСТ Р 52246-2004/ GOST R 52246-2004 | 4.5536 | 4 | 0.81314 | 3.2526 |  | 10.60.10.70 | 27-SS-02/EA3960/5.3 | 2741-02-OV3-0023 | N.A. | 0 | 0 | 0 | !!! | !!! | Переход / Reduction | 1 |  | -4 | -3.2526 | 27-SS-02/EA3960/5.3 | 4 | 0 |  | уточнять с производством , нет в 1С
| Врезка / Inset | [15 empty] | 0 | 0 | 0 | !!! | !!! | Врезка / Inset | 0 |  | #VALUE! | #VALUE! |  |  | #VALUE!
6.1 |  |  | 200 | 200 | 350 | 0.5 | ГОСТ Р 52246-2004/ GOST R 52246-2004 | 1.12 | 7 | 0.28 | 1.96 |  | 10.60.10.60 | 27-SS-02/EA3960/6.1 | 2741-02-OV3-0023 | N.A. | 0 | 0 | 0 | !!! | !!! | Врезка / Inset | 1 |  | -7 | -1.96 | 27-SS-02/EA3960/6.1 | 7 | 0 |  | уточнять с производством , в 1С - 7шт 401482 - 401488
6.2 |  |  | 350 | 350 | 350 | 0.7 | ГОСТ Р 52246-2004/ GOST R 52246-2004 | 2.744 | 2 | 0.49 | 0.98 |  | 10.60.10.60 | 27-SS-02/EA3960/6.2 | 2741-02-OV3-0023 | N.A. | 0 | 0 | 0 | !!! | !!! | Врезка / Inset | 1 |  | -2 | -0.98 | 27-SS-02/EA3960/6.2 | 2 | 0 |  | уточнять с производством , в 1С - 2шт 401489, 401490
| Люк прочистки / Revision openings | [15 empty] | 0 | 0 | 0 | !!! | !!! | Люк прочистки / Revision openings | 0 |  | #VALUE! | #VALUE! |  |  | #VALUE!
33.1 | 180x80 |  | 180 | 80 |  |  | ТУ 5275-001-84367148-2009/ TU 5275-001-84367148-2009 | 0.28 | 1 |  |  |  | 10.90.30.50 | 27-SS-02/EA3960/33.1 | 2741-02-OV3-0023 | N.A. | 0 | 0 | 0 | !!! | !!! | Люк прочистки / Revision openings | 1 | 0 | -1 | 0 | 27-SS-02/EA3960/33.1 | 0 | 1
33.2 | 200x100 |  | 200 | 100 |  |  | ТУ 5275-001-84367148-2009/ TU 5275-001-84367148-2009 | 0.35 | 5 |  |  |  | 10.90.30.60 | 27-SS-02/EA3960/33.2 | 2741-02-OV3-0023 | N.A. | 0 | 0 | 0 | !!! | !!! | Люк прочистки / Revision openings | 1 | 0 | -5 | 0 | 27-SS-02/EA3960/33.2 | 0 | 5
| Воздуховод прямой участок / Duct straight part | [15 empty] | 0 | 0 | 0 | !!! | !!! | Воздуховод прямой участок / Duct straight part | 0 |  | #VALUE! | #VALUE! |  |  | #VALUE!
1.1 |  |  | 350 | 350 | 430 | 2 | ГОСТ 14918-80/ GOST 14918-80 | 9.632 | 11 | 0.602 | 6.622 | Окрасить вар1 / Color var1 | 10.60.10.110.10 | 27-SS-02/EA3360/1.1 | 2741-02-OV3-0024 | N.A. | 0 | 6.6 | 11 | ок | 27-SS-02/EA3360/1.1 | Воздуховод прямой участок / Duct straight part | 1 |  | 0 | 0 | 27-SS-02/EA3360/1.1 | 11 | 0 | 0000040555(11),
| Отвод 90 / Bend 90 | [15 empty] | 0 | 0 | 0 | !!! | !!! | Отвод 90 / Bend 90 | 0 |  | #VALUE! | #VALUE! |  |  | #VALUE!
2.1 |  |  | 350 | 350 |  | 2 | ГОСТ 14918-80/ GOST 14918-80 | 14.88 | 11 | 0.93 | 10.23 | Окрасить вар1 / Color var1 | 10.60.10.120.10 | 27-SS-02/EA3360/2.1 | 2741-02-OV3-0024 | N.A. | 0 | 10.23 | 11 | ок | 27-SS-02/EA3360/2.1 | Отвод 90 / Bend 90 | 1 |  | 0 | 0 | 27-SS-02/EA3360/2.1 | 11 | 0 | 0000040543(11),
| Переход / Reduction | [15 empty] | 0 | 0 | 0 | !!! | !!! | Переход / Reduction | 0 |  | #VALUE! | #VALUE! |  |  | #VALUE!
3.1 | 400x200/350x300 |  |  |  | 500 | 2 | ГОСТ 14918-80/ GOST 14918-80 | 12.0349 | 11 | 0.75218 | 8.274 | Окрасить вар1 / Color var1 | 10.60.10.120.10 | 27-SS-02/EA3360/3.1 | 2741-02-OV3-0024 | N.A. | 0 | 24 | 32 | !!! | 27-SS-02/EA3360/3.1 | Переход / Reduction | 1 | 0 | 21 | 15.7958 | 27-SS-02/EA3360/3.1 | 11 | 0 | 0000040428(10), 0000040543(22),
| Воздуховод прямой участок / Duct straight part | [15 empty] | 0 | 0 | 0 | !!! | !!! | Воздуховод прямой участок / Duct straight part | 0 |  | #VALUE! | #VALUE! |  |  | #VALUE!
1.1 |  |  | 350 | 350 | 430 | 2 | ГОСТ 14918-80/ GOST 14918-80 | 9.632 | 11 | 0.602 | 6.622 | Окрасить вар1 / Color var1 | 10.60.10.110.10 | 27-SS-02/EA3460/1.1 | 2741-02-OV3-0025 | N.A. | 0 | 6.6 | 11 | ок | 27-SS-02/EA3460/1.1 | Воздуховод прямой участок / Duct straight part | 1 |  | 0 | 0 | 27-SS-02/EA3460/1.1 | 11 | 0 | 0000040555(11),
| Отвод 90 / Bend 90 | [15 empty] | 0 | 0 | 0 | !!! | !!! | Отвод 90 / Bend 90 | 0 |  | #VALUE! | #VALUE! |  |  | #VALUE!
2.1 |  |  | 350 | 350 |  | 2 | ГОСТ 14918-80/ GOST 14918-80 | 14.88 | 11 | 0.93 | 10.23 | Окрасить вар1 / Color var1 | 10.60.10.120.10 | 27-SS-02/EA3460/2.1 | 2741-02-OV3-0025 | N.A. | 0 | 10.23 | 11 | ок | 27-SS-02/EA3460/2.1 | Отвод 90 / Bend 90 | 1 |  | 0 | 0 | 27-SS-02/EA3460/2.1 | 11 | 0 | 0000040543(11),
| Переход / Reduction | [15 empty] | 0 | 0 | 0 | !!! | !!! | Переход / Reduction | 0 |  | #VALUE! | #VALUE! |  |  | #VALUE!
3.1 | 400x200/350x300 |  |  |  | 500 | 2 | ГОСТ 14918-80/ GOST 14918-80 | 12.0349 | 11 | 0.75218 | 8.274 | Окрасить вар1 / Color var1 | 10.60.10.120.10 | 27-SS-02/EA3460/3.1 | 2741-02-OV3-0025 | N.A. | 0 | 8.25 | 11 | ок | 27-SS-02/EA3460/3.1 | Переход / Reduction | 1 |  | 0 | 0 | 27-SS-02/EA3460/3.1 | 11 | 0 | 0000040428(11),
| Воздуховод прямой участок / Duct straight part | [15 empty] | 0 | 0 | 0 | !!! | !!! | Воздуховод прямой участок / Duct straight part | 0 |  | #VALUE! | #VALUE! |  |  | #VALUE!
1.1 |  |  | 350 | 350 | 400 | 2 | ГОСТ 14918-80/ GOST 14918-80 | 8.96 | 7 | 0.56 | 3.92 | Окрасить вар1 / Color var1 | 10.60.10.110.10 | 27-SS-02/EA3560/1.1 | 2741-02-OV3-0026 | N.A. | 0 | 3.92 | 7 | ок | 27-SS-02/EA3560/1.1 | Воздуховод прямой участок / Duct straight part | 1 |  | 0 | 0 | 27-SS-02/EA3560/1.1 | 7 | 0 | 0000040543(7),
| Отвод 90 / Bend 90 | [15 empty] | 0 | 0 | 0 | !!! | !!! | Отвод 90 / Bend 90 | 0 |  | #VALUE! | #VALUE! |  |  | #VALUE!
2.1 |  |  | 350 | 350 |  | 2 | ГОСТ 14918-80/ GOST 14918-80 | 14.88 | 7 | 0.93 | 6.51 | Окрасить вар1 / Color var1 | 10.60.10.120.10 | 27-SS-02/EA3560/2.1 | 2741-02-OV3-0026 | N.A. | 0 | 6.51 | 7 | ок | 27-SS-02/EA3560/2.1 | Отвод 90 / Bend 90 | 1 |  | 0 | 0 | 27-SS-02/EA3560/2.1 | 7 | 0 | 0000040543(7),
| Переход / Reduction | [15 empty] | 0 | 0 | 0 | !!! | !!! | Переход / Reduction | 0 |  | #VALUE! | #VALUE! |  |  | #VALUE!
3.1 | 500x250/350x300 |  |  |  | 500 | 2 | ГОСТ 14918-80/ GOST 14918-80 | 13.4977 | 7 | 0.84361 | 5.9053 | Окрасить вар1 / Color var1 | 10.60.10.120.10 | 27-SS-02/EA3560/3.1 | 2741-02-OV3-0026 | N.A. | 0 | 17.64 | 21 | !!! | 27-SS-02/EA3560/3.1 | Переход / Reduction | 1 | 0 | 14 | 11.8105 | 27-SS-02/EA3560/3.1 | 7 | 0 | 0000040428(7), 0000040543(14),
| Воздуховод прямой участок / Duct straight part | [15 empty] | 0 | 0 | 0 | !!! | !!! | Воздуховод прямой участок / Duct straight part | 0 |  | #VALUE! | #VALUE! |  |  | #VALUE!
1.1 |  |  | 350 | 350 | 650 | 0.7 | ГОСТ Р 52246-2004/ GOST R 52246-2004 | 5.096 | 1 | 0.91 | 0.91 |  | 10.60.10.10 | 27-SS-02/EA3760/1.1 | 2741-02-OV3-0027 | N.A. | 0 | 6.37 | 7 | !!! | 27-SS-02/EA3760/1.1 | Воздуховод прямой участок / Duct straight part | 1 | 0 | 6 | 5.46 | 27-SS-02/EA3760/1.1 | 1 | 0 | 0000040378(7),
1.2 |  |  | 350 | 350 | 380 | 0.7 | ГОСТ Р 52246-2004/ GOST R 52246-2004 | 2.9792 | 2 | 0.532 | 1.064 |  | 10.60.10.10 | 27-SS-02/EA3760/1.2 | 2741-02-OV3-0027 | N.A. | 0 | 0.53 | 1 | !!! | 27-SS-02/EA3760/1.2 | Воздуховод прямой участок / Duct straight part | 1 |  | -1 | -0.532 | 27-SS-02/EA3760/1.2 | 2 | 0 | 0000040378, | уточнять с производством , в 1С - 1шт
1.3 |  |  | 350 | 350 | 130 | 0.7 | ГОСТ Р 52246-2004/ GOST R 52246-2004 | 1.0192 | 2 | 0.182 | 0.364 |  | 10.60.10.10 | 27-SS-02/EA3760/1.3 | 2741-02-OV3-0027 | N.A. | 0 | 0.18 | 1 | !!! | 27-SS-02/EA3760/1.3 | Воздуховод прямой участок / Duct straight part | 1 |  | -1 | -0.182 | 27-SS-02/EA3760/1.3 | 2 | 0 | 0000040378, | уточнять с производством , в 1С - 1шт
2.1 |  |  | 500 | 500 | 560 | 2 | ГОСТ 14918-80/ GOST 14918-80 | 17.92 | 1 | 1.12 | 1.12 | Окрасить вар1 / Color var1 | 10.60.10.110.10 | 27-SS-02/EA3760/2.1 | 2741-02-OV3-0027 | N.A. | 0 | 4.87 | 2 | !!! | 27-SS-02/EA3760/2.1 | Воздуховод прямой участок / Duct straight part | 1 | 0 | 1 | 1.12 | 27-SS-02/EA3760/2.1 | 1 | 0 | 0000040378, 0000040555,
| Отвод 90 / Bend 90 | [15 empty] | 0 | 0 | 0 | !!! | !!! | Отвод 90 / Bend 90 | 0 |  | #VALUE! | #VALUE! |  |  | #VALUE!
3.1 |  |  | 350 | 350 |  | 0.7 | ГОСТ Р 52246-2004/ GOST R 52246-2004 | 4.4785 | 4 | 0.79973 | 3.1989 |  | 10.60.10.60 | 27-SS-02/EA3760/3.1 | 2741-02-OV3-0027 | N.A. | 0 | 3.72 | 4 | ок | 27-SS-02/EA3760/3.1 | Отвод 90 / Bend 90 | 1 |  | 0 | 0 | 27-SS-02/EA3760/3.1 | 4 | 0 | 0000040378(4),
3.2 |  |  | 500 | 500 |  | 2 | ГОСТ 14918-80/ GOST 14918-80 | 25.12 | 1 | 1.57 | 1.57 | Окрасить вар1 / Color var1 | 10.60.10.120.10 | 27-SS-02/EA3760/3.2 | 2741-02-OV3-0027 | N.A. | 0 | 0 | 0 | !!! | !!! | Отвод 90 / Bend 90 | 1 |  | -1 | -1.57 | 27-SS-02/EA3760/3.2 | 1 | 0 |  | уточнять с производством , в 1С - 1шт 401434
| Переход / Reduction | [15 empty] | 0 | 0 | 0 | !!! | !!! | Переход / Reduction | 0 |  | #VALUE! | #VALUE! |  |  | #VALUE!
5.1 | 500x500/350x350 |  |  |  | 400 | 0.7 | ГОСТ Р 52246-2004/ GOST R 52246-2004 | 4.8264 | 1 | 0.86185 | 0.86185 |  | 10.60.10.60 | 27-SS-02/EA3760/5.1 | 2741-02-OV3-0027 | N.A. | 0 | 1.02 | 1 | ок | 27-SS-02/EA3760/5.1 | Переход / Reduction | 1 |  | 0 | 0 | 27-SS-02/EA3760/5.1 | 1 | 0 | 0000040378,
5.2 | 600x300/350x350 |  |  |  | 400 | 0.7 | ГОСТ Р 52246-2004/ GOST R 52246-2004 | 4.5536 | 4 | 0.81314 | 3.2526 |  | 10.60.10.70 | 27-SS-02/EA3760/5.2 | 2741-02-OV3-0027 | N.A. | 0 | 3.84 | 4 | ок | 27-SS-02/EA3760/5.2 | Переход / Reduction | 1 |  | 0 | 0 | 27-SS-02/EA3760/5.2 | 4 | 0 | 0000040378(4),
| Врезка / Inset | [15 empty] | 0 | 0 | 0 | !!! | !!! | Врезка / Inset | 0 |  | #VALUE! | #VALUE! |  |  | #VALUE!
6.1 |  |  | 350 | 350 | 350 | 0.7 | ГОСТ Р 52246-2004/ GOST R 52246-2004 | 2.744 | 2 | 0.49 | 0.98 |  | 10.60.10.60 | 27-SS-02/EA3760/6.1 | 2741-02-OV3-0027 | N.A. | 0 | 0 | 0 | !!! | !!! | Врезка / Inset | 1 |  | -2 | -0.98 | 27-SS-02/EA3760/6.1 | 2 | 0 |  | уточнять с производством , в 1С - 2шт 401440, 401441
| Люк прочистки / Revision openings |  |  |  | е | [11 empty] | 0 | 0 | 0 | !!! | !!! | Люк прочистки / Revision openings | 0 |  | #VALUE! | #VALUE! |  |  | #VALUE!
33.2 | 200x100 |  | 200 | 100 |  |  | ТУ 5275-001-84367148-2009/ TU 5275-001-84367148-2009 | 0.35 | 1 |  |  |  | 10.90.30.60 | 27-SS-02/EA37/33.2 | 2741-02-OV3-0027 | N.A. | 0 | 0 | 0 | !!! | !!! | Люк прочистки / Revision openings | 1 | 0 | -1 | 0 | 27-SS-02/EA37/33.2 | 0 | 1
| Воздуховод прямой участок / Duct straight part | [15 empty] | 0 | 0 | 0 | !!! | !!! | Воздуховод прямой участок / Duct straight part | 0 |  | #VALUE! | #VALUE! |  |  | #VALUE!
1.1 |  |  | 350 | 350 | 400 | 2 | ГОСТ 14918-80/ GOST 14918-80 | 8.96 | 7 | 0.56 | 3.92 | Окрасить вар1 / Color var1 | 10.60.10.110.10 | 27-SS-02/EA3660/1.1 | 2741-02-OV3-0028 | N.A. | 0 | 3.92 | 7 | ок | 27-SS-02/EA3660/1.1 | Воздуховод прямой участок / Duct straight part | 1 |  | 0 | 0 | 27-SS-02/EA3660/1.1 | 7 | 0 | 0000040543(7),
| Отвод 90 / Bend 90 | [15 empty] | 0 | 0 | 0 | !!! | !!! | Отвод 90 / Bend 90 | 0 |  | #VALUE! | #VALUE! |  |  | #VALUE!
2.1 |  |  | 350 | 350 |  | 2 | ГОСТ 14918-80/ GOST 14918-80 | 14.88 | 7 | 0.93 | 6.51 | Окрасить вар1 / Color var1 | 10.60.10.120.10 | 27-SS-02/EA3660/2.1 | 2741-02-OV3-0028 | N.A. | 0 | 6.51 | 7 | ок | 27-SS-02/EA3660/2.1 | Отвод 90 / Bend 90 | 1 |  | 0 | 0 | 27-SS-02/EA3660/2.1 | 7 | 0 | 0000040543(7),
| Переход / Reduction | [15 empty] | 0 | 0 | 0 | !!! | !!! | Переход / Reduction | 0 |  | #VALUE! | #VALUE! |  |  | #VALUE!
3.1 | 500x250/350x350 |  |  |  | 500 | 2 | ГОСТ 14918-80/ GOST 14918-80 | 13.44 | 7 | 0.84 | 5.88 | Окрасить вар1 / Color var1 | 10.60.10.120.10 | 27-SS-02/EA3660/3.1 | 2741-02-OV3-0028 | N.A. | 0 | 5.88 | 7 | ок | 27-SS-02/EA3660/3.1 | Переход / Reduction | 1 |  | 0 | 0 | 27-SS-02/EA3660/3.1 | 7 | 0 | 0000040428(7),
| Воздуховод прямой участок / Duct straight part | [15 empty] | 0 | 0 | 0 | ок | !!! | Воздуховод прямой участок / Duct straight part | 0 |  | 0 | 0 |  |  | 0
1.1 |  |  | 400 | 250 | 1250 | 0.7 | ГОСТ Р 52246-2004/ GOST R 52246-2004 | 9.1 | 7 | 1.625 | 11.375 |  | 10.60.10.10 | SS03/SA53/1.1 | 2741SS03-OV3-0016 | N.A. | 0 | 14.67 | 9 | !!! | SS03/SA53/1.1 | Воздуховод прямой участок / Duct straight part | 1 | 0 | 2 | 3.25 | SS03/SA53/1.1 | 7 | 0 | 0000040661(9),
1.2 |  |  | 400 | 250 | 430 | 0.7 | ГОСТ Р 52246-2004/ GOST R 52246-2004 | 3.1304 | 1 | 0.559 | 0.559 |  | 10.60.10.10 | SS03/SA53/1.2 | 2741SS03-OV3-0016 | N.A. | 0 | 0.56 | 1 | ок | SS03/SA53/1.2 | Воздуховод прямой участок / Duct straight part | 1 |  | 0 | 0 | SS03/SA53/1.2 | 1 | 0 | 0000040661,
1.3 |  |  | 400 | 250 | 850 | 0.7 | ГОСТ Р 52246-2004/ GOST R 52246-2004 | 6.188 | 1 | 1.105 | 1.105 |  | 10.60.10.10 | SS03/SA53/1.3 | 2741SS03-OV3-0016 | N.A. | 0 | 1.11 | 1 | ок | SS03/SA53/1.3 | Воздуховод прямой участок / Duct straight part | 1 |  | 0 | 0 | SS03/SA53/1.3 | 1 | 0 | 0000040661,
1.4 |  |  | 400 | 250 | 650 | 0.7 | ГОСТ Р 52246-2004/ GOST R 52246-2004 | 4.732 | 1 | 0.845 | 0.845 |  | 10.60.10.10 | SS03/SA53/1.4 | 2741SS03-OV3-0016 | N.A. | 0 | 0.85 | 1 | ок | SS03/SA53/1.4 | Воздуховод прямой участок / Duct straight part | 1 |  | 0 | 0 | SS03/SA53/1.4 | 1 | 0 | 0000040661,
1.5 |  |  | 400 | 250 | 870 | 0.7 | ГОСТ Р 52246-2004/ GOST R 52246-2004 | 6.3336 | 1 | 1.131 | 1.131 |  | 10.60.10.10 | SS03/SA53/1.5 | 2741SS03-OV3-0016 | N.A. | 0 | 1.13 | 1 | ок | SS03/SA53/1.5 | Воздуховод прямой участок / Duct straight part | 1 |  | 0 | 0 | SS03/SA53/1.5 | 1 | 0 | 0000040661,
2.1 |  |  | 500 | 400 | 1250 | 0.7 | ГОСТ Р 52246-2004/ GOST R 52246-2004 | 12.6 | 4 | 2.25 | 9 |  | 10.60.10.10 | SS03/SA53/2.1 | 2741SS03-OV3-0016 | N.A. | 0 | 9 | 4 | ок | SS03/SA53/2.1 | Воздуховод прямой участок / Duct straight part | 1 |  | 0 | 0 | SS03/SA53/2.1 | 4 | 0 | 0000040661(4),
2.2 |  |  | 500 | 400 | 550 | 0.7 | ГОСТ Р 52246-2004/ GOST R 52246-2004 | 5.544 | 1 | 0.99 | 0.99 |  | 10.60.10.10 | SS03/SA53/2.2 | 2741SS03-OV3-0016 | N.A. | 0 | 0.99 | 1 | ок | SS03/SA53/2.2 | Воздуховод прямой участок / Duct straight part | 1 |  | 0 | 0 | SS03/SA53/2.2 | 1 | 0 | 0000040661,
2.3 |  |  | 500 | 400 | 820 | 0.7 | ГОСТ Р 52246-2004/ GOST R 52246-2004 | 8.2656 | 1 | 1.476 | 1.476 |  | 10.60.10.10 | SS03/SA53/2.3 | 2741SS03-OV3-0016 | N.A. | 0 | 1.48 | 1 | ок | SS03/SA53/2.3 | Воздуховод прямой участок / Duct straight part | 1 |  | 0 | 0 | SS03/SA53/2.3 | 1 | 0 | 0000040661,
2.3.1 |  |  | 500 | 400 | 280 | 0.7 | ГОСТ Р 52246-2004/ GOST R 52246-2004 | 2.8224 | 1 | 0.504 | 0.504 |  | 10.60.10.10 | SS03/SA53/2.3.1 | 2741SS03-OV3-0016 | N.A. | 0 | 0 | 0 | !!! | !!! | Воздуховод прямой участок / Duct straight part | 1 |  | -1 | -0.504 | SS03/SA53/2.3.1 | 1 | 0 |  | TQS-04123
3.1 |  |  | 600 | 400 | 1250 | 0.7 | ГОСТ Р 52246-2004/ GOST R 52246-2004 | 14 | 6 | 2.5 | 15 |  | 10.60.10.20 | SS03/SA53/3.1 | 2741SS03-OV3-0016 | N.A. | 0 | 15 | 6 | ок | SS03/SA53/3.1 | Воздуховод прямой участок / Duct straight part | 1 |  | 0 | 0 | SS03/SA53/3.1 | 6 | 0 | 0000040661(6),
3.2 |  |  | 600 | 400 | 960 | 0.7 | ГОСТ Р 52246-2004/ GOST R 52246-2004 | 10.752 | 1 | 1.92 | 1.92 |  | 10.60.10.20 | SS03/SA53/3.2 | 2741SS03-OV3-0016 | N.A. | 0 | 1.92 | 1 | ок | SS03/SA53/3.2 | Воздуховод прямой участок / Duct straight part | 1 |  | 0 | 0 | SS03/SA53/3.2 | 1 | 0 | 0000040661,
3.3 |  |  | 600 | 400 | 680 | 0.7 | ГОСТ Р 52246-2004/ GOST R 52246-2004 | 7.616 | 1 | 1.36 | 1.36 |  | 10.60.10.20 | SS03/SA53/3.3 | 2741SS03-OV3-0016 | N.A. | 0 | 2.72 | 2 | !!! | SS03/SA53/3.3 | Воздуховод прямой участок / Duct straight part | 1 | 0 | 1 | 1.36 | SS03/SA53/3.3 | 1 | 0 | 0000040661(2),
3.4 |  |  | 600 | 400 | 880 | 0.7 | ГОСТ Р 52246-2004/ GOST R 52246-2004 | 9.856 | 1 | 1.76 | 1.76 |  | 10.60.10.20 | SS03/SA53/3.4 | 2741SS03-OV3-0016 | N.A. | 0 | 1.76 | 1 | ок | SS03/SA53/3.4 | Воздуховод прямой участок / Duct straight part | 1 |  | 0 | 0 | SS03/SA53/3.4 | 1 | 0 | 0000040661,
3.5 |  |  | 600 | 400 | 820 | 0.7 | ГОСТ Р 52246-2004/ GOST R 52246-2004 | 9.184 | 1 | 1.64 | 1.64 |  | 10.60.10.20 | SS03/SA53/3.5 | 2741SS03-OV3-0016 | N.A. | 0 | 1.64 | 1 | ок | SS03/SA53/3.5 | Воздуховод прямой участок / Duct straight part | 1 |  | 0 | 0 | SS03/SA53/3.5 | 1 | 0 | 0000040661,
4.1 |  |  | 600 | 500 | 1250 | 0.7 | ГОСТ Р 52246-2004/ GOST R 52246-2004 | 15.4 | 2 | 2.75 | 5.5 |  | 10.60.10.20 | SS03/SA53/4.1 | 2741SS03-OV3-0016 | N.A. | 0 | 5.5 | 2 | ок | SS03/SA53/4.1 | Воздуховод прямой участок / Duct straight part | 1 |  | 0 | 0 | SS03/SA53/4.1 | 2 | 0 | 0000040661(2),
4.2 |  |  | 600 | 500 | 810 | 0.7 | ГОСТ Р 52246-2004/ GOST R 52246-2004 | 9.9792 | 0 | 1.782 | 0 |  | 10.60.10.20 | SS03/SA53/4.2 | 2741SS03-OV3-0016 | N.A. | 0 | 1.78 | 1 | !!! | SS03/SA53/4.2 | Воздуховод прямой участок / Duct straight part | 1 | 0 | 1 | 1.782 | SS03/SA53/4.2 | 0 | 0 | 0000040661,
4.3 |  |  | 600 | 500 | 280 | 0.7 | ГОСТ Р 52246-2004/ GOST R 52246-2004 | 3.4496 | 1 | 0.616 | 0.616 |  | 10.60.10.20 | SS03/SA53/4.3 | 2741SS03-OV3-0016 | N.A. | 0 | 0.62 | 1 | ок | SS03/SA53/4.3 | Воздуховод прямой участок / Duct straight part | 1 |  | 0 | 0 | SS03/SA53/4.3 | 1 | 0 | 0000040661,
5.1 |  |  | 800 | 600 | 1250 | 0.7 | ГОСТ Р 52246-2004/ GOST R 52246-2004 | 19.6 | 2 | 3.5 | 7 |  | 10.60.10.20 | SS03/SA53/5.1 | 2741SS03-OV3-0016 | N.A. | 0 | 3.5 | 1 | !!! | SS03/SA53/5.1 | Воздуховод прямой участок / Duct straight part | 1 |  | -1 | -3.5 | SS03/SA53/5.1 | 2 | 0 | 0000040661, | TQS-04123
5.2 |  |  | 800 | 600 | 890 | 0.7 | ГОСТ Р 52246-2004/ GOST R 52246-2004 | 13.9552 | 1 | 2.492 | 2.492 |  | 10.60.10.20 | SS03/SA53/5.2 | 2741SS03-OV3-0016 | N.A. | 0 | 2.49 | 1 | ок | SS03/SA53/5.2 | Воздуховод прямой участок / Duct straight part | 1 |  | 0 | 0 | SS03/SA53/5.2 | 1 | 0 | 0000040661,
5.3 |  |  | 800 | 600 | 800 | 0.7 | ГОСТ Р 52246-2004/ GOST R 52246-2004 | 12.544 | 1 | 2.24 | 2.24 |  | 10.60.10.20 | SS03/SA53/5.3 | 2741SS03-OV3-0016 | N.A. | 0 | 2.24 | 1 | ок | SS03/SA53/5.3 | Воздуховод прямой участок / Duct straight part | 1 |  | 0 | 0 | SS03/SA53/5.3 | 1 | 0 | 0000040661,
5.4 |  |  | 800 | 600 | 1140 | 0.7 | ГОСТ Р 52246-2004/ GOST R 52246-2004 | 17.8752 | 1 | 3.192 | 3.192 |  | 10.60.10.20 | SS03/SA53/5.4 | 2741SS03-OV3-0016 | N.A. | 0 | 3.19 | 1 | ок | SS03/SA53/5.4 | Воздуховод прямой участок / Duct straight part | 1 |  | 0 | 0 | SS03/SA53/5.4 | 1 | 0 | 0000040661,
6.1 |  |  | 900 | 900 | 1250 | 0.7 | ГОСТ Р 52246-2004/ GOST R 52246-2004 | 25.2 | 78 | 4.5 | 351 |  | 10.60.10.20 | SS03/SA53/6.1 | 2741SS03-OV3-0016 | N.A. | 0 | 351 | 78 | ок | SS03/SA53/6.1 | Воздуховод прямой участок / Duct straight part | 1 |  | 0 | 0 | SS03/SA53/6.1 | 78 | 0 | 0000040661(78),
6.2 |  |  | 900 | 900 | 830 | 0.7 | ГОСТ Р 52246-2004/ GOST R 52246-2004 | 16.7328 | 1 | 2.988 | 2.988 |  | 10.60.10.20 | SS03/SA53/6.2 | 2741SS03-OV3-0016 | N.A. | 0 | 2.99 | 1 | ок | SS03/SA53/6.2 | Воздуховод прямой участок / Duct straight part | 1 |  | 0 | 0 | SS03/SA53/6.2 | 1 | 0 | 0000040661,
6.3 |  |  | 900 | 900 | 650 | 0.7 | ГОСТ Р 52246-2004/ GOST R 52246-2004 | 13.104 | 4 | 2.34 | 9.36 |  | 10.60.10.20 | SS03/SA53/6.3 | 2741SS03-OV3-0016 | N.A. | 0 | 7.02 | 3 | !!! | SS03/SA53/6.3 | Воздуховод прямой участок / Duct straight part | 1 |  | -1 | -2.34 | SS03/SA53/6.3 | 4 | 0 | 0000040661(3), | TQS-04123
6.4 |  |  | 900 | 900 | 100 | 0.7 | ГОСТ Р 52246-2004/ GOST R 52246-2004 | 2.016 | 9 | 0.36 | 3.24 |  | 10.60.10.20 | SS03/SA53/6.4 | 2741SS03-OV3-0016 | N.A. | 0 | 0.36 | 1 | !!! | SS03/SA53/6.4 | Воздуховод прямой участок / Duct straight part | 1 |  | -8 | -2.88 | SS03/SA53/6.4 | 9 | 0 | 0000040661, | TQS-04123
6.5 |  |  | 900 | 900 | 200 | 0.7 | ГОСТ Р 52246-2004/ GOST R 52246-2004 | 4.032 | 2 | 0.72 | 1.44 |  | 10.60.10.20 | SS03/SA53/6.5 | 2741SS03-OV3-0016 | N.A. | 0 | 1.44 | 2 | ок | SS03/SA53/6.5 | Воздуховод прямой участок / Duct straight part | 1 |  | 0 | 0 | SS03/SA53/6.5 | 2 | 0 | 0000040661(2),
6.6 |  |  | 900 | 900 | 120 | 0.7 | ГОСТ Р 52246-2004/ GOST R 52246-2004 | 2.4192 | 1 | 0.432 | 0.432 |  | 10.60.10.20 | SS03/SA53/6.6 | 2741SS03-OV3-0016 | N.A. | 0 | 0.43 | 1 | ок | SS03/SA53/6.6 | Воздуховод прямой участок / Duct straight part | 1 |  | 0 | 0 | SS03/SA53/6.6 | 1 | 0 | 0000040661,
6.7 |  |  | 900 | 900 | 300 | 0.7 | ГОСТ Р 52246-2004/ GOST R 52246-2004 | 6.048 | 1 | 1.08 | 1.08 |  | 10.60.10.20 | SS03/SA53/6.7 | 2741SS03-OV3-0016 | N.A. | 0 | 1.08 | 1 | ок | SS03/SA53/6.7 | Воздуховод прямой участок / Duct straight part | 1 |  | 0 | 0 | SS03/SA53/6.7 | 1 | 0 | 0000040661,
6.8 |  |  | 900 | 900 | 900 | 0.7 | ГОСТ Р 52246-2004/ GOST R 52246-2004 | 18.144 | 6 | 3.24 | 19.44 |  | 10.60.10.20 | SS03/SA53/6.8 | 2741SS03-OV3-0016 | N.A. | 0 | 12.96 | 4 | !!! | SS03/SA53/6.8 | Воздуховод прямой участок / Duct straight part | 1 |  | -2 | -6.48 | SS03/SA53/6.8 | 6 | 0 | 0000040661(4), | уточнять с производством, можно выполнить из детали 6,1
6.9 |  |  | 900 | 900 | 720 | 0.7 | ГОСТ Р 52246-2004/ GOST R 52246-2004 | 14.5152 | 1 | 2.592 | 2.592 |  | 10.60.10.20 | SS03/SA53/6.9 | 2741SS03-OV3-0016 | N.A. | 0 | 2.59 | 1 | ок | SS03/SA53/6.9 | Воздуховод прямой участок / Duct straight part | 1 |  | 0 | 0 | SS03/SA53/6.9 | 1 | 0 | 0000040661,
6.10 |  |  | 900 | 900 | 600 | 0.7 | ГОСТ Р 52246-2004/ GOST R 52246-2004 | 12.096 | 2 | 2.16 | 4.32 |  | 10.60.10.20 | SS03/SA53/6.10 | 2741SS03-OV3-0016 | N.A. | 0 | 2.16 | 1 | !!! | SS03/SA53/6.10 | Воздуховод прямой участок / Duct straight part | 1 |  | -1 | -2.16 | SS03/SA53/6.10 | 2 | 0 | 0000040661, | TQS-04123
6.11 |  |  | 900 | 900 | 1100 | 0.7 | ГОСТ Р 52246-2004/ GOST R 52246-2004 | 22.176 | 1 | 3.96 | 3.96 |  | 10.60.10.20 | SS03/SA53/6.11 | 2741SS03-OV3-0016 | N.A. | 0 | 3.96 | 1 | ок | SS03/SA53/6.11 | Воздуховод прямой участок / Duct straight part | 1 |  | 0 | 0 | SS03/SA53/6.11 | 1 | 0 | 0000040661,
6.12 |  |  | 900 | 900 | 690 | 0.7 | ГОСТ Р 52246-2004/ GOST R 52246-2004 | 13.9104 | 2 | 2.484 | 4.968 |  | 10.60.10.20 | SS03/SA53/6.12 | 2741SS03-OV3-0016 | N.A. | 0 | 2.48 | 1 | !!! | SS03/SA53/6.12 | Воздуховод прямой участок / Duct straight part | 1 |  | -1 | -2.484 | SS03/SA53/6.12 | 2 | 0 | 0000040661, | TQS-04123
6.13 |  |  | 900 | 900 | 260 | 0.7 | ГОСТ Р 52246-2004/ GOST R 52246-2004 | 5.2416 | 1 | 0.936 | 0.936 |  | 10.60.10.20 | SS03/SA53/6.13 | 2741SS03-OV3-0016 | N.A. | 0 | 0.94 | 1 | ок | SS03/SA53/6.13 | Воздуховод прямой участок / Duct straight part | 1 |  | 0 | 0 | SS03/SA53/6.13 | 1 | 0 | 0000040661,
6.14 |  |  | 900 | 900 | 180 | 0.7 | ГОСТ Р 52246-2004/ GOST R 52246-2004 | 3.6288 | 1 | 0.648 | 0.648 |  | 10.60.10.20 | SS03/SA53/6.14 | 2741SS03-OV3-0016 | N.A. | 0 | 0.65 | 1 | ок | SS03/SA53/6.14 | Воздуховод прямой участок / Duct straight part | 1 |  | 0 | 0 | SS03/SA53/6.14 | 1 | 0 | 0000040661,
6.14.1 |  |  | 900 | 900 | 80 | 0.7 | ГОСТ Р 52246-2004/ GOST R 52246-2004 | 1.6128 | 1 | 0.288 | 0.288 |  | 10.60.10.20 | SS03/SA53/6.14.1 | 2741SS03-OV3-0016 | N.A. | 0 | 0 | 0 | !!! | !!! | Воздуховод прямой участок / Duct straight part | 1 |  | -1 | -0.288 | SS03/SA53/6.14.1 | 1 | 0 |  | TQS-04123
6.15 |  |  | 900 | 900 | 510 | 0.7 | ГОСТ Р 52246-2004/ GOST R 52246-2004 | 10.2816 | 1 | 1.836 | 1.836 |  | 10.60.10.20 | SS03/SA53/6.15 | 2741SS03-OV3-0016 | N.A. | 0 | 1.84 | 1 | ок | SS03/SA53/6.15 | Воздуховод прямой участок / Duct straight part | 1 |  | 0 | 0 | SS03/SA53/6.15 | 1 | 0 | 0000040661,
6.16 |  |  | 900 | 900 | 230 | 0.7 | ГОСТ Р 52246-2004/ GOST R 52246-2004 | 4.6368 | 2 | 0.828 | 1.656 |  | 10.60.10.20 | SS03/SA53/6.16 | 2741SS03-OV3-0016 | N.A. | 0 | 0.83 | 1 | !!! | SS03/SA53/6.16 | Воздуховод прямой участок / Duct straight part | 1 |  | -1 | -0.828 | SS03/SA53/6.16 | 2 | 0 | 0000040661, | TQS-04123
6.17 |  |  | 900 | 900 | 1000 | 0.7 | ГОСТ Р 52246-2004/ GOST R 52246-2004 | 20.16 | 1 | 3.6 | 3.6 |  | 10.60.10.20 | SS03/SA53/6.17 | 2741SS03-OV3-0016 | N.A. | 0 | 3.6 | 1 | ок | SS03/SA53/6.17 | Воздуховод прямой участок / Duct straight part | 1 |  | 0 | 0 | SS03/SA53/6.17 | 1 | 0 | 0000040661,
6.17.1 |  |  | 900 | 900 | 1100 | 0.7 | ГОСТ Р 52246-2004/ GOST R 52246-2004 | 22.176 | 3 | 3.96 | 11.88 |  | 10.60.10.20 | SS03/SA53/6.17.1 | 2741SS03-OV3-0016 | N.A. | 0 | 0 | 0 | !!! | !!! | Воздуховод прямой участок / Duct straight part | 1 |  | -3 | -11.88 | SS03/SA53/6.17.1 | 3 | 0 |  | TQS-04123
6.17.2 |  |  | 900 | 900 | 200 | 0.7 | ГОСТ Р 52246-2004/ GOST R 52246-2004 | 4.032 | 1 | 0.72 | 0.72 |  | 10.60.10.20 | SS03/SA53/6.17.2 | 2741SS03-OV3-0016 | N.A. | 0 | 0 | 0 | !!! | !!! | Воздуховод прямой участок / Duct straight part | 1 |  | -1 | -0.72 | SS03/SA53/6.17.2 | 1 | 0 |  | TQS-04123
6.18 |  |  | 900 | 900 | 550 | 0.7 | ГОСТ Р 52246-2004/ GOST R 52246-2004 | 11.088 | 1 | 1.98 | 1.98 |  | 10.60.10.20 | SS03/SA53/6.18 | 2741SS03-OV3-0016 | N.A. | 0 | 1.98 | 1 | ок | SS03/SA53/6.18 | Воздуховод прямой участок / Duct straight part | 1 |  | 0 | 0 | SS03/SA53/6.18 | 1 | 0 | 0000040661,
6.18.1 |  |  | 900 | 900 | 1030 | 0.7 | ГОСТ Р 52246-2004/ GOST R 52246-2004 | 20.7648 | 1 | 3.708 | 3.708 |  | 10.60.10.20 | SS03/SA53/6.18.1 | 2741SS03-OV3-0016 | N.A. | 0 | 0 | 0 | !!! | !!! | Воздуховод прямой участок / Duct straight part | 1 |  | -1 | -3.708 | SS03/SA53/6.18.1 | 1 | 0 |  | TQS-04123
6.18.2 |  |  | 900 | 900 | 480 | 0.7 | ГОСТ Р 52246-2004/ GOST R 52246-2004 | 9.6768 | 1 | 1.728 | 1.728 |  | 10.60.10.20 | SS03/SA53/6.18.2 | 2741SS03-OV3-0016 | N.A. | 0 | 0 | 0 | !!! | !!! | Воздуховод прямой участок / Duct straight part | 1 |  | -1 | -1.728 | SS03/SA53/6.18.2 | 1 | 0 |  | TQS-04123
7.1 |  |  | 500 | 250 | 1250 | 0.7 | ГОСТ Р 52246-2004/ GOST R 52246-2004 | 10.5 | 1 | 1.875 | 1.875 |  | 10.60.10.10 | SS03/SA53/7.1 | 2741SS03-OV3-0016 | N.A. | 0 | 1.88 | 1 | ок | SS03/SA53/7.1 | Воздуховод прямой участок / Duct straight part | 1 |  | 0 | 0 | SS03/SA53/7.1 | 3 | -2 | 0000040661, | уточнять с производством , есть в 1С - 1шт, не было в дозаказе redline (пропустили)
7.2 |  |  | 500 | 250 | 680 | 0.7 | ГОСТ Р 52246-2004/ GOST R 52246-2004 | 5.712 | 1 | 1.02 | 1.02 |  | 10.60.10.10 | SS03/SA53/7.2 | 2741SS03-OV3-0016 | N.A. | 0 | 1.02 | 1 | ок | SS03/SA53/7.2 | Воздуховод прямой участок / Duct straight part | 1 |  | 0 | 0 | SS03/SA53/7.2 | 1 | 0 | 0000040661,
7.3 |  |  | 500 | 250 | 990 | 0.7 | ГОСТ Р 52246-2004/ GOST R 52246-2004 | 8.316 | 1 | 1.485 | 1.485 |  | 10.60.10.10 | SS03/SA53/7.3 | 2741SS03-OV3-0016 | N.A. | 0 | 1.49 | 1 | ок | SS03/SA53/7.3 | Воздуховод прямой участок / Duct straight part | 1 |  | 0 | 0 | SS03/SA53/7.3 | 1 | 0 | 0000040661,
7.4 |  |  | 500 | 250 | 320 | 0.7 | ГОСТ Р 52246-2004/ GOST R 52246-2004 | 2.688 | 1 | 0.48 | 0.48 |  | 10.60.10.10 | SS03/SA53/7.4 | 2741SS03-OV3-0016 | N.A. | 0 | 0.48 | 1 | ок | SS03/SA53/7.4 | Воздуховод прямой участок / Duct straight part | 1 |  | 0 | 0 | SS03/SA53/7.4 | 1 | 0 | 0000040661,
7.4.1 |  |  | 800 | 1390 | 470 | 0.9 | ГОСТ Р 52246-2004/ GOST R 52246-2004 | 14.8219 | 3 | 2.0586 | 6.1758 |  | 10.60.10.30 | SS03/SA53/7.4.1 | 2741SS03-OV3-0016 | N.A. | 0 | 0 | 0 | !!! | !!! | Воздуховод прямой участок / Duct straight part | 1 |  | -3 | -6.1758 | SS03/SA53/7.4.1 | 3 | 0 |  | TQS-04123
8.1 |  |  | 900 | 500 | 200 | 0.7 | ГОСТ Р 52246-2004/ GOST R 52246-2004 | 3.136 | 1 | 0.56 | 0.56 |  | 10.60.10.20 | SS03/SA53/8.1 | 2741SS03-OV3-0016 | N.A. | 0 | 0.56 | 1 | ок | SS03/SA53/8.1 | Воздуховод прямой участок / Duct straight part | 1 |  | 0 | 0 | SS03/SA53/8.1 | 1 | 0 | 0000040661,
16.1 |  |  | 1590 | 780 | 1020 | 0.9 | ГОСТ Р 52246-2004/ GOST R 52246-2004 | 34.8106 | 0 | 4.8348 | 0 |  | 10.60.10.40 | SS03/SA53/16.1 | 2741SS03-OV3-0016 | N.A. | 0 | 14.49 | 3 | !!! | SS03/SA53/16.1 | Воздуховод прямой участок / Duct straight part | 1 | 0 | 3 | 14.5044 | SS03/SA53/16.1 | 0 | 0 | 0000040661(3),
16.1.1 |  |  | 1440 | 800 | 880 | 0.9 | ГОСТ Р 52246-2004/ GOST R 52246-2004 | 28.3853 | 2 | 3.9424 | 7.8848 |  | 10.60.10.30 | SS03/SA53/16.1.1 | 2741SS03-OV3-0016 | N.A. | 0 | 0 | 0 | !!! | !!! | Воздуховод прямой участок / Duct straight part | 1 |  | -2 | -7.8848 | SS03/SA53/16.1.1 | 2 | 0 |  | TQS-04123
16.2 |  |  | 1590 | 780 | 440 | 0.9 | ГОСТ Р 52246-2004/ GOST R 52246-2004 | 15.0163 | 0 | 2.0856 | 0 |  | 10.60.10.40 | SS03/SA53/16.2 | 2741SS03-OV3-0016 | N.A. | 0 | 2.09 | 1 | !!! | SS03/SA53/16.2 | Воздуховод прямой участок / Duct straight part | 1 | 0 | 1 | 2.0856 | SS03/SA53/16.2 | 0 | 0 | 0000040661,
16.2.1 |  |  | 1440 | 850 | 180 | 0.9 | ГОСТ Р 52246-2004/ GOST R 52246-2004 | 5.9357 | 3 | 0.8244 | 2.4732 |  | 10.60.10.30 | SS03/SA53/16.2.1 | 2741SS03-OV3-0016 | N.A. | 0 | 0 | 0 | !!! | !!! | Воздуховод прямой участок / Duct straight part | 1 |  | -3 | -2.4732 | SS03/SA53/16.2.1 | 3 | 0 |  | TQS-04123
16.3 |  |  | 1590 | 780 | 290 | 0.9 | ГОСТ Р 52246-2004/ GOST R 52246-2004 | 9.8971 | 0 | 1.3746 | 0 |  | 10.60.10.40 | SS03/SA53/16.3 | 2741SS03-OV3-0016 | N.A. | 0 | 5.48 | 4 | !!! | SS03/SA53/16.3 | Воздуховод прямой участок / Duct straight part | 1 | 0 | 4 | 5.4984 | SS03/SA53/16.3 | 0 | 0 | 0000040661(4),
16.4 |  |  | 1590 | 780 | 1000 | 0.9 | ГОСТ Р 52246-2004/ GOST R 52246-2004 | 34.128 | 0 | 4.74 | 0 |  | 10.60.10.40 | SS03/SA53/16.4 | 2741SS03-OV3-0016 | N.A. | 0 | 9.48 | 2 | !!! | SS03/SA53/16.4 | Воздуховод прямой участок / Duct straight part | 1 | 0 | 2 | 9.48 | SS03/SA53/16.4 | 0 | 0 | 0000040661(2),
16.4.2 |  |  | 1440 | 800 | 670 | 0.9 | ГОСТ Р 52246-2004/ GOST R 52246-2004 | 21.6115 | 2 | 3.0016 | 6.0032 |  | 10.60.10.30 | SS03/SA53/16.4.2 | 2741SS03-OV3-0016 | N.A. | 0 | 0 | 0 | !!! | !!! | Воздуховод прямой участок / Duct straight part | 1 |  | -2 | -6.0032 | SS03/SA53/16.4.2 | 2 | 0 |  | TQS-04123
16.5 |  |  | 1590 | 780 | 420 | 0.9 | ГОСТ Р 52246-2004/ GOST R 52246-2004 | 14.3338 | 0 | 1.9908 | 0 |  | 10.60.10.40 | SS03/SA53/16.5 | 2741SS03-OV3-0016 | N.A. | 0 | 3.98 | 2 | !!! | SS03/SA53/16.5 | Воздуховод прямой участок / Duct straight part | 1 | 0 | 2 | 3.9816 | SS03/SA53/16.5 | 0 | 0 | 0000040661(2),
16.6 |  |  | 1590 | 780 | 170 | 0.9 | ГОСТ Р 52246-2004/ GOST R 52246-2004 | 5.8018 | 0 | 0.8058 | 0 |  | 10.60.10.40 | SS03/SA53/16.6 | 2741SS03-OV3-0016 | N.A. | 0 | 1.62 | 2 | !!! | SS03/SA53/16.6 | Воздуховод прямой участок / Duct straight part | 1 | 0 | 2 | 1.6116 | SS03/SA53/16.6 | 0 | 0 | 0000040661(2),
17.1 |  |  | 1000 | 1400 | 1100 | 0.9 | ГОСТ Р 52246-2004/ GOST R 52246-2004 | 38.016 | 1 | 5.28 | 5.28 |  | 10.60.10.30 | SS03/SA53/17.1 | 2741SS03-OV3-0016 | N.A. | 0 | 5.28 | 1 | ок | SS03/SA53/17.1 | Воздуховод прямой участок / Duct straight part | 1 |  | 0 | 0 | SS03/SA53/17.1 | 1 | 0 | 0000040661,
17.2 |  |  | 1000 | 1400 | 1020 | 0.9 | ГОСТ Р 52246-2004/ GOST R 52246-2004 | 35.2512 | 1 | 4.896 | 4.896 |  | 10.60.10.30 | SS03/SA53/17.2 | 2741SS03-OV3-0016 | N.A. | 0 | 4.9 | 1 | ок | SS03/SA53/17.2 | Воздуховод прямой участок / Duct straight part | 1 |  | 0 | 0 | SS03/SA53/17.2 | 1 | 0 | 0000040661,
17.2.1 |  |  | 1000 | 1400 | 650 | 0.9 | ГОСТ Р 52246-2004/ GOST R 52246-2004 | 22.464 | 1 | 3.12 | 3.12 |  | 10.60.10.30 | SS03/SA53/17.2.1 | 2741SS03-OV3-0016 | N.A. | 0 | 0 | 0 | !!! | !!! | Воздуховод прямой участок / Duct straight part | 1 |  | -1 | -3.12 | SS03/SA53/17.2.1 | 1 | 0 |  | TQS-04123
18.1 |  |  | 1000 | 800 | 1250 | 0.7 | ГОСТ Р 52246-2004/ GOST R 52246-2004 | 25.2 | 13 | 4.5 | 58.5 |  | 10.60.10.20 | SS03/SA53/18.1 | 2741SS03-OV3-0016 | N.A. | 0 | 67.5 | 15 | !!! | SS03/SA53/18.1 | Воздуховод прямой участок / Duct straight part | 1 | 0 | 2 | 9 | SS03/SA53/18.1 | 13 | 0 | 0000040661(15),
18.2 |  |  | 1000 | 800 | 470 | 0.7 | ГОСТ Р 52246-2004/ GOST R 52246-2004 | 9.4752 | 1 | 1.692 | 1.692 |  | 10.60.10.20 | SS03/SA53/18.2 | 2741SS03-OV3-0016 | N.A. | 0 | 1.69 | 1 | ок | SS03/SA53/18.2 | Воздуховод прямой участок / Duct straight part | 1 |  | 0 | 0 | SS03/SA53/18.2 | 1 | 0 | 0000040661,
18.3 |  |  | 1000 | 800 | 950 | 0.7 | ГОСТ Р 52246-2004/ GOST R 52246-2004 | 19.152 | 1 | 3.42 | 3.42 |  | 10.60.10.20 | SS03/SA53/18.3 | 2741SS03-OV3-0016 | N.A. | 0 | 3.42 | 1 | ок | SS03/SA53/18.3 | Воздуховод прямой участок / Duct straight part | 1 |  | 0 | 0 | SS03/SA53/18.3 | 1 | 0 | 0000040661,
18.4 |  |  | 1000 | 800 | 370 | 0.7 | ГОСТ Р 52246-2004/ GOST R 52246-2004 | 7.4592 | 1 | 1.332 | 1.332 |  | 10.60.10.20 | SS03/SA53/18.4 | 2741SS03-OV3-0016 | N.A. | 0 | 1.33 | 1 | ок | SS03/SA53/18.4 | Воздуховод прямой участок / Duct straight part | 1 |  | 0 | 0 | SS03/SA53/18.4 | 1 | 0 | 0000040661,
18.4.1 |  |  | 1000 | 800 | 510 | 0.7 | ГОСТ Р 52246-2004/ GOST R 52246-2004 | 10.2816 | 1 | 1.836 | 1.836 |  | 10.60.10.20 | SS03/SA53/18.4.1 | 2741SS03-OV3-0016 | N.A. | 0 | 0 | 0 | !!! | !!! | Воздуховод прямой участок / Duct straight part | 1 |  | -1 | -1.836 | SS03/SA53/18.4.1 | 1 | 0 |  | TQS-04123
18.5 |  |  | 1000 | 800 | 750 | 0.7 | ГОСТ Р 52246-2004/ GOST R 52246-2004 | 15.12 | 1 | 2.7 | 2.7 |  | 10.60.10.20 | SS03/SA53/18.5 | 2741SS03-OV3-0016 | N.A. | 0 | 2.7 | 1 | ок | SS03/SA53/18.5 | Воздуховод прямой участок / Duct straight part | 1 |  | 0 | 0 | SS03/SA53/18.5 | 1 | 0 | 0000040661,
18.6 |  |  | 1000 | 800 | 910 | 0.7 | ГОСТ Р 52246-2004/ GOST R 52246-2004 | 18.3456 | 1 | 3.276 | 3.276 |  | 10.60.10.20 | SS03/SA53/18.6 | 2741SS03-OV3-0016 | N.A. | 0 | 0 | 0 | !!! | !!! | Воздуховод прямой участок / Duct straight part | 1 |  | -1 | -3.276 | SS03/SA53/18.6 | 1 | 0 |  | TQS-04123
18.7 |  |  | 1000 | 800 | 250 | 0.7 | ГОСТ Р 52246-2004/ GOST R 52246-2004 | 5.04 | 1 | 0.9 | 0.9 |  | 10.60.10.20 | SS03/SA53/18.7 | 2741SS03-OV3-0016 | N.A. | 0 | 0 | 0 | !!! | !!! | Воздуховод прямой участок / Duct straight part | 1 |  | -1 | -0.9 | SS03/SA53/18.7 | 1 | 0 |  | TQS-04123
| Переход / Reduction | [7 empty] | 1 | [7 empty] | 0 | 0 | 0 | !!! | !!! | Переход / Reduction | 0 |  | -1 | 0 |  |  | 1
9.1 | 400x250/600x400 |  |  |  | 500 | 0.7 | ГОСТ Р 52246-2004/ GOST R 52246-2004 | 5.6114 | 2 | 1.002 | 2.0041 |  | 10.60.10.70 | SS03/SA53/9.1 | 2741SS03-OV3-0016 | N.A. | 0 | 5 | 5 | !!! | SS03/SA53/9.1 | Переход / Reduction | 1 | 0 | 3 | 3.0061 | SS03/SA53/9.1 | 2 | 0 | 0000040661(5),
9.2 | 400x250/500x400 |  |  |  | 500 | 0.7 | ГОСТ Р 52246-2004/ GOST R 52246-2004 | 5.2453 | 2 | 0.93666 | 1.8733 |  | 10.60.10.60 | SS03/SA53/9.2 | 2741SS03-OV3-0016 | N.A. | 0 | 1.88 | 2 | ок | SS03/SA53/9.2 | Переход / Reduction | 1 |  | 0 | 0 | SS03/SA53/9.2 | 2 | 0 | 0000040661(2),
9.3 | 600x400/900x900 |  |  |  | 500 | 0.7 | ГОСТ Р 52246-2004/ GOST R 52246-2004 | 10.064 | 2 | 1.7971 | 3.5943 |  | 10.60.10.70 | SS03/SA53/9.3 | 2741SS03-OV3-0016 | N.A. | 0 | 3.6 | 2 | ок | SS03/SA53/9.3 | Переход / Reduction | 1 |  | 0 | 0 | SS03/SA53/9.3 | 2 | 0 | 0000040661(2),
9.4 | 500x400/600x500 |  |  |  | 500 | 0.7 | ГОСТ Р 52246-2004/ GOST R 52246-2004 | 6.7479 | 2 | 1.205 | 2.41 |  | 10.60.10.70 | SS03/SA53/9.4 | 2741SS03-OV3-0016 | N.A. | 0 | 2.4 | 2 | ок | SS03/SA53/9.4 | Переход / Reduction | 1 |  | 0 | 0 | SS03/SA53/9.4 | 2 | 0 | 0000040661(2),
9.5 | 600x500/400x400 |  |  |  | 500 | 0.7 | ГОСТ Р 52246-2004/ GOST R 52246-2004 | 6.4479 | 0 | 1.1514 | 0 |  | 10.60.10.70 | SS03/SA53/9.5 | 2741SS03-OV3-0016 | N.A. | 0 | 2.3 | 2 | !!! | SS03/SA53/9.5 | Переход / Reduction | 1 | 0 | 2 | 2.3028 | SS03/SA53/9.5 | 0 | 0 | 0000040661(2),
9.6 | 600x500/900x900 |  |  |  | 500 | 0.7 | ГОСТ Р 52246-2004/ GOST R 52246-2004 | 10.2401 | 1 | 1.8286 | 1.8286 |  | 10.60.10.70 | SS03/SA53/9.6 | 2741SS03-OV3-0016 | N.A. | 0 | 7.32 | 4 | !!! | SS03/SA53/9.6 | Переход / Reduction | 1 | 0 | 3 | 5.4858 | SS03/SA53/9.6 | 1 | 0 | 0000040661(4),
9.7 | 900x900/900x500 |  |  |  | 500 | 0.7 | ГОСТ Р 52246-2004/ GOST R 52246-2004 | 11.1402 | 2 | 1.9893 | 3.9787 |  | 10.60.10.70 | SS03/SA53/9.7 | 2741SS03-OV3-0016 | N.A. | 0 | 3.98 | 2 | ок | SS03/SA53/9.7 | Переход / Reduction | 1 |  | 0 | 0 | SS03/SA53/9.7 | 2 | 0 | 0000040661(2),
9.8 | 600x400/500x250 |  |  |  | 500 | 0.7 | ГОСТ Р 52246-2004/ GOST R 52246-2004 | 5.9235 | 1 | 1.0578 | 1.0578 |  | 10.60.10.70 | SS03/SA53/9.8 | 2741SS03-OV3-0016 | N.A. | 0 | 1.06 | 1 | ок | SS03/SA53/9.8 | Переход / Reduction | 1 |  | 0 | 0 | SS03/SA53/9.8 | 1 | 0 | 0000040661,
9.9 | 600x400/800x600 |  |  |  | 500 | 0.7 | ГОСТ Р 52246-2004/ GOST R 52246-2004 | 8.1971 | 1 | 1.4638 | 1.4638 |  | 10.60.10.70 | SS03/SA53/9.9 | 2741SS03-OV3-0016 | N.A. | 0 | 1.46 | 1 | ок | SS03/SA53/9.9 | Переход / Reduction | 1 |  | 0 | 0 | SS03/SA53/9.9 | 1 | 0 | 0000040661,
9.10 | 800x600/600x400 |  |  |  | 500 | 0.7 | ГОСТ Р 52246-2004/ GOST R 52246-2004 | 8.1971 | 1 | 1.4638 | 1.4638 |  | 10.60.10.70 | SS03/SA53/9.10 | 2741SS03-OV3-0016 | N.A. | 0 | 1.46 | 1 | ок | SS03/SA53/9.10 | Переход / Reduction | 1 |  | 0 | 0 | SS03/SA53/9.10 | 1 | 0 | 0000040661,
9.11 | 900x900/800x600 |  |  |  | 500 | 0.7 | ГОСТ Р 52246-2004/ GOST R 52246-2004 | 10.9825 | 2 | 1.9612 | 3.9223 |  | 10.60.10.70 | SS03/SA53/9.11 | 2741SS03-OV3-0016 | N.A. | 0 | 1.96 | 1 | !!! | SS03/SA53/9.11 | Переход / Reduction | 1 |  | -1 | -1.9612 | SS03/SA53/9.11 | 2 | 0 | 0000040661, | TQS-04123
9.12 | 1000x800/1000x800 |  |  |  | 500 | 0.7 | ГОСТ Р 52246-2004/ GOST R 52246-2004 | 12.096 | 0 | 2.16 | 0 |  | 10.60.10.70 | SS03/SA53/9.12 | 2741SS03-OV3-0016 | N.A. | 0 | 2.2 | 1 | !!! | SS03/SA53/9.12 | Переход / Reduction | 1 | 0 | 1 | 2.16 | SS03/SA53/9.12 | 0 | 0 | 0000040661,
9.13.1 | 780x1590/850x1440 |  |  |  | 180 | 0.9 | ГОСТ Р 52246-2004/ GOST R 52246-2004 | 9.6441 | 2 | 1.3395 | 2.6789 |  | 10.60.10.90 | SS03/SA53/9.13.1 | 2741SS03-OV3-0016 | N.A. | 0 | 0 | 0 | !!! | !!! | Переход / Reduction | 1 |  | -2 | -2.6789 | SS03/SA53/9.13.1 | 2 | 0 |  | TQS-04123
| Отвод 90 / Bend 90 | [7 empty] | 1 | [7 empty] | 0 | 0 | 0 | !!! | !!! | Отвод 90 / Bend 90 | 0 |  | -1 | 0 |  |  | 1
10.1 |  |  | 900 | 900 |  | 0.7 | ГОСТ Р 52246-2004/ GOST R 52246-2004 | 20.2247 | 16 | 3.6115 | 57.7848 |  | 10.60.10.70 | SS03/SA53/10.1 | 2741SS03-OV3-0016 | N.A. | 0 | 57.76 | 16 | ок | SS03/SA53/10.1 | Отвод 90 / Bend 90 | 1 |  | 0 | 0 | SS03/SA53/10.1 | 16 | 0 | 0000040661(12), 0000041257(4),
10.2 |  |  | 780 | 1590 |  | 0.9 | ГОСТ Р 52246-2004/ GOST R 52246-2004 | 31.021 | 2 | 4.3085 | 8.6169 |  | 10.60.10.90 | SS03/SA53/10.2 | 2741SS03-OV3-0016 | N.A. | 0 | 21.55 | 5 | !!! | SS03/SA53/10.2 | Отвод 90 / Bend 90 | 1 | 0 | 3 | 12.9254 | SS03/SA53/10.2 | 2 | 0 | 0000040661(5),
10.2.1 |  |  | 850 800 | 1440 1440 |  | 0.9 | ГОСТ Р 52246-2004/ GOST R 52246-2004 | 31.752 | 3 | 4.41 | 13.23 |  | 10.60.10.80 | SS03/SA53/10.2.1 | 2741SS03-OV3-0016 | N.A. | 0 | 0 | 0 | !!! | !!! | Отвод 90 / Bend 90 | 1 |  | -3 | -13.23 | SS03/SA53/10.2.1 | 3 | 0 |  | TQS-04123
10.3 |  |  | 800 | 1000 |  | 0.7 | ГОСТ Р 52246-2004/ GOST R 52246-2004 | 18.6413 | 1 | 3.3288 | 3.3288 |  | 10.60.10.70 | SS03/SA53/10.3 | 2741SS03-OV3-0016 | N.A. | 0 | 3.33 | 1 | ок | SS03/SA53/10.3 | Отвод 90 / Bend 90 | 1 |  | 0 | 0 | SS03/SA53/10.3 | 1 | 0 | 0000040661,
| Отвод 45 / Bend 45 | [7 empty] | 1 | [7 empty] | 0 | 0 | 0 | !!! | !!! | Отвод 45 / Bend 45 | 0 |  | -1 | 0 |  |  | 1
11.1 |  |  | 900 | 900 |  | 0.7 | ГОСТ Р 52246-2004/ GOST R 52246-2004 | 11.1203 | 2 | 1.9858 | 3.9715 |  | 10.60.10.70 | SS03/SA53/11.1 | 2741SS03-OV3-0016 | N.A. | 0 | 15.92 | 8 | !!! | SS03/SA53/11.1 | Отвод 45 / Bend 45 | 1 | 0 | 6 | 11.9146 | SS03/SA53/11.1 | 2 | 0 | 0000040661(8),
11.2 |  |  | 500 | 250 |  | 0.7 | ГОСТ Р 52246-2004/ GOST R 52246-2004 | 3.314 | 0 | 0.59179 | 0 |  | 10.60.10.60 | SS03/SA53/11.2 | 2741SS03-OV3-0016 | N.A. | 0 | 1.18 | 2 | !!! | SS03/SA53/11.2 | Отвод 45 / Bend 45 | 1 | 0 | 2 | 1.1836 | SS03/SA53/11.2 | 0 | 0 | 0000040661(2),
| Отвод 15 / Bend 15 | [7 empty] | 1 | [7 empty] | 0 | 0 | 0 | !!! | !!! | Отвод 15 / Bend 15 | 0 |  | -1 | 0 |  |  | 1
11.1.1 |  |  | 900 | 900 |  | 0.7 | ГОСТ Р 52246-2004/ GOST R 52246-2004 | 5.0508 | 4 | 0.90192 | 3.6077 |  | 10.60.10.70 | SS03/SA53/11.1.1 | 2741SS03-OV3-0016 | N.A. | 0 | 0 | 0 | !!! | !!! | Отвод 15 / Bend 15 | 1 |  | -4 | -3.6077 | SS03/SA53/11.1.1 | 4 | 0 |  | TQS-04123
11.2.1 |  |  | 500 | 250 |  | 0.7 | ГОСТ Р 52246-2004/ GOST R 52246-2004 | 1.6647 | 2 | 0.29726 | 0.59452 |  | 10.60.10.60 | SS03/SA53/11.2.1 | 2741SS03-OV3-0016 | N.A. | 0 | 0 | 0 | !!! | !!! | Отвод 15 / Bend 15 | 1 |  | -2 | -0.59452 | SS03/SA53/11.2.1 | 2 | 0 |  | TQS-04123
| Отвод 30 / Bend 30 | [7 empty] | 1 | [7 empty] | 0 | 0 | 0 | !!! | !!! | Отвод 30 / Bend 30 | 0 |  | -1 | 0 |  |  | 1
11.4 |  |  | 900 | 900 |  | 0.7 | ГОСТ Р 52246-2004/ GOST R 52246-2004 | 8.0856 | 2 | 1.4438 | 2.8877 |  | 10.60.10.70 | SS03/SA53/11.4 | 2741SS03-OV3-0016 | N.A. | 0 | 0 | 0 | !!! | !!! | Отвод 30 / Bend 30 | 1 |  | -2 | -2.8877 | SS03/SA53/11.4 | 2 | 0 |  | TQS-04123
| Отвод 20 / Bend 20 | [7 empty] | 1 | [7 empty] | 0 | 0 | 0 | !!! | !!! | Отвод 20 / Bend 20 | 0 |  | -1 | 0 |  |  | 1
11.5 |  |  | 900 | 900 |  | 0.7 | ГОСТ Р 52246-2004/ GOST R 52246-2004 | 6.0624 | 2 | 1.0826 | 2.1651 |  | 10.60.10.70 | SS03/SA53/11.5 | 2741SS03-OV3-0016 | N.A. | 0 | 0 | 0 | !!! | !!! | Отвод 20 / Bend 20 | 1 |  | -2 | -2.1651 | SS03/SA53/11.5 | 2 | 0 |  | TQS-04123
11.6 |  |  | 1000 | 800 |  | 0.7 | ГОСТ Р 52246-2004/ GOST R 52246-2004 | 6.4142 | 2 | 1.1454 | 2.2908 |  | 10.60.10.70 | SS03/SA53/11.6 | 2741SS03-OV3-0016 | N.A. | 0 | 0 | 0 | !!! | !!! | Отвод 20 / Bend 20 | 1 |  | -2 | -2.2908 | SS03/SA53/11.6 | 2 | 0 |  | TQS-04123
| Тройник / T-piece | [7 empty] | 1 | [7 empty] | 0 | 0 | 0 | !!! | !!! | Тройник / T-piece | 0 |  | -1 | 0 |  |  | 1
12.1 | 600x500/600x500/600x500 |  |  |  |  | 0.7 | ГОСТ Р 52246-2004/ GOST R 52246-2004 | 10.64 | 1 | 1.9 | 1.9 |  | 10.60.10.70 | SS03/SA53/12.1 | 2741SS03-OV3-0016 | N.A. | 0 | 13.44 | 8 | !!! | SS03/SA53/12.1 | Тройник / T-piece | 1 | 0 | 7 | 13.3 | SS03/SA53/12.1 | 1 | 0 | 0000040661(8),
12.2 | 900x900/900x900/900x900 |  |  |  |  | 0.7 | ГОСТ Р 52246-2004/ GOST R 52246-2004 | 21.672 | 1 | 3.87 | 3.87 |  | 10.60.10.70 | SS03/SA53/12.2 | 2741SS03-OV3-0016 | N.A. | 0 | 7.02 | 2 | !!! | SS03/SA53/12.2 | Тройник / T-piece | 1 | 0 | 1 | 3.87 | SS03/SA53/12.2 | 1 | 0 | 0000040661(2),
| Заглушка / Plug | [7 empty] | 1 | [7 empty] | 0 | 0 | 0 | !!! | !!! | Заглушка / Plug | 0 |  | -1 | 0 |  |  | 1
13.1 |  |  | 400 | 250 | 50 | 0.7 | ГОСТ Р 52246-2004/ GOST R 52246-2004 | 0.924 | 2 | 0.165 | 0.33 |  | 10.60.10.60 | SS03/SA53/13.1 | 2741SS03-OV3-0016 | N.A. | 0 | 0.34 | 2 | ок | SS03/SA53/13.1 | Заглушка / Plug | 1 |  | 0 | 0 | SS03/SA53/13.1 | 2 | 0 | 0000040661(2),
13.2 |  |  | 600 | 400 | 50 | 0.7 | ГОСТ Р 52246-2004/ GOST R 52246-2004 | 1.904 | 2 | 0.34 | 0.68 |  | 10.60.10.70 | SS03/SA53/13.2 | 2741SS03-OV3-0016 | N.A. | 0 | 0.68 | 2 | ок | SS03/SA53/13.2 | Заглушка / Plug | 1 |  | 0 | 0 | SS03/SA53/13.2 | 2 | 0 | 0000040661(2),
13.3 |  |  | 500 | 250 | 50 | 0.7 | ГОСТ Р 52246-2004/ GOST R 52246-2004 | 1.12 | 1 | 0.2 | 0.2 |  | 10.60.10.60 | SS03/SA53/13.3 | 2741SS03-OV3-0016 | N.A. | 0 | 0.2 | 1 | ок | SS03/SA53/13.3 | Заглушка / Plug | 1 |  | 0 | 0 | SS03/SA53/13.3 | 1 | 0 | 0000040661,
19.1 |  |  | 1000 | 800 | 50 | 0.7 | ГОСТ Р 52246-2004/ GOST R 52246-2004 | 5.488 | 1 | 0.98 | 0.98 |  | 10.60.10.70 | SS03/SA53/19.1 | 2741SS03-OV3-0016 | N.A. | 0 | 0.98 | 1 | ок | SS03/SA53/19.1 | Заглушка / Plug | 1 |  | 0 | 0 | SS03/SA53/19.1 | 1 | 0 | 0000040661,
19.2 |  |  | 400 | 250 | 50 | 0.7 | ГОСТ Р 52246-2004/ GOST R 52246-2004 | 0.924 | 2 | 0.165 | 0.33 |  | 10.60.10.60 | SS03/SA53/19.2 | 2741SS03-OV3-0016 | N.A. | 0 | 0 | 0 | !!! | !!! | Заглушка / Plug | 1 |  | -2 | -0.33 | SS03/SA53/19.2 | 2 | 0 |  | TQS-04123
| Врезка / Inset | [7 empty] | 1 | [7 empty] | 0 | 0 | 0 | !!! | !!! | Врезка / Inset | 0 |  | -1 | 0 |  |  | 1
14.1 |  |  | 800 | 300 | 50 | 0.7 | ГОСТ Р 52246-2004/ GOST R 52246-2004 | 0.616 | 3 | 0.11 | 0.33 |  | 10.60.10.70 | SS03/SA53/14.1 | 2741SS03-OV3-0016 | N.A. | 0 | 0.22 | 2 | !!! | SS03/SA53/14.1 | Врезка / Inset | 1 |  | -1 | -0.11 | SS03/SA53/14.1 | 3 | 0 | 0000040661(2), | TQS-04123
14.2 |  |  | 1000 | 300 | 50 | 0.7 | ГОСТ Р 52246-2004/ GOST R 52246-2004 | 0.728 | 11 | 0.13 | 1.43 |  | 10.60.10.70 | SS03/SA53/14.2 | 2741SS03-OV3-0016 | N.A. | 0 | 1.43 | 11 | ок | SS03/SA53/14.2 | Врезка / Inset | 1 |  | 0 | 0 | SS03/SA53/14.2 | 11 | 0 | 0000040661(11),
14.3 |  |  | 600 | 300 | 50 | 0.7 | ГОСТ Р 52246-2004/ GOST R 52246-2004 | 0.504 | 4 | 0.09 | 0.36 |  | 10.60.10.70 | SS03/SA53/14.3 | 2741SS03-OV3-0016 | N.A. | 0 | 0.45 | 5 | !!! | SS03/SA53/14.3 | Врезка / Inset | 1 | 0 | 1 | 0.09 | SS03/SA53/14.3 | 4 | 0 | 0000040661(5),
14.4 |  |  | 1000 | 800 | 50 | 0.7 | ГОСТ Р 52246-2004/ GOST R 52246-2004 | 1.008 | 0 | 0.18 | 0 |  | 10.60.10.70 | SS03/SA53/14.4 | 2741SS03-OV3-0016 | N.A. | 0 | 0.18 | 1 | !!! | SS03/SA53/14.4 | Врезка / Inset | 1 | 0 | 1 | 0.18 | SS03/SA53/14.4 | 0 | 0 | 0000040661,
| Нетиповые изделия / Atypical detail | [7 empty] | 1 | [7 empty] | 0 | 0 | 0 | !!! | !!! | Нетиповые изделия / Atypical detail | 0 |  | -1 | #VALUE! |  |  | 1
15.1 | Деталь 1/ Detail 1 |  | 3000 | 800 | 9400 | 1.2 | ГОСТ Р 52246-2004/ GOST R 52246-2004 | 1048.128 | 1 | 109.18 | 109.18 |  | 10.60.10.70 | SS03/SA53/15.1 | 2741SS03-OV3-0016 | 2741SS03-OV3-NI02 | 0 | 109.18 | 1 | ок | SS03/SA53/15.1 | Нетиповые изделия / Atypical detail | 1 |  | 0 | 0 | SS03/SA53/15.1 | 1 | 0 | 0000040862,
15.2 | Деталь 2/ Detail 2 |  | 3000 | 800 | 960 | 1.2 | ГОСТ Р 52246-2004/ GOST R 52246-2004 | 70.0416 | 1 | 7.296 | 7.296 |  | 10.60.10.70 | SS03/SA53/15.2 | 2741SS03-OV3-0016 | 2741SS03-OV3-NI02 | 0 | 7.3 | 1 | ок | SS03/SA53/15.2 | Нетиповые изделия / Atypical detail | 1 |  | 0 | 0 | SS03/SA53/15.2 | 1 | 0 | 0000040862,
15.3 | Деталь 3/ Detail 3 |  | 800 | 3000 | 900 | 1.2 | ГОСТ Р 52246-2004/ GOST R 52246-2004 | 67.488 | 1 | 7.03 | 7.03 |  | 10.60.10.70 | SS03/SA53/15.3 | 2741SS03-OV3-0016 | 2741SS03-OV3-NI02 | 0 | 7.03 | 1 | ок | SS03/SA53/15.3 | Нетиповые изделия / Atypical detail | 1 |  | 0 | 0 | SS03/SA53/15.3 | 1 | 0 | 0000040862,
15.4 | Деталь 4/ Detail 4 |  | 18860 | 3000 | 800 | 1.2 | ГОСТ Р 52246-2004/ GOST R 52246-2004 | 847.2576 | 1 | 88.256 | 88.256 |  | 10.60.10.70 | SS03/SA53/15.4 | 2741SS03-OV3-0016 | 2741SS03-OV3-NI02 | 0 | 88.26 | 1 | ок | SS03/SA53/15.4 | Нетиповые изделия / Atypical detail | 1 |  | 0 | 0 | SS03/SA53/15.4 | 1 | 0 | 0000040862,
15.5 | Деталь 5/ Detail 5 |  | 4200 | 800 | 11720 | 1.2 | ГОСТ Р 52246-2004/ GOST R 52246-2004 | 1145.7696 | 1 | 119.351 | 119.351 |  | 10.60.10.70 | SS03/SA53/15.5 | 2741SS03-OV3-0016 | 2741SS03-OV3-NI02 | 0 | 119.35 | 1 | ок | SS03/SA53/15.5 | Нетиповые изделия / Atypical detail | 1 |  | 0 | 0 | SS03/SA53/15.5 | 1 | 0 | 0000041309,
15.6 | Деталь 1.1/ Detail 1.1 |  | 1000 | 800 | 1950 | 1.2 | ГОСТ Р 52246-2004/ GOST R 52246-2004 | 60 | 2 | 6.25 | 12.5 |  | 10.60.10.70 | SS03/SA53/15.6 | 2741SS03-OV3-0016 | 2741SS03-OV3-NI02 | 0 | 0 | 0 | !!! | !!! | Нетиповые изделия / Atypical detail | 1 |  | -2 | -12.5 | SS03/SA53/15.6 | 2 | 0 |  | TQS-04123
15.7 | Деталь 1.2/ Detail 1.2 |  | 1000 | 800 | 425 | 1.2 | ГОСТ Р 52246-2004/ GOST R 52246-2004 | 16.32 | 1 | 1.7 | 1.7 |  | 10.60.10.70 | SS03/SA53/15.7 | 2741SS03-OV3-0016 | 2741SS03-OV3-NI02 | 0 | 0 | 0 | !!! | !!! | Нетиповые изделия / Atypical detail | 1 |  | -1 | -1.7 | SS03/SA53/15.7 | 1 | 0 |  | TQS-04123
15.8 | Деталь 1.3/ Detail 1.3 |  | 1000 | 1000 | 1600 | 1.2 | ГОСТ Р 52246-2004/ GOST R 52246-2004 | 42.24 | 1 | 4.4 | 4.4 |  | 10.60.10.70 | SS03/SA53/15.8 | 2741SS03-OV3-0016 | 2741SS03-OV3-NI02 | 0 | 0 | 0 | !!! | !!! | Нетиповые изделия / Atypical detail | 1 |  | -1 | -4.4 | SS03/SA53/15.8 | 1 | 0 |  | TQS-04123
| Люк прочистки / Revision openings | [7 empty] | 1 | [7 empty] | 0 | 0 | 0 | !!! | !!! | Люк прочистки / Revision openings | 0 |  | -1 | #VALUE! |  |  | 1
20.1 | 700x500 |  | 700 | 500 |  |  | ТУ 5275-001-84367148-2009/TU 5275-001-84367148-2009 |  | 39 |  |  |  | 10.90.30.40 | SS03/SA53/20.1 | 2741SS03-OV3-0016 | N.A. | 0 | 0 | 0 | !!! | !!! | Люк прочистки / Revision openings | 1 | 0 | -39 | 0 | SS03/SA53/20.1 | 0 | 39
20.2 | 500x400 |  | 500 | 400 |  |  | ТУ 5275-001-84367148-2009/TU 5275-001-84367148-2009 |  | 2 |  |  |  | 10.90.30.30 | SS03/SA53/20.2 | 2741SS03-OV3-0016 | N.A. | 0 | 0 | 0 | !!! | !!! | Люк прочистки / Revision openings | 1 | 0 | -2 | 0 | SS03/SA53/20.2 | 0 | 2
20.3 | 400x300 |  | 400 | 300 |  |  | ТУ 5275-001-84367148-2009/ TU 5275-001-84367148-2009 |  | 5 |  |  |  | 10.90.30.20 | SS03/SA53/20.3 | 2741SS03-OV3-0016 | N.A. | 0 | 0 | 0 | !!! | !!! | Люк прочистки / Revision openings | 1 | 0 | -5 | 0 | SS03/SA53/20.3 | 0 | 5
20.4 | 300x200 |  | 300 | 200 |  |  | ТУ 5275-001-84367148-2009/ TU 5275-001-84367148-2009 |  | 3 |  |  |  | 10.90.30.10 | SS03/SA53/20.4 | 2741SS03-OV3-0016 | N.A. | 0 | 0 | 0 | !!! | !!! | Люк прочистки / Revision openings | 1 | 0 | -3 | 0 | SS03/SA53/20.4 | 0 | 3
20.5 | 200x100 |  | 200 | 100 |  |  | ТУ 5275-001-84367148-2009/ TU 5275-001-84367148-2009 |  | 4 |  |  |  | 10.90.30 | SS03/SA53/20.5 | 2741SS03-OV3-0016 | N.A. | 0 | 0 | 0 | !!! | !!! | Люк прочистки / Revision openings | 1 | 0 | -4 | 0 | SS03/SA53/20.5 | 0 | 4
| Воздуховод прямой участок / Duct straight part | [15 empty] | 0 | 0 | 0 | !!! | !!! | Воздуховод прямой участок / Duct straight part | 0 |  | #VALUE! | #VALUE! |  |  | #VALUE!
1.1 |  |  | 600 | 300 | 1250 | 0.7 | ГОСТ Р 52246-2004/ GOST R 52246-2004 | 12.6 | 10 | 2.25 | 22.5 |  | 10.60.10.20 | SS03/SA51/1.1 | 2741SS03-OV3-0014 | N.A. | 0 | 29.25 | 13 | !!! | SS03/SA51/1.1 | Воздуховод прямой участок / Duct straight part | 1 | 0 | 3 | 6.75 | SS03/SA51/1.1 | 10 | 0 | 0000040663(13),
1.2 |  |  | 600 | 300 | 730 | 0.7 | ГОСТ Р 52246-2004/ GOST R 52246-2004 | 7.3584 | 1 | 1.314 | 1.314 |  | 10.60.10.20 | SS03/SA51/1.2 | 2741SS03-OV3-0014 | N.A. | 0 | 1.31 | 1 | ок | SS03/SA51/1.2 | Воздуховод прямой участок / Duct straight part | 1 |  | 0 | 0 | SS03/SA51/1.2 | 1 | 0 | 0000040663,
1.3 |  |  | 600 | 300 | 1010 | 0.7 | ГОСТ Р 52246-2004/ GOST R 52246-2004 | 10.1808 | 1 | 1.818 | 1.818 |  | 10.60.10.20 | SS03/SA51/1.3 | 2741SS03-OV3-0014 | N.A. | 0 | 1.82 | 1 | ок | SS03/SA51/1.3 | Воздуховод прямой участок / Duct straight part | 1 |  | 0 | 0 | SS03/SA51/1.3 | 1 | 0 | 0000040663,
1.4 |  |  | 600 | 300 | 70 | 0.7 | ГОСТ Р 52246-2004/ GOST R 52246-2004 | 0.7056 | 4 | 0.126 | 0.504 |  | 10.60.10.20 | SS03/SA51/1.4 | 2741SS03-OV3-0014 | N.A. | 0 | 0.52 | 4 | ок | SS03/SA51/1.4 | Воздуховод прямой участок / Duct straight part | 1 |  | 0 | 0 | SS03/SA51/1.4 | 4 | 0 | 0000040663(3), 0000041257,
1.5 |  |  | 600 | 300 | 1200 | 0.7 | ГОСТ Р 52246-2004/ GOST R 52246-2004 | 12.096 | 1 | 2.16 | 2.16 |  | 10.60.10.20 | SS03/SA51/1.5 | 2741SS03-OV3-0014 | N.A. | 0 | 2.16 | 1 | ок | SS03/SA51/1.5 | Воздуховод прямой участок / Duct straight part | 1 |  | 0 | 0 | SS03/SA51/1.5 | 1 | 0 | 0000040663,
1.6 |  |  | 600 | 300 | 340 | 0.7 | ГОСТ Р 52246-2004/ GOST R 52246-2004 | 3.4272 | 1 | 0.612 | 0.612 |  | 10.60.10.20 | SS03/SA51/1.6 | 2741SS03-OV3-0014 | N.A. | 0 | 0.61 | 1 | ок | SS03/SA51/1.6 | Воздуховод прямой участок / Duct straight part | 1 |  | 0 | 0 | SS03/SA51/1.6 | 1 | 0 | 0000040663,
1.7 |  |  | 600 | 300 | 770 | 0.7 | ГОСТ Р 52246-2004/ GOST R 52246-2004 | 7.7616 | 1 | 1.386 | 1.386 |  | 10.60.10.20 | SS03/SA51/1.7 | 2741SS03-OV3-0014 | N.A. | 0 | 1.39 | 1 | ок | SS03/SA51/1.7 | Воздуховод прямой участок / Duct straight part | 1 |  | 0 | 0 | SS03/SA51/1.7 | 1 | 0 | 0000040663,
1.8 |  |  | 600 | 300 | 320 | 0.7 | ГОСТ Р 52246-2004/ GOST R 52246-2004 | 3.2256 | 2 | 0.576 | 1.152 |  | 10.60.10.20 | SS03/SA51/1.8 | 2741SS03-OV3-0014 | N.A. | 0 | 1.16 | 2 | ок | SS03/SA51/1.8 | Воздуховод прямой участок / Duct straight part | 1 |  | 0 | 0 | SS03/SA51/1.8 | 2 | 0 | 0000040663(2),
1.10 |  |  | 600 | 300 | 150 | 0.7 | ГОСТ Р 52246-2004/ GOST R 52246-2004 | 1.512 | 2 | 0.27 | 0.54 |  | 10.60.10.20 | SS03/SA51/1.10 | 2741SS03-OV3-0014 | N.A. | 0 | 0.54 | 2 | ок | SS03/SA51/1.10 | Воздуховод прямой участок / Duct straight part | 1 |  | 0 | 0 | SS03/SA51/1.10 | 2 | 0 | 0000040663(2),
1.11 |  |  | 600 | 300 | 860 | 0.7 | ГОСТ Р 52246-2004/ GOST R 52246-2004 | 8.6688 | 1 | 1.548 | 1.548 |  | 10.60.10.20 | SS03/SA51/1.11 | 2741SS03-OV3-0014 | N.A. | 0 | 1.55 | 1 | ок | SS03/SA51/1.11 | Воздуховод прямой участок / Duct straight part | 1 |  | 0 | 0 | SS03/SA51/1.11 | 1 | 0 | 0000040663,
2.1 |  |  | 700 | 350 | 1210 | 0.7 | ГОСТ Р 52246-2004/ GOST R 52246-2004 | 14.2296 | 3 | 2.541 | 7.623 |  | 10.60.10.20 | SS03/SA51/2.1 | 2741SS03-OV3-0014 | N.A. | 0 | 7.62 | 3 | ок | SS03/SA51/2.1 | Воздуховод прямой участок / Duct straight part | 1 |  | 0 | 0 | SS03/SA51/2.1 | 3 | 0 | 0000040663(3),
2.3 |  |  | 700 | 350 | 1250 | 0.7 | ГОСТ Р 52246-2004/ GOST R 52246-2004 | 14.7 | 1 | 2.625 | 2.625 |  | 10.60.10.20 | SS03/SA51/2.3 | 2741SS03-OV3-0014 | N.A. | 0 | 2.63 | 1 | ок | SS03/SA51/2.3 | Воздуховод прямой участок / Duct straight part | 1 |  | 0 | 0 | SS03/SA51/2.3 | 1 | 0 | 0000040663,
3.1 |  |  | 800 | 600 | 1110 | 0.7 | ГОСТ Р 52246-2004/ GOST R 52246-2004 | 17.4048 | 4 | 3.108 | 12.432 |  | 10.60.10.20 | SS03/SA51/3.1 | 2741SS03-OV3-0014 | N.A. | 0 | 12.44 | 4 | ок | SS03/SA51/3.1 | Воздуховод прямой участок / Duct straight part | 1 |  | 0 | 0 | SS03/SA51/3.1 | 4 | 0 | 0000040663(4),
3.2.1 |  |  | 800 | 600 | 180 | 0.7 | ГОСТ Р 52246-2004/ GOST R 52246-2004 | 2.8224 | 1 | 0.504 | 0.504 |  | 10.60.10.20 | SS03/SA51/3.2.1 | 2741SS03-OV3-0014 | N.A. | 0 | 0.5 | 1 | ок | SS03/SA51/3.2.1 | Воздуховод прямой участок / Duct straight part | 1 |  | 0 | 0 | SS03/SA51/3.2.1 | 1 | 0 | 0000041257,
4.1 |  |  | 1000 | 800 | 1250 | 0.7 | ГОСТ Р 52246-2004/ GOST R 52246-2004 | 25.2 | 3 | 4.5 | 13.5 |  | 10.60.10.20 | SS03/SA51/4.1 | 2741SS03-OV3-0014 | N.A. | 0 | 13.5 | 3 | ок | SS03/SA51/4.1 | Воздуховод прямой участок / Duct straight part | 1 |  | 0 | 0 | SS03/SA51/4.1 | 3 | 0 | 0000040663(3),
4.2 |  |  | 1000 | 800 | 970 | 0.7 | ГОСТ Р 52246-2004/ GOST R 52246-2004 | 19.5552 | 1 | 3.492 | 3.492 |  | 10.60.10.20 | SS03/SA51/4.2 | 2741SS03-OV3-0014 | N.A. | 0 | 3.49 | 1 | ок | SS03/SA51/4.2 | Воздуховод прямой участок / Duct straight part | 1 |  | 0 | 0 | SS03/SA51/4.2 | 1 | 0 | 0000040663,
4.3 |  |  | 1000 | 800 | 420 | 0.7 | ГОСТ Р 52246-2004/ GOST R 52246-2004 | 8.4672 | 1 | 1.512 | 1.512 |  | 10.60.10.20 | SS03/SA51/4.3 | 2741SS03-OV3-0014 | N.A. | 0 | 1.51 | 1 | ок | SS03/SA51/4.3 | Воздуховод прямой участок / Duct straight part | 1 |  | 0 | 0 | SS03/SA51/4.3 | 1 | 0 | 0000040663,
5.1 |  |  | 1250 | 1000 | 1250 | 0.9 | ГОСТ Р 52246-2004/ GOST R 52246-2004 | 40.5 | 30 | 5.625 | 168.75 |  | 10.60.10.30 | SS03/SA51/5.1 | 2741SS03-OV3-0014 | N.A. | 0 | 168.9 | 30 | ок | SS03/SA51/5.1 | Воздуховод прямой участок / Duct straight part | 1 |  | 0 | 0 | SS03/SA51/5.1 | 30 | 0 | 0000040663(29), 0000041257,
5.2 |  |  | 1250 | 1000 | 520 | 0.9 | ГОСТ Р 52246-2004/ GOST R 52246-2004 | 16.848 | 1 | 2.34 | 2.34 |  | 10.60.10.30 | SS03/SA51/5.2 | 2741SS03-OV3-0014 | N.A. | 0 | 2.34 | 1 | ок | SS03/SA51/5.2 | Воздуховод прямой участок / Duct straight part | 1 |  | 0 | 0 | SS03/SA51/5.2 | 1 | 0 | 0000040663,
5.3 |  |  | 1250 | 1000 | 650 | 0.9 | ГОСТ Р 52246-2004/ GOST R 52246-2004 | 21.06 | 4 | 2.925 | 11.7 |  | 10.60.10.30 | SS03/SA51/5.3 | 2741SS03-OV3-0014 | N.A. | 0 | 15.1 | 5 | !!! | SS03/SA51/5.3 | Воздуховод прямой участок / Duct straight part | 1 | 0 | 1 | 2.925 | SS03/SA51/5.3 | 4 | 0 | 0000040663(5),
5.4 |  |  | 1250 | 1000 | 190 | 0.9 | ГОСТ Р 52246-2004/ GOST R 52246-2004 | 6.156 | 1 | 0.855 | 0.855 |  | 10.60.10.30 | SS03/SA51/5.4 | 2741SS03-OV3-0014 | N.A. | 0 | 0.86 | 1 | ок | SS03/SA51/5.4 | Воздуховод прямой участок / Duct straight part | 1 |  | 0 | 0 | SS03/SA51/5.4 | 1 | 0 | 0000040663,
5.5 |  |  | 1250 | 1000 | 850 | 0.9 | ГОСТ Р 52246-2004/ GOST R 52246-2004 | 27.54 | 1 | 3.825 | 3.825 |  | 10.60.10.30 | SS03/SA51/5.5 | 2741SS03-OV3-0014 | N.A. | 0 | 3.83 | 1 | ок | SS03/SA51/5.5 | Воздуховод прямой участок / Duct straight part | 1 |  | 0 | 0 | SS03/SA51/5.5 | 1 | 0 | 0000040663,
5.6 |  |  | 1250 | 1000 | 400 | 0.9 | ГОСТ Р 52246-2004/ GOST R 52246-2004 | 12.96 | 1 | 1.8 | 1.8 |  | 10.60.10.30 | SS03/SA51/5.6 | 2741SS03-OV3-0014 | N.A. | 0 | 1.8 | 1 | ок | SS03/SA51/5.6 | Воздуховод прямой участок / Duct straight part | 1 |  | 0 | 0 | SS03/SA51/5.6 | 1 | 0 | 0000040663,
5.7 |  |  | 1250 | 1000 | 970 | 0.9 | ГОСТ Р 52246-2004/ GOST R 52246-2004 | 31.428 | 1 | 4.365 | 4.365 |  | 10.60.10.30 | SS03/SA51/5.7 | 2741SS03-OV3-0014 | N.A. | 0 | 4.37 | 1 | ок | SS03/SA51/5.7 | Воздуховод прямой участок / Duct straight part | 1 |  | 0 | 0 | SS03/SA51/5.7 | 1 | 0 | 0000040663,
5.8 |  |  | 1250 | 1000 | 890 | 0.9 | ГОСТ Р 52246-2004/ GOST R 52246-2004 | 28.836 | 1 | 4.005 | 4.005 |  | 10.60.10.30 | SS03/SA51/5.8 | 2741SS03-OV3-0014 | N.A. | 0 | 4.01 | 1 | ок | SS03/SA51/5.8 | Воздуховод прямой участок / Duct straight part | 1 |  | 0 | 0 | SS03/SA51/5.8 | 1 | 0 | 0000040663,
5.9 |  |  | 1250 | 1000 | 110 | 0.9 | ГОСТ Р 52246-2004/ GOST R 52246-2004 | 3.564 | 2 | 0.495 | 0.99 |  | 10.60.10.30 | SS03/SA51/5.9 | 2741SS03-OV3-0014 | N.A. | 0 | 1 | 2 | ок | SS03/SA51/5.9 | Воздуховод прямой участок / Duct straight part | 1 |  | 0 | 0 | SS03/SA51/5.9 | 2 | 0 | 0000040663(2),
| Отвод 15 / Bend 15 | [7 empty] | 1 | [7 empty] | 0 | 0 | 0 | !!! | !!! | Отвод 15 / Bend 15 | 0 |  | -1 | 0 |  |  | 1
6.1.1 |  |  | 300 | 600 |  | 0.7 | ГОСТ Р 52246-2004/ GOST R 52246-2004 | 1.7337 | 4 | 0.30959 | 1.2384 |  | 10.60.10.70 | SS03/SA51/6.1.1 | 2741SS03-OV3-0014 | N.A. | 0 | 1.24 | 4 | ок | SS03/SA51/6.1.1 | Отвод 15 / Bend 15 | 1 |  | 0 | 0 | SS03/SA51/6.1.1 | 4 | 0 | 0000041257(4),
| Отвод 90 / Bend 90 | [7 empty] | 1 | [7 empty] | 0 | 0 | 0 | !!! | !!! | Отвод 90 / Bend 90 | 0 |  | -1 | 0 |  |  | 1
7.1 |  |  | 1250 | 1000 |  | 0.9 | ГОСТ Р 52246-2004/ GOST R 52246-2004 | 41.4104 | 6 | 5.7514 | 34.5086 |  | 10.60.10.80 | SS03/SA51/7.1 | 2741SS03-OV3-0014 | N.A. | 0 | 32.76 | 6 | ок | SS03/SA51/7.1 | Отвод 90 / Bend 90 | 1 |  | 0 | 0 | SS03/SA51/7.1 | 6 | 0 | 0000040663(6),
7.2.1 |  |  | 300 | 600 |  | 0.7 | ГОСТ Р 52246-2004/ GOST R 52246-2004 | 5.3622 | 2 | 0.95754 | 1.9151 |  | 10.60.10.70 | SS03/SA51/7.2.1 | 2741SS03-OV3-0014 | N.A. | 0 | 0 | 0 | !!! | !!! | Отвод 90 / Bend 90 | 1 |  | -2 | -1.9151 | SS03/SA51/7.2.1 | 2 | 0 |  | уточнять с производством, есть в дозаказе redline
7.3 |  |  | 600 | 300 |  | 0.7 | ГОСТ Р 52246-2004/ GOST R 52246-2004 | 7.7373 | 1 | 1.3817 | 1.3817 |  | 10.60.10.70 | SS03/SA51/7.3 | 2741SS03-OV3-0014 | N.A. | 0 | 1.38 | 1 | ок | SS03/SA51/7.3 | Отвод 90 / Bend 90 | 1 |  | 0 | 0 | SS03/SA51/7.3 | 1 | 0 | 0000040663,
| Врезка / Inset | [7 empty] | 1 | [7 empty] | 0 | 0 | 0 | !!! | !!! | Врезка / Inset | 0 |  | -1 | 0 |  |  | 1
8.1 |  |  | 1000 | 300 | 50 | 0.7 | ГОСТ Р 52246-2004/ GOST R 52246-2004 | 0.728 | 12 | 0.13 | 1.56 |  | 10.60.10.70 | SS03/SA51/8.1 | 2741SS03-OV3-0014 | N.A. | 0 | 1.56 | 12 | ок | SS03/SA51/8.1 | Врезка / Inset | 1 |  | 0 | 0 | SS03/SA51/8.1 | 12 | 0 | 0000040663, 0000041257(11),
8.2 |  |  | 800 | 400 | 50 | 0.7 | ГОСТ Р 52246-2004/ GOST R 52246-2004 | 0.672 | 2 | 0.12 | 0.24 |  | 10.60.10.70 | SS03/SA51/8.2 | 2741SS03-OV3-0014 | N.A. | 0 | 0.24 | 2 | ок | SS03/SA51/8.2 | Врезка / Inset | 1 |  | 0 | 0 | SS03/SA51/8.2 | 2 | 0 | 0000041257(2),
| Нетиповые изделия / Atypical detail | [7 empty] | 1 | [7 empty] | 0 | 0 | 0 | !!! | !!! | Нетиповые изделия / Atypical detail | 0 |  | -1 | 0 |  |  | 1
9.1 | Деталь 5/ Detail 5 |  |  |  |  | 1.2 | ГОСТ Р 52246-2004/ GOST R 52246-2004 | 331.2 | 1 | 34.5 | 34.5 |  | 10.60.10.140.50 | SS03/SA51/9.1 | 2741SS03-OV3-0014 | 2741SS03-OV3-NI02 | 0 | 34.07 | 1 | ок | SS03/SA51/9.1 | Нетиповые изделия / Atypical detail | 1 |  | 0 | 0 | SS03/SA51/9.1 | 1 | 0 | 0000040862,
9.2 | Деталь 6/ Detail 6 |  |  |  |  | 1.2 | ГОСТ Р 52246-2004/ GOST R 52246-2004 | 174.624 | 2 | 18.19 | 36.38 |  | 10.60.10.70 | SS03/SA51/9.2 | 2741SS03-OV3-0014 | 2741SS03-OV3-NI02 | 0 | 28 | 2 | ок | SS03/SA51/9.2 | Нетиповые изделия / Atypical detail | 1 |  | 0 | 0 | SS03/SA51/9.2 | 2 | 0 | 0000040862, 0000041287,
9.3 | Деталь 7/ Detail 7 |  |  |  |  | 1.2 | ГОСТ Р 52246-2004/ GOST R 52246-2004 | 53.376 | 2 | 5.56 | 11.12 |  | 10.60.10.70 | SS03/SA51/9.3 | 2741SS03-OV3-0014 | 2741SS03-OV3-NI02 | 0 | 13.09 | 2 | ок | SS03/SA51/9.3 | Нетиповые изделия / Atypical detail | 1 |  | 0 | 0 | SS03/SA51/9.3 | 2 | 0 | 0000040862, 0000041287,
9.4 | Деталь 8/ Detail 8 |  |  |  |  | 1.2 | ГОСТ Р 52246-2004/ GOST R 52246-2004 | 101.472 | 1 | 10.57 | 10.57 |  | 10.60.10.70 | SS03/SA51/9.4 | 2741SS03-OV3-0014 | 2741SS03-OV3-NI02 | 0 | 7.58 | 1 | ок | SS03/SA51/9.4 | Нетиповые изделия / Atypical detail | 1 |  | 0 | 0 | SS03/SA51/9.4 | 1 | 0 | 0000040862,
9.5 | Деталь 9/ Detail 9 |  |  |  |  | 1.2 | ГОСТ Р 52246-2004/ GOST R 52246-2004 | 184.32 | 1 | 19.2 | 19.2 |  | 10.60.10.70 | SS03/SA51/9.5 | 2741SS03-OV3-0014 | 2741SS03-OV3-NI02 | 0 | 10.1 | 1 | ок | SS03/SA51/9.5 | Нетиповые изделия / Atypical detail | 1 |  | 0 | 0 | SS03/SA51/9.5 | 1 | 0 | 0000040862,
9.6 | Деталь 10/ Detail 10 |  |  |  |  | 1.2 | ГОСТ Р 52246-2004/ GOST R 52246-2004 | 127.488 | 1 | 13.28 | 13.28 |  | 10.60.10.70 | SS03/SA51/9.6 | 2741SS03-OV3-0014 | 2741SS03-OV3-NI02 | 0 | 12.79 | 1 | ок | SS03/SA51/9.6 | Нетиповые изделия / Atypical detail | 1 |  | 0 | 0 | SS03/SA51/9.6 | 1 | 0 | 0000040862,
9.7 | Деталь 11/ Detail 11 |  |  |  |  | 1.2 | ГОСТ Р 52246-2004/ GOST R 52246-2004 | 425.76 | 1 | 44.35 | 44.35 |  | 10.60.10.70 | SS03/SA51/9.7 | 2741SS03-OV3-0014 | 2741SS03-OV3-NI02 | 0 | 43.38 | 1 | ок | SS03/SA51/9.7 | Нетиповые изделия / Atypical detail | 1 |  | 0 | 0 | SS03/SA51/9.7 | 1 | 0 | 0000040862,
9.8 | Деталь 12/ Detail 12 |  |  |  |  | 1.2 | ГОСТ Р 52246-2004/ GOST R 52246-2004 | 57.024 | 1 | 5.94 | 5.94 |  | 10.60.10.70 | SS03/SA51/9.8 | 2741SS03-OV3-0014 | 2741SS03-OV3-NI02 | 0 | 5.95 | 1 | ок | SS03/SA51/9.8 | Нетиповые изделия / Atypical detail | 1 |  | 0 | 0 | SS03/SA51/9.8 | 1 | 0 | 0000040862,
9.9 | Деталь 13/ Detail 13 |  |  |  |  | 1.2 | ГОСТ Р 52246-2004/ GOST R 52246-2004 | 199.008 | 1 | 20.73 | 20.73 |  | 10.60.10.70 | SS03/SA51/9.9 | 2741SS03-OV3-0014 | 2741SS03-OV3-NI02 | 0 | 22.3 | 1 | ок | SS03/SA51/9.9 | Нетиповые изделия / Atypical detail | 1 |  | 0 | 0 | SS03/SA51/9.9 | 1 | 0 | 0000040862,
9.10 | Деталь 14/ Detail 14 |  |  |  |  | 1.2 | ГОСТ Р 52246-2004/ GOST R 52246-2004 | 49.536 | 1 | 5.16 | 5.16 |  | 10.60.10.70 | SS03/SA51/9.10 | 2741SS03-OV3-0014 | 2741SS03-OV3-NI02 | 0 | 5.16 | 1 | ок | SS03/SA51/9.10 | Нетиповые изделия / Atypical detail | 1 |  | 0 | 0 | SS03/SA51/9.10 | 1 | 0 | 0000040862,
9.11 | Деталь 15/ Detail 15 |  |  |  |  | 1.2 | ГОСТ Р 52246-2004/ GOST R 52246-2004 | 141.12 | 1 | 14.7 | 14.7 |  | 10.60.10.70 | SS03/SA51/9.11 | 2741SS03-OV3-0014 | 2741SS03-OV3-NI02 | 0 | 14.7 | 1 | ок | SS03/SA51/9.11 | Нетиповые изделия / Atypical detail | 1 |  | 0 | 0 | SS03/SA51/9.11 | 1 | 0 | 0000040862,
9.12 | Деталь 16/ Detail 16 |  |  |  |  | 1.2 | ГОСТ Р 52246-2004/ GOST R 52246-2004 | 377.952 | 1 | 39.37 | 39.37 |  | 10.60.10.70 | SS03/SA51/9.12 | 2741SS03-OV3-0014 | 2741SS03-OV3-NI02 | 0 | 39.45 | 1 | ок | SS03/SA51/9.12 | Нетиповые изделия / Atypical detail | 1 |  | 0 | 0 | SS03/SA51/9.12 | 1 | 0 | 0000040862,
9.13 | Деталь 17/ Detail 17 |  |  |  |  | 1.2 | ГОСТ Р 52246-2004/ GOST R 52246-2004 | 75.264 | 1 | 7.84 | 7.84 |  | 10.60.10.70 | SS03/SA51/9.13 | 2741SS03-OV3-0014 | 2741SS03-OV3-NI02 | 0 | 7.84 | 1 | ок | SS03/SA51/9.13 | Нетиповые изделия / Atypical detail | 1 |  | 0 | 0 | SS03/SA51/9.13 | 1 | 0 | 0000040862,
| Люк прочистки / Revision openings | [7 empty] | 1 | [7 empty] | 0 | 0 | 0 | !!! | !!! | Люк прочистки / Revision openings | 0 |  | -1 | 0 |  |  | 1
10.1 | 700x500 |  | 700 | 500 |  |  | ТУ 5275-001-84367148-2009/TU 5275-001-84367148-2009 |  | 10 |  |  |  | 10.90.30.40 | SS03/SA51/10.1 | 2741SS03-OV3-0014 | N.A. | 0 | 0 | 0 | !!! | !!! | Люк прочистки / Revision openings | 1 | 0 | -10 | 0 | SS03/SA51/10.1 | 0 | 10
10.2 | 300x200 |  | 300 | 200 |  |  | ТУ 5275-001-84367148-2009/TU 5275-001-84367148-2009 |  | 7 |  |  |  | 10.90.30.10 | SS03/SA51/10.2 | 2741SS03-OV3-0014 | N.A. | 0 | 0 | 0 | !!! | !!! | Люк прочистки / Revision openings | 1 | 0 | -7 | 0 | SS03/SA51/10.2 | 0 | 7
| Переход / Reduction | [7 empty] | 1 | [7 empty] | 0 | 0 | 0 | !!! | !!! | Переход / Reduction | 0 |  | -1 | 0 |  |  | 1
11.1 | 700x350/600x300 |  |  |  | 500 | 0.7 | ГОСТ Р 52246-2004/ GOST R 52246-2004 | 13.1312 | 2 | 1.1724 | 2.3449 |  | 10.60.10.70 | SS03/SA51/11.1 | 2741SS03-OV3-0014 | N.A. | 0 | 2.34 | 2 | ок | SS03/SA51/11.1 | Переход / Reduction | 1 |  | 0 | 0 | SS03/SA51/11.1 | 2 | 0 | 0000040663(2),
11.2 | 800x600/700x350 |  |  |  | 500 | 0.7 | ГОСТ Р 52246-2004/ GOST R 52246-2004 | 16.7491 | 2 | 1.4955 | 2.9909 |  | 10.60.10.70 | SS03/SA51/11.2 | 2741SS03-OV3-0014 | N.A. | 0 | 3 | 2 | ок | SS03/SA51/11.2 | Переход / Reduction | 1 |  | 0 | 0 | SS03/SA51/11.2 | 2 | 0 | 0000040663(2),
11.3 | 1000x800/800x600 |  |  |  | 500 | 0.7 | ГОСТ Р 52246-2004/ GOST R 52246-2004 | 21.8589 | 2 | 1.9517 | 3.9034 |  | 10.60.10.70 | SS03/SA51/11.3 | 2741SS03-OV3-0014 | N.A. | 0 | 3.9 | 2 | ок | SS03/SA51/11.3 | Переход / Reduction | 1 |  | 0 | 0 | SS03/SA51/11.3 | 2 | 0 | 0000040663(2),
11.4 | 1250x1000/1000x800 |  |  |  | 500 | 0.9 | ГОСТ Р 52246-2004/ GOST R 52246-2004 | 35.7117 | 2 | 2.48 | 4.96 |  | 10.60.10.80 | SS03/SA51/11.4 | 2741SS03-OV3-0014 | N.A. | 0 | 4.96 | 2 | ок | SS03/SA51/11.4 | Переход / Reduction | 1 |  | 0 | 0 | SS03/SA51/11.4 | 2 | 0 | 0000040663(2),
| Заглушка / Plug | [7 empty] | 1 | [7 empty] | 0 | 0 | 0 | !!! | !!! | Заглушка / Plug | 0 |  | -1 | 0 |  |  | 1
12.1 |  |  | 600 | 300 | 50 | 0.7 | ГОСТ Р 52246-2004/ GOST R 52246-2004 | 4.536 | 3 | 0.27 | 0.81 |  | 10.60.10.70 | SS03/SA51/12.1 | 2741SS03-OV3-0014 | N.A. | 0 | 0.81 | 3 | ок | SS03/SA51/12.1 | Заглушка / Plug | 1 |  | 0 | 0 | SS03/SA51/12.1 | 3 | 0 | 0000040663(2), 0000041257,
| Воздуховод прямой участок / Duct straight part | [15 empty] | 0 | 0 | 0 | !!! | !!! | Воздуховод прямой участок / Duct straight part | 0 |  | #VALUE! | #VALUE! |  |  | #VALUE!
1.1 |  |  | 400 | 200 | 240 | 0.7 | ГОСТ Р 52246-2004/ GOST R 52246-2004 | 1.6128 | 1 | 0.288 | 0.288 |  | 10.60.10.10 | SS03/SA58/1.1 | 2741SS03-OV3-0017 | N.A. | 0 | 0.29 | 1 | ок | SS03/SA58/1.1 | Воздуховод прямой участок / Duct straight part | 1 |  | 0 | 0 | SS03/SA58/1.1 | 1 | 0 | 0000040668,
1.2 |  |  | 400 | 200 | 110 | 0.7 | ГОСТ Р 52246-2004/ GOST R 52246-2004 | 0.7392 | 3 | 0.132 | 0.396 |  | 10.60.10.10 | SS03/SA58/1.2 | 2741SS03-OV3-0017 | N.A. | 0 | 0.42 | 3 | ок | SS03/SA58/1.2 | Воздуховод прямой участок / Duct straight part | 1 |  | 0 | 0 | SS03/SA58/1.2 | 3 | 0 | 0000040668(3),
1.3 |  |  | 400 | 200 | 70 | 0.7 | ГОСТ Р 52246-2004/ GOST R 52246-2004 | 0.4704 | 4 | 0.084 | 0.336 |  | 10.60.10.10 | SS03/SA58/1.3 | 2741SS03-OV3-0017 | N.A. | 0 | 0.32 | 4 | ок | SS03/SA58/1.3 | Воздуховод прямой участок / Duct straight part | 1 |  | 0 | 0 | SS03/SA58/1.3 | 4 | 0 | 0000040668(4),
1.4 |  |  | 400 | 200 | 170 | 0.7 | ГОСТ Р 52246-2004/ GOST R 52246-2004 | 1.1424 | 1 | 0.204 | 0.204 |  | 10.60.10.10 | SS03/SA58/1.4 | 2741SS03-OV3-0017 | N.A. | 0 | 0.8 | 4 | !!! | SS03/SA58/1.4 | Воздуховод прямой участок / Duct straight part | 1 | 0 | 3 | 0.612 | SS03/SA58/1.4 | 1 | 0 | 0000040668(4),
2.1 |  |  | 600 | 400 | 1250 | 0.7 | ГОСТ Р 52246-2004/ GOST R 52246-2004 | 14 | 3 | 2.5 | 7.5 |  | 10.60.10.20 | SS03/SA58/2.1 | 2741SS03-OV3-0017 | N.A. | 0 | 10 | 4 | !!! | SS03/SA58/2.1 | Воздуховод прямой участок / Duct straight part | 1 | 0 | 1 | 2.5 | SS03/SA58/2.1 | 3 | 0 | 0000040668(4),
2.2 |  |  | 600 | 400 | 420 | 0.7 | ГОСТ Р 52246-2004/ GOST R 52246-2004 | 4.704 | 1 | 0.84 | 0.84 |  | 10.60.10.20 | SS03/SA58/2.2 | 2741SS03-OV3-0017 | N.A. | 0 | 2.52 | 3 | !!! | SS03/SA58/2.2 | Воздуховод прямой участок / Duct straight part | 1 | 0 | 2 | 1.68 | SS03/SA58/2.2 | 1 | 0 | 0000040668(3),
2.3 |  |  | 600 | 400 | 520 | 0.7 | ГОСТ Р 52246-2004/ GOST R 52246-2004 | 5.824 | 1 | 1.04 | 1.04 |  | 10.60.10.20 | SS03/SA58/2.3 | 2741SS03-OV3-0017 | N.A. | 0 | 1.04 | 1 | ок | SS03/SA58/2.3 | Воздуховод прямой участок / Duct straight part | 1 |  | 0 | 0 | SS03/SA58/2.3 | 1 | 0 | 0000040668,
3.1 |  |  | 800 | 600 | 1250 | 0.7 | ГОСТ Р 52246-2004/ GOST R 52246-2004 | 19.6 | 6 | 3.5 | 21 |  | 10.60.10.20 | SS03/SA58/3.1 | 2741SS03-OV3-0017 | N.A. | 0 | 28 | 8 | !!! | SS03/SA58/3.1 | Воздуховод прямой участок / Duct straight part | 1 | 0 | 2 | 7 | SS03/SA58/3.1 | 6 | 0 | 0000040668(8),
3.1.1 |  |  | 800 | 600 | 825 | 0.7 | ГОСТ Р 52246-2004/ GOST R 52246-2004 | 12.936 | 1 | 2.31 | 2.31 |  | 10.60.10.20 | SS03/SA58/3.1.1 | 2741SS03-OV3-0017 | N.A. | 0 | 2.31 | 1 | ок | SS03/SA58/3.1.1 | Воздуховод прямой участок / Duct straight part | 1 |  | 0 | 0 | SS03/SA58/3.1.1 | 1 | 0 | 0000041257,
3.3 |  |  | 800 | 600 | 960 | 0.7 | ГОСТ Р 52246-2004/ GOST R 52246-2004 | 15.0528 | 1 | 2.688 | 2.688 |  | 10.60.10.20 | SS03/SA58/3.3 | 2741SS03-OV3-0017 | N.A. | 0 | 2.69 | 1 | ок | SS03/SA58/3.3 | Воздуховод прямой участок / Duct straight part | 1 |  | 0 | 0 | SS03/SA58/3.3 | 1 | 0 | 0000040668,
3.4 |  |  | 800 | 600 | 100 | 0.7 | ГОСТ Р 52246-2004/ GOST R 52246-2004 | 1.568 | 1 | 0.28 | 0.28 |  | 10.60.10.20 | SS03/SA58/3.4 | 2741SS03-OV3-0017 | N.A. | 0 | 0.28 | 1 | ок | SS03/SA58/3.4 | Воздуховод прямой участок / Duct straight part | 1 |  | 0 | 0 | SS03/SA58/3.4 | 1 | 0 | 0000040668,
3.4.1 |  |  | 800 | 600 | 420 | 0.7 | ГОСТ Р 52246-2004/ GOST R 52246-2004 | 6.5856 | 1 | 1.176 | 1.176 |  | 10.60.10.20 | SS03/SA58/3.4.1 | 2741SS03-OV3-0017 | N.A. | 0 | 1.18 | 1 | ок | SS03/SA58/3.4.1 | Воздуховод прямой участок / Duct straight part | 1 |  | 0 | 0 | SS03/SA58/3.4.1 | 1 | 0 | 0000041257,
3.5 |  |  | 800 | 600 | 990 | 0.7 | ГОСТ Р 52246-2004/ GOST R 52246-2004 | 15.5232 | 1 | 2.772 | 2.772 |  | 10.60.10.20 | SS03/SA58/3.5 | 2741SS03-OV3-0017 | N.A. | 0 | 2.77 | 1 | ок | SS03/SA58/3.5 | Воздуховод прямой участок / Duct straight part | 1 |  | 0 | 0 | SS03/SA58/3.5 | 1 | 0 | 0000040668,
3.6 |  |  | 800 | 600 | 410 | 0.7 | ГОСТ Р 52246-2004/ GOST R 52246-2004 | 6.4288 | 1 | 1.148 | 1.148 |  | 10.60.10.20 | SS03/SA58/3.6 | 2741SS03-OV3-0017 | N.A. | 0 | 1.15 | 1 | ок | SS03/SA58/3.6 | Воздуховод прямой участок / Duct straight part | 1 |  | 0 | 0 | SS03/SA58/3.6 | 1 | 0 | 0000040668,
3.6.1 |  |  | 800 | 600 | 200 | 0.7 | ГОСТ Р 52246-2004/ GOST R 52246-2004 | 3.136 | 1 | 0.56 | 0.56 |  | 10.60.10.20 | SS03/SA58/3.6.1 | 2741SS03-OV3-0017 | N.A. | 0 | 0.56 | 1 | ок | SS03/SA58/3.6.1 | Воздуховод прямой участок / Duct straight part | 1 |  | 0 | 0 | SS03/SA58/3.6.1 | 1 | 0 | 0000041257,
3.7 |  |  | 800 | 600 | 910 | 0.7 | ГОСТ Р 52246-2004/ GOST R 52246-2004 | 14.2688 | 1 | 2.548 | 2.548 |  | 10.60.10.20 | SS03/SA58/3.7 | 2741SS03-OV3-0017 | N.A. | 0 | 2.55 | 1 | ок | SS03/SA58/3.7 | Воздуховод прямой участок / Duct straight part | 1 |  | 0 | 0 | SS03/SA58/3.7 | 1 | 0 | 0000040668,
3.8 |  |  | 800 | 600 | 1020 | 0.7 | ГОСТ Р 52246-2004/ GOST R 52246-2004 | 15.9936 | 1 | 2.856 | 2.856 |  | 10.60.10.20 | SS03/SA58/3.8 | 2741SS03-OV3-0017 | N.A. | 0 | 2.86 | 1 | ок | SS03/SA58/3.8 | Воздуховод прямой участок / Duct straight part | 1 |  | 0 | 0 | SS03/SA58/3.8 | 1 | 0 | 0000040668,
4.1 |  |  | 1250 | 600 | 1250 | 0.9 | ГОСТ Р 52246-2004/ GOST R 52246-2004 | 33.3 | 2 | 4.625 | 9.25 |  | 10.60.10.30 | SS03/SA58/4.1 | 2741SS03-OV3-0017 | N.A. | 0 | 27.78 | 6 | !!! | SS03/SA58/4.1 | Воздуховод прямой участок / Duct straight part | 1 | 0 | 4 | 18.5 | SS03/SA58/4.1 | 2 | 0 | 0000040668(6),
4.2 |  |  | 1250 | 600 | 570 | 0.9 | ГОСТ Р 52246-2004/ GOST R 52246-2004 | 15.1848 | 1 | 2.109 | 2.109 |  | 10.60.10.30 | SS03/SA58/4.2 | 2741SS03-OV3-0017 | N.A. | 0 | 2.11 | 1 | ок | SS03/SA58/4.2 | Воздуховод прямой участок / Duct straight part | 1 |  | 0 | 0 | SS03/SA58/4.2 | 1 | 0 | 0000040668,
4.3 |  |  | 1250 | 600 | 820 | 0.9 | ГОСТ Р 52246-2004/ GOST R 52246-2004 | 21.8448 | 1 | 3.034 | 3.034 |  | 10.60.10.30 | SS03/SA58/4.3 | 2741SS03-OV3-0017 | N.A. | 0 | 3.03 | 1 | ок | SS03/SA58/4.3 | Воздуховод прямой участок / Duct straight part | 1 |  | 0 | 0 | SS03/SA58/4.3 | 1 | 0 | 0000041257,
4.4 |  |  | 1250 | 600 | 760 | 0.9 | ГОСТ Р 52246-2004/ GOST R 52246-2004 | 20.2464 | 1 | 2.812 | 2.812 |  | 10.60.10.30 | SS03/SA58/4.4 | 2741SS03-OV3-0017 | N.A. | 0 | 2.81 | 1 | ок | SS03/SA58/4.4 | Воздуховод прямой участок / Duct straight part | 1 |  | 0 | 0 | SS03/SA58/4.4 | 1 | 0 | 0000041257,
| Переход / Reduction | [7 empty] | 1 | [7 empty] | 0 | 0 | 0 | !!! | !!! | Переход / Reduction | 0 |  | -1 | 0 |  |  | 1
5.1 | 800x600/600x800 |  |  |  | 500 | 0.7 | ГОСТ Р 52246-2004/ GOST R 52246-2004 | 9.5633 | 1 | 1.7077 | 1.7077 |  | 10.60.10.70 | SS03/SA58/5.1 | 2741SS03-OV3-0017 | N.A. | 0 | 1.8 | 1 | ок | SS03/SA58/5.1 | Переход / Reduction | 1 |  | 0 | 0 | SS03/SA58/5.1 | 1 | 0 | 0000040668,
5.2 | 1250x600/800x600 |  |  |  | 600 | 0.9 | ГОСТ Р 52246-2004/ GOST R 52246-2004 | 16.7325 | 1 | 2.324 | 2.324 |  | 10.60.10.80 | SS03/SA58/5.2 | 2741SS03-OV3-0017 | N.A. | 0 | 2.58 | 1 | ок | SS03/SA58/5.2 | Переход / Reduction | 1 |  | 0 | 0 | SS03/SA58/5.2 | 1 | 0 | 0000040668,
| Отвод 90 / Bend 90 | [7 empty] | 1 | [7 empty] | 0 | 0 | 0 | !!! | !!! | Отвод 90 / Bend 90 | 0 |  | -1 | 0 |  |  | 1
6.1 |  |  | 600 | 800 |  | 0.7 | ГОСТ Р 52246-2004/ GOST R 52246-2004 | 12.0358 | 2 | 2.1492 | 4.2985 |  | 10.60.10.70 | SS03/SA58/6.1 | 2741SS03-OV3-0017 | N.A. | 0 | 4.32 | 2 | ок | SS03/SA58/6.1 | Отвод 90 / Bend 90 | 1 |  | 0 | 0 | SS03/SA58/6.1 | 2 | 0 | 0000040668(2),
6.2 |  |  | 800 | 600 |  | 0.7 | ГОСТ Р 52246-2004/ GOST R 52246-2004 | 14.4988 | 1 | 2.5891 | 2.5891 |  | 10.60.10.70 | SS03/SA58/6.2 | 2741SS03-OV3-0017 | N.A. | 0 | 2.59 | 1 | ок | SS03/SA58/6.2 | Отвод 90 / Bend 90 | 1 |  | 0 | 0 | SS03/SA58/6.2 | 1 | 0 | 0000040668,
6.3 |  |  | 400 | 200 |  | 0.7 | ГОСТ Р 52246-2004/ GOST R 52246-2004 | 4.1026 | 0 | 0.73261 | 0 |  | 10.60.10.60 | SS03/SA58/6.3 | 2741SS03-OV3-0017 | N.A. | 0 | 0.73 | 1 | !!! | SS03/SA58/6.3 | Отвод 90 / Bend 90 | 1 | 0 | 1 | 0.73261 | SS03/SA58/6.3 | 0 | 0 | 0000040668,
6.3.1 |  |  | 200 | 400 |  | 0.7 | ГОСТ Р 52246-2004/ GOST R 52246-2004 | 3.047 | 1 | 0.54412 | 0.54412 |  | 10.60.10.60 | SS03/SA58/6.3.1 | 2741SS03-OV3-0017 | N.A. | 0 | 0.54 | 1 | ок | SS03/SA58/6.3.1 | Отвод 90 / Bend 90 | 1 |  | 0 | 0 | SS03/SA58/6.3.1 | 1 | 0 | 0000041257,
| Отвод 15 / Bend 15 | [7 empty] | 1 | [7 empty] | 0 | 0 | 0 | !!! | !!! | Отвод 15 / Bend 15 | 0 |  | -1 | 0 |  |  | 1
7.1.1 |  |  | 200 | 400 |  | 0.7 | ГОСТ Р 52246-2004/ GOST R 52246-2004 | 1.232 | 2 | 0.22 | 0.44 |  | 10.60.10.60 | SS03/SA58/7.1.1 | 2741SS03-OV3-0017 | N.A. | 0 | 0.44 | 2 | ок | SS03/SA58/7.1.1 | Отвод 15 / Bend 15 | 1 |  | 0 | 0 | SS03/SA58/7.1.1 | 2 | 0 | 0000041257(2),
| Отвод 11 / Bend 11 | [7 empty] | 1 | [7 empty] | 0 | 0 | 0 | !!! | !!! | Отвод 11 / Bend 11 | 0 |  | -1 | 0 |  |  | 1
7.1.2 |  |  | 200 | 400 |  | 0.7 | ГОСТ Р 52246-2004/ GOST R 52246-2004 | 0.96228 | 2 | 0.17184 | 0.34367 |  | 10.60.10.60 | SS03/SA58/7.1.2 | 2741SS03-OV3-0017 | N.A. | 0 | 0.34 | 2 | ок | SS03/SA58/7.1.2 | Отвод 11 / Bend 11 | 1 |  | 0 | 0 | SS03/SA58/7.1.2 | 2 | 0 | 0000041257(2),
| Заглушка / Blanket | [7 empty] | 1 | [7 empty] | 0 | 0 | 0 | !!! | !!! | Заглушка / Blanket | 0 |  | -1 | 0 |  |  | 1
8.1 |  |  | 800 | 600 | 50 | 0.7 | ГОСТ Р 52246-2004/ GOST R 52246-2004 | 3.472 | 1 | 0.62 | 0.62 |  | 10.60.10.70 | SS03/SA58/8.1 | 2741SS03-OV3-0017 | N.A. | 0 | 0.55 | 1 | ок | SS03/SA58/8.1 | Заглушка / Blanket | 1 |  | 0 | 0 | SS03/SA58/8.1 | 1 | 0 | 0000040668,
8.2 |  |  | 600 | 400 | 50 | 0.7 | ГОСТ Р 52246-2004/ GOST R 52246-2004 | 1.904 | 1 | 0.34 | 0.34 |  | 10.60.10.70 | SS03/SA58/8.2 | 2741SS03-OV3-0017 | N.A. | 0 | 0.29 | 1 | ок | SS03/SA58/8.2 | Заглушка / Blanket | 1 |  | 0 | 0 | SS03/SA58/8.2 | 1 | 0 | 0000040668,
8.3 |  |  | 1250 | 600 | 50 | 0.9 | ГОСТ Р 52246-2004/ GOST R 52246-2004 | 6.732 | 1 | 0.935 | 0.935 |  | 10.60.10.80 | SS03/SA58/8.3 | 2741SS03-OV3-0017 | N.A. | 0 | 0.85 | 1 | ок | SS03/SA58/8.3 | Заглушка / Blanket | 1 |  | 0 | 0 | SS03/SA58/8.3 | 1 | 0 | 0000040668,
| Люк прочистки / Revision openings | [7 empty] | 1 | [7 empty] | 0 | 0 | 0 | !!! | !!! | Люк прочистки / Revision openings | 0 |  | -1 | 0 |  |  | 1
9.1 | 500x400 |  | 500 | 400 |  | 0.7 | ТУ 5275-001-84367148-2009/TU 5275-001-84367148-2009 |  | 6 |  |  |  | 10.90.30.30 | SS03/SA58/9.1 | 2741SS03-OV3-0017 | N.A. | 0 | 0 | 0 | !!! | !!! | Люк прочистки / Revision openings | 1 | 0 | -6 | 0 | SS03/SA58/9.1 | 0 | 6
9.2 | 400x300 |  | 400 | 300 |  | 0.7 | ТУ 5275-001-84367148-2009/TU 5275-001-84367148-2009 |  | 2 |  |  |  | 10.90.30.20 | SS03/SA58/9.2 | 2741SS03-OV3-0017 | N.A. | 0 | 0 | 0 | !!! | !!! | Люк прочистки / Revision openings | 1 | 0 | -2 | 0 | SS03/SA58/9.2 | 0 | 2
9.3 | 700x500 |  | 700 | 500 |  | 0.7 | ТУ 5275-001-84367148-2009/TU 5275-001-84367148-2009 |  | 3 |  |  |  | 10.90.30.40 | SS03/SA58/9.3 | 2741SS03-OV3-0017 | N.A. | 0 | 0 | 0 | !!! | !!! | Люк прочистки / Revision openings | 1 | 0 | -3 | 0 | SS03/SA58/9.3 | 0 | 3
| Воздуховод прямой участок / Duct straight part | [15 empty] | 0 | 0 | 0 | ок | !!! | Воздуховод прямой участок / Duct straight part | 0 |  | 0 | 0 |  |  | 0
10.1 |  |  | 1390 | 800 | 500 | 0.9 | ГОСТ Р 52246-2004/ GOST R 52246-2004 | 15.768 | 2 | 2.19 | 4.38 |  | 10.60.10.30 | SS03/SA58/10.1 | 2741SS03-OV3-0019 | N.A. | 0 | 4.38 | 2 | ок | SS03/SA58/10.1 | Воздуховод прямой участок / Duct straight part | 1 |  | 0 | 0 | SS03/SA58/10.1 | 2 | 0 | 0000040668(2),
| Нетиповые изделия / Atypical detail | [7 empty] | 1 | [7 empty] | 0 | 0 | 0 | !!! | !!! | Нетиповые изделия / Atypical detail | 0 |  | -1 | 0 |  |  | 1
11.1.1 | Деталь1.4/ Detail 1.4 |  | 1250 | 600 | 1700 | 0.9 | ГОСТ Р 52246-2004/ GOST R 52246-2004 | 41.04 | 2 | 5.7 | 11.4 |  | 10.60.10.70 | SS03/SA58/11.1.1 | 2741SS03-OV3-0016 | 2741SS03-OV3-NI02 | 0 | 12.58 | 2 | ок | SS03/SA58/11.1.1 | Нетиповые изделия / Atypical detail | 1 |  | 0 | 0 | SS03/SA58/11.1.1 | 2 | 0 | 0000041287(2),
12.1.1 | Деталь1.5/ Detail 1.5 |  | 800 | 600 | 1270 | 0.9 | ГОСТ Р 52246-2004/ GOST R 52246-2004 | 25.56 | 1 | 3.55 | 3.55 |  | 10.60.10.70 | SS03/SA58/12.1.1 | 2741SS03-OV3-0016 | 2741SS03-OV3-NI02 | 0 | 3.56 | 1 | ок | SS03/SA58/12.1.1 | Нетиповые изделия / Atypical detail | 1 |  | 0 | 0 | SS03/SA58/12.1.1 | 1 | 0 | 0000041287,
| Врезка / Inset | [7 empty] | 1 | [7 empty] | 0 | 0 | 0 | !!! | !!! | Врезка / Inset | 0 |  | -1 | 0 |  |  | 1
13.1.1 |  |  | 800 | 500 | 50 | 0.7 | ГОСТ Р 52246-2004/ GOST R 52246-2004 | 0.728 | 5 | 0.13 | 0.65 |  | 10.60.10.70 | SS03/SA58/13.1.1 | 2741SS03-OV3-0017 | N.A. | 0 | 0.65 | 5 | ок | SS03/SA58/13.1.1 | Врезка / Inset | 1 |  | 0 | 0 | SS03/SA58/13.1.1 | 5 | 0 | 0000041257(5),
13.2.1 |  |  | 800 | 300 | 50 | 0.7 | ГОСТ Р 52246-2004/ GOST R 52246-2004 | 0.616 | 2 | 0.11 | 0.22 |  | 10.60.10.70 | SS03/SA58/13.2.1 | 2741SS03-OV3-0017 | N.A. | 0 | 0.22 | 2 | ок | SS03/SA58/13.2.1 | Врезка / Inset | 1 |  | 0 | 0 | SS03/SA58/13.2.1 | 2 | 0 | 0000041257(2),
| Воздуховод прямой участок / Duct straight part | [15 empty] | 0 | 0 | 0 | !!! | !!! | Воздуховод прямой участок / Duct straight part | 0 |  | #VALUE! | #VALUE! |  |  | #VALUE!
1.1 |  |  | 600 | 300 | 1250 | 0.7 | ГОСТ Р 52246-2004/ GOST R 52246-2004 | 12.6 | 10 | 2.25 | 22.5 |  | 10.60.10.20 | SS03/EA5260/1.1 | 2741SS03-OV3-0019 | N.A. | 0 | 22.5 | 10 | ок | SS03/EA5260/1.1 | Воздуховод прямой участок / Duct straight part | 1 |  | 0 | 0 | SS03/EA5260/1.1 | 10 | 0 | 0000040664(7), 0000041257(3),
1.2 |  |  | 600 | 300 | 620 | 0.7 | ГОСТ Р 52246-2004/ GOST R 52246-2004 | 6.2496 | 1 | 1.116 | 1.116 |  | 10.60.10.20 | SS03/EA5260/1.2 | 2741SS03-OV3-0019 | N.A. | 0 | 1.12 | 1 | ок | SS03/EA5260/1.2 | Воздуховод прямой участок / Duct straight part | 1 |  | 0 | 0 | SS03/EA5260/1.2 | 1 | 0 | 0000040664,
1.3 |  |  | 600 | 300 | 70 | 0.7 | ГОСТ Р 52246-2004/ GOST R 52246-2004 | 0.7056 | 1 | 0.126 | 0.126 |  | 10.60.10.20 | SS03/EA5260/1.3 | 2741SS03-OV3-0019 | N.A. | 0 | 0.13 | 1 | ок | SS03/EA5260/1.3 | Воздуховод прямой участок / Duct straight part | 1 |  | 0 | 0 | SS03/EA5260/1.3 | 1 | 0 | 0000040664,
1.4 |  |  | 600 | 300 | 460 | 0.7 | ГОСТ Р 52246-2004/ GOST R 52246-2004 | 4.6368 | 1 | 0.828 | 0.828 |  | 10.60.10.20 | SS03/EA5260/1.4 | 2741SS03-OV3-0019 | N.A. | 0 | 0.83 | 1 | ок | SS03/EA5260/1.4 | Воздуховод прямой участок / Duct straight part | 1 |  | 0 | 0 | SS03/EA5260/1.4 | 1 | 0 | 0000040664,
1.5 |  |  | 600 | 300 | 180 | 0.7 | ГОСТ Р 52246-2004/ GOST R 52246-2004 | 1.8144 | 3 | 0.324 | 0.972 |  | 10.60.10.20 | SS03/EA5260/1.5 | 2741SS03-OV3-0019 | N.A. | 0 | 0.96 | 3 | ок | SS03/EA5260/1.5 | Воздуховод прямой участок / Duct straight part | 1 |  | 0 | 0 | SS03/EA5260/1.5 | 3 | 0 | 0000040664, 0000041257(2),
1.6 |  |  | 600 | 300 | 120 | 0.7 | ГОСТ Р 52246-2004/ GOST R 52246-2004 | 1.2096 | 2 | 0.216 | 0.432 |  | 10.60.10.20 | SS03/EA5260/1.6 | 2741SS03-OV3-0019 | N.A. | 0 | 0.44 | 2 | ок | SS03/EA5260/1.6 | Воздуховод прямой участок / Duct straight part | 1 |  | 0 | 0 | SS03/EA5260/1.6 | 2 | 0 | 0000040664(2),
1.7 |  |  | 600 | 300 | 200 | 0.7 | ГОСТ Р 52246-2004/ GOST R 52246-2004 | 2.016 | 1 | 0.36 | 0.36 |  | 10.60.10.20 | SS03/EA5260/1.7 | 2741SS03-OV3-0019 | N.A. | 0 | 0.36 | 1 | ок | SS03/EA5260/1.7 | Воздуховод прямой участок / Duct straight part | 1 |  | 0 | 0 | SS03/EA5260/1.7 | 1 | 0 | 0000040664,
1.8 |  |  | 600 | 300 | 400 | 0.7 | ГОСТ Р 52246-2004/ GOST R 52246-2004 | 4.032 | 3 | 0.72 | 2.16 |  | 10.60.10.20 | SS03/EA5260/1.8 | 2741SS03-OV3-0019 | N.A. | 0 | 2.16 | 3 | ок | SS03/EA5260/1.8 | Воздуховод прямой участок / Duct straight part | 1 |  | 0 | 0 | SS03/EA5260/1.8 | 3 | 0 | 0000040664(3),
1.9 |  |  | 600 | 300 | 750 | 0.7 | ГОСТ Р 52246-2004/ GOST R 52246-2004 | 7.56 | 1 | 1.35 | 1.35 |  | 10.60.10.20 | SS03/EA5260/1.9 | 2741SS03-OV3-0019 | N.A. | 0 | 1.53 | 1 | ок | SS03/EA5260/1.9 | Воздуховод прямой участок / Duct straight part | 1 |  | 0 | 0 | SS03/EA5260/1.9 | 1 | 0 | 0000040664,
1.10 |  |  | 600 | 300 | 230 | 0.7 | ГОСТ Р 52246-2004/ GOST R 52246-2004 | 2.3184 | 1 | 0.414 | 0.414 |  | 10.60.10.20 | SS03/EA5260/1.10 | 2741SS03-OV3-0019 | N.A. | 0 | 0.41 | 1 | ок | SS03/EA5260/1.10 | Воздуховод прямой участок / Duct straight part | 1 |  | 0 | 0 | SS03/EA5260/1.10 | 1 | 0 | 0000040664,
1.11 |  |  | 600 | 300 | 920 | 0.7 | ГОСТ Р 52246-2004/ GOST R 52246-2004 | 9.2736 | 1 | 1.656 | 1.656 |  | 10.60.10.20 | SS03/EA5260/1.11 | 2741SS03-OV3-0019 | N.A. | 0 | 1.66 | 1 | ок | SS03/EA5260/1.11 | Воздуховод прямой участок / Duct straight part | 1 |  | 0 | 0 | SS03/EA5260/1.11 | 1 | 0 | 0000040664,
1.12 |  |  | 600 | 300 | 610 | 0.7 | ГОСТ Р 52246-2004/ GOST R 52246-2004 | 6.1488 | 1 | 1.098 | 1.098 |  | 10.60.10.20 | SS03/EA5260/1.12 | 2741SS03-OV3-0019 | N.A. | 0 | 1.1 | 1 | ок | SS03/EA5260/1.12 | Воздуховод прямой участок / Duct straight part | 1 |  | 0 | 0 | SS03/EA5260/1.12 | 1 | 0 | 0000040664,
1.13 |  |  | 600 | 300 | 300 | 0.7 | ГОСТ Р 52246-2004/ GOST R 52246-2004 | 3.024 | 2 | 0.54 | 1.08 |  | 10.60.10.20 | SS03/EA5260/1.13 | 2741SS03-OV3-0019 | N.A. | 0 | 1.08 | 2 | ок | SS03/EA5260/1.13 | Воздуховод прямой участок / Duct straight part | 1 |  | 0 | 0 | SS03/EA5260/1.13 | 2 | 0 | 0000040664(2),
2.2 |  |  | 600 | 300 | 1000 | 0.7 | ГОСТ Р 52246-2004/ GOST R 52246-2004 | 10.08 | 0 | 1.8 | 0 |  | 10.60.10.20 | SS03/EA5260/2.2 | 2741SS03-OV3-0019 | N.A. | 0 | 0 | 0 | ок | !!! | Воздуховод прямой участок / Duct straight part | 1 |  | 0 | 0 | SS03/EA5260/2.2 | 0 | 0
2.3 |  |  | 600 | 300 | 120 | 0.7 | ГОСТ Р 52246-2004/ GOST R 52246-2004 | 1.2096 | 0 | 0.216 | 0 |  | 10.60.10.20 | SS03/EA5260/2.3 | 2741SS03-OV3-0019 | N.A. | 0 | 0 | 0 | ок | !!! | Воздуховод прямой участок / Duct straight part | 1 |  | 0 | 0 | SS03/EA5260/2.3 | 0 | 0
1.14 |  |  | 600 | 300 | 820 | 0.7 | ГОСТ Р 52246-2004/ GOST R 52246-2004 | 8.2656 | 1 | 1.476 | 1.476 |  | 10.60.10.20 | SS03/EA5260/1.14 | 2741SS03-OV3-0019 | N.A. | 0 | 0 | 0 | !!! | !!! | Воздуховод прямой участок / Duct straight part | 1 |  | -1 | -1.476 | SS03/EA5260/1.14 | 1 | 0 |  | уточнять с производством, есть в дозаказе redline
2.4 |  |  | 600 | 300 | 800 | 0.7 | ГОСТ Р 52246-2004/ GOST R 52246-2004 | 8.064 | 1 | 1.44 | 1.44 |  | 10.60.10.20 | SS03/EA5260/2.4 | 2741SS03-OV3-0019 | N.A. | 0 | 0 | 0 | !!! | !!! | Воздуховод прямой участок / Duct straight part | 1 |  | -1 | -1.44 | SS03/EA5260/2.4 | 1 | 0 |  | уточнять с производством, можно выполнить из детали 1,1
2.5 |  |  | 600 | 300 | 300 | 0.7 | ГОСТ Р 52246-2004/ GOST R 52246-2004 | 3.024 | 0 | 0.54 | 0 |  | 10.60.10.20 | SS03/EA5260/2.5 | 2741SS03-OV3-0019 | N.A. | 0 | 0 | 0 | ок | !!! | Воздуховод прямой участок / Duct straight part | 1 |  | 0 | 0 | SS03/EA5260/2.5 | 0 | 0
2.6 |  |  | 600 | 300 | 300 | 0.7 | ГОСТ Р 52246-2004/ GOST R 52246-2004 | 3.024 | 0 | 0.54 | 0 |  | 10.60.10.20 | SS03/EA5260/2.6 | 2741SS03-OV3-0019 | N.A. | 0 | 0 | 0 | ок | !!! | Воздуховод прямой участок / Duct straight part | 1 |  | 0 | 0 | SS03/EA5260/2.6 | 0 | 0
2.7 |  |  | 600 | 300 | 350 | 0.7 | ГОСТ Р 52246-2004/ GOST R 52246-2004 | 3.528 | 0 | 0.63 | 0 |  | 10.60.10.20 | SS03/EA5260/2.7 | 2741SS03-OV3-0019 | N.A. | 0 | 0 | 0 | ок | !!! | Воздуховод прямой участок / Duct straight part | 1 |  | 0 | 0 | SS03/EA5260/2.7 | 0 | 0
2.8 |  |  | 600 | 300 | 580 | 0.7 | ГОСТ Р 52246-2004/ GOST R 52246-2004 | 5.8464 | 0 | 1.044 | 0 |  | 10.60.10.20 | SS03/EA5260/2.8 | 2741SS03-OV3-0019 | N.A. | 0 | 0 | 0 | ок | !!! | Воздуховод прямой участок / Duct straight part | 1 |  | 0 | 0 | SS03/EA5260/2.8 | 0 | 0
2.9 |  |  | 600 | 300 | 300 | 0.7 | ГОСТ Р 52246-2004/ GOST R 52246-2004 | 3.024 | 0 | 0.54 | 0 |  | 10.60.10.20 | SS03/EA5260/2.9 | 2741SS03-OV3-0019 | N.A. | 0 | 0 | 0 | ок | !!! | Воздуховод прямой участок / Duct straight part | 1 |  | 0 | 0 | SS03/EA5260/2.9 | 0 | 0
3.1.1 |  |  | 600 | 300 | 1250 | 2 | ГОСТ 14918-80/ GOST 14918-80 | 36 | 8 | 2.25 | 18 | Окрасить вар.2 / Color var.2 | 10.60.10.110.20 | SS03/EA5260/3.1.1 | 2741SS03-OV3-0019 | N.A. | 0 | 18 | 8 | ок | SS03/EA5260/3.1.1 | Воздуховод прямой участок / Duct straight part | 1 |  | 0 | 0 | SS03/EA5260/3.1.1 | 8 | 0 | 0000040849(8),
3.2.1 |  |  | 600 | 300 | 500 | 2 | ГОСТ 14918-80/ GOST 14918-80 | 14.4 | 1 | 0.9 | 0.9 | Окрасить вар.2 / Color var.2 | 10.60.10.110.20 | SS03/EA5260/3.2.1 | 2741SS03-OV3-0019 | N.A. | 0 | 0 | 0 | !!! | !!! | Воздуховод прямой участок / Duct straight part | 1 |  | -1 | -0.9 | SS03/EA5260/3.2.1 | 1 | 0 |  | уточнять с производством , в 1С - 1шт 417917
3.3.1 |  |  | 600 | 300 | 190 | 2 | ГОСТ 14918-80/ GOST 14918-80 | 5.472 | 1 | 0.342 | 0.342 | Окрасить вар.2 / Color var.2 | 10.60.10.110.20 | SS03/EA5260/3.3.1 | 2741SS03-OV3-0019 | N.A. | 0 | 0 | 0 | !!! | !!! | Воздуховод прямой участок / Duct straight part | 1 |  | -1 | -0.342 | SS03/EA5260/3.3.1 | 1 | 0 |  | уточнять с производством , в 1С - 1шт 417918
3.4.1 |  |  | 600 | 300 | 980 | 2 | ГОСТ 14918-80/ GOST 14918-80 | 28.224 | 1 | 1.764 | 1.764 | Окрасить вар.2 / Color var.2 | 10.60.10.110.20 | SS03/EA5260/3.4.1 | 2741SS03-OV3-0019 | N.A. | 0 | 0 | 0 | !!! | !!! | Воздуховод прямой участок / Duct straight part | 1 |  | -1 | -1.764 | SS03/EA5260/3.4.1 | 1 | 0 |  | уточнять с производством , в 1С - 1шт 417919
3.5.1 |  |  | 600 | 300 | 100 | 2 | ГОСТ 14918-80/ GOST 14918-80 | 2.88 | 1 | 0.18 | 0.18 | Окрасить вар.2 / Color var.2 | 10.60.10.110.20 | SS03/EA5260/3.5.1 | 2741SS03-OV3-0019 | N.A. | 0 | 0 | 0 | !!! | !!! | Воздуховод прямой участок / Duct straight part | 1 |  | -1 | -0.18 | SS03/EA5260/3.5.1 | 1 | 0 |  | уточнять с производством , в 1С - 1шт 417920
| Отвод 90 / Bend 90 | [7 empty] | 1 | [7 empty] | 0 | 0 | 0 | !!! | !!! | Отвод 90 / Bend 90 | 0 |  | -1 | 0 |  |  | 1
5.1 |  |  | 300 | 600 |  | 0.7 | ГОСТ Р 52246-2004/ GOST R 52246-2004 | 5.3622 | 5 | 0.95754 | 4.7877 |  | 10.60.10.70 | SS03/EA5260/5.1 | 2741SS03-OV3-0019 | N.A. | 0 | 0.96 | 1 | !!! | SS03/EA5260/5.1 | Отвод 90 / Bend 90 | 1 |  | -4 | -3.8302 | SS03/EA5260/5.1 | 5 | 0 | 0000040664, | уточнять с производством, есть в дозаказе redline
5.2 |  |  | 600 | 300 |  | 0.7 | ГОСТ Р 52246-2004/ GOST R 52246-2004 | 7.7373 | 5 | 1.3817 | 6.9083 |  | 10.60.10.70 | SS03/EA5260/5.2 | 2741SS03-OV3-0019 | N.A. | 0 | 5.52 | 4 | !!! | SS03/EA5260/5.2 | Отвод 90 / Bend 90 | 1 |  | -1 | -1.3817 | SS03/EA5260/5.2 | 5 | 0 | 0000040664(4), | уточнять с производством, есть в дозаказе redline
5.3.1 |  |  | 300 | 600 |  | 2 | ГОСТ 14918-80/ GOST 14918-80 | 15.3207 | 3 | 0.95754 | 2.8726 | Окрасить вар.2 / Color var.2 | 10.60.10.120.20 | SS03/EA5260/5.3.1 | 2741SS03-OV3-0019 | N.A. | 0 | 2.88 | 3 | ок | SS03/EA5260/5.3.1 | Отвод 90 / Bend 90 | 1 |  | 0 | 0 | SS03/EA5260/5.3.1 | 3 | 0 | 0000040849(3),
| Отвод 45 / Bend 45 | [7 empty] | 1 | [7 empty] | 0 | 0 | 0 | !!! | !!! | Отвод 45 / Bend 45 | 0 |  | -1 | 0 |  |  | 1
6.1 |  |  | 300 | 600 |  | 0.7 | ГОСТ Р 52246-2004/ GOST R 52246-2004 | 3.1851 | 2 | 0.56877 | 1.1375 |  | 10.60.10.70 | SS03/EA5260/6.1 | 2741SS03-OV3-0019 | N.A. | 0 | 3.12 | 4 | !!! | SS03/EA5260/6.1 | Отвод 45 / Bend 45 | 1 | 0 | 2 | 1.1375 | SS03/EA5260/6.1 | 2 | 0 | 0000040664(4),
| Отвод 40 / Bend 40 | [7 empty] | 1 | [7 empty] | 0 | 0 | 0 | !!! | !!! | Отвод 40 / Bend 40 | 0 |  | -1 | 0 |  |  | 1
11.1 |  |  | 600 | 300 |  | 0.7 | ГОСТ Р 52246-2004/ GOST R 52246-2004 | 3.9988 | 2 | 0.71407 | 1.4281 |  | 10.60.10.70 | SS03/EA5260/11.1 | 2741SS03-OV3-0019 | N.A. | 0 | 1.38 | 2 | ок | SS03/EA5260/11.1 | Отвод 40 / Bend 40 | 1 |  | 0 | 0 | SS03/EA5260/11.1 | 2 | 0 | 0000040664(2),
| Отвод 21 / Bend 21 | [7 empty] | 1 | [7 empty] | 0 | 0 | 0 | !!! | !!! | Отвод 21 / Bend 21 | 0 |  | -1 | 0 |  |  | 1
12.1.1 |  |  | 300 | 600 |  | 0.7 | ГОСТ Р 52246-2004/ GOST R 52246-2004 | 2.024 | 2 | 0.36143 | 0.72285 |  | 10.60.10.70 | SS03/EA5260/12.1.1 | 2741SS03-OV3-0019 | N.A. | 0 | 0.72 | 2 | ок | SS03/EA5260/12.1.1 | Отвод 21 / Bend 21 | 1 |  | 0 | 0 | SS03/EA5260/12.1.1 | 2 | 0 | 0000041257(2),
| Тройник / T-piece | [7 empty] | 1 | [7 empty] | 0 | 0 | 0 | !!! | !!! | Тройник / T-piece | 0 |  | -1 | 0 |  |  | 1
7.1 | 600x300/600x300/600x300 |  |  |  | 800 | 0.7 | ГОСТ Р 52246-2004/ GOST R 52246-2004 | 9.072 | 2 | 1.62 | 3.24 |  | 10.60.10.70 | SS03/SA53/7.1 | 2741SS03-OV3-0019 | N.A. | 0 | 1.88 | 1 | !!! | SS03/SA53/7.1 | Тройник / T-piece | 1 |  | -1 | -1.62 | SS03/SA53/7.1 | 3 | -1 | 0000040661, | уточнять с производством , есть в 1С - 1шт, не было в дозаказе redline (пропустили)
| Переход / Reduction | [7 empty] | 1 | [7 empty] | 0 | 0 | 0 | !!! | !!! | Переход / Reduction | 0 |  | -1 | 0 |  |  | 1
7.1.1 | 600x300/1000x500 |  |  |  | 500 | 0.7 | ГОСТ Р 52246-2004/ GOST R 52246-2004 | 8.3253 | 4 | 1.4867 | 5.9466 |  | 10.60.10.70 | SS03/EA5260/7.1.1 | 2741SS03-OV3-0019 | N.A. | 0 | 5.96 | 4 | ок | SS03/EA5260/7.1.1 | Переход / Reduction | 1 |  | 0 | 0 | SS03/EA5260/7.1.1 | 4 | 0 | 0000041257(4),
| Заглушка / Plug | [7 empty] | 1 | [7 empty] | 0 | 0 | 0 | !!! | !!! | Заглушка / Plug | 0 |  | -1 | 0 |  |  | 1
8.1 |  |  | 600 | 300 | 50 | 0.7 | ГОСТ Р 52246-2004/ GOST R 52246-2004 | 1.512 | 1 | 0.27 | 0.27 |  | 10.60.10.70 | SS03/EA5260/8.1 | 2741SS03-OV3-0019 | N.A. | 0 | 0.27 | 1 | ок | SS03/EA5260/8.1 | Заглушка / Plug | 1 |  | 0 | 0 | SS03/EA5260/8.1 | 1 | 0 | 0000040664,
| Врезка / Inset | [7 empty] | 1 | [7 empty] | 0 | 0 | 0 | !!! | !!! | Врезка / Inset | 0 |  | -1 | 0 |  |  | 1
9.1 |  |  | 700 | 300 | 50 | 0.7 | ГОСТ Р 52246-2004/ GOST R 52246-2004 | 0.56 | 2 | 0.1 | 0.2 |  | 10.60.10.70 | SS03/EA5260/9.1 | 2741SS03-OV3-0019 | N.A. | 0 | 0.2 | 2 | ок | SS03/EA5260/9.1 | Врезка / Inset | 1 |  | 0 | 0 | SS03/EA5260/9.1 | 2 | 0 | 0000040664, 0000041257,
9.2 |  |  | 600 | 300 | 50 | 0.7 | ГОСТ Р 52246-2004/ GOST R 52246-2004 | 0.504 | 0 | 0.09 | 0 |  | 10.60.10.70 | SS03/EA5260/9.2 | 2741SS03-OV3-0019 | N.A. | 0 | 0.09 | 1 | !!! | SS03/EA5260/9.2 | Врезка / Inset | 1 | 0 | 1 | 0.09 | SS03/EA5260/9.2 | 0 | 0 | 0000040664,
| Люк прочистки / Revision openings | [7 empty] | 1 | [7 empty] | 0 | 0 | 0 | !!! | !!! | Люк прочистки / Revision openings | 0 |  | -1 | 0 |  |  | 1
10.1 | 200x100 |  | 200 | 100 |  |  | ТУ 5275-001-84367148-2009/TU 5275-001-84367148-2009 |  | 3 |  |  |  | 10.90.30 | SS03/EA5260/10.1 | 2741SS03-OV3-0019 | N.A. | 0 | 0 | 0 | !!! | !!! | Люк прочистки / Revision openings | 1 | 0 | -3 | 0 | SS03/EA5260/10.1 | 0 | 3
10.2 | 400x300 |  | 400 | 300 |  |  | ТУ 5275-001-84367148-2009/TU 5275-001-84367148-2009 |  | 6 |  |  |  | 10.90.30.20 | SS03/EA5260/10.2 | 2741SS03-OV3-0019 | N.A. | 0 | 0 | 0 | !!! | !!! | Люк прочистки / Revision openings | 1 | 0 | -6 | 0 | SS03/EA5260/10.2 | 0 | 6
| Воздуховод прямой участок / Duct straight part | [15 empty] | 0 | 0 | 0 | !!! | !!! | Воздуховод прямой участок / Duct straight part | 0 |  | #VALUE! | #VALUE! |  |  | #VALUE!
1.1 |  |  | 400 | 400 | 1250 | 0.7 | ГОСТ Р 52246-2004/ GOST R 52246-2004 | 11.2 | 1 | 2 | 2 |  | 10.60.10.10 | SS03/RA52/1.1 | 2741SS03-OV3-0018 | N.A. | 0 | 2 | 1 | ок | SS03/RA52/1.1 | Воздуховод прямой участок / Duct straight part | 1 |  | 0 | 0 | SS03/RA52/1.1 | 1 | 0 | 0000041257,
1.2 |  |  | 400 | 400 | 510 | 0.7 | ГОСТ Р 52246-2004/ GOST R 52246-2004 | 4.5696 | 1 | 0.816 | 0.816 |  | 10.60.10.10 | SS03/RA52/1.2 | 2741SS03-OV3-0018 | N.A. | 0 | 0.82 | 1 | ок | SS03/RA52/1.2 | Воздуховод прямой участок / Duct straight part | 1 |  | 0 | 0 | SS03/RA52/1.2 | 1 | 0 | 0000040662,
2.1 |  |  | 600 | 500 | 1250 | 0.7 | ГОСТ Р 52246-2004/ GOST R 52246-2004 | 15.4 | 2 | 2.75 | 5.5 |  | 10.60.10.20 | SS03/RA52/2.1 | 2741SS03-OV3-0018 | N.A. | 0 | 5.5 | 2 | ок | SS03/RA52/2.1 | Воздуховод прямой участок / Duct straight part | 1 |  | 0 | 0 | SS03/RA52/2.1 | 2 | 0 | 0000040662(2),
2.2 |  |  | 600 | 500 | 80 | 0.7 | ГОСТ Р 52246-2004/ GOST R 52246-2004 | 0.9856 | 1 | 0.176 | 0.176 |  | 10.60.10.20 | SS03/RA52/2.2 | 2741SS03-OV3-0018 | N.A. | 0 | 0.18 | 1 | ок | SS03/RA52/2.2 | Воздуховод прямой участок / Duct straight part | 1 |  | 0 | 0 | SS03/RA52/2.2 | 1 | 0 | 0000040662,
3.1 |  |  | 600 | 550 | 1250 | 0.7 | ГОСТ Р 52246-2004/ GOST R 52246-2004 | 16.1 | 2 | 2.875 | 5.75 |  | 10.60.10.20 | SS03/RA52/3.1 | 2741SS03-OV3-0018 | N.A. | 0 | 5.76 | 2 | ок | SS03/RA52/3.1 | Воздуховод прямой участок / Duct straight part | 1 |  | 0 | 0 | SS03/RA52/3.1 | 2 | 0 | 0000040662(2),
4.1 |  |  | 600 | 600 | 1250 | 0.7 | ГОСТ Р 52246-2004/ GOST R 52246-2004 | 16.8 | 1 | 3 | 3 |  | 10.60.10.20 | SS03/RA52/4.1 | 2741SS03-OV3-0018 | N.A. | 0 | 3 | 1 | ок | SS03/RA52/4.1 | Воздуховод прямой участок / Duct straight part | 1 |  | 0 | 0 | SS03/RA52/4.1 | 1 | 0 | 0000040662,
4.2 |  |  | 600 | 600 | 1060 | 0.7 | ГОСТ Р 52246-2004/ GOST R 52246-2004 | 14.2464 | 1 | 2.544 | 2.544 |  | 10.60.10.20 | SS03/RA52/4.2 | 2741SS03-OV3-0018 | N.A. | 0 | 2.54 | 1 | ок | SS03/RA52/4.2 | Воздуховод прямой участок / Duct straight part | 1 |  | 0 | 0 | SS03/RA52/4.2 | 1 | 0 | 0000040662,
5.1 |  |  | 750 | 600 | 1250 | 0.7 | ГОСТ Р 52246-2004/ GOST R 52246-2004 | 18.9 | 1 | 3.375 | 3.375 |  | 10.60.10.20 | SS03/RA52/5.1 | 2741SS03-OV3-0018 | N.A. | 0 | 3.38 | 1 | ок | SS03/RA52/5.1 | Воздуховод прямой участок / Duct straight part | 1 |  | 0 | 0 | SS03/RA52/5.1 | 1 | 0 | 0000040662,
5.2 |  |  | 750 | 600 | 780 | 0.7 | ГОСТ Р 52246-2004/ GOST R 52246-2004 | 11.7936 | 1 | 2.106 | 2.106 |  | 10.60.10.20 | SS03/RA52/5.2 | 2741SS03-OV3-0018 | N.A. | 0 | 2.11 | 1 | ок | SS03/RA52/5.2 | Воздуховод прямой участок / Duct straight part | 1 |  | 0 | 0 | SS03/RA52/5.2 | 1 | 0 | 0000040662,
6.1 |  |  | 750 | 700 | 1250 | 0.7 | ГОСТ Р 52246-2004/ GOST R 52246-2004 | 20.3 | 3 | 3.625 | 10.875 |  | 10.60.10.20 | SS03/RA52/6.1 | 2741SS03-OV3-0018 | N.A. | 0 | 10.89 | 3 | ок | SS03/RA52/6.1 | Воздуховод прямой участок / Duct straight part | 1 |  | 0 | 0 | SS03/RA52/6.1 | 3 | 0 | 0000040662(2), 0000041257,
6.2 |  |  | 750 | 700 | 490 | 0.7 | ГОСТ Р 52246-2004/ GOST R 52246-2004 | 7.9576 | 1 | 1.421 | 1.421 |  | 10.60.10.20 | SS03/RA52/6.2 | 2741SS03-OV3-0018 | N.A. | 0 | 1.42 | 1 | ок | SS03/RA52/6.2 | Воздуховод прямой участок / Duct straight part | 1 |  | 0 | 0 | SS03/RA52/6.2 | 1 | 0 | 0000040662,
7.1 |  |  | 800 | 800 | 1250 | 0.7 | ГОСТ Р 52246-2004/ GOST R 52246-2004 | 22.4 | 2 | 4 | 8 |  | 10.60.10.20 | SS03/RA52/7.1 | 2741SS03-OV3-0018 | N.A. | 0 | 8 | 2 | ок | SS03/RA52/7.1 | Воздуховод прямой участок / Duct straight part | 1 |  | 0 | 0 | SS03/RA52/7.1 | 2 | 0 | 0000040662(2),
7.2 |  |  | 800 | 800 | 330 | 0.7 | ГОСТ Р 52246-2004/ GOST R 52246-2004 | 5.9136 | 1 | 1.056 | 1.056 |  | 10.60.10.20 | SS03/RA52/7.2 | 2741SS03-OV3-0018 | N.A. | 0 | 1.06 | 1 | ок | SS03/RA52/7.2 | Воздуховод прямой участок / Duct straight part | 1 |  | 0 | 0 | SS03/RA52/7.2 | 1 | 0 | 0000040662,
8.1 |  |  | 850 | 850 | 1230 | 0.7 | ГОСТ Р 52246-2004/ GOST R 52246-2004 | 23.4192 | 2 | 4.182 | 8.364 |  | 10.60.10.20 | SS03/RA52/8.1 | 2741SS03-OV3-0018 | N.A. | 0 | 8.36 | 2 | ок | SS03/RA52/8.1 | Воздуховод прямой участок / Duct straight part | 1 |  | 0 | 0 | SS03/RA52/8.1 | 2 | 0 | 0000040662(2),
9.1 |  |  | 900 | 900 | 1250 | 0.7 | ГОСТ Р 52246-2004/ GOST R 52246-2004 | 25.2 | 2 | 4.5 | 9 |  | 10.60.10.20 | SS03/RA52/9.1 | 2741SS03-OV3-0018 | N.A. | 0 | 9 | 2 | ок | SS03/RA52/9.1 | Воздуховод прямой участок / Duct straight part | 1 |  | 0 | 0 | SS03/RA52/9.1 | 2 | 0 | 0000040662(2),
9.2 |  |  | 900 | 900 | 210 | 0.7 | ГОСТ Р 52246-2004/ GOST R 52246-2004 | 4.2336 | 1 | 0.756 | 0.756 |  | 10.60.10.20 | SS03/RA52/9.2 | 2741SS03-OV3-0018 | N.A. | 0 | 0.76 | 1 | ок | SS03/RA52/9.2 | Воздуховод прямой участок / Duct straight part | 1 |  | 0 | 0 | SS03/RA52/9.2 | 1 | 0 | 0000040662,
10.1 |  |  | 1000 | 900 | 1250 | 0.7 | ГОСТ Р 52246-2004/ GOST R 52246-2004 | 26.6 | 2 | 4.75 | 9.5 |  | 10.60.10.20 | SS03/RA52/10.1 | 2741SS03-OV3-0018 | N.A. | 0 | 9.5 | 2 | ок | SS03/RA52/10.1 | Воздуховод прямой участок / Duct straight part | 1 |  | 0 | 0 | SS03/RA52/10.1 | 2 | 0 | 0000040662(2),
10.2 |  |  | 1000 | 900 | 550 | 0.7 | ГОСТ Р 52246-2004/ GOST R 52246-2004 | 11.704 | 1 | 2.09 | 2.09 |  | 10.60.10.20 | SS03/RA52/10.2 | 2741SS03-OV3-0018 | N.A. | 0 | 2.09 | 1 | ок | SS03/RA52/10.2 | Воздуховод прямой участок / Duct straight part | 1 |  | 0 | 0 | SS03/RA52/10.2 | 1 | 0 | 0000040662,
11.1 |  |  | 1000 | 1000 | 1200 | 0.7 | ГОСТ Р 52246-2004/ GOST R 52246-2004 | 26.88 | 2 | 4.8 | 9.6 |  | 10.60.10.20 | SS03/RA52/11.1 | 2741SS03-OV3-0018 | N.A. | 0 | 9.6 | 2 | ок | SS03/RA52/11.1 | Воздуховод прямой участок / Duct straight part | 1 |  | 0 | 0 | SS03/RA52/11.1 | 2 | 0 | 0000040662(2),
11.2 |  |  | 1000 | 1000 | 120 | 0.7 | ГОСТ Р 52246-2004/ GOST R 52246-2004 | 2.688 | 1 | 0.48 | 0.48 |  | 10.60.10.20 | SS03/RA52/11.2 | 2741SS03-OV3-0018 | N.A. | 0 | 0.48 | 1 | ок | SS03/RA52/11.2 | Воздуховод прямой участок / Duct straight part | 1 |  | 0 | 0 | SS03/RA52/11.2 | 1 | 0 | 0000040662,
12.1 |  |  | 1250 | 1000 | 1250 | 0.9 | ГОСТ Р 52246-2004/ GOST R 52246-2004 | 40.5 | 3 | 5.625 | 16.875 |  | 10.60.10.30 | SS03/RA52/12.1 | 2741SS03-OV3-0018 | N.A. | 0 | 16.89 | 3 | ок | SS03/RA52/12.1 | Воздуховод прямой участок / Duct straight part | 1 |  | 0 | 0 | SS03/RA52/12.1 | 3 | 0 | 0000040662(3),
12.2 |  |  | 1250 | 1000 | 500 | 0.9 | ГОСТ Р 52246-2004/ GOST R 52246-2004 | 16.2 | 1 | 2.25 | 2.25 |  | 10.60.10.30 | SS03/RA52/12.2 | 2741SS03-OV3-0018 | N.A. | 0 | 2.25 | 1 | ок | SS03/RA52/12.2 | Воздуховод прямой участок / Duct straight part | 1 |  | 0 | 0 | SS03/RA52/12.2 | 1 | 0 | 0000040662,
| Переход / Reduction | [7 empty] | 1 | [7 empty] | 0 | 0 | 0 | !!! | !!! | Переход / Reduction | 0 |  | -1 | 0 |  |  | 1
13.1 | 600x500/400x400 |  |  |  | 500 | 0.7 | ГОСТ Р 52246-2004/ GOST R 52246-2004 | 6.4479 | 1 | 1.1514 | 1.1514 |  | 10.60.10.70 | SS03/RA52/13.1 | 2741SS03-OV3-0018 | N.A. | 0 | 2.3 | 2 | !!! | SS03/RA52/13.1 | Переход / Reduction | 1 | 0 | 1 | 1.1514 | SS03/RA52/13.1 | 1 | 0 | 0000040662(2),
13.2 | 600x550/600x500 |  |  |  | 500 | 0.7 | ГОСТ Р 52246-2004/ GOST R 52246-2004 | 7.5642 | 1 | 1.3507 | 1.3507 |  | 10.60.10.70 | SS03/RA52/13.2 | 2741SS03-OV3-0018 | N.A. | 0 | 1.35 | 1 | ок | SS03/RA52/13.2 | Переход / Reduction | 1 |  | 0 | 0 | SS03/RA52/13.2 | 1 | 0 | 0000040662,
13.3 | 600x600/600x550 |  |  |  | 500 | 0.7 | ГОСТ Р 52246-2004/ GOST R 52246-2004 | 7.9002 | 1 | 1.4107 | 1.4107 |  | 10.60.10.70 | SS03/RA52/13.3 | 2741SS03-OV3-0018 | N.A. | 0 | 2.82 | 2 | !!! | SS03/RA52/13.3 | Переход / Reduction | 1 | 0 | 1 | 1.4107 | SS03/RA52/13.3 | 1 | 0 | 0000040662(2),
13.4 | 750x600/600x600 |  |  |  | 500 | 0.7 | ГОСТ Р 52246-2004/ GOST R 52246-2004 | 8.6056 | 1 | 1.5367 | 1.5367 |  | 10.60.10.70 | SS03/RA52/13.4 | 2741SS03-OV3-0018 | N.A. | 0 | 1.54 | 1 | ок | SS03/RA52/13.4 | Переход / Reduction | 1 |  | 0 | 0 | SS03/RA52/13.4 | 1 | 0 | 0000040662,
13.5 | 750x700/750x600 |  |  |  | 500 | 0.7 | ГОСТ Р 52246-2004/ GOST R 52246-2004 | 9.4289 | 1 | 1.6837 | 1.6837 |  | 10.60.10.70 | SS03/RA52/13.5 | 2741SS03-OV3-0018 | N.A. | 0 | 3.36 | 2 | !!! | SS03/RA52/13.5 | Переход / Reduction | 1 | 0 | 1 | 1.6837 | SS03/RA52/13.5 | 1 | 0 | 0000040662(2),
13.6 | 800x800/750x700 |  |  |  | 500 | 0.7 | ГОСТ Р 52246-2004/ GOST R 52246-2004 | 10.2749 | 1 | 1.8348 | 1.8348 |  | 10.60.10.70 | SS03/RA52/13.6 | 2741SS03-OV3-0018 | N.A. | 0 | 3.66 | 2 | !!! | SS03/RA52/13.6 | Переход / Reduction | 1 | 0 | 1 | 1.8348 | SS03/RA52/13.6 | 1 | 0 | 0000040662(2),
13.7 | 850x850/800x800 |  |  |  | 500 | 0.7 | ГОСТ Р 52246-2004/ GOST R 52246-2004 | 11.0995 | 1 | 1.9821 | 1.9821 |  | 10.60.10.70 | SS03/RA52/13.7 | 2741SS03-OV3-0018 | N.A. | 0 | 1.98 | 1 | ок | SS03/RA52/13.7 | Переход / Reduction | 1 |  | 0 | 0 | SS03/RA52/13.7 | 1 | 0 | 0000040662,
13.8 | 900x900/850x850 |  |  |  | 500 | 0.7 | ГОСТ Р 52246-2004/ GOST R 52246-2004 | 11.7722 | 1 | 2.1022 | 2.1022 |  | 10.60.10.70 | SS03/RA52/13.8 | 2741SS03-OV3-0018 | N.A. | 0 | 4.2 | 2 | !!! | SS03/RA52/13.8 | Переход / Reduction | 1 | 0 | 1 | 2.1022 | SS03/RA52/13.8 | 1 | 0 | 0000040662(2),
13.9 | 1000x900/900x900 |  |  |  | 500 | 0.7 | ГОСТ Р 52246-2004/ GOST R 52246-2004 | 12.4571 | 1 | 2.2245 | 2.2245 |  | 10.60.10.70 | SS03/RA52/13.9 | 2741SS03-OV3-0018 | N.A. | 0 | 2.22 | 1 | ок | SS03/RA52/13.9 | Переход / Reduction | 1 |  | 0 | 0 | SS03/RA52/13.9 | 1 | 0 | 0000040662,
13.10 | 1000x1000/1000x900 |  |  |  | 500 | 0.7 | ГОСТ Р 52246-2004/ GOST R 52246-2004 | 13.1319 | 1 | 2.345 | 2.345 |  | 10.60.10.70 | SS03/RA52/13.10 | 2741SS03-OV3-0018 | N.A. | 0 | 4.68 | 2 | !!! | SS03/RA52/13.10 | Переход / Reduction | 1 | 0 | 1 | 2.345 | SS03/RA52/13.10 | 1 | 0 | 0000040662(2),
13.11 | 1250x1000/1000x1000 |  |  |  | 500 | 0.9 | ГОСТ Р 52246-2004/ GOST R 52246-2004 | 18.5816 | 1 | 2.5808 | 2.5808 |  | 10.60.10.80 | SS03/RA52/13.11 | 2741SS03-OV3-0018 | N.A. | 0 | 2.54 | 1 | ок | SS03/RA52/13.11 | Переход / Reduction | 1 |  | 0 | 0 | SS03/RA52/13.11 | 1 | 0 | 0000040662,
13.13 | 2200x850/1250x1000 |  |  |  | 500 | 1.2 | ГОСТ Р 52246-2004/ GOST R 52246-2004 | 34.0815 | 1 | 3.5502 | 3.5502 |  | 10.60.10.100 | SS03/RA52/13.13 | 2741SS03-OV3-0018 | N.A. | 0 | 3.55 | 1 | ок | SS03/RA52/13.13 | Переход / Reduction | 1 |  | 0 | 0 | SS03/RA52/13.13 | 1 | 0 | 0000040662,
| Врезка / Inset | [7 empty] | 1 | [7 empty] | 0 | 0 | 0 | !!! | !!! | Врезка / Inset | 0 |  | -1 | 0 |  |  | 1
14.1 |  |  | 1000 | 300 | 50 | 0.7 | ГОСТ Р 52246-2004/ GOST R 52246-2004 | 0.728 | 12 | 0.13 | 1.56 |  | 10.60.10.70 | SS03/RA52/14.1 | 2741SS03-OV3-0018 | N.A. | 0 | 1.56 | 12 | ок | SS03/RA52/14.1 | Врезка / Inset | 1 |  | 0 | 0 | SS03/RA52/14.1 | 12 | 0 | 0000041257(12),
| Нетиповые изделия / Atypical detail | [7 empty] | 1 | [7 empty] | 0 | 0 | 0 | !!! | !!! | Нетиповые изделия / Atypical detail | 0 |  | -1 | #VALUE! |  |  | 1
15.1 | Деталь 18/ Detail 18 |  | 2510 | 800 | 150 | 1.2 | ГОСТ Р 52246-2004/ GOST R 52246-2004 | 9.5328 | 1 | 0.993 | 0.993 |  | 10.60.10.110 | SS03/RA52/15.1 | 2741SS03-OV3-0018 | 2741SS03-OV3-NI02 | 0 | 0.99 | 1 | ок | SS03/RA52/15.1 | Нетиповые изделия / Atypical detail | 1 |  | 0 | 0 | SS03/RA52/15.1 | 1 | 0 | 0000040862,
15.2 | Деталь 19/ Detail 19 |  | 800 | 2510 | 900 | 1.2 | ГОСТ Р 52246-2004/ GOST R 52246-2004 | 58.752 | 3 | 6.12 | 18.36 |  | 10.60.10.110 | SS03/RA52/15.2 | 2741SS03-OV3-0018 | 2741SS03-OV3-NI02 | 0 | 18.36 | 3 | ок | SS03/RA52/15.2 | Нетиповые изделия / Atypical detail | 1 |  | 0 | 0 | SS03/RA52/15.2 | 3 | 0 | 0000040862(3),
15.3 | Деталь 20/ Detail 20 |  | 2510 | 800 | 1100 | 1.2 | ГОСТ Р 52246-2004/ GOST R 52246-2004 | 69.9072 | 1 | 7.282 | 7.282 |  | 10.60.10.110 | SS03/RA52/15.3 | 2741SS03-OV3-0018 | 2741SS03-OV3-NI02 | 0 | 7.28 | 1 | ок | SS03/RA52/15.3 | Нетиповые изделия / Atypical detail | 1 |  | 0 | 0 | SS03/RA52/15.3 | 1 | 0 | 0000040862,
15.4 | Деталь 21/ Detail 21 |  | 2510 | 800 | 215 | 1.2 | ГОСТ Р 52246-2004/ GOST R 52246-2004 | 13.6637 | 1 | 1.4233 | 1.4233 |  | 10.60.10.110 | SS03/RA52/15.4 | 2741SS03-OV3-0018 | 2741SS03-OV3-NI02 | 0 | 1.42 | 1 | ок | SS03/RA52/15.4 | Нетиповые изделия / Atypical detail | 1 |  | 0 | 0 | SS03/RA52/15.4 | 1 | 0 | 0000040862,
15.5 | Деталь 22/ Detail 22 |  | 2510 | 800 | 4020 | 1.2 | ГОСТ Р 52246-2004/ GOST R 52246-2004 | 255.479 | 1 | 26.6124 | 26.6124 |  | 10.60.10.110 | SS03/RA52/15.5 | 2741SS03-OV3-0018 | 2741SS03-OV3-NI02 | 0 | 26.61 | 1 | ок | SS03/RA52/15.5 | Нетиповые изделия / Atypical detail | 1 |  | 0 | 0 | SS03/RA52/15.5 | 1 | 0 | 0000040862,
15.6 | Деталь 23/ Detail 23 |  | 2510/2200 | 800/850 | 600 | 1.2 | ГОСТ Р 52246-2004/ GOST R 52246-2004 | 43.392 | 1 | 4.52 | 4.52 |  | 10.60.10.110 | SS03/RA52/15.6 | 2741SS03-OV3-0018 | 2741SS03-OV3-NI02 | 0 | 4.52 | 1 | ок | SS03/RA52/15.6 | Нетиповые изделия / Atypical detail | 1 |  | 0 | 0 | SS03/RA52/15.6 | 1 | 0 | 0000040862,
15.7 | Деталь 24/ Detail 24 |  | 2200 | 850 | 9080 | 1.2 | ГОСТ Р 52246-2004/ GOST R 52246-2004 | 501.3408 | 1 | 52.223 | 52.223 |  | 10.60.10.110 | SS03/RA52/15.7 | 2741SS03-OV3-0018 | 2741SS03-OV3-NI02 | 0 | 52.22 | 1 | ок | SS03/RA52/15.7 | Нетиповые изделия / Atypical detail | 1 |  | 0 | 0 | SS03/RA52/15.7 | 1 | 0 | 0000040862,
15.8 | Деталь 25/ Detail 25 |  | 1710 | 1100 | 2080 | 1.2 | ГОСТ Р 52246-2004/ GOST R 52246-2004 | 112.2202 | 1 | 11.6896 | 11.6896 |  | 10.60.10.110 | SS03/RA52/15.8 | 2741SS03-OV3-0018 | 2741SS03-OV3-NI02 | 0 | 11.69 | 1 | ок | SS03/RA52/15.8 | Нетиповые изделия / Atypical detail | 1 |  | 0 | 0 | SS03/RA52/15.8 | 1 | 0 | 0000040862,
15.9 | Деталь 26/ Detail 26 |  | 2200 | 850 | 2300 | 1.2 | ГОСТ Р 52246-2004/ GOST R 52246-2004 | 118.56 | 4 | 12.35 | 49.4 |  | 10.60.10.110 | SS03/RA52/15.9 | 2741SS03-OV3-0018 | 2741SS03-OV3-NI02 | 0 | 38.73 | 3 | !!! | SS03/RA52/15.9 | Нетиповые изделия / Atypical detail | 1 |  | -1 | -12.35 | SS03/RA52/15.9 | 4 | 0 | 0000040862(2), 0000041287, | уточнять с производством , в 1С - 3шт 418613 - 418615
15.10 | Деталь 27/ Detail 27 |  | 2200 | 850 | 2430 | 1.2 | ГОСТ Р 52246-2004/ GOST R 52246-2004 | 142.3008 | 1 | 14.823 | 14.823 |  | 10.60.10.110 | SS03/RA52/15.10 | 2741SS03-OV3-0018 | 2741SS03-OV3-NI02 | 0 | 14.82 | 1 | ок | SS03/RA52/15.10 | Нетиповые изделия / Atypical detail | 1 |  | 0 | 0 | SS03/RA52/15.10 | 1 | 0 | 0000040862,
15.11 | Деталь 28/ Detail 28 |  | 2200 | 850 | 2700 | 1.2 | ГОСТ Р 52246-2004/ GOST R 52246-2004 | 142.752 | 1 | 14.87 | 14.87 |  | 10.60.10.110 | SS03/RA52/15.11 | 2741SS03-OV3-0018 | 2741SS03-OV3-NI02 | 0 | 14.87 | 1 | ок | SS03/RA52/15.11 | Нетиповые изделия / Atypical detail | 1 |  | 0 | 0 | SS03/RA52/15.11 | 1 | 0 | 0000040862,
15.12 | Деталь 29/ Detail 29 |  | 1710 | 1100 | 2920 | 1.2 | ГОСТ Р 52246-2004/ GOST R 52246-2004 | 157.5398 | 1 | 16.4104 | 16.4104 |  | 10.60.10.110 | SS03/RA52/15.12 | 2741SS03-OV3-0018 | 2741SS03-OV3-NI02 | 0 | 16.41 | 1 | ок | SS03/RA52/15.12 | Нетиповые изделия / Atypical detail | 1 |  | 0 | 0 | SS03/RA52/15.12 | 1 | 0 | 0000040862,
15.13 | Деталь 30/ Detail 30 |  | 2200 | 850 | 1910 | 1.2 | ГОСТ Р 52246-2004/ GOST R 52246-2004 | 111.8496 | 1 | 11.651 | 11.651 |  | 10.60.10.110 | SS03/RA52/15.13 | 2741SS03-OV3-0018 | 2741SS03-OV3-NI02 | 0 | 11.65 | 1 | ок | SS03/RA52/15.13 | Нетиповые изделия / Atypical detail | 1 |  | 0 | 0 | SS03/RA52/15.13 | 1 | 0 | 0000040862,
15.14 | Деталь 31/ Detail 31 |  | 2200 | 850 | 2300 | 1.2 | ГОСТ Р 52246-2004/ GOST R 52246-2004 | 62.208 | 2 | 6.48 | 12.96 |  | 10.60.10.110 | SS03/RA52/15.14 | 2741SS03-OV3-0018 | 2741SS03-OV3-NI02 | 0 | 6.48 | 1 | !!! | SS03/RA52/15.14 | Нетиповые изделия / Atypical detail | 1 |  | -1 | -6.48 | SS03/RA52/15.14 | 2 | 0 | 0000040862, | уточнять с производством , в 1С - 2шт 418620, 418621
15.15 | Деталь 32/ Detail 32 |  | 2200 | 850 | 885 | 1.2 | ГОСТ Р 52246-2004/ GOST R 52246-2004 | 51.8256 | 1 | 5.3985 | 5.3985 |  | 10.60.10.110 | SS03/RA52/15.15 | 2741SS03-OV3-0018 | 2741SS03-OV3-NI02 | 0 | 5.4 | 1 | ок | SS03/RA52/15.15 | Нетиповые изделия / Atypical detail | 1 |  | 0 | 0 | SS03/RA52/15.15 | 1 | 0 | 0000040862,
15.16 | Деталь 33/ Detail 33 |  | 2200 | 850 | 350 | 1.2 | ГОСТ Р 52246-2004/ GOST R 52246-2004 | 20.496 | 1 | 2.135 | 2.135 |  | 10.60.10.110 | SS03/RA52/15.16 | 2741SS03-OV3-0018 | 2741SS03-OV3-NI02 | 0 | 2.14 | 1 | ок | SS03/RA52/15.16 | Нетиповые изделия / Atypical detail | 1 |  | 0 | 0 | SS03/RA52/15.16 | 1 | 0 | 0000040862,
15.17 | Деталь 34/ Detail 34 |  | 2510/2200 | 800/850 | 600 | 1.2 | ГОСТ Р 52246-2004/ GOST R 52246-2004 | 43.2 | 1 | 4.5 | 4.5 |  | 10.60.10.110 | SS03/RA52/15.17 | 2741SS03-OV3-0018 | 2741SS03-OV3-NI02 | 0 | 4.5 | 1 | ок | SS03/RA52/15.17 | Нетиповые изделия / Atypical detail | 1 |  | 0 | 0 | SS03/RA52/15.17 | 1 | 0 | 0000040862,
15.18 | Деталь 35/ Detail 35 |  | 2510 | 800 | 1730 | 1.2 | ГОСТ Р 52246-2004/ GOST R 52246-2004 | 109.945 | 1 | 11.4526 | 11.4526 |  | 10.60.10.110 | SS03/RA52/15.18 | 2741SS03-OV3-0018 | 2741SS03-OV3-NI02 | 0 | 11.45 | 1 | ок | SS03/RA52/15.18 | Нетиповые изделия / Atypical detail | 1 |  | 0 | 0 | SS03/RA52/15.18 | 1 | 0 | 0000040862,
15.19 | Деталь 36/ Detail 36 |  |  |  |  | 1.2 | ГОСТ Р 52246-2004/ GOST R 52246-2004 | 109.945 | 3 | 11.4526 | 34.3578 |  | 10.60.10.110 | SS03/RA52/15.19 | 2741SS03-OV3-0018 | 2741SS03-OV3-NI02 | 0 | 18.36 | 3 | ок | SS03/RA52/15.19 | Нетиповые изделия / Atypical detail | 1 |  | 0 | 0 | SS03/RA52/15.19 | 3 | 0 | 0000040862(3),
15.20 | Деталь 37/ Detail 37 |  | 2510 | 800 | 250 | 1.2 | ГОСТ Р 52246-2004/ GOST R 52246-2004 | 15.888 | 1 | 1.655 | 1.655 |  | 10.60.10.110 | SS03/RA52/15.20 | 2741SS03-OV3-0018 | 2741SS03-OV3-NI02 | 0 | 1.66 | 1 | ок | SS03/RA52/15.20 | Нетиповые изделия / Atypical detail | 1 |  | 0 | 0 | SS03/RA52/15.20 | 1 | 0 | 0000040862,
15.21 | Деталь 38/ Detail 38 |  | 2510 | 800 | 2190 | 1.2 | ГОСТ Р 52246-2004/ GOST R 52246-2004 | 139.1789 | 1 | 14.4978 | 14.4978 |  | 10.60.10.110 | SS03/RA52/15.21 | 2741SS03-OV3-0018 | 2741SS03-OV3-NI02 | 0 | 14.5 | 1 | ок | SS03/RA52/15.21 | Нетиповые изделия / Atypical detail | 1 |  | 0 | 0 | SS03/RA52/15.21 | 1 | 0 | 0000040862,
15.22 | Деталь 39/ Detail 39 |  | 2510 | 800 | 150 | 1.2 | ГОСТ Р 52246-2004/ GOST R 52246-2004 | 9.5328 | 1 | 0.993 | 0.993 |  | 10.60.10.110 | SS03/RA52/15.22 | 2741SS03-OV3-0018 | 2741SS03-OV3-NI02 | 0 | 0.99 | 1 | ок | SS03/RA52/15.22 | Нетиповые изделия / Atypical detail | 1 |  | 0 | 0 | SS03/RA52/15.22 | 1 | 0 | 0000040862,
15.23 | Деталь 40/ Detail 40 |  | 1710 | 1100 | 1970 | 1.2 | ГОСТ Р 52246-2004/ GOST R 52246-2004 | 106.2854 | 1 | 11.0714 | 11.0714 |  | 10.60.10.110 | SS03/RA52/15.23 | 2741SS03-OV3-0018 | 2741SS03-OV3-NI02 | 0 | 11.07 | 1 | ок | SS03/RA52/15.23 | Нетиповые изделия / Atypical detail | 1 |  | 0 | 0 | SS03/RA52/15.23 | 1 | 0 | 0000040862,
15.24 | Деталь 41/ Detail 41 |  | 2000 | 850 | 3570 | 1.2 | ГОСТ Р 52246-2004/ GOST R 52246-2004 | 248.9136 | 1 | 25.9285 | 25.9285 |  | 10.60.10.110 | SS03/RA52/15.24 | 2741SS03-OV3-0018 | 2741SS03-OV3-NI02 | 0 | 25.93 | 1 | ок | SS03/RA52/15.24 | Нетиповые изделия / Atypical detail | 1 |  | 0 | 0 | SS03/RA52/15.24 | 1 | 0 | 0000040862,
15.25 | Деталь 42/ Detail 42 |  | 2000/1710 | 850 /850 | 600 | 1.2 | ГОСТ Р 52246-2004/ GOST R 52246-2004 | 36.48 | 1 | 3.8 | 3.8 |  | 10.60.10.110 | SS03/RA52/15.25 | 2741SS03-OV3-0018 | 2741SS03-OV3-NI02 | 0 | 3.8 | 1 | ок | SS03/RA52/15.25 | Нетиповые изделия / Atypical detail | 1 |  | 0 | 0 | SS03/RA52/15.25 | 1 | 0 | 0000040862,
15.26 | Деталь 43/ Detail 43 |  | 1700 | 850 | 500 | 1.2 | ГОСТ Р 52246-2004/ GOST R 52246-2004 | 24.48 | 1 | 2.55 | 2.55 |  | 10.60.10.110 | SS03/RA52/15.26 | 2741SS03-OV3-0018 | 2741SS03-OV3-NI02 | 0 | 2.55 | 1 | ок | SS03/RA52/15.26 | Нетиповые изделия / Atypical detail | 1 |  | 0 | 0 | SS03/RA52/15.26 | 1 | 0 | 0000040862,
15.27 | Деталь 44/ Detail 44 |  | 1700 | 850 | 1800 | 1.2 | ГОСТ Р 52246-2004/ GOST R 52246-2004 | 42.432 | 2 | 4.42 | 8.84 |  | 10.60.10.110 | SS03/RA52/15.27 | 2741SS03-OV3-0018 | 2741SS03-OV3-NI02 | 0 | 8.84 | 2 | ок | SS03/RA52/15.27 | Нетиповые изделия / Atypical detail | 1 |  | 0 | 0 | SS03/RA52/15.27 | 2 | 0 | 0000040862(2),
15.28 | Деталь 45/ Detail 45 |  | 1700 | 850 | 770 | 1.2 | ГОСТ Р 52246-2004/ GOST R 52246-2004 | 37.6992 | 1 | 3.927 | 3.927 |  | 10.60.10.110 | SS03/RA52/15.28 | 2741SS03-OV3-0018 | 2741SS03-OV3-NI02 | 0 | 3.93 | 1 | ок | SS03/RA52/15.28 | Нетиповые изделия / Atypical detail | 1 |  | 0 | 0 | SS03/RA52/15.28 | 1 | 0 | 0000040862,
15.29 | Деталь 46/ Detail 46 |  | 1700 | 850 | 160 | 1.2 | ГОСТ Р 52246-2004/ GOST R 52246-2004 | 7.8336 | 1 | 0.816 | 0.816 |  | 10.60.10.110 | SS03/RA52/15.29 | 2741SS03-OV3-0018 | 2741SS03-OV3-NI02 | 0 | 0.82 | 1 | ок | SS03/RA52/15.29 | Нетиповые изделия / Atypical detail | 1 |  | 0 | 0 | SS03/RA52/15.29 | 1 | 0 | 0000040862,
15.30 | Деталь 47/ Detail 47 |  | 2000 / 1700 | 850/ 850 | 1315 | 1.2 | ГОСТ Р 52246-2004/ GOST R 52246-2004 | 75.072 | 1 | 7.82 | 7.82 |  | 10.60.10.110 | SS03/RA52/15.30 | 2741SS03-OV3-0018 | 2741SS03-OV3-NI02 | 0 | 7.82 | 1 | ок | SS03/RA52/15.30 | Нетиповые изделия / Atypical detail | 1 |  | 0 | 0 | SS03/RA52/15.30 | 1 | 0 | 0000040862,
15.31 | Деталь 48/ Detail 48 |  | 2200 | 850 | 250 | 1.2 | ГОСТ Р 52246-2004/ GOST R 52246-2004 | 11.712 | 1 | 1.22 | 1.22 |  | 10.60.10.110 | SS03/RA52/15.31 | 2741SS03-OV3-0018 | 2741SS03-OV3-NI02 | 0 | 1.22 | 1 | ок | SS03/RA52/15.31 | Нетиповые изделия / Atypical detail | 1 |  | 0 | 0 | SS03/RA52/15.31 | 1 | 0 | 0000040862,
15.32 | Деталь 49/ Detail 49 |  | 2200 | 850 | 2300 | 1.2 | ГОСТ Р 52246-2004/ GOST R 52246-2004 | 43.392 | 2 | 4.52 | 9.04 |  | 10.60.10.110 | SS03/RA52/15.32 | 2741SS03-OV3-0018 | 2741SS03-OV3-NI02 | 0 | 9.04 | 2 | ок | SS03/RA52/15.32 | Нетиповые изделия / Atypical detail | 1 |  | 0 | 0 | SS03/RA52/15.32 | 2 | 0 | 0000040862(2),
15.33 | Деталь 50/ Detail 50 |  | 2200 | 850 | 445 | 1.2 | ГОСТ Р 52246-2004/ GOST R 52246-2004 | 29.5728 | 1 | 3.0805 | 3.0805 |  | 10.60.10.110 | SS03/RA52/15.33 | 2741SS03-OV3-0018 | 2741SS03-OV3-NI02 | 0 | 3.08 | 1 | ок | SS03/RA52/15.33 | Нетиповые изделия / Atypical detail | 1 |  | 0 | 0 | SS03/RA52/15.33 | 1 | 0 | 0000040862,
15.35 | Деталь 52/ Detail 52 |  | 2200 | 850 | 250 | 1.2 | ГОСТ Р 52246-2004/ GOST R 52246-2004 | 14.64 | 1 | 1.525 | 1.525 |  | 10.60.10.110 | SS03/RA52/15.35 | 2741SS03-OV3-0018 | 2741SS03-OV3-NI02 | 0 | 1.53 | 1 | ок | SS03/RA52/15.35 | Нетиповые изделия / Atypical detail | 1 |  | 0 | 0 | SS03/RA52/15.35 | 1 | 0 | 0000040862,
15.36 | Деталь 53/ Detail 53 |  | 2200 | 850 | 2485 | 1.2 | ГОСТ Р 52246-2004/ GOST R 52246-2004 | 127.5696 | 1 | 13.2885 | 13.2885 |  | 10.60.10.110 | SS03/RA52/15.36 | 2741SS03-OV3-0018 | 2741SS03-OV3-NI02 | 0 | 13.29 | 1 | ок | SS03/RA52/15.36 | Нетиповые изделия / Atypical detail | 1 |  | 0 | 0 | SS03/RA52/15.36 | 1 | 0 | 0000040862,
15.37 | Деталь 54/ Detail 54 |  | 2200 | 850 | 155 | 1.2 | ГОСТ Р 52246-2004/ GOST R 52246-2004 | 9.0768 | 1 | 0.9455 | 0.9455 |  | 10.60.10.110 | SS03/RA52/15.37 | 2741SS03-OV3-0018 | 2741SS03-OV3-NI02 | 0 | 0.95 | 1 | ок | SS03/RA52/15.37 | Нетиповые изделия / Atypical detail | 1 |  | 0 | 0 | SS03/RA52/15.37 | 1 | 0 | 0000040862,
15.38 | Деталь 55/ Detail 55 |  | 2200 | 850 | 930 | 1.2 | ГОСТ Р 52246-2004/ GOST R 52246-2004 | 54.4608 | 1 | 5.673 | 5.673 |  | 10.60.10.110 | SS03/RA52/15.38 | 2741SS03-OV3-0018 | 2741SS03-OV3-NI02 | 0 | 5.67 | 1 | ок | SS03/RA52/15.38 | Нетиповые изделия / Atypical detail | 1 |  | 0 | 0 | SS03/RA52/15.38 | 1 | 0 | 0000040862,
15.39 | Деталь 56/ Detail 56 |  | 2200 | 850 | 2300 | 1.2 | ГОСТ Р 52246-2004/ GOST R 52246-2004 | 118.56 | 1 | 12.35 | 12.35 |  | 10.60.10.110 | SS03/RA52/15.39 | 2741SS03-OV3-0018 | 2741SS03-OV3-NI02 | 0 | 12.35 | 1 | ок | SS03/RA52/15.39 | Нетиповые изделия / Atypical detail | 1 |  | 0 | 0 | SS03/RA52/15.39 | 1 | 0 | 0000040862,
15.40 | Деталь 57/ Detail 57 |  | 1710 | 1100 | 945 | 1.2 | ГОСТ Р 52246-2004/ GOST R 52246-2004 | 86.4086 | 1 | 9.0009 | 9.0009 |  | 10.60.10.110 | SS03/RA52/15.40 | 2741SS03-OV3-0018 | 2741SS03-OV3-NI02 | 0 | 9 | 1 | ок | SS03/RA52/15.40 | Нетиповые изделия / Atypical detail | 1 |  | 0 | 0 | SS03/RA52/15.40 | 1 | 0 | 0000040862,
15.41 | Деталь 58/ Detail 58 |  | 2000/ 1700 | 850 /1000 | 600 | 1.2 | ГОСТ Р 52246-2004/ GOST R 52246-2004 | 40.992 | 1 | 4.27 | 4.27 |  | 10.60.10.110 | SS03/RA52/15.41 | 2741SS03-OV3-0018 | 2741SS03-OV3-NI02 | 0 | 4.27 | 1 | ок | SS03/RA52/15.41 | Нетиповые изделия / Atypical detail | 1 |  | 0 | 0 | SS03/RA52/15.41 | 1 | 0 | 0000040862,
15.42 | Деталь 59/ Detail 59 |  | 2000 | 1000 | 570 | 1.2 | ГОСТ 14918-80/ GOST 14918-80 | 9.6 | 1 | 3.42 | 3.42 |  | 10.60.10.140.40 | SS03/RA52/15.42 | 2741SS03-OV3-0018 | 2741SS03-OV3-NI02 | 0 | 0 | 0 | !!! | !!! | Нетиповые изделия / Atypical detail | 1 |  | -1 | -3.42 | SS03/RA52/15.42 | 1 | 0 |  | уточнять с производством , в 1С - 1шт 417924
15.43 | Деталь 60/ Detail 60 |  | 2000 | 1000 | 1250 | 1.2 | ГОСТ 14918-80/ GOST 14918-80 | 9.6 | 1 | 7.5 | 7.5 |  | 10.60.10.140.40 | SS03/RA52/15.43 | 2741SS03-OV3-0018 | 2741SS03-OV3-NI02 | 0 | 0 | 0 | !!! | !!! | Нетиповые изделия / Atypical detail | 1 |  | -1 | -7.5 | SS03/RA52/15.43 | 1 | 0 |  | уточнять с производством , в 1С - 1шт 417925
15.44 | Деталь 61/ Detail 61 |  | 2000 | 1000 | 930 | 1.2 | ГОСТ 14918-80/ GOST 14918-80 | 9.6 | 1 | 5.58 | 5.58 |  | 10.60.10.140.40 | SS03/RA52/15.44 | 2741SS03-OV3-0018 | 2741SS03-OV3-NI02 | 0 | 0 | 0 | !!! | !!! | Нетиповые изделия / Atypical detail | 1 |  | -1 | -5.58 | SS03/RA52/15.44 | 1 | 0 |  | уточнять с производством , в 1С - 1шт 417926
15.45 | Деталь 62/ Detail 62 |  | 2000 | 1000 | 290 | 2 | ГОСТ 14918-80/ GOST 14918-80 | 15.9 | 1 | 1.74 | 1.74 |  | 10.60.10.140.40 | SS03/RA52/15.45 | 2741SS03-OV3-0018 | 2741SS03-OV3-NI02 | 0 | 1.74 | 1 | ок | SS03/RA52/15.45 | Нетиповые изделия / Atypical detail | 1 |  | 0 | 0 | SS03/RA52/15.45 | 1 | 0 | 0000040998,
15.46 | Деталь 63/ Detail 63 |  | 1000 | 2000 | 1100 | 2 | ГОСТ 14918-80/ GOST 14918-80 | 15.9 | 1 | 6.49 | 6.49 |  | 10.60.10.140.100 | SS03/RA52/15.46 | 2741SS03-OV3-0018 | 2741SS03-OV3-NI02 | 0 | 6.49 | 1 | ок | SS03/RA52/15.46 | Нетиповые изделия / Atypical detail | 1 |  | 0 | 0 | SS03/RA52/15.46 | 1 | 0 | 0000040998,
15.47 | Деталь 64/ Detail 64 |  | 2000 | 1000 | 100 | 2 | ГОСТ 14918-80/ GOST 14918-80 | 15.9 | 1 | 0.6 | 0.6 |  | 10.60.10.140.40 | SS03/RA52/15.47 | 2741SS03-OV3-0018 | 2741SS03-OV3-NI02 | 0 | 0.6 | 1 | ок | SS03/RA52/15.47 | Нетиповые изделия / Atypical detail | 1 |  | 0 | 0 | SS03/RA52/15.47 | 1 | 0 | 0000040998,
| Люк прочистки / Revision openings | [7 empty] | 1 | [7 empty] | 0 | 0 | 0 | !!! | !!! | Люк прочистки / Revision openings | 0 |  | -1 | #VALUE! |  |  | 1
16.1 | 700x500 |  | 700 | 500 |  |  | ТУ 5275-001-84367148-2009/ TU 5275-001-84367148-2009 |  | 19 |  |  |  | 10.90.30.40 | SS03/RA52/16.1 | 2741SS03-OV3-0018 | N.A. | 0 | 0 | 0 | !!! | !!! | Люк прочистки / Revision openings | 1 | 0 | -19 | 0 | SS03/RA52/16.1 | 0 | 19
16.2 | 200x100 |  | 200 | 100 |  |  | ТУ 5275-001-84367148-2009/ TU 5275-001-84367148-2009 |  | 1 |  |  |  | 10.90.30 | SS03/RA52/16.2 | 2741SS03-OV3-0018 | N.A. | 0 | 0 | 0 | !!! | !!! | Люк прочистки / Revision openings | 1 | 0 | -1 | 0 | SS03/RA52/16.2 | 0 | 1
16.3 | 400x300 |  | 400 | 300 |  |  | ТУ 5275-001-84367148-2009/ TU 5275-001-84367148-2009 |  | 3 |  |  |  | 10.90.30.20 | SS03/RA52/16.3 | 2741SS03-OV3-0018 | N.A. | 0 | 0 | 0 | !!! | !!! | Люк прочистки / Revision openings | 1 | 0 | -3 | 0 | SS03/RA52/16.3 | 0 | 3
16.4 | 500x400 |  | 500 | 400 |  |  | ТУ 5275-001-84367148-2009/ TU 5275-001-84367148-2009 |  | 4 |  |  |  | 10.90.30.30 | SS03/RA52/16.4 | 2741SS03-OV3-0018 | N.A. | 0 | 0 | 0 | !!! | !!! | Люк прочистки / Revision openings | 1 | 0 | -4 | 0 | SS03/RA52/16.4 | 0 | 4
| Заглушка / Plug | [7 empty] | 1 | [7 empty] | 0 | 0 | 0 | !!! | !!! | Заглушка / Plug | 0 |  | -1 | #VALUE! |  |  | 1
17.1 |  |  | 400 | 400 | 50 | 0.7 | ГОСТ Р 52246-2004/ GOST R 52246-2004 | 1.344 | 1 | 0.24 | 0.24 |  | 10.60.10.60 | SS03/RA52/17.1 | 2741SS03-OV3-0018 | N.A. | 0 | 0.24 | 1 | ок | SS03/RA52/17.1 | Заглушка / Plug | 1 |  | 0 | 0 | SS03/RA52/17.1 | 1 | 0 | 0000040662,
| Воздуховод прямой участок / Duct straight part | [15 empty] | 0 | 0 | 0 | !!! | !!! | Воздуховод прямой участок / Duct straight part | 0 |  | #VALUE! | #VALUE! |  |  | #VALUE!
1.1.1 |  |  | 500 | 250 | 350 | 2 | ГОСТ 14918-80/ GOST 14918-80 | 8.4 | 2 | 0.525 | 1.05 | Окрасить вар.1 / Color var.1 | 10.60.10.110.10 | SS03/EA53/1.1.1 | 2741SS03-OV3-0023 | N.A. | 0 | 1.06 | 2 | ок | SS03/EA53/1.1.1 | Воздуховод прямой участок / Duct straight part | 1 |  | 0 | 0 | SS03/EA53/1.1.1 | 2 | 0 | 0000040914(2),
1.2 |  |  | 500 | 250 | 200 | 0.7 | ГОСТ Р 52246-2004/ GOST R 52246-2004 | 1.68 | 2 | 0.3 | 0.6 |  | 10.60.10.10 | SS03/EA53/1.2 | 2741SS03-OV3-0023 | N.A. | 0 | 0.6 | 2 | ок | SS03/EA53/1.2 | Воздуховод прямой участок / Duct straight part | 1 |  | 0 | 0 | SS03/EA53/1.2 | 2 | 0 | 0000040669(2),
1.3.1 |  |  | 500 | 500 | 100 | 2 | ГОСТ 14918-80 / GOST 14918-80 | 3.2 | 2 | 0.2 | 0.4 | Окрасить вар.1 / Color var.1 | 10.60.10.110.10 | SS03/EA53/1.3.1 | 2741SS03-OV3-0023 | N.A. | 0 | 0.4 | 2 | ок | SS03/EA53/1.3.1 | Воздуховод прямой участок / Duct straight part | 1 |  | 0 | 0 | SS03/EA53/1.3.1 | 2 | 0 | 0000040931(2),
| Переход / Reduction | [15 empty] | 0 | 0 | 0 | ок | !!! | Переход / Reduction | 0 |  | 0 | 0 |  |  | 0
2.1 | 500x250/800x500 |  |  |  | 500 | 0.7 | ГОСТ Р 52246-2004/ GOST R 52246-2004 | 7.0925 | 2 | 1.2665 | 2.533 |  | 10.60.10.70 | SS03/EA53/2.1 | 2741SS03-OV3-0023 | N.A. | 0 | 2.54 | 2 | ок | SS03/EA53/2.1 | Переход / Reduction | 1 |  | 0 | 0 | SS03/EA53/2.1 | 2 | 0 | 0000040669(2),
| Отвод 90 / Bend 90 | [15 empty] | 0 | 0 | 0 | ок | !!! | Отвод 90 / Bend 90 | 0 |  | 0 | 0 |  |  | 0
3.1.1 | 500x500/250x500 |  |  |  |  | 2 | ГОСТ 14918-80/ GOST 14918-80 | 22.08 | 2 | 1.38 | 2.76 | Окрасить вар.1 / Color var.1 | 10.60.10.120.10 | SS03/EA53/3.1.1 | 2741SS03-OV3-0023 | N.A. | 0 | 2.76 | 2 | ок | SS03/EA53/3.1.1 | Отвод 90 / Bend 90 | 1 |  | 0 | 0 | SS03/EA53/3.1.1 | 2 | 0 | 0000040849(2),
| Воздуховод прямой участок / Duct straight part | [15 empty] | 0 | 0 | 0 | !!! | !!! | Воздуховод прямой участок / Duct straight part | 0 |  | #VALUE! | #VALUE! |  |  | #VALUE!
1.1.1 |  |  | 500 | 250 | 350 | 2 | ГОСТ 14918-80/ GOST 14918-80 | 8.4 | 2 | 0.525 | 1.05 | Окрасить вар.1 / Color var.1 | 10.60.10.110.10 | SS03/EA54/1.1.1 | 2741SS03-OV3-0024 | N.A. | 0 | 1.06 | 2 | ок | SS03/EA54/1.1.1 | Воздуховод прямой участок / Duct straight part | 1 |  | 0 | 0 | SS03/EA54/1.1.1 | 2 | 0 | 0000040914(2),
1.2 |  |  | 500 | 250 | 200 | 0.7 | ГОСТ Р 52246-2004/ GOST R 52246-2004 | 1.68 | 2 | 0.3 | 0.6 |  | 10.60.10.10 | SS03/EA54/1.2 | 2741SS03-OV3-0024 | N.A. | 0 | 0.6 | 2 | ок | SS03/EA54/1.2 | Воздуховод прямой участок / Duct straight part | 1 |  | 0 | 0 | SS03/EA54/1.2 | 2 | 0 | 0000040669(2),
1.3.1 |  |  | 500 | 500 | 100 | 2 | ГОСТ 14918-80/ GOST 14918-80 | 3.2 | 2 | 0.2 | 0.4 | Окрасить вар.1 / Color var.1 | 10.60.10.110.10 | SS03/EA54/1.3.1 | 2741SS03-OV3-0024 | N.A. | 0 | 0.4 | 2 | ок | SS03/EA54/1.3.1 | Воздуховод прямой участок / Duct straight part | 1 |  | 0 | 0 | SS03/EA54/1.3.1 | 2 | 0 | 0000040914, 0000040931,
| Переход / Reduction | [15 empty] | 0 | 0 | 0 | ок | !!! | Переход / Reduction | 0 |  | 0 | 0 |  |  | 0
2.1 | 500x250/800x500 |  |  |  | 500 | 0.7 | ГОСТ Р 52246-2004/ GOST R 52246-2004 | 7.0925 | 2 | 1.2665 | 2.533 |  | 10.60.10.70 | SS03/EA54/2.1 | 2741SS03-OV3-0024 | N.A. | 0 | 2.54 | 2 | ок | SS03/EA54/2.1 | Переход / Reduction | 1 |  | 0 | 0 | SS03/EA54/2.1 | 2 | 0 | 0000040669(2),
| Отвод 90 / Bend 90 | [15 empty] | 0 | 0 | 0 | ок | !!! | Отвод 90 / Bend 90 | 0 |  | 0 | 0 |  |  | 0
3.1.1 | 500x500/250x500 |  |  |  |  | 2 | ГОСТ 14918-80/ GOST 14918-80 | 22.08 | 2 | 1.38 | 2.76 | Окрасить вар.1 / Color var.1 | 10.60.10.120.10 | SS03/EA54/3.1.1 | 2741SS03-OV3-0024 | N.A. | 0 | 2.76 | 2 | ок | SS03/EA54/3.1.1 | Отвод 90 / Bend 90 | 1 |  | 0 | 0 | SS03/EA54/3.1.1 | 2 | 0 | 0000040849(2),
| Воздуховод прямой участок / Duct straight part | [15 empty] | 0 | 0 | 0 | !!! | !!! | Воздуховод прямой участок / Duct straight part | 0 |  | #VALUE! | #VALUE! |  |  | #VALUE!
1.1.1 |  |  | 500 | 250 | 350 | 2 | ГОСТ 14918-80/ GOST 14918-80 | 8.4 | 7 | 0.525 | 3.675 | Окрасить вар.1 / Color var.1 | 10.60.10.110.10 | SS03/EA55/1.1.1 | 2741SS03-OV3-0022 | N.A. | 0 | 2.12 | 4 | !!! | SS03/EA55/1.1.1 | Воздуховод прямой участок / Duct straight part | 1 |  | -3 | -1.575 | SS03/EA55/1.1.1 | 7 | 0 | 0000040914(4), | уточнять с производством , в 1С - 7шт 417852 - 417858
1.2 |  |  | 500 | 250 | 200 | 0.7 | ГОСТ Р 52246-2004/ GOST R 52246-2004 | 1.68 | 2 | 0.3 | 0.6 |  | 10.60.10.10 | SS03/EA55/1.2 | 2741SS03-OV3-0022 | N.A. | 0 | 2.1 | 7 | !!! | SS03/EA55/1.2 | Воздуховод прямой участок / Duct straight part | 1 | 0 | 5 | 1.5 | SS03/EA55/1.2 | 2 | 0 | 0000040668(7),
1.3 |  |  | 500 | 250 | 510 | 0.7 | ГОСТ Р 52246-2004/ GOST R 52246-2004 | 4.284 | 5 | 0.765 | 3.825 |  | 10.60.10.10 | SS03/EA55/1.3 | 2741SS03-OV3-0022 | N.A. | 0 | 3.85 | 5 | ок | SS03/EA55/1.3 | Воздуховод прямой участок / Duct straight part | 1 |  | 0 | 0 | SS03/EA55/1.3 | 5 | 0 | 0000040668(5),
1.3.1 |  |  | 500 | 500 | 100 | 2 | ГОСТ 14918-80/ GOST 14918-80 | 3.2 | 7 | 0.2 | 1.4 | Окрасить вар.1 / Color var.1 | 10.60.10.110.10 | SS03/EA55/1.3.1 | 2741SS03-OV3-0022 | N.A. | 0 | 0 | 0 | !!! | !!! | Воздуховод прямой участок / Duct straight part | 1 |  | -7 | -1.4 | SS03/EA55/1.3.1 | 7 | 0 |  | уточнять с производством , в 1С - 7шт 417859 - 417865
| Переход / Reduction | [15 empty] | 0 | 0 | 0 | ок | !!! | Переход / Reduction | 0 |  | 0 | 0 |  |  | 0
2.1 | 500x250/800x500 |  |  |  | 500 | 0.7 | ГОСТ Р 52246-2004/ GOST R 52246-2004 | 7.0925 | 2 | 1.2665 | 2.533 |  | 10.60.10.70 | SS03/EA55/2.1 | 2741SS03-OV3-0022 | N.A. | 0 | 2.54 | 2 | ок | SS03/EA55/2.1 | Переход / Reduction | 1 |  | 0 | 0 | SS03/EA55/2.1 | 2 | 0 | 0000040668(2),
| Отвод 90 / Bend 90 | [15 empty] | 0 | 0 | 0 | ок | !!! | Отвод 90 / Bend 90 | 0 |  | 0 | 0 |  |  | 0
3.1.1 | 500x500/250x500 |  |  |  |  | 2 | ГОСТ 14918-80/ GOST 14918-80 | 22.08 | 7 | 1.38 | 9.66 | Окрасить вар.1 / Color var.1 | 10.60.10.120.10 | SS03/EA55/3.1.1 | 2741SS03-OV3-0022 | N.A. | 0 | 9.66 | 7 | ок | SS03/EA55/3.1.1 | Отвод 90 / Bend 90 | 1 |  | 0 | 0 | SS03/EA55/3.1.1 | 7 | 0 | 0000040849(7),
| Воздуховод прямой участок / Duct straight part | [15 empty] | 0 | 0 | 0 | !!! | !!! | Воздуховод прямой участок / Duct straight part | 0 |  | #VALUE! | #VALUE! |  |  | #VALUE!
1.1.1 |  |  | 500 | 250 | 350 | 2 | ГОСТ 14918-80/ GOST 14918-80 | 8.4 | 7 | 0.525 | 3.675 | Окрасить вар.1 / Color var.1 | 10.60.10.110.10 | SS03/EA56/1.1.1 | 2741SS03-OV3-0026 | N.A. | 0 | 3.71 | 7 | ок | SS03/EA56/1.1.1 | Воздуховод прямой участок / Duct straight part | 1 |  | 0 | 0 | SS03/EA56/1.1.1 | 7 | 0 | 0000040914(7),
1.2 |  |  | 500 | 250 | 200 | 0.7 | ГОСТ Р 52246-2004/ GOST R 52246-2004 | 1.68 | 2 | 0.3 | 0.6 |  | 10.60.10.10 | SS03/EA56/1.2 | 2741SS03-OV3-0026 | N.A. | 0 | 2.1 | 7 | !!! | SS03/EA56/1.2 | Воздуховод прямой участок / Duct straight part | 1 | 0 | 5 | 1.5 | SS03/EA56/1.2 | 2 | 0 | 0000040668(7),
1.3 |  |  | 500 | 250 | 510 | 0.7 | ГОСТ Р 52246-2004/ GOST R 52246-2004 | 4.284 | 5 | 0.765 | 3.825 |  | 10.60.10.10 | SS03/EA56/1.3 | 2741SS03-OV3-0026 | N.A. | 0 | 3.85 | 5 | ок | SS03/EA56/1.3 | Воздуховод прямой участок / Duct straight part | 1 |  | 0 | 0 | SS03/EA56/1.3 | 5 | 0 | 0000040668(5),
1.3.1 |  |  | 500 | 500 | 100 | 2 | ГОСТ 14918-80/ GOST 14918-80 | 3.2 | 7 | 0.2 | 1.4 | Окрасить вар.1 / Color var.1 | 10.60.10.110.10 | SS03/EA56/1.3.1 | 2741SS03-OV3-0026 | N.A. | 0 | 0 | 0 | !!! | !!! | Воздуховод прямой участок / Duct straight part | 1 |  | -7 | -1.4 | SS03/EA56/1.3.1 | 7 | 0 |  | уточнять с производством , в 1С - 7шт 417880 - 417886
| Переход / Reduction | [15 empty] | 0 | 0 | 0 | ок | !!! | Переход / Reduction | 0 |  | 0 | 0 |  |  | 0
2.1 | 500x250/800x500 |  |  |  | 500 | 0.7 | ГОСТ Р 52246-2004/ GOST R 52246-2004 | 7.0925 | 2 | 1.2665 | 2.533 |  | 10.60.10.70 | SS03/EA56/2.1 | 2741SS03-OV3-0026 | N.A. | 0 | 2.54 | 2 | ок | SS03/EA56/2.1 | Переход / Reduction | 1 |  | 0 | 0 | SS03/EA56/2.1 | 2 | 0 | 0000040668(2),
| Отвод 90 / Bend 90 | [15 empty] | 0 | 0 | 0 | ок | !!! | Отвод 90 / Bend 90 | 0 |  | 0 | 0 |  |  | 0
3.1.1 | 500x500/250x500 |  |  |  |  | 2 | ГОСТ 14918-80/ GOST 14918-80 | 22.08 | 7 | 1.38 | 9.66 | Окрасить вар.1 / Color var.1 | 10.60.10.120.10 | SS03/EA56/3.1.1 | 2741SS03-OV3-0026 | N.A. | 0 | 9.66 | 7 | ок | SS03/EA56/3.1.1 | Отвод 90 / Bend 90 | 1 |  | 0 | 0 | SS03/EA56/3.1.1 | 7 | 0 | 0000040849(7),
| Воздуховод прямой участок / Duct straight part | [15 empty] | 0 | 0 | 0 | ок | !!! | Воздуховод прямой участок / Duct straight part | 0 |  | 0 | 0 |  |  | 0
1.1.1 |  |  | 500 | 500 | 440 | 2 | ГОСТ 14918-80/ GOST 14918-80 | 14.08 | 3 | 0.88 | 2.64 | Окрасить вар.1 / Color var.1 | 10.60.10.110.10 | SS03/EA58/1.1 | 2741SS03-OV3-0021 | N.A. | 0 | 3.52 | 4 | !!! | SS03/EA58/1.1 | Воздуховод прямой участок / Duct straight part | 1 | 0 | 1 | 0.88 | SS03/EA58/1.1 | 3 | 0 | 0000040668(4),
1.2.1 |  |  | 500 | 500 | 50 | 2 | ГОСТ 14918-80/ GOST 14918-80 | 1.6 | 3 | 0.1 | 0.3 | Окрасить вар.1 / Color var.1 | 10.60.10.110.10 | SS03/EA58/1.2 | 2741SS03-OV3-0021 | N.A. | 0 | 0 | 0 | !!! | !!! | Воздуховод прямой участок / Duct straight part | 1 |  | -3 | -0.3 | SS03/EA58/1.2 | 3 | 0 |  | уточнять с производством , в 1С - 3шт 417898 - 417900
1.3 |  |  | 300 | 300 | 230 | 2 | ГОСТ 14918-80/ GOST 14918-80 | 4.416 | 1 | 0.276 | 0.276 | Окрасить вар.1 / Color var.1 | 10.60.10.110.10 | SS03/EA5803/1.3 | 2741SS03-OV3-0021 | N.A. | 0 | 0.28 | 1 | ок | SS03/EA5803/1.3 | Воздуховод прямой участок / Duct straight part | 1 |  | 0 | 0 | SS03/EA5803/1.3 | 1 | 0 | 0000041299,
1.4 |  |  | 300 | 300 | 50 | 2 | ГОСТ 14918-80/ GOST 14918-80 | 0 | 0 | 0 | 0 | Окрасить вар.1 / Color var.1 | 10.60.10.110.10 | SS03/EA5803/1.4 | 2741SS03-OV3-0021 | N.A. | 0 | 0 | 0 | ок | !!! | Воздуховод прямой участок / Duct straight part | 1 |  | 0 | 0 | SS03/EA5803/1.4 | 0 | 0
| Отвод 90 / Bend 90 | [15 empty] | 0 | 0 | 0 | ок | !!! | Отвод 90 / Bend 90 | 0 |  | 0 | 0 |  |  | 0
2.1.1 |  |  | 500 | 500 |  | 2 | ГОСТ 14918-80/ GOST 14918-80 | 22.0496 | 3 | 1.3781 | 4.1343 | Окрасить вар.1 / Color var.1 | 10.60.10.120.10 | SS03/EA58/2.1 | 2741SS03-OV3-0021 | N.A. | 0 | 5.52 | 4 | !!! | SS03/EA58/2.1 | Отвод 90 / Bend 90 | 1 | 0 | 1 | 1.3781 | SS03/EA58/2.1 | 3 | 0 | 0000040668(4),
2.2 |  |  | 300 | 300 |  | 2 | ГОСТ 14918-80/ GOST 14918-80 | 10.2138 | 1 | 0.63836 | 0.63836 | Окрасить вар.1 / Color var.1 | 10.60.10.120.10 | SS03/EA5803/2.2 | 2741SS03-OV3-0021 | N.A. | 0 | 0.64 | 1 | ок | SS03/EA5803/2.2 | Отвод 90 / Bend 90 | 1 |  | 0 | 0 | SS03/EA5803/2.2 | 1 | 0 | 0000041299,
| Воздуховод прямой участок / Duct straight part | [15 empty] | 0 | 0 | 0 | !!! | !!! | Воздуховод прямой участок / Duct straight part | 0 |  | #VALUE! | #VALUE! |  |  | #VALUE!
1.1 |  |  | 500 | 250 | 1250 | 0.7 | ГОСТ Р 52246-2004/ GOST R 52246-2004 | 10.5 | 10 | 1.875 | 18.75 |  | 10.60.10.10 | SS03/EA59/1.1 | 2741SS03-OV3-0020 | N.A. | 0 | 18.8 | 10 | ок | SS03/EA59/1.1 | Воздуховод прямой участок / Duct straight part | 1 |  | 0 | 0 | SS03/EA59/1.1 | 10 | 0 | 0000040660(10),
1.2 |  |  | 500 | 250 | 370 | 0.7 | ГОСТ Р 52246-2004/ GOST R 52246-2004 | 3.108 | 2 | 0.555 | 1.11 |  | 10.60.10.10 | SS03/EA59/1.2 | 2741SS03-OV3-0020 | N.A. | 0 | 1.12 | 2 | ок | SS03/EA59/1.2 | Воздуховод прямой участок / Duct straight part | 1 |  | 0 | 0 | SS03/EA59/1.2 | 2 | 0 | 0000040660(2),
1.3 |  |  | 500 | 250 | 210 | 0.7 | ГОСТ Р 52246-2004/ GOST R 52246-2004 | 1.764 | 1 | 0.315 | 0.315 |  | 10.60.10.10 | SS03/EA59/1.3 | 2741SS03-OV3-0020 | N.A. | 0 | 0.32 | 1 | ок | SS03/EA59/1.3 | Воздуховод прямой участок / Duct straight part | 1 |  | 0 | 0 | SS03/EA59/1.3 | 1 | 0 | 0000040660,
1.4 |  |  | 500 | 250 | 1010 | 0.7 | ГОСТ Р 52246-2004/ GOST R 52246-2004 | 8.484 | 1 | 1.515 | 1.515 |  | 10.60.10.10 | SS03/EA59/1.4 | 2741SS03-OV3-0020 | N.A. | 0 | 1.52 | 1 | ок | SS03/EA59/1.4 | Воздуховод прямой участок / Duct straight part | 1 |  | 0 | 0 | SS03/EA59/1.4 | 1 | 0 | 0000040660,
2.1 |  |  | 600 | 600 | 930 | 0.7 | ГОСТ Р 52246-2004/ GOST R 52246-2004 | 12.4992 | 1 | 2.232 | 2.232 |  | 10.60.10.20 | SS03/EA59/2.1 | 2741SS03-OV3-0020 | N.A. | 0 | 2.23 | 1 | ок | SS03/EA59/2.1 | Воздуховод прямой участок / Duct straight part | 1 |  | 0 | 0 | SS03/EA59/2.1 | 1 | 0 | 0000040660,
2.2 |  |  | 600 | 600 | 380 | 0.7 | ГОСТ Р 52246-2004/ GOST R 52246-2004 | 5.1072 | 1 | 0.912 | 0.912 |  | 10.60.10.20 | SS03/EA59/2.2 | 2741SS03-OV3-0020 | N.A. | 0 | 0.91 | 1 | ок | SS03/EA59/2.2 | Воздуховод прямой участок / Duct straight part | 1 |  | 0 | 0 | SS03/EA59/2.2 | 1 | 0 | 0000040660,
2.3 |  |  | 600 | 600 | 230 | 0.7 | ГОСТ Р 52246-2004/ GOST R 52246-2004 | 3.0912 | 1 | 0.552 | 0.552 |  | 10.60.10.20 | SS03/EA59/2.3 | 2741SS03-OV3-0020 | N.A. | 0 | 0.55 | 1 | ок | SS03/EA59/2.3 | Воздуховод прямой участок / Duct straight part | 1 |  | 0 | 0 | SS03/EA59/2.3 | 1 | 0 | 0000040660,
2.4.1 |  |  | 600 | 600 | 260 | 0.7 | ГОСТ Р 52246-2004/ GOST R 52246-2004 | 3.4944 | 1 | 0.624 | 0.624 |  | 10.60.10.20 | SS03/EA59/2.4 | 2741SS03-OV3-0020 | N.A. | 0 | 0.86 | 1 | ок | SS03/EA59/2.4 | Воздуховод прямой участок / Duct straight part | 1 |  | 0 | 0 | SS03/EA59/2.4 | 1 | 0 | 0000040660,
2.5 |  |  | 600 | 600 | 310 | 0.7 | ГОСТ Р 52246-2004/ GOST R 52246-2004 | 4.1664 | 1 | 0.744 | 0.744 |  | 10.60.10.20 | SS03/EA59/2.5 | 2741SS03-OV3-0020 | N.A. | 0 | 1.48 | 2 | !!! | SS03/EA59/2.5 | Воздуховод прямой участок / Duct straight part | 1 | 0 | 1 | 0.744 | SS03/EA59/2.5 | 1 | 0 | 0000040660(2),
2.6.1 |  |  | 600 | 600 | 410 | 2 | ГОСТ 14918-80/ GOST 14918-80 | 15.744 | 1 | 0.984 | 0.984 | Окрасить вар.1 / Color var.1 | 10.60.10.110.20 | SS03/EA59/2.6 | 2741SS03-OV3-0020 | N.A. | 0 | 0.98 | 1 | ок | SS03/EA59/2.6 | Воздуховод прямой участок / Duct straight part | 1 |  | 0 | 0 | SS03/EA59/2.6 | 1 | 0 | 0000040660,
2.7 |  |  | 600 | 600 | 690 | 0.7 | ГОСТ Р 52246-2004/ GOST R 52246-2004 | 9.2736 | 1 | 1.656 | 1.656 |  | 10.60.10.20 | SS03/EA59/2.7 | 2741SS03-OV3-0020 | N.A. | 0 | 1.66 | 1 | ок | SS03/EA59/2.7 | Воздуховод прямой участок / Duct straight part | 1 |  | 0 | 0 | SS03/EA59/2.7 | 1 | 0 | 0000040660,
2.8 |  |  | 600 | 600 | 70 | 0.7 | ГОСТ Р 52246-2004/ GOST R 52246-2004 | 0.9408 | 2 | 0.168 | 0.336 |  | 10.60.10.20 | SS03/EA59/2.8 | 2741SS03-OV3-0020 | N.A. | 0 | 0.85 | 5 | !!! | SS03/EA59/2.8 | Воздуховод прямой участок / Duct straight part | 1 | 0 | 3 | 0.504 | SS03/EA59/2.8 | 2 | 0 | 0000040660(5),
2.9 |  |  | 600 | 600 | 250 | 0.7 | ГОСТ Р 52246-2004/ GOST R 52246-2004 | 3.36 | 2 | 0.6 | 1.2 |  | 10.60.10.20 | SS03/EA59/2.9 | 2741SS03-OV3-0020 | N.A. | 0 | 1.2 | 2 | ок | SS03/EA59/2.9 | Воздуховод прямой участок / Duct straight part | 1 |  | 0 | 0 | SS03/EA59/2.9 | 2 | 0 | 0000040660(2),
2.9.1 |  |  | 600 | 600 | 150 | 0.7 | ГОСТ Р 52246-2004/ GOST R 52246-2004 | 2.016 | 3 | 0.36 | 1.08 |  | 10.60.10.20 | SS03/EA59/2.9.1 | 2741SS03-OV3-0020 | N.A. | 0 | 1.08 | 3 | ок | SS03/EA59/2.9.1 | Воздуховод прямой участок / Duct straight part | 1 |  | 0 | 0 | SS03/EA59/2.9.1 | 3 | 0 | 0000041257(3),
2.10 |  |  | 600 | 600 | 100 | 0.7 | ГОСТ Р 52246-2004/ GOST R 52246-2004 | 1.344 | 2 | 0.24 | 0.48 |  | 10.60.10.20 | SS03/EA59/2.10 | 2741SS03-OV3-0020 | N.A. | 0 | 0.48 | 2 | ок | SS03/EA59/2.10 | Воздуховод прямой участок / Duct straight part | 1 |  | 0 | 0 | SS03/EA59/2.10 | 2 | 0 | 0000040660, 0000041257,
| Переход / Reduction | [7 empty] | 1 | [7 empty] | 0 | 0 | 0 | !!! | !!! | Переход / Reduction | 0 |  | -1 | 0 |  |  | 1
3.1 | 900x500/600x600 |  |  |  | 300 | 0.7 | ГОСТ Р 52246-2004/ GOST R 52246-2004 | 6.0769 | 4 | 1.0852 | 4.3406 |  | 10.60.10.70 | SS03/EA59/3.1 | 2741SS03-OV3-0020 | N.A. | 0 | 4.36 | 4 | ок | SS03/EA59/3.1 | Переход / Reduction | 1 |  | 0 | 0 | SS03/EA59/3.1 | 4 | 0 | 0000040660(4),
3.2 | 500x600/500x250 |  |  |  | 400 | 0.7 | ГОСТ Р 52246-2004/ GOST R 52246-2004 | 5.385 | 2 | 0.96161 | 1.9232 |  | 10.60.10.70 | SS03/EA59/3.2 | 2741SS03-OV3-0020 | N.A. | 0 | 1.92 | 2 | ок | SS03/EA59/3.2 | Переход / Reduction | 1 |  | 0 | 0 | SS03/EA59/3.2 | 2 | 0 | 0000040660(2),
| Отвод 90 / Bend 90 | [7 empty] | 1 | [7 empty] | 0 | 0 | 0 | !!! | !!! | Отвод 90 / Bend 90 | 0 |  | -1 | 0 |  |  | 1
4.1.1 |  |  | 250 | 500 |  | 0.7 | ГОСТ Р 52246-2004/ GOST R 52246-2004 | 4.1387 | 2 | 0.73905 | 1.4781 |  | 10.60.10.60 | SS03/EA59/4.1 | 2741SS03-OV3-0020 | N.A. | 0 | 1.03 | 1 | !!! | SS03/EA59/4.1 | Отвод 90 / Bend 90 | 1 |  | -1 | -0.73905 | SS03/EA59/4.1 | 2 | 0 | 0000040660, | уточнять с производством, есть в дозаказе redline (опечатка в таге комплектовки д/быть 4.1.1)
4.2 |  |  | 600 | 600 |  | 0.7 | ГОСТ Р 52246-2004/ GOST R 52246-2004 | 10.3164 | 2 | 1.8422 | 3.6844 |  | 10.60.10.70 | SS03/EA59/4.2 | 2741SS03-OV3-0020 | N.A. | 0 | 5.52 | 3 | !!! | SS03/EA59/4.2 | Отвод 90 / Bend 90 | 1 | 0 | 1 | 1.8422 | SS03/EA59/4.2 | 2 | 0 | 0000040660(3),
4.3.1 |  |  | 600 | 600 |  | 2 | ГОСТ 14918-80/ GOST 14918-80 | 29.4754 | 1 | 1.8422 | 1.8422 | Окрасить вар.1 / Color var.1 | 10.60.10.120.20 | SS03/EA59/4.3 | 2741SS03-OV3-0020 | N.A. | 0 | 0 | 0 | !!! | !!! | Отвод 90 / Bend 90 | 1 |  | -1 | -1.8422 | SS03/EA59/4.3 | 1 | 0 |  | уточнять с производством , в 1С - 1шт , но с тагом 4.3.1 417908
| Тройник / T-piece | [7 empty] | 1 | [7 empty] | 0 | 0 | 0 | !!! | !!! | Тройник / T-piece | 0 |  | -1 | 0 |  |  | 1
5.1.1 | 500x600/600x600/500x600 |  |  |  |  | 0.7 | ГОСТ Р 52246-2004/ GOST R 52246-2004 | 10.416 | 1 | 1.86 | 1.86 |  | 10.60.10.70 | SS03/EA59/5.1 | 2741SS03-OV3-0020 | N.A. | 0 | 1.64 | 1 | ок | SS03/EA59/5.1 | Тройник / T-piece | 1 |  | 0 | 0 | SS03/EA59/5.1 | 1 | 0 | 0000040660,
5.2 | 600x600/600x600/600x600 |  |  |  |  | 0.7 | ГОСТ Р 52246-2004/ GOST R 52246-2004 | 11.424 | 2 | 2.04 | 4.08 |  | 10.60.10.70 | SS03/EA59/5.2 | 2741SS03-OV3-0020 | N.A. | 0 | 1.8 | 1 | !!! | SS03/EA59/5.2 | Тройник / T-piece | 1 |  | -1 | -2.04 | SS03/EA59/5.2 | 2 | 0 | 0000040660, | уточнять с производством , в 1С - 1шт 418154
| Заглушка / Plug | [7 empty] | 1 | [7 empty] | 0 | 0 | 0 | !!! | !!! | Заглушка / Plug | 0 |  | -1 | 0 |  |  | 1
6.1 |  |  | 500 | 250 | 50 | 0.7 | ГОСТ Р 52246-2004/ GOST R 52246-2004 | 1.12 | 2 | 0.2 | 0.4 |  | 10.60.10.60 | SS03/EA59/6.1 | 2741SS03-OV3-0020 | N.A. | 0 | 0.2 | 1 | !!! | SS03/EA59/6.1 | Заглушка / Plug | 1 |  | -1 | -0.2 | SS03/EA59/6.1 | 2 | 0 | 0000040660, | уточнять с производством , есть в 1С - 1шт, не было в дозаказе redline (пропустили)
| Врезка / Inset | [7 empty] | 1 | [7 empty] | 0 | 0 | 0 | !!! | !!! | Врезка / Inset | 0 |  | -1 | 0 |  |  | 1
7.1 |  |  | 600 | 300 | 50 | 0.7 | ГОСТ Р 52246-2004/ GOST R 52246-2004 | 0.504 | 3 | 0.09 | 0.27 |  | 10.60.10.70 | SS03/EA59/7.1 | 2741SS03-OV3-0020 | N.A. | 0 | 0.27 | 3 | ок | SS03/EA59/7.1 | Врезка / Inset | 1 |  | 0 | 0 | SS03/EA59/7.1 | 4 | -1 | 0000040660, 0000041257(2), | уточнять с производством, есть в дозаказе redline 2 шт и есть в 1С -2 шт 418156, 418157
7.2 |  |  | 600 | 300 | 50 | 0.7 | ГОСТ Р 52246-2004/ GOST R 52246-2004 | 0.504 | 1 | 0.09 | 0.09 |  | 10.60.10.70 | SS03/EA59/7.1 | 2741SS03-OV3-0020 | N.A. | 0 | 0.27 | 3 | !!! | SS03/EA59/7.1 | Врезка / Inset | 1 | 0 | 2 | 0.18 | SS03/EA59/7.1 | 4 | -3 | 0000040660, 0000041257(2), | уточнять с производством, есть в дозаказе redline 2 шт и есть в 1С -2 шт 418156, 418157
| Люк прочистки / Revision openings | [7 empty] | 1 | [7 empty] | 0 | 0 | 0 | !!! | !!! | Люк прочистки / Revision openings | 0 |  | -1 | 0 |  |  | 1
8.1 |  |  | 300 | 200 |  |  | ТУ 5275-001-84367148-2009/TU 5275-001-84367148-2009 |  | 7 |  |  |  | 10.90.30.10 | SS03/EA59/8.1 | 2741SS03-OV3-0020 | N.A. | 0 | 0 | 0 | !!! | !!! | Люк прочистки / Revision openings | 1 | 0 | -7 | 0 | SS03/EA59/8.1 | 0 | 7
8.2 |  |  | 500 | 400 |  |  | ТУ 5275-001-84367148-2009/TU 5275-001-84367148-2009 |  | 2 |  |  |  | 10.90.30 | SS03/EA59/8.2 | 2741SS03-OV3-0020 | N.A. | 0 | 0 | 0 | !!! | !!! | Люк прочистки / Revision openings | 1 | 0 | -2 | 0 | SS03/EA59/8.2 | 0 | 2
| Воздуховод прямой участок / Duct straight part | [15 empty] | 0 | 0 | 0 | !!! | !!! | Воздуховод прямой участок / Duct straight part | 0 |  | #VALUE! | #VALUE! |  |  | #VALUE!
1.1 |  |  | 350 | 350 | 1250 | 0.7 | ГОСТ Р 52246-2004/ GOST R 52246-2004 | 9.8 | 11 | 1.75 | 19.25 |  | 10.60.10.10 | SS-04/SA71/1.1 | 2741SS04-OV3-0014 | N.A. | 0 | 17.5 | 10 | !!! | SS-04/SA71/1.1 | Воздуховод прямой участок / Duct straight part | 1 |  | -1 | -1.75 | SS-04/SA71/1.1 | 11 | 0 | 0000040659(10), | уточнять с производством , в 1С - 11шт 405134 - 414628, 417617
1.2 |  |  | 350 | 350 | 600 | 0.7 | ГОСТ Р 52246-2004/ GOST R 52246-2004 | 4.704 | 2 | 0.84 | 1.68 |  | 10.60.10.10 | SS-04/SA71/1.2 | 2741SS04-OV3-0014 | N.A. | 0 | 1.68 | 2 | ок | SS-04/SA71/1.2 | Воздуховод прямой участок / Duct straight part | 1 |  | 0 | 0 | SS-04/SA71/1.2 | 2 | 0 | 0000040659(2),
1.3 |  |  | 350 | 350 | 950 | 0.7 | ГОСТ Р 52246-2004/ GOST R 52246-2004 | 7.448 | 1 | 1.33 | 1.33 |  | 10.60.10.10 | SS-04/SA71/1.3 | 2741SS04-OV3-0014 | N.A. | 0 | 1.33 | 1 | ок | SS-04/SA71/1.3 | Воздуховод прямой участок / Duct straight part | 1 |  | 0 | 0 | SS-04/SA71/1.3 | 1 | 0 | 0000040659,
1.4.1 |  |  | 350 | 350 | 170 | 0.7 | ГОСТ Р 52246-2004/ GOST R 52246-2004 | 1.3328 | 1 | 0.238 | 0.238 |  | 10.60.10.10 | SS-04/SA71/1.4.1 | 2741SS04-OV3-0014 | N.A. | 0 | 0.24 | 1 | ок | SS-04/SA71/1.4.1 | Воздуховод прямой участок / Duct straight part | 1 |  | 0 | 0 | SS-04/SA71/1.4.1 | 1 | 0 | 0000041142,
1.5 |  |  | 350 | 350 | 660 | 0.7 | ГОСТ Р 52246-2004/ GOST R 52246-2004 | 5.1744 | 1 | 0.924 | 0.924 |  | 10.60.10.10 | SS-04/SA71/1.5 | 2741SS04-OV3-0014 | N.A. | 0 | 0.92 | 1 | ок | SS-04/SA71/1.5 | Воздуховод прямой участок / Duct straight part | 1 |  | 0 | 0 | SS-04/SA71/1.5 | 1 | 0 | 0000040659,
1.6 |  |  | 350 | 350 | 210 | 0.7 | ГОСТ Р 52246-2004/ GOST R 52246-2004 | 1.6464 | 1 | 0.294 | 0.294 |  | 10.60.10.10 | SS-04/SA71/1.6 | 2741SS04-OV3-0014 | N.A. | 0 | 0.29 | 1 | ок | SS-04/SA71/1.6 | Воздуховод прямой участок / Duct straight part | 1 |  | 0 | 0 | SS-04/SA71/1.6 | 1 | 0 | 0000040659,
1.7.1 |  |  | 350 | 350 | 430 | 0.7 | ГОСТ Р 52246-2004/ GOST R 52246-2004 | 3.3712 | 1 | 0.602 | 0.602 |  | 10.60.10.10 | SS-04/SA71/1.7.1 | 2741SS04-OV3-0014 | N.A. | 0 | 0.81 | 1 | ок | SS-04/SA71/1.7.1 | Воздуховод прямой участок / Duct straight part | 1 |  | 0 | 0 | SS-04/SA71/1.7.1 | 1 | 0 | 0000041142,
1.8 |  |  | 350 | 350 | 1120 | 0.7 | ГОСТ Р 52246-2004/ GOST R 52246-2004 | 8.7808 | 1 | 1.568 | 1.568 |  | 10.60.10.10 | SS-04/SA71/1.8 | 2741SS04-OV3-0014 | N.A. | 0 | 1.57 | 1 | ок | SS-04/SA71/1.8 | Воздуховод прямой участок / Duct straight part | 1 |  | 0 | 0 | SS-04/SA71/1.8 | 1 | 0 | 0000040659,
1.9 |  |  | 350 | 350 | 450 | 0.7 | ГОСТ Р 52246-2004/ GOST R 52246-2004 | 3.528 | 1 | 0.63 | 0.63 |  | 10.60.10.10 | SS-04/SA71/1.9 | 2741SS04-OV3-0014 | N.A. | 0 | 0.63 | 1 | ок | SS-04/SA71/1.9 | Воздуховод прямой участок / Duct straight part | 1 |  | 0 | 0 | SS-04/SA71/1.9 | 1 | 0 | 0000040659,
1.10 |  |  | 350 | 350 | 100 | 0.7 | ГОСТ Р 52246-2004/ GOST R 52246-2004 | 0.784 | 0 | 0.14 | 0 |  | 10.60.10.10 | SS-04/SA71/1.10 | 2741SS04-OV3-0014 | N.A. | 0 | 0.14 | 1 | !!! | SS-04/SA71/1.10 | Воздуховод прямой участок / Duct straight part | 1 | 0 | 1 | 0.14 | SS-04/SA71/1.10 | 0 | 0 | 0000040659,
1.11 |  |  | 350 | 350 | 1100 | 0.7 | ГОСТ Р 52246-2004/ GOST R 52246-2004 | 8.624 | 0 | 1.54 | 0 |  | 10.60.10.10 | SS-04/SA71/1.11 | 2741SS04-OV3-0014 | N.A. | 0 | 0 | 0 | ок | !!! | Воздуховод прямой участок / Duct straight part | 1 |  | 0 | 0 | SS-04/SA71/1.11 | 0 | 0
1.12.1 |  |  | 350 | 350 | 150 | 0.7 | ГОСТ Р 52246-2004/ GOST R 52246-2004 | 1.176 | 0 | 0.21 | 0 |  | 10.60.10.10 | SS-04/SA71/1.12.1 | 2741SS04-OV3-0014 | N.A. | 0 | 0 | 0 | ок | !!! | Воздуховод прямой участок / Duct straight part | 1 |  | 0 | 0 | SS-04/SA71/1.12.1 | 0 | 0
2.1 |  |  | 600 | 350 | 1250 | 0.7 | ГОСТ Р 52246-2004/ GOST R 52246-2004 | 13.3 | 4 | 2.375 | 9.5 |  | 10.60.10.20 | SS-04/SA71/2.1 | 2741SS04-OV3-0014 | N.A. | 0 | 9.52 | 4 | ок | SS-04/SA71/2.1 | Воздуховод прямой участок / Duct straight part | 1 |  | 0 | 0 | SS-04/SA71/2.1 | 4 | 0 | 0000040659(4),
2.2 |  |  | 600 | 350 | 720 | 0.7 | ГОСТ Р 52246-2004/ GOST R 52246-2004 | 7.6608 | 1 | 1.368 | 1.368 |  | 10.60.10.20 | SS-04/SA71/2.2 | 2741SS04-OV3-0014 | N.A. | 0 | 1.37 | 1 | ок | SS-04/SA71/2.2 | Воздуховод прямой участок / Duct straight part | 1 |  | 0 | 0 | SS-04/SA71/2.2 | 1 | 0 | 0000040659,
2.3 |  |  | 600 | 350 | 260 | 0.7 | ГОСТ Р 52246-2004/ GOST R 52246-2004 | 2.7664 | 1 | 0.494 | 0.494 |  | 10.60.10.20 | SS-04/SA71/2.3 | 2741SS04-OV3-0014 | N.A. | 0 | 0.49 | 1 | ок | SS-04/SA71/2.3 | Воздуховод прямой участок / Duct straight part | 1 |  | 0 | 0 | SS-04/SA71/2.3 | 1 | 0 | 0000040659,
3.1 |  |  | 1000 | 1000 | 1250 | 0.7 | ГОСТ Р 52246-2004/ GOST R 52246-2004 | 28 | 18 | 5 | 90 |  | 10.60.10.20 | SS-04/SA71/3.1 | 2741SS04-OV3-0014 | N.A. | 0 | 90 | 18 | ок | SS-04/SA71/3.1 | Воздуховод прямой участок / Duct straight part | 1 |  | 0 | 0 | SS-04/SA71/3.1 | 18 | 0 | 0000040659(17), 0000041142,
3.2 |  |  | 1000 | 1000 | 170 | 0.7 | ГОСТ Р 52246-2004/ GOST R 52246-2004 | 3.808 | 1 | 0.68 | 0.68 |  | 10.60.10.20 | SS-04/SA71/3.2 | 2741SS04-OV3-0014 | N.A. | 0 | 0.8 | 1 | ок | SS-04/SA71/3.2 | Воздуховод прямой участок / Duct straight part | 1 |  | 0 | 0 | SS-04/SA71/3.2 | 1 | 0 | 0000040659,
3.3 |  |  | 1000 | 1000 | 200 | 0.7 | ГОСТ Р 52246-2004/ GOST R 52246-2004 | 4.48 | 1 | 0.8 | 0.8 |  | 10.60.10.20 | SS-04/SA71/3.3 | 2741SS04-OV3-0014 | N.A. | 0 | 0.68 | 1 | ок | SS-04/SA71/3.3 | Воздуховод прямой участок / Duct straight part | 1 |  | 0 | 0 | SS-04/SA71/3.3 | 1 | 0 | 0000040659,
3.4 |  |  | 1000 | 1000 | 250 | 0.7 | ГОСТ Р 52246-2004/ GOST R 52246-2004 | 5.6 | 1 | 1 | 1 |  | 10.60.10.20 | SS-04/SA71/3.4 | 2741SS04-OV3-0014 | N.A. | 0 | 2 | 2 | !!! | SS-04/SA71/3.4 | Воздуховод прямой участок / Duct straight part | 1 | 0 | 1 | 1 | SS-04/SA71/3.4 | 1 | 0 | 0000040659(2),
3.5 |  |  | 1000 | 1000 | 100 | 0.7 | ГОСТ Р 52246-2004/ GOST R 52246-2004 | 2.24 | 1 | 0.4 | 0.4 |  | 10.60.10.20 | SS-04/SA71/3.5 | 2741SS04-OV3-0014 | N.A. | 0 | 0.4 | 1 | ок | SS-04/SA71/3.5 | Воздуховод прямой участок / Duct straight part | 1 |  | 0 | 0 | SS-04/SA71/3.5 | 1 | 0 | 0000040659,
3.6 |  |  | 1000 | 1000 | 850 | 0.7 | ГОСТ Р 52246-2004/ GOST R 52246-2004 | 19.04 | 1 | 3.4 | 3.4 |  | 10.60.10.20 | SS-04/SA71/3.6 | 2741SS04-OV3-0014 | N.A. | 0 | 3.4 | 1 | ок | SS-04/SA71/3.6 | Воздуховод прямой участок / Duct straight part | 1 |  | 0 | 0 | SS-04/SA71/3.6 | 1 | 0 | 0000040659,
4.1.1 |  |  | 1400 | 700 | 150 | 0.9 | ГОСТ Р 52246-2004/ GOST R 52246-2004 | 4.536 | 2 | 0.63 | 1.26 |  | 10.60.10.30 | SS-04/SA71/4.1.1 | 2741SS04-OV3-0014 | N.A. | 0 | 0 | 0 | !!! | !!! | Воздуховод прямой участок / Duct straight part | 1 |  | -2 | -1.26 | SS-04/SA71/4.1.1 | 2 | 0 |  | уточнять с производством, есть в дозаказе redline
| Отвод 45 / Bend 45 | [15 empty] | 0 | 0 | 0 | ок | !!! | Отвод 45 / Bend 45 | 0 |  | 0 | 0 |  |  | 0
5.1 |  |  | 350 | 350 |  | 0.7 | ГОСТ Р 52246-2004/ GOST R 52246-2004 | 2.6313 | 2 | 0.46987 | 0.93973 |  | 10.60.10.60 | SS-04/SA71/5.1 | 2741SS04-OV3-0014 | N.A. | 0 | 0.94 | 2 | ок | SS-04/SA71/5.1 | Отвод 45 / Bend 45 | 1 |  | 0 | 0 | SS-04/SA71/5.1 | 2 | 0 | 0000040659(2),
| Отвод 90 / Bend 90 | [15 empty] | 0 | 0 | 0 | ок | !!! | Отвод 90 / Bend 90 | 0 |  | 0 | 0 |  |  | 0
6.1 |  |  | 350 | 350 |  | 0.7 | ГОСТ Р 52246-2004/ GOST R 52246-2004 | 4.4785 | 7 | 0.79973 | 5.5981 |  | 10.60.10.60 | SS-04/SA71/6.1 | 2741SS04-OV3-0014 | N.A. | 0 | 5.6 | 7 | ок | SS-04/SA71/6.1 | Отвод 90 / Bend 90 | 1 |  | 0 | 0 | SS-04/SA71/6.1 | 7 | 0 | 0000040659(7),
6.2 |  |  | 600 | 350 |  | 0.7 | ГОСТ Р 52246-2004/ GOST R 52246-2004 | 8.1671 | 1 | 1.4584 | 1.4584 |  | 10.60.10.70 | SS-04/SA71/6.2 | 2741SS04-OV3-0014 | N.A. | 0 | 1.46 | 1 | ок | SS-04/SA71/6.2 | Отвод 90 / Bend 90 | 1 |  | 0 | 0 | SS-04/SA71/6.2 | 1 | 0 | 0000040659,
6.3 |  |  | 1000 | 1000 |  | 0.7 | ГОСТ Р 52246-2004/ GOST R 52246-2004 | 24.2311 | 1 | 4.327 | 4.327 |  | 10.60.10.70 | SS-04/SA71/6.3 | 2741SS04-OV3-0014 | N.A. | 0 | 8.66 | 2 | !!! | SS-04/SA71/6.3 | Отвод 90 / Bend 90 | 1 | 0 | 1 | 4.327 | SS-04/SA71/6.3 | 1 | 0 | 0000040659(2),
| Врезка / Inset | [15 empty] | 0 | 0 | 0 | ок | !!! | Врезка / Inset | 0 |  | 0 | 0 |  |  | 0
11.1 |  |  | 1000 | 1000 | 75 | 0.7 | ГОСТ Р 52246-2004/ GOST R 52246-2004 | 1.68 | 1 | 0.3 | 0.3 |  | 10.60.10.70 | SS-04/SA71/11.1 | 2741SS04-OV3-0014 | N.A. | 0 | 0.3 | 1 | ок | SS-04/SA71/11.1 | Врезка / Inset | 1 |  | 0 | 0 | SS-04/SA71/11.1 | 1 | 0 | 0000041142,
11.3 |  |  | 1000 | 300 | 50 | 0.7 | ГОСТ Р 52246-2004/ GOST R 52246-2004 | 0.728 | 8 | 0.13 | 1.04 |  | 10.60.10.70 | SS-04/SA71/11.3 | 2741SS04-OV3-0014 | N.A. | 0 | 1.04 | 8 | ок | SS-04/SA71/11.3 | Врезка / Inset | 1 |  | 0 | 0 | SS-04/SA71/11.3 | 8 | 0 | 0000041142(8),
11.2 |  |  | 500 | 300 | 50 | 0.7 | ГОСТ Р 52246-2004/ GOST R 52246-2004 | 0.448 | 3 | 0.08 | 0.24 |  | 10.60.10.60 | SS-04/SA71/11.2 | 2741SS04-OV3-0014 | N.A. | 0 | 0.24 | 3 | ок | SS-04/SA71/11.2 | Врезка / Inset | 1 |  | 0 | 0 | SS-04/SA71/11.2 | 3 | 0 | 0000041142(3),
8,1 |  |  | 1000 | 1000 | 150 | 0.7 | ГОСТ Р 52246-2004/ GOST R 52246-2004 | 3.36 | 1 | 0.6 | 0.6 |  | 10.60.10.70 | SS-04/SA71/8.1 | 2741SS04-OV3-0014 | N.A. | 0 | 1.2 | 2 | !!! | SS-04/SA71/8.1 | Врезка / Inset | 1 | 0 | 1 | 0.6 | SS-04/SA71/8.1 | 1 | 0 | 0000040659(2),
| Переход / Reduction | [15 empty] | 0 | 0 | 0 | ок | !!! | Переход / Reduction | 0 |  | 0 | 0 |  |  | 0
8.1.1 | 1000x1000/1400x700 |  |  |  | 200 | 0.9 | ГОСТ Р 52246-2004/ GOST R 52246-2004 | 10.734 | 1 | 1.4908 | 1.4908 | Тип 1 | 10.60.10.80 | SS-04/SA71/8.1.1 | 2741SS04-OV3-0014 | N.A. | 0 | 1.49 | 1 | ок | SS-04/SA71/8.1.1 | Переход / Reduction | 1 |  | 0 | 0 | SS-04/SA71/8.1.1 | 1 | 0 | 0000041142,
8.1.2 | 1000x1000/1400x700 |  |  |  | 250 | 0.9 | ГОСТ Р 52246-2004/ GOST R 52246-2004 | 11.9087 | 1 | 1.654 | 1.654 | Тип 6 | 10.60.10.80 | SS-04/SA71/8.1.2 | 2741SS04-OV3-0014 | N.A. | 0 | 1.65 | 1 | ок | SS-04/SA71/8.1.2 | Переход / Reduction | 1 |  | 0 | 0 | SS-04/SA71/8.1.2 | 1 | 0 | 0000041142,
9,2 | 350x350/600x350 |  |  |  | 500 | 0.7 | ГОСТ Р 52246-2004/ GOST R 52246-2004 | 5.6043 | 1 | 1.0008 | 1.0008 |  | 10.60.10.70 | SS-04/SA71/9.2 | 2741SS04-OV3-0014 | N.A. | 0 | 2 | 2 | !!! | SS-04/SA71/9.2 | Переход / Reduction | 1 | 0 | 1 | 1.0008 | SS-04/SA71/9.2 | 1 | 0 | 0000040659(2),
| Заглушка / Blanket | [15 empty] | 0 | 0 | 0 | ок | !!! | Заглушка / Blanket | 0 |  | 0 | 0 |  |  | 0
10,1 |  |  | 600 | 350 | 50 | 0.7 | ГОСТ Р 52246-2004/ GOST R 52246-2004 | 1.708 | 1 | 0.305 | 0.305 |  | 10.60.10.70 | SS-04/SA71/10.1 | 2741SS04-OV3-0014 | N.A. | 0 | 0.31 | 1 | ок | SS-04/SA71/10.1 | Заглушка / Blanket | 1 |  | 0 | 0 | SS-04/SA71/10.1 | 1 | 0 | 0000040659,
10,2 |  |  | 1000 | 1000 | 50 | 0.7 | ГОСТ Р 52246-2004/ GOST R 52246-2004 | 6.72 | 3 | 1.2 | 3.6 |  | 10.60.10.70 | SS-04/SA71/10.2 | 2741SS04-OV3-0014 | N.A. | 0 | 3.6 | 3 | ок | SS-04/SA71/10.2 | Заглушка / Blanket | 1 |  | 0 | 0 | SS-04/SA71/10.2 | 3 | 0 | 0000040659(3),
| Люк прочистки / Revision openings | [15 empty] | 0 | 0 | 0 | ок | !!! | Люк прочистки / Revision openings | 0 |  | 0 | 0 |  |  | 0
14.1 | 400x300 |  | 400 | 300 |  |  | ТУ 5275-001-84367148-2009/ TU 5275-001-84367148-2009 |  | 2 |  |  |  | 10.90.30.20 | SS-04/SA71/14.1 | 2741SS04-OV3-0014 | N.A. | 0 | 0 | 0 | !!! | !!! | Люк прочистки / Revision openings | 1 | 0 | -2 | 0 | SS-04/SA71/14.1 | 0 | 2
14.2 | 200x100 |  | 200 | 100 |  |  | ТУ 5275-001-84367148-2009/ TU 5275-001-84367148-2009 |  | 5 |  |  |  | 10.90.30 | SS-04/SA71/14.2 | 2741SS04-OV3-0014 | N.A. | 0 | 0 | 0 | !!! | !!! | Люк прочистки / Revision openings | 1 | 0 | -5 | 0 | SS-04/SA71/14.2 | 0 | 5
14.3 | 700x500 |  | 700 | 500 |  |  | ТУ 5275-001-84367148-2009/ TU 5275-001-84367148-2009 |  | 3 |  |  |  | 10.90.30.40 | SS-04/SA71/14.3 | 2741SS04-OV3-0014 | N.A. | 0 | 0 | 0 | !!! | !!! | Люк прочистки / Revision openings | 1 | 0 | -3 | 0 | SS-04/SA71/14.3 | 0 | 3
| Нетиповые изделия / Atypical detail | [15 empty] | 0 | 0 | 0 | ок | !!! | Нетиповые изделия / Atypical detail | 0 |  | 0 | 0 |  |  | 0
12.1 | Деталь 1/ Detail 1 |  | 1000 | 1000 | 2110 | 1.2 | ГОСТ Р 52246-2004/ GOST R 52246-2004 | 81.024 | 0 | 8.44 | 0 |  | 10.60.10.70 | SS-04/SA71/12.1 | 2741SS04-OV3-NI02 | N.A. | 0 | 0 | 0 | ок | !!! | Нетиповые изделия / Atypical detail | 1 |  | 0 | 0 | SS-04/SA71/12.1 | 0 | 0
12.2 | Деталь 2/ Detail 2 |  | 1000 | 1000 | 2290 | 1.2 | ГОСТ Р 52246-2004/ GOST R 52246-2004 | 77.136 | 0 | 8.035 | 0 |  | 10.60.10.70 | SS-04/SA71/12.2 | 2741SS04-OV3-NI02 | N.A. | 0 | 0 | 0 | ок | !!! | Нетиповые изделия / Atypical detail | 1 |  | 0 | 0 | SS-04/SA71/12.2 | 0 | 0
| Тройник / T-piece | [15 empty] | 0 | 0 | 0 | ок | !!! | Тройник / T-piece | 0 |  | 0 | 0 |  |  | 0
7.1 | 1000x1000/1000x1000/1000x1000 |  |  |  | 1200 | 0.7 | ГОСТ Р 52246-2004/ GOST R 52246-2004 | 23.52 | 1 | 4.2 | 4.2 |  | 10.60.10.70 | SS-04/SA71/7.1 | 2741SS04-OV3-0016 | N.A. | 0 | 4.2 | 1 | ок | SS-04/SA71/7.1 | Тройник / T-piece | 1 |  | 0 | 0 | SS-04/SA71/7.1 | 1 | 0 | 0000040659,
| Воздуховод прямой участок / Duct straight part | [15 empty] | 0 | 0 | 0 | !!! | !!! | Воздуховод прямой участок / Duct straight part | 0 |  | #VALUE! | #VALUE! |  |  | #VALUE!
2.1 |  |  | 600 | 600 | 1250 | 0.7 | ГОСТ Р 52246-2004/ GOST R 52246-2004 | 16.8 | 40 | 3 | 120 |  | 10.60.10.20 | SS-04/SA73/2.1 | 2741SS04-OV3-0016 | N.A. | 0 | 120 | 40 | ок | SS-04/SA73/2.1 | Воздуховод прямой участок / Duct straight part | 1 |  | 0 | 0 | SS-04/SA73/2.1 | 40 | 0 | 0000040658(40),
2.2 |  |  | 600 | 600 | 790 | 0.7 | ГОСТ Р 52246-2004/ GOST R 52246-2004 | 10.6176 | 1 | 1.896 | 1.896 |  | 10.60.10.20 | SS-04/SA73/2.2 | 2741SS04-OV3-0016 | N.A. | 0 | 1.9 | 1 | ок | SS-04/SA73/2.2 | Воздуховод прямой участок / Duct straight part | 1 |  | 0 | 0 | SS-04/SA73/2.2 | 1 | 0 | 0000040658,
2.3 |  |  | 600 | 600 | 770 | 0.7 | ГОСТ Р 52246-2004/ GOST R 52246-2004 | 10.3488 | 1 | 1.848 | 1.848 |  | 10.60.10.20 | SS-04/SA73/2.3 | 2741SS04-OV3-0016 | N.A. | 0 | 1.85 | 1 | ок | SS-04/SA73/2.3 | Воздуховод прямой участок / Duct straight part | 1 |  | 0 | 0 | SS-04/SA73/2.3 | 1 | 0 | 0000040658,
2.4 |  |  | 600 | 600 | 120 | 0.7 | ГОСТ Р 52246-2004/ GOST R 52246-2004 | 1.6128 | 3 | 0.288 | 0.864 |  | 10.60.10.20 | SS-04/SA73/2.4 | 2741SS04-OV3-0016 | N.A. | 0 | 0.87 | 3 | ок | SS-04/SA73/2.4 | Воздуховод прямой участок / Duct straight part | 1 |  | 0 | 0 | SS-04/SA73/2.4 | 3 | 0 | 0000040658(2), 0000041142,
2.5 |  |  | 600 | 600 | 300 | 0.7 | ГОСТ Р 52246-2004/ GOST R 52246-2004 | 4.032 | 2 | 0.72 | 1.44 |  | 10.60.10.20 | SS-04/SA73/2.5 | 2741SS04-OV3-0016 | N.A. | 0 | 1.44 | 2 | ок | SS-04/SA73/2.5 | Воздуховод прямой участок / Duct straight part | 1 |  | 0 | 0 | SS-04/SA73/2.5 | 2 | 0 | 0000040658(2),
2.6 |  |  | 600 | 600 | 460 | 0.7 | ГОСТ Р 52246-2004/ GOST R 52246-2004 | 6.1824 | 1 | 1.104 | 1.104 |  | 10.60.10.20 | SS-04/SA73/2.6 | 2741SS04-OV3-0016 | N.A. | 0 | 1.1 | 1 | ок | SS-04/SA73/2.6 | Воздуховод прямой участок / Duct straight part | 1 |  | 0 | 0 | SS-04/SA73/2.6 | 1 | 0 | 0000040658,
2.7 |  |  | 600 | 600 | 430 | 0.7 | ГОСТ Р 52246-2004/ GOST R 52246-2004 | 5.7792 | 1 | 1.032 | 1.032 |  | 10.60.10.20 | SS-04/SA73/2.7 | 2741SS04-OV3-0016 | N.A. | 0 | 1.03 | 1 | ок | SS-04/SA73/2.7 | Воздуховод прямой участок / Duct straight part | 1 |  | 0 | 0 | SS-04/SA73/2.7 | 1 | 0 | 0000040658,
2.8 |  |  | 600 | 600 | 1120 | 0.7 | ГОСТ Р 52246-2004/ GOST R 52246-2004 | 15.0528 | 1 | 2.688 | 2.688 |  | 10.60.10.20 | SS-04/SA73/2.8 | 2741SS04-OV3-0016 | N.A. | 0 | 2.69 | 1 | ок | SS-04/SA73/2.8 | Воздуховод прямой участок / Duct straight part | 1 |  | 0 | 0 | SS-04/SA73/2.8 | 1 | 0 | 0000040658,
2.9 |  |  | 600 | 600 | 320 | 0.7 | ГОСТ Р 52246-2004/ GOST R 52246-2004 | 4.3008 | 1 | 0.768 | 0.768 |  | 10.60.10.20 | SS-04/SA73/2.9 | 2741SS04-OV3-0016 | N.A. | 0 | 0.77 | 1 | ок | SS-04/SA73/2.9 | Воздуховод прямой участок / Duct straight part | 1 |  | 0 | 0 | SS-04/SA73/2.9 | 1 | 0 | 0000040658,
2.10 |  |  | 600 | 600 | 270 | 0.7 | ГОСТ Р 52246-2004/ GOST R 52246-2004 | 3.6288 | 2 | 0.648 | 1.296 |  | 10.60.10.20 | SS-04/SA73/2.10 | 2741SS04-OV3-0016 | N.A. | 0 | 1.3 | 2 | ок | SS-04/SA73/2.10 | Воздуховод прямой участок / Duct straight part | 1 |  | 0 | 0 | SS-04/SA73/2.10 | 2 | 0 | 0000040658(2),
2.11 |  |  | 600 | 600 | 560 | 0.7 | ГОСТ Р 52246-2004/ GOST R 52246-2004 | 7.5264 | 1 | 1.344 | 1.344 |  | 10.60.10.20 | SS-04/SA73/2.11 | 2741SS04-OV3-0016 | N.A. | 0 | 1.34 | 1 | ок | SS-04/SA73/2.11 | Воздуховод прямой участок / Duct straight part | 1 |  | 0 | 0 | SS-04/SA73/2.11 | 1 | 0 | 0000040658,
2.12 |  |  | 600 | 600 | 950 | 0.7 | ГОСТ Р 52246-2004/ GOST R 52246-2004 | 12.768 | 2 | 2.28 | 4.56 |  | 10.60.10.20 | SS-04/SA73/2.12 | 2741SS04-OV3-0016 | N.A. | 0 | 4.56 | 2 | ок | SS-04/SA73/2.12 | Воздуховод прямой участок / Duct straight part | 1 |  | 0 | 0 | SS-04/SA73/2.12 | 2 | 0 | 0000040658(2),
2.13 |  |  | 600 | 600 | 670 | 0.7 | ГОСТ Р 52246-2004/ GOST R 52246-2004 | 9.0048 | 1 | 1.608 | 1.608 |  | 10.60.10.20 | SS-04/SA73/2.13 | 2741SS04-OV3-0016 | N.A. | 0 | 1.61 | 1 | ок | SS-04/SA73/2.13 | Воздуховод прямой участок / Duct straight part | 1 |  | 0 | 0 | SS-04/SA73/2.13 | 1 | 0 | 0000040658,
2.14 |  |  | 600 | 600 | 660 | 0.7 | ГОСТ Р 52246-2004/ GOST R 52246-2004 | 8.8704 | 1 | 1.584 | 1.584 |  | 10.60.10.20 | SS-04/SA73/2.14 | 2741SS04-OV3-0016 | N.A. | 0 | 1.58 | 1 | ок | SS-04/SA73/2.14 | Воздуховод прямой участок / Duct straight part | 1 |  | 0 | 0 | SS-04/SA73/2.14 | 1 | 0 | 0000040658,
2.15 |  |  | 600 | 600 | 350 | 0.7 | ГОСТ Р 52246-2004/ GOST R 52246-2004 | 4.704 | 2 | 0.84 | 1.68 |  | 10.60.10.20 | SS-04/SA73/2.15 | 2741SS04-OV3-0016 | N.A. | 0 | 1.68 | 2 | ок | SS-04/SA73/2.15 | Воздуховод прямой участок / Duct straight part | 1 |  | 0 | 0 | SS-04/SA73/2.15 | 2 | 0 | 0000040658, 0000041142,
2.16 |  |  | 600 | 600 | 100 | 0.7 | ГОСТ Р 52246-2004/ GOST R 52246-2004 | 1.344 | 2 | 0.24 | 0.48 |  | 10.60.10.20 | SS-04/SA73/2.16 | 2741SS04-OV3-0016 | N.A. | 0 | 0.48 | 2 | ок | SS-04/SA73/2.16 | Воздуховод прямой участок / Duct straight part | 1 |  | 0 | 0 | SS-04/SA73/2.16 | 2 | 0 | 0000040658(2),
2.17 |  |  | 600 | 600 | 580 | 0.7 | ГОСТ Р 52246-2004/ GOST R 52246-2004 | 7.7952 | 1 | 1.392 | 1.392 |  | 10.60.10.20 | SS-04/SA73/2.17 | 2741SS04-OV3-0016 | N.A. | 0 | 2.78 | 2 | !!! | SS-04/SA73/2.17 | Воздуховод прямой участок / Duct straight part | 1 | 0 | 1 | 1.392 | SS-04/SA73/2.17 | 1 | 0 | 0000040658(2),
2.17.1 |  |  | 600 | 600 | 360 | 0.7 | ГОСТ Р 52246-2004/ GOST R 52246-2004 | 4.8384 | 1 | 0.864 | 0.864 |  | 10.60.10.20 | SS-04/SA73/2.17.1 | 2741SS04-OV3-0016 | N.A. | 0 | 0.86 | 1 | ок | SS-04/SA73/2.17.1 | Воздуховод прямой участок / Duct straight part | 1 |  | 0 | 0 | SS-04/SA73/2.17.1 | 1 | 0 | 0000041142,
2.18 |  |  | 600 | 600 | 480 | 0.7 | ГОСТ Р 52246-2004/ GOST R 52246-2004 | 6.4512 | 2 | 1.152 | 2.304 |  | 10.60.10.20 | SS-04/SA73/2.18 | 2741SS04-OV3-0016 | N.A. | 0 | 2.3 | 2 | ок | SS-04/SA73/2.18 | Воздуховод прямой участок / Duct straight part | 1 |  | 0 | 0 | SS-04/SA73/2.18 | 2 | 0 | 0000040658(2),
2.18.1 |  |  | 600 | 600 | 200 | 0.7 | ГОСТ Р 52246-2004/ GOST R 52246-2004 | 2.688 | 1 | 0.48 | 0.48 |  | 10.60.10.20 | SS-04/SA73/2.18.1 | 2741SS04-OV3-0016 | N.A. | 0 | 0.48 | 1 | ок | SS-04/SA73/2.18.1 | Воздуховод прямой участок / Duct straight part | 1 |  | 0 | 0 | SS-04/SA73/2.18.1 | 1 | 0 | 0000041142,
2.19 |  |  | 600 | 600 | 370 | 0.7 | ГОСТ Р 52246-2004/ GOST R 52246-2004 | 4.9728 | 1 | 0.888 | 0.888 |  | 10.60.10.20 | SS-04/SA73/2.19 | 2741SS04-OV3-0016 | N.A. | 0 | 0.89 | 1 | ок | SS-04/SA73/2.19 | Воздуховод прямой участок / Duct straight part | 1 |  | 0 | 0 | SS-04/SA73/2.19 | 1 | 0 | 0000041142,
2.20 |  |  | 600 | 600 | 150 | 0.7 | ГОСТ Р 52246-2004/ GOST R 52246-2004 | 2.016 | 1 | 0.36 | 0.36 |  | 10.60.10.20 | SS-04/SA73/2.20 | 2741SS04-OV3-0016 | N.A. | 0 | 0.36 | 1 | ок | SS-04/SA73/2.20 | Воздуховод прямой участок / Duct straight part | 1 |  | 0 | 0 | SS-04/SA73/2.20 | 1 | 0 | 0000041142,
2.21 |  |  | 600 | 600 | 300 | 0.7 | ГОСТ Р 52246-2004/ GOST R 52246-2004 | 4.032 | 1 | 0.72 | 0.72 |  | 10.60.10.20 | SS-04/SA73/2.21 | 2741SS04-OV3-0016 | N.A. | 0 | 0.72 | 1 | ок | SS-04/SA73/2.21 | Воздуховод прямой участок / Duct straight part | 1 |  | 0 | 0 | SS-04/SA73/2.21 | 1 | 0 | 0000041142,
2.22 |  |  | 600 | 600 | 1220 | 0.7 | ГОСТ Р 52246-2004/ GOST R 52246-2004 | 16.3968 | 0 | 2.928 | 0 |  | 10.60.10.20 | SS-04/SA73/2.22 | 2741SS04-OV3-0016 | N.A. | 0 | 0 | 0 | ок | !!! | Воздуховод прямой участок / Duct straight part | 1 |  | 0 | 0 | SS-04/SA73/2.22 | 0 | 0
2.23 |  |  | 600 | 600 | 170 | 0.7 | ГОСТ Р 52246-2004/ GOST R 52246-2004 | 2.2848 | 0 | 0.408 | 0 |  | 10.60.10.20 | SS-04/SA73/2.23 | 2741SS04-OV3-0016 | N.A. | 0 | 0 | 0 | ок | !!! | Воздуховод прямой участок / Duct straight part | 1 |  | 0 | 0 | SS-04/SA73/2.23 | 0 | 0
2.24 |  |  | 600 | 600 | 930 | 0.7 | ГОСТ Р 52246-2004/ GOST R 52246-2004 | 12.4992 | 0 | 2.232 | 0 |  | 10.60.10.20 | SS-04/SA73/2.24 | 2741SS04-OV3-0016 | N.A. | 0 | 0 | 0 | ок | !!! | Воздуховод прямой участок / Duct straight part | 1 |  | 0 | 0 | SS-04/SA73/2.24 | 0 | 0
2.25 |  |  | 600 | 600 | 480 | 0.7 | ГОСТ Р 52246-2004/ GOST R 52246-2004 | 6.4512 | 0 | 1.152 | 0 |  | 10.60.10.20 | SS-04/SA73/2.25 | 2741SS04-OV3-0016 | N.A. | 0 | 0 | 0 | ок | !!! | Воздуховод прямой участок / Duct straight part | 1 |  | 0 | 0 | SS-04/SA73/2.25 | 0 | 0
3.1 |  |  | 930 | 300 | 460 | 0.7 | ГОСТ Р 52246-2004/ GOST R 52246-2004 | 6.337 | 0 | 1.1316 | 0 |  | 10.60.10.20 | SS-04/SA73/3.1 | 2741SS04-OV3-0016 | N.A. | 0 | 1.13 | 1 | !!! | SS-04/SA73/3.1 | Воздуховод прямой участок / Duct straight part | 1 | 0 | 1 | 1.1316 | SS-04/SA73/3.1 | 0 | 0 | 0000040658,
3.2 |  |  | 930 | 300 | 1250 | 0.7 | ГОСТ Р 52246-2004/ GOST R 52246-2004 | 17.22 | 1 | 3.075 | 3.075 |  | 10.60.10.20 | SS-04/SA73/3.2 | 2741SS04-OV3-0016 | N.A. | 0 | 3.08 | 1 | ок | SS-04/SA73/3.2 | Воздуховод прямой участок / Duct straight part | 1 |  | 0 | 0 | SS-04/SA73/3.2 | 1 | 0 | 0000040658,
3.3 |  |  | 930 | 300 | 450 | 0.7 | ГОСТ Р 52246-2004/ GOST R 52246-2004 | 6.1992 | 1 | 1.107 | 1.107 |  | 10.60.10.20 | SS-04/SA73/3.3 | 2741SS04-OV3-0016 | N.A. | 0 | 1.11 | 1 | ок | SS-04/SA73/3.3 | Воздуховод прямой участок / Duct straight part | 1 |  | 0 | 0 | SS-04/SA73/3.3 | 1 | 0 | 0000040658,
4.1 |  |  | 1450 | 750 | 540 | 0.9 | ГОСТ Р 52246-2004/ GOST R 52246-2004 | 17.1072 | 2 | 2.376 | 4.752 |  | 10.60.10.30 | SS-04/SA73/4.1 | 2741SS04-OV3-0016 | N.A. | 0 | 4.76 | 2 | ок | SS-04/SA73/4.1 | Воздуховод прямой участок / Duct straight part | 1 |  | 0 | 0 | SS-04/SA73/4.1 | 2 | 0 | 0000040658(2),
6.1 |  |  | 1000 | 300 | 1250 | 0.7 | ГОСТ Р 52246-2004/ GOST R 52246-2004 | 18.2 | 6 | 3.25 | 19.5 |  | 10.60.10.20 | SS-04/SA73/6.1 | 2741SS04-OV3-0016 | N.A. | 0 | 19.5 | 6 | ок | SS-04/SA73/6.1 | Воздуховод прямой участок / Duct straight part | 1 |  | 0 | 0 | SS-04/SA73/6.1 | 6 | 0 | 0000040658(6),
6.2 |  |  | 1000 | 300 | 440 | 0.7 | ГОСТ Р 52246-2004/ GOST R 52246-2004 | 6.4064 | 1 | 1.144 | 1.144 |  | 10.60.10.20 | SS-04/SA73/6.2 | 2741SS04-OV3-0016 | N.A. | 0 | 1.14 | 1 | ок | SS-04/SA73/6.2 | Воздуховод прямой участок / Duct straight part | 1 |  | 0 | 0 | SS-04/SA73/6.2 | 1 | 0 | 0000040658,
6.3 |  |  | 1000 | 300 | 650 | 0.7 | ГОСТ Р 52246-2004/ GOST R 52246-2004 | 9.464 | 1 | 1.69 | 1.69 |  | 10.60.10.20 | SS-04/SA73/6.3 | 2741SS04-OV3-0016 | N.A. | 0 | 1.69 | 1 | ок | SS-04/SA73/6.3 | Воздуховод прямой участок / Duct straight part | 1 |  | 0 | 0 | SS-04/SA73/6.3 | 1 | 0 | 0000040658,
6.4 |  |  | 1000 | 300 | 1230 | 0.7 | ГОСТ Р 52246-2004/ GOST R 52246-2004 | 17.9088 | 1 | 3.198 | 3.198 |  | 10.60.10.20 | SS-04/SA73/6.4 | 2741SS04-OV3-0016 | N.A. | 0 | 3.2 | 1 | ок | SS-04/SA73/6.4 | Воздуховод прямой участок / Duct straight part | 1 |  | 0 | 0 | SS-04/SA73/6.4 | 1 | 0 | 0000040658,
6.5 |  |  | 1000 | 300 | 450 | 0.7 | ГОСТ Р 52246-2004/ GOST R 52246-2004 | 6.552 | 1 | 1.17 | 1.17 |  | 10.60.10.20 | SS-04/SA73/6.5 | 2741SS04-OV3-0016 | N.A. | 0 | 1.17 | 1 | ок | SS-04/SA73/6.5 | Воздуховод прямой участок / Duct straight part | 1 |  | 0 | 0 | SS-04/SA73/6.5 | 1 | 0 | 0000040658,
7.1 |  |  | 1070 | 400 | 100 | 0.7 | ГОСТ Р 52246-2004/ GOST R 52246-2004 | 1.6464 | 1 | 0.294 | 0.294 |  | 10.60.10.30 | SS-04/SA73/7.1 | 2741SS04-OV3-0016 | N.A. | 0 | 0.87 | 3 | !!! | SS-04/SA73/7.1 | Воздуховод прямой участок / Duct straight part | 1 | 0 | 2 | 0.588 | SS-04/SA73/7.1 | 1 | 0 | 0000040658(3),
8.1 |  |  | 1300 | 600 | 1250 | 0.9 | ГОСТ Р 52246-2004/ GOST R 52246-2004 | 34.2 | 8 | 4.75 | 38 |  | 10.60.10.30 | SS-04/SA73/8.1 | 2741SS04-OV3-0016 | N.A. | 0 | 38 | 8 | ок | SS-04/SA73/8.1 | Воздуховод прямой участок / Duct straight part | 1 |  | 0 | 0 | SS-04/SA73/8.1 | 8 | 0 | 0000040658(8),
8.2.1 |  |  | 1300 | 600 | 310 | 0.9 | ГОСТ Р 52246-2004/ GOST R 52246-2004 | 8.4816 | 1 | 1.178 | 1.178 |  | 10.60.10.30 | SS-04/SA73/8.2.1 | 2741SS04-OV3-0016 | N.A. | 0 | 1.18 | 1 | ок | SS-04/SA73/8.2.1 | Воздуховод прямой участок / Duct straight part | 1 |  | 0 | 0 | SS-04/SA73/8.2.1 | 1 | 0 | 0000041142,
8.3 |  |  | 1300 | 600 | 80 | 0.9 | ГОСТ Р 52246-2004/ GOST R 52246-2004 | 2.1888 | 1 | 0.304 | 0.304 |  | 10.60.10.30 | SS-04/SA73/8.3 | 2741SS04-OV3-0016 | N.A. | 0 | 0.3 | 1 | ок | SS-04/SA73/8.3 | Воздуховод прямой участок / Duct straight part | 1 |  | 0 | 0 | SS-04/SA73/8.3 | 1 | 0 | 0000040658,
8.4 |  |  | 1300 | 600 | 320 | 0.9 | ГОСТ Р 52246-2004/ GOST R 52246-2004 | 8.7552 | 1 | 1.216 | 1.216 |  | 10.60.10.30 | SS-04/SA73/8.4 | 2741SS04-OV3-0016 | N.A. | 0 | 1.22 | 1 | ок | SS-04/SA73/8.4 | Воздуховод прямой участок / Duct straight part | 1 |  | 0 | 0 | SS-04/SA73/8.4 | 1 | 0 | 0000040658,
8.5 |  |  | 1300 | 600 | 50 | 0.9 | ГОСТ Р 52246-2004/ GOST R 52246-2004 | 1.368 | 1 | 0.19 | 0.19 |  | 10.60.10.30 | SS-04/SA73/8.5 | 2741SS04-OV3-0016 | N.A. | 0 | 0.19 | 1 | ок | SS-04/SA73/8.5 | Воздуховод прямой участок / Duct straight part | 1 |  | 0 | 0 | SS-04/SA73/8.5 | 1 | 0 | 0000040658,
8.6 |  |  | 1300 | 600 | 840 | 0.9 | ГОСТ Р 52246-2004/ GOST R 52246-2004 | 22.9824 | 1 | 3.192 | 3.192 |  | 10.60.10.30 | SS-04/SA73/8.6 | 2741SS04-OV3-0016 | N.A. | 0 | 3.19 | 1 | ок | SS-04/SA73/8.6 | Воздуховод прямой участок / Duct straight part | 1 |  | 0 | 0 | SS-04/SA73/8.6 | 1 | 0 | 0000040658,
8.7 |  |  | 1300 | 600 | 900 | 0.9 | ГОСТ Р 52246-2004/ GOST R 52246-2004 | 24.624 | 1 | 3.42 | 3.42 |  | 10.60.10.30 | SS-04/SA73/8.7 | 2741SS04-OV3-0016 | N.A. | 0 | 3.42 | 1 | ок | SS-04/SA73/8.7 | Воздуховод прямой участок / Duct straight part | 1 |  | 0 | 0 | SS-04/SA73/8.7 | 1 | 0 | 0000040658,
9.1 |  |  | 1120 | 450 | 150 | 0.9 | ГОСТ Р 52246-2004/ GOST R 52246-2004 | 3.3912 | 3 | 0.471 | 1.413 |  | 10.60.10.30 | SS-04/SA73/9.1 | 2741SS04-OV3-0016 | N.A. | 0 | 1.41 | 3 | ок | SS-04/SA73/9.1 | Воздуховод прямой участок / Duct straight part | 1 |  | 0 | 0 | SS-04/SA73/9.1 | 3 | 0 | 0000040658(3),
10.1 |  |  | 1800 | 1300 | 1250 | 0.9 | ГОСТ Р 52246-2004/ GOST R 52246-2004 | 55.8 | 2 | 7.75 | 15.5 |  | 10.60.10.40 | SS-04/SA73/10.1 | 2741SS04-OV3-0016 | N.A. | 0 | 15.5 | 2 | ок | SS-04/SA73/10.1 | Воздуховод прямой участок / Duct straight part | 1 |  | 0 | 0 | SS-04/SA73/10.1 | 2 | 0 | 0000040658(2),
10.2 |  |  | 1800 | 1300 | 120 | 0.9 | ГОСТ Р 52246-2004/ GOST R 52246-2004 | 5.3568 | 1 | 0.744 | 0.744 |  | 10.60.10.40 | SS-04/SA73/10.2 | 2741SS04-OV3-0016 | N.A. | 0 | 0.74 | 1 | ок | SS-04/SA73/10.2 | Воздуховод прямой участок / Duct straight part | 1 |  | 0 | 0 | SS-04/SA73/10.2 | 1 | 0 | 0000040658,
10.3 |  |  | 1800 | 1300 | 670 | 0.9 | ГОСТ Р 52246-2004/ GOST R 52246-2004 | 29.9088 | 1 | 4.154 | 4.154 |  | 10.60.10.40 | SS-04/SA73/10.3 | 2741SS04-OV3-0016 | N.A. | 0 | 4.15 | 1 | ок | SS-04/SA73/10.3 | Воздуховод прямой участок / Duct straight part | 1 |  | 0 | 0 | SS-04/SA73/10.3 | 1 | 0 | 0000040658,
10.4 |  |  | 1800 | 1300 | 70 | 0.9 | ГОСТ Р 52246-2004/ GOST R 52246-2004 | 3.1248 | 1 | 0.434 | 0.434 |  | 10.60.10.40 | SS-04/SA73/10.4 | 2741SS04-OV3-0016 | N.A. | 0 | 0.43 | 1 | ок | SS-04/SA73/10.4 | Воздуховод прямой участок / Duct straight part | 1 |  | 0 | 0 | SS-04/SA73/10.4 | 1 | 0 | 0000040658,
| Отвод 15 / Bend 15 | [15 empty] | 0 | 0 | 0 | ок | !!! | Отвод 15 / Bend 15 | 0 |  | 0 | 0 |  |  | 0
11.1 |  |  | 600 | 600 |  | 0.7 | ГОСТ Р 52246-2004/ GOST R 52246-2004 | 2.8394 | 2 | 0.50704 | 1.0141 |  | 10.60.10.70 | SS-04/SA73/11.1 | 2741SS04-OV3-0016 | N.A. | 0 | 1.02 | 2 | ок | SS-04/SA73/11.1 | Отвод 15 / Bend 15 | 1 |  | 0 | 0 | SS-04/SA73/11.1 | 2 | 0 | 0000040658(2),
| Отвод 30 / Bend 30 | [15 empty] | 0 | 0 | 0 | ок | !!! | Отвод 30 / Bend 30 | 0 |  | 0 | 0 |  |  | 0
12.1 |  |  | 600 | 600 |  | 0.7 | ГОСТ Р 52246-2004/ GOST R 52246-2004 | 4.3348 | 2 | 0.77407 | 1.5481 |  | 10.60.10.70 | SS-04/SA73/12.1 | 2741SS04-OV3-0016 | N.A. | 0 | 1.54 | 2 | ок | SS-04/SA73/12.1 | Отвод 30 / Bend 30 | 1 |  | 0 | 0 | SS-04/SA73/12.1 | 2 | 0 | 0000040658(2),
12.2.1 |  |  | 300 | 1000 |  | 0.7 | ГОСТ Р 52246-2004/ GOST R 52246-2004 | 3.5525 | 2 | 0.63437 | 1.2687 |  | 10.60.10.70 | SS-04/SA73/12.2.1 | 2741SS04-OV3-0016 | N.A. | 0 | 1.26 | 2 | ок | SS-04/SA73/12.2.1 | Отвод 30 / Bend 30 | 1 |  | 0 | 0 | SS-04/SA73/12.2.1 | 2 | 0 | 0000041142(2),
| Отвод 60 / Bend 60 | [15 empty] | 0 | 0 | 0 | ок | !!! | Отвод 60 / Bend 60 | 0 |  | 0 | 0 |  |  | 0
18.1 |  |  | 1000 | 300 |  | 0.7 | ГОСТ Р 52246-2004/ GOST R 52246-2004 | 10.9855 | 2 | 1.9617 | 3.9234 |  | 10.60.10.70 | SS-04/SA73/18.1 | 2741SS04-OV3-0016 | N.A. | 0 | 3.92 | 2 | ок | SS-04/SA73/18.1 | Отвод 60 / Bend 60 | 1 |  | 0 | 0 | SS-04/SA73/18.1 | 2 | 0 | 0000040658(2),
| Отвод 90 / Bend 90 | [15 empty] | 0 | 0 | 0 | ок | !!! | Отвод 90 / Bend 90 | 0 |  | 0 | 0 |  |  | 0
13.1 |  |  | 300 | 1000 |  | 0.7 | ГОСТ Р 52246-2004/ GOST R 52246-2004 | 7.7455 | 1 | 1.3831 | 1.3831 |  | 10.60.10.70 | SS-04/SA73/13.1 | 2741SS04-OV3-0016 | N.A. | 0 | 1.38 | 1 | ок | SS-04/SA73/13.1 | Отвод 90 / Bend 90 | 1 |  | 0 | 0 | SS-04/SA73/13.1 | 1 | 0 | 0000040658,
13.2 |  |  | 600 | 600 |  | 0.7 | ГОСТ Р 52246-2004/ GOST R 52246-2004 | 10.3164 | 8 | 1.8422 | 14.7377 |  | 10.60.10.70 | SS-04/SA73/13.2 | 2741SS04-OV3-0016 | N.A. | 0 | 14.72 | 8 | ок | SS-04/SA73/13.2 | Отвод 90 / Bend 90 | 1 |  | 0 | 0 | SS-04/SA73/13.2 | 8 | 0 | 0000040658(8),
13.3 |  |  | 600 | 1300 |  | 0.9 | ГОСТ Р 52246-2004/ GOST R 52246-2004 | 21.0012 | 1 | 2.9168 | 2.9168 |  | 10.60.10.80 | SS-04/SA73/13.3 | 2741SS04-OV3-0016 | N.A. | 0 | 2.92 | 1 | ок | SS-04/SA73/13.3 | Отвод 90 / Bend 90 | 1 |  | 0 | 0 | SS-04/SA73/13.3 | 1 | 0 | 0000040658,
13.4 |  |  | 930 | 300 |  | 0.7 | ГОСТ Р 52246-2004/ GOST R 52246-2004 | 14.1448 | 1 | 2.5259 | 2.5259 |  | 10.60.10.70 | SS-04/SA73/13.4 | 2741SS04-OV3-0016 | N.A. | 0 | 2.41 | 1 | ок | SS-04/SA73/13.4 | Отвод 90 / Bend 90 | 1 |  | 0 | 0 | SS-04/SA73/13.4 | 1 | 0 | 0000040658,
| Отвод 45 / Bend 45 | [15 empty] | 0 | 0 | 0 | ок | !!! | Отвод 45 / Bend 45 | 0 |  | 0 | 0 |  |  | 0
14.1 |  |  | 600 | 600 |  | 0.7 | ГОСТ Р 52246-2004/ GOST R 52246-2004 | 5.8302 | 2 | 1.0411 | 2.0822 |  | 10.60.10.70 | SS-04/SA73/14.1 | 2741SS04-OV3-0016 | N.A. | 0 | 2.08 | 2 | ок | SS-04/SA73/14.1 | Отвод 45 / Bend 45 | 1 |  | 0 | 0 | SS-04/SA73/14.1 | 2 | 0 | 0000040658(2),
| Тройник / T-piece | [15 empty] | 0 | 0 | 0 | ок | !!! | Тройник / T-piece | 0 |  | 0 | 0 |  |  | 0
15.1 | 1300x600/1300x600/1300x600 |  |  |  |  | 0.9 | ГОСТ Р 52246-2004/ GOST R 52246-2004 | 40.896 | 1 | 5.68 | 5.68 |  | 10.60.10.80 | SS-04/SA73/15.1 | 2741SS04-OV3-0016 | N.A. | 0 | 5.28 | 2 | !!! | SS-04/SA73/15.1 | Тройник / T-piece | 1 | 0 | 1 | 5.68 | SS-04/SA73/15.1 | 1 | 0 | 0000040658(2),
15.2.1 | 1800x1300/1450x750/1800x1300 |  |  |  | 1500 | 0.9 | ГОСТ Р 52246-2004/ GOST R 52246-2004 | 73.458 | 2 | 10.2025 | 20.405 |  | 10.60.10.90 | SS-04/SA73/15.2.1 | 2741SS04-OV3-0016 | N.A. | 0 | 17.3 | 2 | ок | SS-04/SA73/15.2.1 | Тройник / T-piece | 1 |  | 0 | 0 | SS-04/SA73/15.2.1 | 2 | 0 | 0000041142(2),
| Переход / Reduction | [15 empty] | 0 | 0 | 0 | ок | !!! | Переход / Reduction | 0 |  | 0 | 0 |  |  | 0
16.1 | 300x1000/300x930 |  |  |  | 500 | 0.7 | ГОСТ Р 52246-2004/ GOST R 52246-2004 | 8.5049 | 1 | 1.5187 | 1.5187 |  | 10.60.10.70 | SS-04/SA73/16.1 | 2741SS04-OV3-0016 | N.A. | 0 | 1.52 | 1 | ок | SS-04/SA73/16.1 | Переход / Reduction | 1 |  | 0 | 0 | SS-04/SA73/16.1 | 1 | 0 | 0000040658,
16.2 | 600x1300/300x1000 |  |  |  | 500 | 0.9 | ГОСТ Р 52246-2004/ GOST R 52246-2004 | 14.3312 | 1 | 1.9904 | 1.9904 |  | 10.60.10.80 | SS-04/SA73/16.2 | 2741SS04-OV3-0016 | N.A. | 0 | 1.99 | 1 | ок | SS-04/SA73/16.2 | Переход / Reduction | 1 |  | 0 | 0 | SS-04/SA73/16.2 | 1 | 0 | 0000040658,
16.3.1 | 1300x600/1800x1300 |  |  |  | 830 | 0.9 | ГОСТ Р 52246-2004/ GOST R 52246-2004 | 35.5636 | 1 | 4.9394 | 4.9394 | Тип 3 | 10.60.10.90 | SS-04/SA73/16.3.1 | 2741SS04-OV3-0016 | N.A. | 0 | 4.94 | 1 | ок | SS-04/SA73/16.3.1 | Переход / Reduction | 1 |  | 0 | 0 | SS-04/SA73/16.3.1 | 1 | 0 | 0000041142,
| Заглушка / Blanket | [15 empty] | 0 | 0 | 0 | ок | !!! | Заглушка / Blanket | 0 |  | 0 | 0 |  |  | 0
17.1 |  |  | 600 | 600 | 50 | 0.7 | ГОСТ Р 52246-2004/ GOST R 52246-2004 | 2.688 | 2 | 0.48 | 0.96 |  | 10.60.10.70 | SS-04/SA73/17.1 | 2741SS04-OV3-0016 | N.A. | 0 | 0.96 | 2 | ок | SS-04/SA73/17.1 | Заглушка / Blanket | 1 |  | 0 | 0 | SS-04/SA73/17.1 | 2 | 0 | 0000040658(2),
17.2.1 |  |  | 1300 | 600 | 50 | 0.9 | ГОСТ Р 52246-2004/ GOST R 52246-2004 | 6.984 | 3 | 0.97 | 2.91 |  | 10.60.10.80 | SS-04/SA73/17.2.1 | 2741SS04-OV3-0016 | N.A. | 0 | 2.91 | 3 | ок | SS-04/SA73/17.2.1 | Заглушка / Blanket | 1 |  | 0 | 0 | SS-04/SA73/17.2.1 | 3 | 0 | 0000041142(3),
17.3.1 |  |  | 930 | 300 | 100 | 0.7 | ГОСТ Р 52246-2004/ GOST R 52246-2004 | 2.94 | 1 | 0.525 | 0.525 |  | 10.60.10.70 | SS-04/SA73/17.3.1 | 2741SS04-OV3-0016 | N.A. | 0 | 0.34 | 1 | ок | SS-04/SA73/17.3.1 | Заглушка / Blanket | 1 |  | 0 | 0 | SS-04/SA73/17.3.1 | 1 | 0 | 0000041142,
| Нетиповые изделия / Atypical detail | [15 empty] | 0 | 0 | 0 | ок | !!! | Нетиповые изделия / Atypical detail | 0 |  | 0 | 0 |  |  | 0
19.1 | Деталь 1 |  |  |  |  | 1.2 | ГОСТ Р 52246-2004/ GOST R 52246-2004 | 1.2 | 1 | 2.44 | 2.44 |  | 10.60.10.50 | SS-04/SA73/19.1 | 2741SS04-OV3-0016 | 2741SS04-OV3-NI02 | 0 | 0 | 0 | !!! | !!! | Нетиповые изделия / Atypical detail | 1 |  | -1 | -2.44 | SS-04/SA73/19.1 | 1 | 0 |  | уточнять с производством , в 1С - 1шт 414837
19.2 | Деталь 2 |  |  |  |  | 1.2 | ГОСТ Р 52246-2004/ GOST R 52246-2004 | 1.2 | 1 | 43.81 | 43.81 |  | 10.60.10.50 | SS-04/SA73/19.2 | 2741SS04-OV3-0016 | 2741SS04-OV3-NI02 | 0 | 43.81 | 1 | ок | SS-04/SA73/19.2 | Нетиповые изделия / Atypical detail | 1 |  | 0 | 0 | SS-04/SA73/19.2 | 1 | 0 | 0000040760,
19.3 | Деталь 3 |  |  |  |  | 1.2 | ГОСТ Р 52246-2004/ GOST R 52246-2004 | 1.2 | 1 | 4.17 | 4.17 |  | 10.60.10.100 | SS-04/SA73/19.3 | 2741SS04-OV3-0016 | 2741SS04-OV3-NI02 | 0 | 4.17 | 1 | ок | SS-04/SA73/19.3 | Нетиповые изделия / Atypical detail | 1 |  | 0 | 0 | SS-04/SA73/19.3 | 1 | 0 | 0000040760,
| Врезка / Inset | [15 empty] | 0 | 0 | 0 | ок | !!! | Врезка / Inset | 0 |  | 0 | 0 |  |  | 0
20.1.1 |  |  | 600 | 1300 | 115 | 0.9 | ГОСТ Р 52246-2004/ GOST R 52246-2004 | 3.1464 | 1 | 0.437 | 0.437 |  | 10.60.10.80 | SS-04/SA73/20.1.1 | 2741SS04-OV3-0016 | N.A. | 0 | 0.44 | 1 | ок | SS-04/SA73/20.1.1 | Врезка / Inset | 1 |  | 0 | 0 | SS-04/SA73/20.1.1 | 1 | 0 | 0000041142,
20.2 |  |  | 600 | 600 | 50 | 0.7 | ГОСТ Р 52246-2004/ GOST R 52246-2004 | 0.672 | 1 | 0.12 | 0.12 |  | 10.60.10.70 | SS-04/SA73/20.2 | 2741SS04-OV3-0016 | N.A. | 0 | 0.12 | 1 | ок | SS-04/SA73/20.2 | Врезка / Inset | 1 |  | 0 | 0 | SS-04/SA73/20.2 | 1 | 0 | 0000040658,
20.3 |  |  | 1000 | 300 | 50 | 0.7 | ГОСТ Р 52246-2004/ GOST R 52246-2004 | 0.728 | 6 | 0.13 | 0.78 |  | 10.60.10.70 | SS-04/SA73/20.3 | 2741SS04-OV3-0016 | N.A. | 0 | 1.56 | 6 | ок | SS-04/SA73/20.3 | Врезка / Inset | 1 |  | 0 | 0 | SS-04/SA73/20.3 | 6 | 0 | 0000041142(6),
20.4 |  |  | 500 | 300 | 50 | 0.7 | ГОСТ Р 52246-2004/ GOST R 52246-2004 | 0.448 | 6 | 0.08 | 0.48 |  | 10.60.10.60 | SS-04/SA73/20.4 | 2741SS04-OV3-0016 | N.A. | 0 | 0.96 | 6 | ок | SS-04/SA73/20.4 | Врезка / Inset | 1 |  | 0 | 0 | SS-04/SA73/20.4 | 6 | 0 | 0000041142(6),
20.5 |  |  | 1070 | 400 | 100 | 0.9 | ГОСТ Р 52246-2004/ GOST R 52246-2004 | 2.1168 | 0 | 0.294 | 0 |  | 10.60.10.80 | SS-04/SA73/20.5 | 2741SS04-OV3-0016 | N.A. | 0 | 0 | 0 | ок | !!! | Врезка / Inset | 1 |  | 0 | 0 | SS-04/SA73/20.5 | 0 | 0
20.6 |  |  | 1070 | 400 | 150 | 0.9 | ГОСТ Р 52246-2004/ GOST R 52246-2004 | 3.1752 | 0 | 0.441 | 0 |  | 10.60.10.80 | SS-04/SA73/20.6 | 2741SS04-OV3-0016 | N.A. | 0 | 0 | 0 | ок | !!! | Врезка / Inset | 1 |  | 0 | 0 | SS-04/SA73/20.6 | 0 | 0
20.7 |  |  | 1120 | 450 | 150 | 0.9 | ГОСТ Р 52246-2004/ GOST R 52246-2004 | 3.3912 | 0 | 0.471 | 0 |  | 10.60.10.80 | SS-04/SA73/20.7 | 2741SS04-OV3-0016 | N.A. | 0 | 0 | 0 | ок | !!! | Врезка / Inset | 1 |  | 0 | 0 | SS-04/SA73/20.7 | 0 | 0
| Люк прочистки / Revision openings | [15 empty] | 0 | 0 | 0 | ок | !!! | Люк прочистки / Revision openings | 0 |  | 0 | 0 |  |  | 0
21.1 | 180x80 |  | 180 | 80 |  |  | ТУ 5275-001-84367148-2009/ TU 5275-001-84367148-2009 |  | 1 |  |  |  | 10.90.30 | SS-04/SA73/21.1 | 2741SS04-OV3-NI02 | N.A. | 0 | 0 | 0 | !!! | !!! | Люк прочистки / Revision openings | 1 | 0 | -1 | 0 | SS-04/SA73/21.1 | 0 | 1
21.2 | 400x300 |  | 400 | 300 |  |  | ТУ 5275-001-84367148-2009/ TU 5275-001-84367148-2009 |  | 2 |  |  |  | 10.90.30.20 | SS-04/SA73/21.2 | 2741SS04-OV3-NI02 | N.A. | 0 | 0 | 0 | !!! | !!! | Люк прочистки / Revision openings | 1 | 0 | -2 | 0 | SS-04/SA73/21.2 | 0 | 2
21.3 | 500x400 |  | 500 | 400 |  |  | ТУ 5275-001-84367148-2009/ TU 5275-001-84367148-2009 |  | 6 |  |  |  | 10.90.30.30 | SS-04/SA73/21.3 | 2741SS04-OV3-NI02 | N.A. | 0 | 0 | 0 | !!! | !!! | Люк прочистки / Revision openings | 1 | 0 | -6 | 0 | SS-04/SA73/21.3 | 0 | 6
21.4 | 700x500 |  | 700 | 500 |  |  | ТУ 5275-001-84367148-2009/ TU 5275-001-84367148-2009 |  | 4 |  |  |  | 10.90.30.40 | SS-04/SA73/21.4 | 2741SS04-OV3-NI02 | N.A. | 0 | 0 | 0 | !!! | !!! | Люк прочистки / Revision openings | 1 | 0 | -4 | 0 | SS-04/SA73/21.4 | 0 | 4
| Воздуховод прямой участок / Duct straight part | [15 empty] | 0 | 0 | 0 | !!! | !!! | Воздуховод прямой участок / Duct straight part | 0 |  | #VALUE! | #VALUE! |  |  | #VALUE!
1.1 |  |  | 400 | 300 | 160 | 0.7 | ГОСТ Р 52246-2004/ GOST R 52246-2004 | 1.2544 | 2 | 0.224 | 0.448 |  | 10.60.10.10 | SS-04/SA78/1.1 | 2741SS04-OV3-0017 | N.A. | 0 | 2.11 | 3 | !!! | SS-04/SA78/1.1 | Воздуховод прямой участок / Duct straight part | 1 | 0 | 1 | 0.224 | SS-04/SA78/1.1 | 2 | 0 | 0000040657(3),
1.1.1 |  |  | 400 | 300 | 100 | 0.7 | ГОСТ Р 52246-2004/ GOST R 52246-2004 | 0.784 | 0 | 0.14 | 0 |  | 10.60.10.10 | SS-04/SA78/1.1.1 | 2741SS04-OV3-0017 | N.A. | 0 | 0 | 0 | ок | !!! | Воздуховод прямой участок / Duct straight part | 1 |  | 0 | 0 | SS-04/SA78/1.1.1 | 0 | 0
2.1 |  |  | 400 | 400 | 230 | 0.7 | ГОСТ Р 52246-2004/ GOST R 52246-2004 | 2.0608 | 1 | 0.368 | 0.368 |  | 10.60.10.10 | SS-04/SA78/2.1 | 2741SS04-OV3-0017 | N.A. | 0 | 1.87 | 2 | !!! | SS-04/SA78/2.1 | Воздуховод прямой участок / Duct straight part | 1 | 0 | 1 | 0.368 | SS-04/SA78/2.1 | 1 | 0 | 0000040657(2),
2.1.1 |  |  | 400 | 400 | 440 | 0.7 | ГОСТ Р 52246-2004/ GOST R 52246-2004 | 3.9424 | 0 | 0.704 | 0 |  | 10.60.10.10 | SS-04/SA78/2.1.1 | 2741SS04-OV3-0017 | N.A. | 0 | 0 | 0 | ок | !!! | Воздуховод прямой участок / Duct straight part | 1 |  | 0 | 0 | SS-04/SA78/2.1.1 | 0 | 0
2.2 |  |  | 400 | 400 | 580 | 0.7 | ГОСТ Р 52246-2004/ GOST R 52246-2004 | 5.1968 | 0 | 0.928 | 0 |  | 10.60.10.10 | SS-04/SA78/2.2 | 2741SS04-OV3-0017 | N.A. | 0 | 0.98 | 2 | !!! | SS-04/SA78/2.2 | Воздуховод прямой участок / Duct straight part | 1 | 0 | 2 | 1.856 | SS-04/SA78/2.2 | 0 | 0 | 0000040657(2),
2.2.1 |  |  | 400 | 400 | 450 | 0.7 | ГОСТ Р 52246-2004/ GOST R 52246-2004 | 4.032 | 1 | 0.72 | 0.72 |  | 10.60.10.10 | SS-04/SA78/2.2.1 | 2741SS04-OV3-0017 | N.A. | 0 | 0.72 | 1 | ок | SS-04/SA78/2.2.1 | Воздуховод прямой участок / Duct straight part | 1 |  | 0 | 0 | SS-04/SA78/2.2.1 | 1 | 0 | 0000041142,
2.3 |  |  | 400 | 400 | 560 | 0.7 | ГОСТ Р 52246-2004/ GOST R 52246-2004 | 5.0176 | 1 | 0.896 | 0.896 |  | 10.60.10.10 | SS-04/SA78/2.3 | 2741SS04-OV3-0017 | N.A. | 0 | 0.9 | 1 | ок | SS-04/SA78/2.3 | Воздуховод прямой участок / Duct straight part | 1 |  | 0 | 0 | SS-04/SA78/2.3 | 1 | 0 | 0000040657,
2.4 |  |  | 400 | 400 | 60 | 0.7 | ГОСТ Р 52246-2004/ GOST R 52246-2004 | 0.5376 | 1 | 0.096 | 0.096 |  | 10.60.10.10 | SS-04/SA78/2.4 | 2741SS04-OV3-0017 | N.A. | 0 | 0.1 | 1 | ок | SS-04/SA78/2.4 | Воздуховод прямой участок / Duct straight part | 1 |  | 0 | 0 | SS-04/SA78/2.4 | 1 | 0 | 0000040657,
2.2.2 |  |  | 400 | 400 | 50 | 0.7 | ГОСТ Р 52246-2004/ GOST R 52246-2004 | 0.448 | 1 | 0.08 | 0.08 |  | 10.60.10.10 | SS-04/SA78/2.2.2 | 2741SS04-OV3-0017 | N.A. | 0 | 0.08 | 1 | ок | SS-04/SA78/2.2.2 | Воздуховод прямой участок / Duct straight part | 1 |  | 0 | 0 | SS-04/SA78/2.2.2 | 1 | 0 | 0000041142,
3.1 |  |  | 500 | 500 | 1250 | 0.7 | ГОСТ Р 52246-2004/ GOST R 52246-2004 | 14 | 6 | 2.5 | 15 |  | 10.60.10.10 | SS-04/SA78/3.1 | 2741SS04-OV3-0017 | N.A. | 0 | 15 | 6 | ок | SS-04/SA78/3.1 | Воздуховод прямой участок / Duct straight part | 1 |  | 0 | 0 | SS-04/SA78/3.1 | 6 | 0 | 0000040657(6),
3.2 |  |  | 500 | 500 | 270 | 0.7 | ГОСТ Р 52246-2004/ GOST R 52246-2004 | 3.024 | 0 | 0.54 | 0 |  | 10.60.10.10 | SS-04/SA78/3.2 | 2741SS04-OV3-0017 | N.A. | 0 | 0.54 | 1 | !!! | SS-04/SA78/3.2 | Воздуховод прямой участок / Duct straight part | 1 | 0 | 1 | 0.54 | SS-04/SA78/3.2 | 0 | 0 | 0000040657,
3.2.1 |  |  | 500 | 500 | 170 | 0.7 | ГОСТ Р 52246-2004/ GOST R 52246-2004 | 1.904 | 1 | 0.34 | 0.34 |  | 10.60.10.10 | SS-04/SA78/3.2.1 | 2741SS04-OV3-0017 | N.A. | 0 | 0.34 | 1 | ок | SS-04/SA78/3.2.1 | Воздуховод прямой участок / Duct straight part | 1 |  | 0 | 0 | SS-04/SA78/3.2.1 | 1 | 0 | 0000041142,
3.3 |  |  | 500 | 500 | 250 | 0.7 | ГОСТ Р 52246-2004/ GOST R 52246-2004 | 2.8 | 1 | 0.5 | 0.5 |  | 10.60.10.10 | SS-04/SA78/3.3 | 2741SS04-OV3-0017 | N.A. | 0 | 0.5 | 1 | ок | SS-04/SA78/3.3 | Воздуховод прямой участок / Duct straight part | 1 |  | 0 | 0 | SS-04/SA78/3.3 | 1 | 0 | 0000040657,
3.4 |  |  | 500 | 500 | 130 | 0.7 | ГОСТ Р 52246-2004/ GOST R 52246-2004 | 1.456 | 1 | 0.26 | 0.26 |  | 10.60.10.10 | SS-04/SA78/3.4 | 2741SS04-OV3-0017 | N.A. | 0 | 0.26 | 1 | ок | SS-04/SA78/3.4 | Воздуховод прямой участок / Duct straight part | 1 |  | 0 | 0 | SS-04/SA78/3.4 | 1 | 0 | 0000040657,
3.5 |  |  | 500 | 500 | 770 | 0.7 | ГОСТ Р 52246-2004/ GOST R 52246-2004 | 8.624 | 0 | 1.54 | 0 |  | 10.60.10.10 | SS-04/SA78/3.5 | 2741SS04-OV3-0017 | N.A. | 0 | 1.54 | 1 | !!! | SS-04/SA78/3.5 | Воздуховод прямой участок / Duct straight part | 1 | 0 | 1 | 1.54 | SS-04/SA78/3.5 | 0 | 0 | 0000040657,
3.5.1 |  |  | 500 | 500 | 470 | 0.7 | ГОСТ Р 52246-2004/ GOST R 52246-2004 | 5.264 | 1 | 0.94 | 0.94 |  | 10.60.10.10 | SS-04/SA78/3.5.1 | 2741SS04-OV3-0017 | N.A. | 0 | 0.94 | 1 | ок | SS-04/SA78/3.5.1 | Воздуховод прямой участок / Duct straight part | 1 |  | 0 | 0 | SS-04/SA78/3.5.1 | 1 | 0 | 0000041142,
3.5.2 |  |  | 500 | 500 | 280 | 0.7 | ГОСТ Р 52246-2004/ GOST R 52246-2004 | 3.136 | 1 | 0.56 | 0.56 |  | 10.60.10.10 | SS-04/SA78/3.5.2 | 2741SS04-OV3-0017 | N.A. | 0 | 0.56 | 1 | ок | SS-04/SA78/3.5.2 | Воздуховод прямой участок / Duct straight part | 1 |  | 0 | 0 | SS-04/SA78/3.5.2 | 1 | 0 | 0000041142,
4.1 |  |  | 600 | 600 | 1250 | 0.7 | ГОСТ Р 52246-2004/ GOST R 52246-2004 | 16.8 | 2 | 3 | 6 |  | 10.60.10.20 | SS-04/SA78/4.1 | 2741SS04-OV3-0017 | N.A. | 0 | 6 | 2 | ок | SS-04/SA78/4.1 | Воздуховод прямой участок / Duct straight part | 1 |  | 0 | 0 | SS-04/SA78/4.1 | 2 | 0 | 0000040657(2),
4.2 |  |  | 600 | 600 | 370 | 0.7 | ГОСТ Р 52246-2004/ GOST R 52246-2004 | 4.9728 | 1 | 0.888 | 0.888 |  | 10.60.10.20 | SS-04/SA78/4.2 | 2741SS04-OV3-0017 | N.A. | 0 | 0.89 | 1 | ок | SS-04/SA78/4.2 | Воздуховод прямой участок / Duct straight part | 1 |  | 0 | 0 | SS-04/SA78/4.2 | 1 | 0 | 0000040657,
4.3 |  |  | 600 | 600 | 840 | 0.7 | ГОСТ Р 52246-2004/ GOST R 52246-2004 | 11.2896 | 1 | 2.016 | 2.016 |  | 10.60.10.20 | SS-04/SA78/4.3 | 2741SS04-OV3-0017 | N.A. | 0 | 2.02 | 1 | ок | SS-04/SA78/4.3 | Воздуховод прямой участок / Duct straight part | 1 |  | 0 | 0 | SS-04/SA78/4.3 | 1 | 0 | 0000040657,
4.4 |  |  | 600 | 600 | 230 | 0.7 | ГОСТ Р 52246-2004/ GOST R 52246-2004 | 3.0912 | 1 | 0.552 | 0.552 |  | 10.60.10.20 | SS-04/SA78/4.4 | 2741SS04-OV3-0017 | N.A. | 0 | 0.55 | 1 | ок | SS-04/SA78/4.4 | Воздуховод прямой участок / Duct straight part | 1 |  | 0 | 0 | SS-04/SA78/4.4 | 1 | 0 | 0000040657,
4.5 |  |  | 600 | 600 | 260 | 0.7 | ГОСТ Р 52246-2004/ GOST R 52246-2004 | 3.4944 | 1 | 0.624 | 0.624 |  | 10.60.10.20 | SS-04/SA78/4.5 | 2741SS04-OV3-0017 | N.A. | 0 | 0.62 | 1 | ок | SS-04/SA78/4.5 | Воздуховод прямой участок / Duct straight part | 1 |  | 0 | 0 | SS-04/SA78/4.5 | 1 | 0 | 0000040657,
4.6 |  |  | 600 | 600 | 240 | 0.7 | ГОСТ Р 52246-2004/ GOST R 52246-2004 | 3.2256 | 1 | 0.576 | 0.576 |  | 10.60.10.20 | SS-04/SA78/4.6 | 2741SS04-OV3-0017 | N.A. | 0 | 0.58 | 1 | ок | SS-04/SA78/4.6 | Воздуховод прямой участок / Duct straight part | 1 |  | 0 | 0 | SS-04/SA78/4.6 | 1 | 0 | 0000040657,
5.1 |  |  | 1000 | 300 | 130 | 0.7 | ГОСТ Р 52246-2004/ GOST R 52246-2004 | 1.8928 | 1 | 0.338 | 0.338 |  | 10.60.10.20 | SS-04/SA78/5.1 | 2741SS04-OV3-0017 | N.A. | 0 | 0.34 | 1 | ок | SS-04/SA78/5.1 | Воздуховод прямой участок / Duct straight part | 1 |  | 0 | 0 | SS-04/SA78/5.1 | 1 | 0 | 0000040657,
5.2 |  |  | 1000 | 300 | 160 | 0.7 | ГОСТ Р 52246-2004/ GOST R 52246-2004 | 2.3296 | 1 | 0.416 | 0.416 |  | 10.60.10.20 | SS-04/SA78/5.2 | 2741SS04-OV3-0017 | N.A. | 0 | 0.42 | 1 | ок | SS-04/SA78/5.2 | Воздуховод прямой участок / Duct straight part | 1 |  | 0 | 0 | SS-04/SA78/5.2 | 1 | 0 | 0000040657,
6.1 |  |  | 1100 | 300 | 130 | 0.7 | ГОСТ Р 52246-2004/ GOST R 52246-2004 | 2.0384 | 1 | 0.364 | 0.364 |  | 10.60.10.30 | SS-04/SA78/6.1 | 2741SS04-OV3-0017 | N.A. | 0 | 0.36 | 1 | ок | SS-04/SA78/6.1 | Воздуховод прямой участок / Duct straight part | 1 |  | 0 | 0 | SS-04/SA78/6.1 | 1 | 0 | 0000040657,
6.1.1 |  |  | 1100 | 300 | 800 | 0.7 | ГОСТ Р 52246-2004/ GOST R 52246-2004 | 12.544 | 0 | 2.24 | 0 |  | 10.60.10.30 | SS-04/SA78/6.1.1 | 2741SS04-OV3-0017 | N.A. | 0 | 0 | 0 | ок | !!! | Воздуховод прямой участок / Duct straight part | 1 |  | 0 | 0 | SS-04/SA78/6.1.1 | 0 | 0
6.2 |  |  | 1100 | 300 | 260 | 0.7 | ГОСТ Р 52246-2004/ GOST R 52246-2004 | 4.0768 | 1 | 0.728 | 0.728 |  | 10.60.10.30 | SS-04/SA78/6.2 | 2741SS04-OV3-0017 | N.A. | 0 | 0.73 | 1 | ок | SS-04/SA78/6.2 | Воздуховод прямой участок / Duct straight part | 1 |  | 0 | 0 | SS-04/SA78/6.2 | 1 | 0 | 0000040657,
6.3.1 |  |  | 1100 | 300 | 840 | 0.7 | ГОСТ Р 52246-2004/ GOST R 52246-2004 | 13.1712 | 0 | 2.352 | 0 |  | 10.60.10.30 | SS-04/SA78/6.3.1 | 2741SS04-OV3-0017 | N.A. | 0 | 0 | 0 | ок | !!! | Воздуховод прямой участок / Duct straight part | 1 |  | 0 | 0 | SS-04/SA78/6.3.1 | 0 | 0
6.4 |  |  | 1100 | 300 | 1250 | 0.7 | ГОСТ Р 52246-2004/ GOST R 52246-2004 | 19.6 | 2 | 3.5 | 7 |  | 10.60.10.30 | SS-04/SA78/6.4 | 2741SS04-OV3-0017 | N.A. | 0 | 7 | 2 | ок | SS-04/SA78/6.4 | Воздуховод прямой участок / Duct straight part | 1 |  | 0 | 0 | SS-04/SA78/6.4 | 2 | 0 | 0000040657(2),
6.5 |  |  | 1100 | 300 | 540 | 0.7 | ГОСТ Р 52246-2004/ GOST R 52246-2004 | 8.4672 | 1 | 1.512 | 1.512 |  | 10.60.10.30 | SS-04/SA78/6.5 | 2741SS04-OV3-0017 | N.A. | 0 | 1.51 | 1 | ок | SS-04/SA78/6.5 | Воздуховод прямой участок / Duct straight part | 1 |  | 0 | 0 | SS-04/SA78/6.5 | 1 | 0 | 0000040657,
6.6 |  |  | 1100 | 300 | 450 | 0.7 | ГОСТ Р 52246-2004/ GOST R 52246-2004 | 7.056 | 3 | 1.26 | 3.78 |  | 10.60.10.30 | SS-04/SA78/6.6 | 2741SS04-OV3-0017 | N.A. | 0 | 3.78 | 3 | ок | SS-04/SA78/6.6 | Воздуховод прямой участок / Duct straight part | 1 |  | 0 | 0 | SS-04/SA78/6.6 | 3 | 0 | 0000040657(3),
7.1 |  |  | 1070 | 400 | 340 | 0.7 | ГОСТ Р 52246-2004/ GOST R 52246-2004 | 5.5978 | 2 | 0.9996 | 1.9992 |  | 10.60.10.30 | SS-04/SA78/7.1 | 2741SS04-OV3-0017 | N.A. | 0 | 2 | 2 | ок | SS-04/SA78/7.1 | Воздуховод прямой участок / Duct straight part | 1 |  | 0 | 0 | SS-04/SA78/7.1 | 2 | 0 | 0000040657(2),
13.1 |  |  | 1120 | 450 | 380 | 0.9 | ГОСТ Р 52246-2004/ GOST R 52246-2004 | 8.591 | 2 | 1.1932 | 2.3864 |  | 10.60.10.30 | SS-04/SA78/13.1 | 2741SS04-OV3-0017 | N.A. | 0 | 2.38 | 2 | ок | SS-04/SA78/13.1 | Воздуховод прямой участок / Duct straight part | 1 |  | 0 | 0 | SS-04/SA78/13.1 | 2 | 0 | 0000040657(2),
| Отвод 45 / Bend 45 | [15 empty] | 0 | 0 | 0 | ок | !!! | Отвод 45 / Bend 45 | 0 |  | 0 | 0 |  |  | 0
8.1 |  |  | 400 | 400 |  | 0.7 | ГОСТ Р 52246-2004/ GOST R 52246-2004 | 3.1831 | 2 | 0.56841 | 1.1368 |  | 10.60.10.60 | SS-04/SA78/8.1 | 2741SS04-OV3-0017 | N.A. | 0 | 1.14 | 2 | ок | SS-04/SA78/8.1 | Отвод 45 / Bend 45 | 1 |  | 0 | 0 | SS-04/SA78/8.1 | 2 | 0 | 0000040657(2),
| Отвод 90 / Bend 90 | [15 empty] | 0 | 0 | 0 | ок | !!! | Отвод 90 / Bend 90 | 0 |  | 0 | 0 |  |  | 0
9.1 |  |  | 600 | 600 |  | 0.7 | ГОСТ Р 52246-2004/ GOST R 52246-2004 | 10.3164 | 2 | 1.8422 | 3.6844 |  | 10.60.10.70 | SS-04/SA78/9.1 | 2741SS04-OV3-0017 | N.A. | 0 | 3.68 | 2 | ок | SS-04/SA78/9.1 | Отвод 90 / Bend 90 | 1 |  | 0 | 0 | SS-04/SA78/9.1 | 2 | 0 | 0000040657(2),
9.2 |  |  | 500 | 500 |  | 0.7 | ГОСТ Р 52246-2004/ GOST R 52246-2004 | 7.7173 | 3 | 1.3781 | 4.1343 |  | 10.60.10.60 | SS-04/SA78/9.2 | 2741SS04-OV3-0017 | N.A. | 0 | 4.14 | 3 | ок | SS-04/SA78/9.2 | Отвод 90 / Bend 90 | 1 |  | 0 | 0 | SS-04/SA78/9.2 | 3 | 0 | 0000040657(3),
| Тройник / T-piece | [15 empty] | 0 | 0 | 0 | ок | !!! | Тройник / T-piece | 0 |  | 0 | 0 |  |  | 0
10.1 | 300x1100/300x1100/300x1100 |  |  |  | 500 | 0.9 | ГОСТ Р 52246-2004/ GOST R 52246-2004 | 9.72 | 1 | 1.35 | 1.35 |  | 10.60.10.80 | SS-04/SA78/10.1 | 2741SS04-OV3-0017 | N.A. | 0 | 1.35 | 1 | ок | SS-04/SA78/10.1 | Тройник / T-piece | 1 |  | 0 | 0 | SS-04/SA78/10.1 | 1 | 0 | 0000040657,
10.2 | 400x400/1000x300/400x400 |  |  |  | 1200 | 0.7 | ГОСТ Р 52246-2004/ GOST R 52246-2004 | 10.528 | 1 | 1.88 | 1.88 |  | 10.60.10.70 | SS-04/SA78/10.2 | 2741SS04-OV3-0017 | N.A. | 0 | 1.88 | 1 | ок | SS-04/SA78/10.2 | Тройник / T-piece | 1 |  | 0 | 0 | SS-04/SA78/10.2 | 1 | 0 | 0000040657,
10.3 | 500x500/1000x300/500x500 |  |  |  | 1200 | 0.7 | ГОСТ Р 52246-2004/ GOST R 52246-2004 | 13.216 | 1 | 2.36 | 2.36 |  | 10.60.10.70 | SS-04/SA78/10.3 | 2741SS04-OV3-0017 | N.A. | 0 | 2.36 | 1 | ок | SS-04/SA78/10.3 | Тройник / T-piece | 1 |  | 0 | 0 | SS-04/SA78/10.3 | 1 | 0 | 0000040657,
10.4 | 1100x300/400x300/1100x300 |  |  |  | 600 | 0.9 | ГОСТ Р 52246-2004/ GOST R 52246-2004 | 12.24 | 2 | 1.7 | 3.4 |  | 10.60.10.80 | SS-04/SA78/10.4 | 2741SS04-OV3-0017 | N.A. | 0 | 3.4 | 2 | ок | SS-04/SA78/10.4 | Тройник / T-piece | 1 |  | 0 | 0 | SS-04/SA78/10.4 | 2 | 0 | 0000040657(2),
10.5 | 600x600/600x600/600x600 |  |  |  | 800 | 0.7 | ГОСТ Р 52246-2004/ GOST R 52246-2004 | 10.08 | 1 | 1.8 | 1.8 |  | 10.60.10.70 | SS-04/SA78/10.5 | 2741SS04-OV3-0017 | N.A. | 0 | 1.8 | 1 | ок | SS-04/SA78/10.5 | Тройник / T-piece | 1 |  | 0 | 0 | SS-04/SA78/10.5 | 1 | 0 | 0000040657,
| Переход / Reduction | [15 empty] | 0 | 0 | 0 | ок | !!! | Переход / Reduction | 0 |  | 0 | 0 |  |  | 0
11.1 | 500x500/400x400 |  |  |  | 300 | 0.7 | ГОСТ Р 52246-2004/ GOST R 52246-2004 | 4.0737 | 1 | 0.72745 | 0.72745 |  | 10.60.10.60 | SS-04/SA78/11.1 | 2741SS04-OV3-0017 | N.A. | 0 | 0.73 | 1 | ок | SS-04/SA78/11.1 | Переход / Reduction | 1 |  | 0 | 0 | SS-04/SA78/11.1 | 1 | 0 | 0000040657,
11.2 | 1100x300/500x500 |  |  |  | 500 | 0.9 | ГОСТ Р 52246-2004/ GOST R 52246-2004 | 10.9607 | 1 | 1.5223 | 1.5223 |  | 10.60.10.80 | SS-04/SA78/11.2 | 2741SS04-OV3-0017 | N.A. | 0 | 1.52 | 1 | ок | SS-04/SA78/11.2 | Переход / Reduction | 1 |  | 0 | 0 | SS-04/SA78/11.2 | 1 | 0 | 0000040657,
11.3.1 | 1120x450/600x600 |  |  |  | 600 | 0.9 | ГОСТ Р 52246-2004/ GOST R 52246-2004 | 14.4262 | 2 | 2.0036 | 4.0073 | Тип 6 | 10.60.10.80 | SS-04/SA78/11.3.1 | 2741SS04-OV3-0017 | N.A. | 0 | 4 | 2 | ок | SS-04/SA78/11.3.1 | Переход / Reduction | 1 |  | 0 | 0 | SS-04/SA78/11.3.1 | 2 | 0 | 0000041142(2),
| Заглушка / Blanket | [15 empty] | 0 | 0 | 0 | ок | !!! | Заглушка / Blanket | 0 |  | 0 | 0 |  |  | 0
12.1 |  |  | 400 | 400 | 50 | 0.7 | ГОСТ Р 52246-2004/ GOST R 52246-2004 | 1.344 | 1 | 0.24 | 0.24 |  | 10.60.10.60 | SS-04/SA78/12.1 | 2741SS04-OV3-0017 | N.A. | 0 | 0.24 | 1 | ок | SS-04/SA78/12.1 | Заглушка / Blanket | 1 |  | 0 | 0 | SS-04/SA78/12.1 | 1 | 0 | 0000040657,
12.2 |  |  | 1100 | 300 | 50 | 0.9 | ГОСТ Р 52246-2004/ GOST R 52246-2004 | 3.384 | 2 | 0.47 | 0.94 |  | 10.60.10.80 | SS-04/SA78/12.2 | 2741SS04-OV3-0017 | N.A. | 0 | 0.94 | 2 | ок | SS-04/SA78/12.2 | Заглушка / Blanket | 1 |  | 0 | 0 | SS-04/SA78/12.2 | 2 | 0 | 0000040657(2),
| Люк прочистки / Revision openings | [15 empty] | 0 | 0 | 0 | ок | !!! | Люк прочистки / Revision openings | 0 |  | 0 | 0 |  |  | 0
14.1 | 300x200 |  | 300 | 200 |  |  | ТУ 5275-001-84367148-2009/TU 5275-001-84367148-2009 |  | 1 |  |  |  | 10.90.30.10 | SS-04/SA78/14.1 | 2741SS04-OV3-0017 | N.A. | 0 | 0 | 0 | !!! | !!! | Люк прочистки / Revision openings | 1 | 0 | -1 | 0 | SS-04/SA78/14.1 | 0 | 1
14.2 | 400x300 |  | 400 | 300 |  |  | ТУ 5275-001-84367148-2009/TU 5275-001-84367148-2009 |  | 3 |  |  |  | 10.90.30.20 | SS-04/SA78/14.2 | 2741SS04-OV3-0017 | N.A. | 0 | 0 | 0 | !!! | !!! | Люк прочистки / Revision openings | 1 | 0 | -3 | 0 | SS-04/SA78/14.2 | 0 | 3
14.3 | 500x400 |  | 500 | 400 |  |  | ТУ 5275-001-84367148-2009/TU 5275-001-84367148-2009 |  | 1 |  |  |  | 10.90.30.30 | SS-04/SA78/14.3 | 2741SS04-OV3-0017 | N.A. | 0 | 0 | 0 | !!! | !!! | Люк прочистки / Revision openings | 1 | 0 | -1 | 0 | SS-04/SA78/14.3 | 0 | 1
14.4 | 700x500 |  | 700 | 500 |  |  | ТУ 5275-001-84367148-2009/TU 5275-001-84367148-2009 |  | 2 |  |  |  | 10.90.30.40 | SS-04/SA78/14.4 | 2741SS04-OV3-0017 | N.A. | 0 | 0 | 0 | !!! | !!! | Люк прочистки / Revision openings | 1 | 0 | -2 | 0 | SS-04/SA78/14.4 | 0 | 2
| Врезка / Inset | [15 empty] | 0 | 0 | 0 | ок | !!! | Врезка / Inset | 0 |  | 0 | 0 |  |  | 0
15.1 |  |  | 400 | 300 | 150 | 0.7 | ГОСТ Р 52246-2004/ GOST R 52246-2004 | 1.176 | 0 | 0.21 | 0 |  | 10.60.10.60 | SS-04/SA78/15.1 | 2741SS04-OV3-0017 | N.A. | 0 | 0 | 0 | ок | !!! | Врезка / Inset | 1 |  | 0 | 0 | SS-04/SA78/15.1 | 0 | 0
| Воздуховод прямой участок / Duct straight part | [15 empty] | 0 | 0 | 0 | !!! | !!! | Воздуховод прямой участок / Duct straight part | 0 |  | #VALUE! | #VALUE! |  |  | #VALUE!
1.1 |  |  | 300 | 300 | 590 | 0.7 | ГОСТ Р 52246-2004/ GOST R 52246-2004 | 3.9648 | 1 | 0.708 | 0.708 |  | 10.60.10.10 | SS-04/EA73A/1.1 | 2741SS04-OV3-0021 | N.A. | 0 | 0.71 | 1 | ок | SS-04/EA73A/1.1 | Воздуховод прямой участок / Duct straight part | 1 |  | 0 | 0 | SS-04/EA73A/1.1 | 1 | 0 | 0000040657,
1,2,1 |  |  | 300 | 300 | 100 | 0.7 | ГОСТ Р 52246-2004/ GOST R 52246-2004 | 0.672 | 0 | 0.12 | 0 |  | 10.60.10.10 | SS-04/EA73A/1.2.1 | 2741SS04-OV3-0021 | N.A. | 0 | 0 | 0 | ок | !!! | Воздуховод прямой участок / Duct straight part | 1 |  | 0 | 0 | SS-04/EA73A/1.2.1 | 0 | 0
1,3,1 |  |  | 500 | 250 | 50 | 0.7 | ГОСТ Р 52246-2004/ GOST R 52246-2004 | 0.42 | 0 | 0.075 | 0 |  | 10.60.10.10 | SS-04/EA73A/1.3.1 | 2741SS04-OV3-0021 | N.A. | 0 | 0 | 0 | ок | !!! | Воздуховод прямой участок / Duct straight part | 1 |  | 0 | 0 | SS-04/EA73A/1.3.1 | 0 | 0
1,4,1 |  |  | 500 | 250 | 50 | 0.7 | ГОСТ Р 52246-2004/ GOST R 52246-2004 | 0.42 | 0 | 0.075 | 0 |  | 10.60.10.10 | SS-04/EA73A/1.4.1 | 2741SS04-OV3-0021 | N.A. | 0 | 0 | 0 | ок | !!! | Воздуховод прямой участок / Duct straight part | 1 |  | 0 | 0 | SS-04/EA73A/1.4.1 | 0 | 0
1.2 |  |  | 300 | 300 | 80 | 0.7 | ГОСТ Р 52246-2004/ GOST R 52246-2004 | 0.5376 | 1 | 0.096 | 0.096 |  | 10.60.10.10 | SS-04/EA73A/1.2 | 2741SS04-OV3-0021 | N.A. | 0 | 0.1 | 1 | ок | SS-04/EA73A/1.2 | Воздуховод прямой участок / Duct straight part | 1 |  | 0 | 0 | SS-04/EA73A/1.2 | 1 | 0 | 0000040657, | опечатка в КВ, интекс А стоял и в B,C,D
3.1 |  |  | 500 | 250 | 100 | 0.7 | ГОСТ Р 52246-2004/ GOST R 52246-2004 | 0.84 | 1 | 0.15 | 0.15 |  | 10.60.10.10 | SS-04/EA73A/3.1 | 2741SS04-OV3-0021 | N.A. | 0 | 0.15 | 1 | ок | SS-04/EA73A/3.1 | Воздуховод прямой участок / Duct straight part | 1 |  | 0 | 0 | SS-04/EA73A/3.1 | 1 | 0 | 0000041142, | опечатка в КВ, интекс А стоял и в B,C,D
| Переход / Reduction | [15 empty] | 0 | 0 | 0 | ок | !!! | Переход / Reduction | 0 |  | 0 | 0 |  |  | 0
2,1,1 | 500x250/300x300 |  |  |  | 300 | 0.7 | ГОСТ Р 52246-2004/ GOST R 52246-2004 | 3.0786 | 0 | 0.54976 | 0 |  | 10.60.10.60 | SS-04/EA73A/2.1.1 | 2741SS04-OV3-0021 | N.A. | 0 | 0 | 0 | ок | !!! | Переход / Reduction | 1 |  | 0 | 0 | SS-04/EA73A/2.1.1 | 0 | 0
2,1 | 500x250/300x300 |  |  |  | 100 | 0.7 | ГОСТ Р 52246-2004/ GOST R 52246-2004 | 1.6534 | 1 | 0.29524 | 0.29524 |  | 10.60.10.60 | SS-04/EA73A/2.1 | 2741SS04-OV3-0021 | N.A. | 0 | 0.3 | 1 | ок | SS-04/EA73A/2.1 | Переход / Reduction | 1 |  | 0 | 0 | SS-04/EA73A/2.1 | 1 | 0 | 0000040657,
| Система В73B/ System EA73B | [15 empty] | 0 | 0 | 0 | ок | !!! | Система В73B/ System EA73B | 0 |  | 0 | 0 |  |  | 0
| Воздуховод прямой участок / Duct straight part | [15 empty] | 0 | 0 | 0 | ок | !!! | Воздуховод прямой участок / Duct straight part | 0 |  | 0 | 0 |  |  | 0
1,1 |  |  | 300 | 300 | 590 | 0.7 | ГОСТ Р 52246-2004/ GOST R 52246-2004 | 3.9648 | 1 | 0.708 | 0.708 |  | 10.60.10.10 | SS-04/EA73B/1.1 | 2741SS04-OV3-0021 | N.A. | 0 | 0.71 | 1 | ок | SS-04/EA73B/1.1 | Воздуховод прямой участок / Duct straight part | 1 |  | 0 | 0 | SS-04/EA73B/1.1 | 1 | 0 | 0000040657,
1,2,1 |  |  | 300 | 300 | 100 | 0.7 | ГОСТ Р 52246-2004/ GOST R 52246-2004 | 0.672 | 0 | 0.12 | 0 |  | 10.60.10.10 | SS-04/EA73B/1.2.1 | 2741SS04-OV3-0021 | N.A. | 0 | 0 | 0 | ок | !!! | Воздуховод прямой участок / Duct straight part | 1 |  | 0 | 0 | SS-04/EA73B/1.2.1 | 0 | 0
1,3,1 |  |  | 500 | 250 | 50 | 0.7 | ГОСТ Р 52246-2004/ GOST R 52246-2004 | 0.42 | 0 | 0.075 | 0 |  | 10.60.10.10 | SS-04/EA73B/1.3.1 | 2741SS04-OV3-0021 | N.A. | 0 | 0 | 0 | ок | !!! | Воздуховод прямой участок / Duct straight part | 1 |  | 0 | 0 | SS-04/EA73B/1.3.1 | 0 | 0
1,4,1 |  |  | 500 | 250 | 50 | 0.7 | ГОСТ Р 52246-2004/ GOST R 52246-2004 | 0.42 | 0 | 0.075 | 0 |  | 10.60.10.10 | SS-04/EA73B/1.4.1 | 2741SS04-OV3-0021 | N.A. | 0 | 0 | 0 | ок | !!! | Воздуховод прямой участок / Duct straight part | 1 |  | 0 | 0 | SS-04/EA73B/1.4.1 | 0 | 0
1.2 |  |  | 300 | 300 | 80 | 0.7 | ГОСТ Р 52246-2004/ GOST R 52246-2004 | 0.5376 | 1 | 0.096 | 0.096 |  | 10.60.10.10 | SS-04/EA73A/1.2 | 2741SS04-OV3-0021 | N.A. | 0 | 0.1 | 1 | ок | SS-04/EA73A/1.2 | Воздуховод прямой участок / Duct straight part | 1 |  | 0 | 0 | SS-04/EA73A/1.2 | 1 | 0 | 0000040657, | опечатка в КВ, интекс А стоял и в B,C,D
3.1 |  |  | 500 | 250 | 100 | 0.7 | ГОСТ Р 52246-2004/ GOST R 52246-2004 | 0.84 | 1 | 0.15 | 0.15 |  | 10.60.10.10 | SS-04/EA73A/3.1 | 2741SS04-OV3-0021 | N.A. | 0 | 0.15 | 1 | ок | SS-04/EA73A/3.1 | Воздуховод прямой участок / Duct straight part | 1 |  | 0 | 0 | SS-04/EA73A/3.1 | 1 | 0 | 0000041142, | опечатка в КВ, интекс А стоял и в B,C,D
| Переход / Reduction | [15 empty] | 0 | 0 | 0 | ок | !!! | Переход / Reduction | 0 |  | 0 | 0 |  |  | 0
2,1,1 | 500x250/300x300 |  |  |  | 300 | 0.7 | ГОСТ Р 52246-2004/ GOST R 52246-2004 | 3.0786 | 0 | 0.54976 | 0 |  | 10.60.10.60 | SS-04/EA73B/2.1.1 | 2741SS04-OV3-0021 | N.A. | 0 | 0 | 0 | ок | !!! | Переход / Reduction | 1 |  | 0 | 0 | SS-04/EA73B/2.1.1 | 0 | 0
2,1 | 500x250/300x300 |  |  |  | 100 | 0.7 | ГОСТ Р 52246-2004/ GOST R 52246-2004 | 1.6534 | 1 | 0.29524 | 0.29524 |  | 10.60.10.60 | SS-04/EA73B/2.1 | 2741SS04-OV3-0021 | N.A. | 0 | 0.3 | 1 | ок | SS-04/EA73B/2.1 | Переход / Reduction | 1 |  | 0 | 0 | SS-04/EA73B/2.1 | 1 | 0 | 0000040657,
| Система В73C/ System EA73C | [15 empty] | 0 | 0 | 0 | ок | !!! | Система В73C/ System EA73C | 0 |  | 0 | 0 |  |  | 0
| Воздуховод прямой участок / Duct straight part | [15 empty] | 0 | 0 | 0 | ок | !!! | Воздуховод прямой участок / Duct straight part | 0 |  | 0 | 0 |  |  | 0
1,1 |  |  | 300 | 300 | 590 | 0.7 | ГОСТ Р 52246-2004/ GOST R 52246-2004 | 3.9648 | 1 | 0.708 | 0.708 |  | 10.60.10.10 | SS-04/EA73C/1.1 | 2741SS04-OV3-0021 | N.A. | 0 | 0.71 | 1 | ок | SS-04/EA73C/1.1 | Воздуховод прямой участок / Duct straight part | 1 |  | 0 | 0 | SS-04/EA73C/1.1 | 1 | 0 | 0000040657,
1,2,1 |  |  | 300 | 300 | 100 | 0.7 | ГОСТ Р 52246-2004/ GOST R 52246-2004 | 0.672 | 0 | 0.12 | 0 |  | 10.60.10.10 | SS-04/EA73C/1.2.1 | 2741SS04-OV3-0021 | N.A. | 0 | 0 | 0 | ок | !!! | Воздуховод прямой участок / Duct straight part | 1 |  | 0 | 0 | SS-04/EA73C/1.2.1 | 0 | 0
1,3,1 |  |  | 500 | 250 | 50 | 0.7 | ГОСТ Р 52246-2004/ GOST R 52246-2004 | 0.42 | 0 | 0.075 | 0 |  | 10.60.10.10 | SS-04/EA73C/1.3.1 | 2741SS04-OV3-0021 | N.A. | 0 | 0 | 0 | ок | !!! | Воздуховод прямой участок / Duct straight part | 1 |  | 0 | 0 | SS-04/EA73C/1.3.1 | 0 | 0
1,4,1 |  |  | 500 | 250 | 50 | 0.7 | ГОСТ Р 52246-2004/ GOST R 52246-2004 | 0.42 | 0 | 0.075 | 0 |  | 10.60.10.10 | SS-04/EA73C/1.4.1 | 2741SS04-OV3-0021 | N.A. | 0 | 0 | 0 | ок | !!! | Воздуховод прямой участок / Duct straight part | 1 |  | 0 | 0 | SS-04/EA73C/1.4.1 | 0 | 0
1.2 |  |  | 300 | 300 | 80 | 0.7 | ГОСТ Р 52246-2004/ GOST R 52246-2004 | 0.5376 | 1 | 0.096 | 0.096 |  | 10.60.10.10 | SS-04/EA73A/1.2 | 2741SS04-OV3-0021 | N.A. | 0 | 0.1 | 1 | ок | SS-04/EA73A/1.2 | Воздуховод прямой участок / Duct straight part | 1 |  | 0 | 0 | SS-04/EA73A/1.2 | 1 | 0 | 0000040657, | опечатка в КВ, интекс А стоял и в B,C,D
3.1 |  |  | 500 | 250 | 100 | 0.7 | ГОСТ Р 52246-2004/ GOST R 52246-2004 | 0.84 | 1 | 0.15 | 0.15 |  | 10.60.10.10 | SS-04/EA73A/3.1 | 2741SS04-OV3-0021 | N.A. | 0 | 0.15 | 1 | ок | SS-04/EA73A/3.1 | Воздуховод прямой участок / Duct straight part | 1 |  | 0 | 0 | SS-04/EA73A/3.1 | 1 | 0 | 0000041142, | опечатка в КВ, интекс А стоял и в B,C,D
| Переход / Reduction | [15 empty] | 0 | 0 | 0 | ок | !!! | Переход / Reduction | 0 |  | 0 | 0 |  |  | 0
2,1,1 | 500x250/300x300 |  |  |  | 300 | 0.7 | ГОСТ Р 52246-2004/ GOST R 52246-2004 | 3.0786 | 0 | 0.54976 | 0 |  | 10.60.10.60 | SS-04/EA73C/2.1.1 | 2741SS04-OV3-0021 | N.A. | 0 | 0 | 0 | ок | !!! | Переход / Reduction | 1 |  | 0 | 0 | SS-04/EA73C/2.1.1 | 0 | 0
2,1 | 500x250/300x300 |  |  |  | 100 | 0.7 | ГОСТ Р 52246-2004/ GOST R 52246-2004 | 1.6534 | 1 | 0.29524 | 0.29524 |  | 10.60.10.60 | SS-04/EA73C/2.1 | 2741SS04-OV3-0021 | N.A. | 0 | 0.3 | 1 | ок | SS-04/EA73C/2.1 | Переход / Reduction | 1 |  | 0 | 0 | SS-04/EA73C/2.1 | 1 | 0 | 0000040657,
| Система В73D/ System EA73D | [15 empty] | 0 | 0 | 0 | ок | !!! | Система В73D/ System EA73D | 0 |  | 0 | 0 |  |  | 0
| Воздуховод прямой участок / Duct straight part | [15 empty] | 0 | 0 | 0 | ок | !!! | Воздуховод прямой участок / Duct straight part | 0 |  | 0 | 0 |  |  | 0
1,1 |  |  | 300 | 300 | 590 | 0.7 | ГОСТ Р 52246-2004/ GOST R 52246-2004 | 3.9648 | 1 | 0.708 | 0.708 |  | 10.60.10.10 | SS-04/EA73D/1.1 | 2741SS04-OV3-0021 | N.A. | 0 | 0.71 | 1 | ок | SS-04/EA73D/1.1 | Воздуховод прямой участок / Duct straight part | 1 |  | 0 | 0 | SS-04/EA73D/1.1 | 1 | 0 | 0000040657,
1,2,1 |  |  | 300 | 300 | 100 | 0.7 | ГОСТ Р 52246-2004/ GOST R 52246-2004 | 0.672 | 0 | 0.12 | 0 |  | 10.60.10.10 | SS-04/EA73D/1.2.1 | 2741SS04-OV3-0021 | N.A. | 0 | 0 | 0 | ок | !!! | Воздуховод прямой участок / Duct straight part | 1 |  | 0 | 0 | SS-04/EA73D/1.2.1 | 0 | 0
1,3,1 |  |  | 500 | 250 | 50 | 0.7 | ГОСТ Р 52246-2004/ GOST R 52246-2004 | 0.42 | 0 | 0.075 | 0 |  | 10.60.10.10 | SS-04/EA73D/1.3.1 | 2741SS04-OV3-0021 | N.A. | 0 | 0 | 0 | ок | !!! | Воздуховод прямой участок / Duct straight part | 1 |  | 0 | 0 | SS-04/EA73D/1.3.1 | 0 | 0
1,4,1 |  |  | 500 | 250 | 50 | 0.7 | ГОСТ Р 52246-2004/ GOST R 52246-2004 | 0.42 | 0 | 0.075 | 0 |  | 10.60.10.10 | SS-04/EA73D/1.4.1 | 2741SS04-OV3-0021 | N.A. | 0 | 0 | 0 | ок | !!! | Воздуховод прямой участок / Duct straight part | 1 |  | 0 | 0 | SS-04/EA73D/1.4.1 | 0 | 0
1.2 |  |  | 300 | 300 | 80 | 0.7 | ГОСТ Р 52246-2004/ GOST R 52246-2004 | 0.5376 | 1 | 0.096 | 0.096 |  | 10.60.10.10 | SS-04/EA73A/1.2 | 2741SS04-OV3-0021 | N.A. | 0 | 0.1 | 1 | ок | SS-04/EA73A/1.2 | Воздуховод прямой участок / Duct straight part | 1 |  | 0 | 0 | SS-04/EA73A/1.2 | 1 | 0 | 0000040657, | опечатка в КВ, интекс А стоял и в B,C,D
3.1 |  |  | 500 | 250 | 100 | 0.7 | ГОСТ Р 52246-2004/ GOST R 52246-2004 | 0.84 | 1 | 0.15 | 0.15 |  | 10.60.10.10 | SS-04/EA73A/3.1 | 2741SS04-OV3-0021 | N.A. | 0 | 0.15 | 1 | ок | SS-04/EA73A/3.1 | Воздуховод прямой участок / Duct straight part | 1 |  | 0 | 0 | SS-04/EA73A/3.1 | 1 | 0 | 0000041142, | опечатка в КВ, интекс А стоял и в B,C,D
| Переход / Reduction | [15 empty] | 0 | 0 | 0 | ок | !!! | Переход / Reduction | 0 |  | 0 | 0 |  |  | 0
2,1,1 | 500x250/300x300 |  |  |  | 300 | 0.7 | ГОСТ Р 52246-2004/ GOST R 52246-2004 | 3.0786 | 0 | 0.54976 | 0 |  | 10.60.10.60 | SS-04/EA73D/2.1.1 | 2741SS04-OV3-0021 | N.A. | 0 | 0 | 0 | ок | !!! | Переход / Reduction | 1 |  | 0 | 0 | SS-04/EA73D/2.1.1 | 0 | 0
2,1 | 500x250/300x300 |  |  |  | 100 | 0.7 | ГОСТ Р 52246-2004/ GOST R 52246-2004 | 1.6534 | 1 | 0.29524 | 0.29524 |  | 10.60.10.60 | SS-04/EA73D/2.1 | 2741SS04-OV3-0021 | N.A. | 0 | 0 | 0 | !!! | !!! | Переход / Reduction | 1 |  | -1 | -0.29524 | SS-04/EA73D/2.1 | 1 | 0 |  | уточнять с производством , в 1С - 1шт 415098 (в LISAP нет строчки с FPL)
| Воздуховод прямой участок / Duct straight part | [15 empty] | 0 | 0 | 0 | !!! | !!! | Воздуховод прямой участок / Duct straight part | 0 |  | #VALUE! | #VALUE! |  |  | #VALUE!
1.1 |  |  | 300 | 300 | 590 | 0.7 | ГОСТ Р 52246-2004/ GOST R 52246-2004 | 3.9648 | 1 | 0.708 | 0.708 |  | 10.60.10.10 | SS-04/EA74A/1.1 | 2741SS04-OV3-0021 | N.A. | 0 | 0.71 | 1 | ок | SS-04/EA74A/1.1 | Воздуховод прямой участок / Duct straight part | 1 |  | 0 | 0 | SS-04/EA74A/1.1 | 1 | 0 | 0000040657,
1,2,1 |  |  | 300 | 300 | 100 | 0.7 | ГОСТ Р 52246-2004/ GOST R 52246-2004 | 0.672 | 0 | 0.12 | 0 |  | 10.60.10.10 | SS-04/EA74A/1.2.1 | 2741SS04-OV3-0021 | N.A. | 0 | 0 | 0 | ок | !!! | Воздуховод прямой участок / Duct straight part | 1 |  | 0 | 0 | SS-04/EA74A/1.2.1 | 0 | 0
1,3,1 |  |  | 500 | 250 | 50 | 0.7 | ГОСТ Р 52246-2004/ GOST R 52246-2004 | 0.42 | 0 | 0.075 | 0 |  | 10.60.10.10 | SS-04/EA74A/1.3.1 | 2741SS04-OV3-0021 | N.A. | 0 | 0 | 0 | ок | !!! | Воздуховод прямой участок / Duct straight part | 1 |  | 0 | 0 | SS-04/EA74A/1.3.1 | 0 | 0
1,4,1 |  |  | 500 | 250 | 50 | 0.7 | ГОСТ Р 52246-2004/ GOST R 52246-2004 | 0.42 | 0 | 0.075 | 0 |  | 10.60.10.10 | SS-04/EA74A/1.4.1 | 2741SS04-OV3-0021 | N.A. | 0 | 0 | 0 | ок | !!! | Воздуховод прямой участок / Duct straight part | 1 |  | 0 | 0 | SS-04/EA74A/1.4.1 | 0 | 0
1.2 |  |  | 300 | 300 | 80 | 0.7 | ГОСТ Р 52246-2004/ GOST R 52246-2004 | 0.5376 | 1 | 0.096 | 0.096 |  | 10.60.10.10 | SS-04/EA74A/1.2 | 2741SS04-OV3-0021 | N.A. | 0 | 0.1 | 1 | ок | SS-04/EA74A/1.2 | Воздуховод прямой участок / Duct straight part | 1 |  | 0 | 0 | SS-04/EA74A/1.2 | 1 | 0 | 0000040657, | опечатка в КВ, интекс А стоял и в B,C,D
3.1 |  |  | 500 | 250 | 100 | 0.7 | ГОСТ Р 52246-2004/ GOST R 52246-2004 | 0.84 | 1 | 0.15 | 0.15 |  | 10.60.10.10 | SS-04/EA74A/3.1 | 2741SS04-OV3-0021 | N.A. | 0 | 0.15 | 1 | ок | SS-04/EA74A/3.1 | Воздуховод прямой участок / Duct straight part | 1 |  | 0 | 0 | SS-04/EA74A/3.1 | 1 | 0 | 0000041142, | опечатка в КВ, интекс А стоял и в B,C,D
| Переход / Reduction | [15 empty] | 0 | 0 | 0 | ок | !!! | Переход / Reduction | 0 |  | 0 | 0 |  |  | 0
2,1,1 | 500x250/300x300 |  |  |  | 300 | 0.7 | ГОСТ Р 52246-2004/ GOST R 52246-2004 | 3.0786 | 0 | 0.54976 | 0 |  | 10.60.10.60 | SS-04/EA74A/2.1.1 | 2741SS04-OV3-0021 | N.A. | 0 | 0 | 0 | ок | !!! | Переход / Reduction | 1 |  | 0 | 0 | SS-04/EA74A/2.1.1 | 0 | 0
2,1 | 500x250/300x300 |  |  |  | 100 | 0.7 | ГОСТ Р 52246-2004/ GOST R 52246-2004 | 1.6534 | 1 | 0.29524 | 0.29524 |  | 10.60.10.60 | SS-04/EA74A/2.1 | 2741SS04-OV3-0021 | N.A. | 0 | 0 | 0 | !!! | !!! | Переход / Reduction | 1 |  | -1 | -0.29524 | SS-04/EA74A/2.1 | 1 | 0 |  | уточнять с производством , в 1С - 1шт 415102 (в LISAP нет строчки с FPL)
| Система В74B/ System EA74B | [15 empty] | 0 | 0 | 0 | ок | !!! | Система В74B/ System EA74B | 0 |  | 0 | 0 |  |  | 0
| Воздуховод прямой участок / Duct straight part | [15 empty] | 0 | 0 | 0 | ок | !!! | Воздуховод прямой участок / Duct straight part | 0 |  | 0 | 0 |  |  | 0
1,1 |  |  | 300 | 300 | 590 | 0.7 | ГОСТ Р 52246-2004/ GOST R 52246-2004 | 3.9648 | 1 | 0.708 | 0.708 |  | 10.60.10.10 | SS-04/EA74B/1.1 | 2741SS04-OV3-0021 | N.A. | 0 | 0.71 | 1 | ок | SS-04/EA74B/1.1 | Воздуховод прямой участок / Duct straight part | 1 |  | 0 | 0 | SS-04/EA74B/1.1 | 1 | 0 | 0000040657,
1,2,1 |  |  | 300 | 300 | 100 | 0.7 | ГОСТ Р 52246-2004/ GOST R 52246-2004 | 0.672 | 0 | 0.12 | 0 |  | 10.60.10.10 | SS-04/EA74B/1.2.1 | 2741SS04-OV3-0021 | N.A. | 0 | 0 | 0 | ок | !!! | Воздуховод прямой участок / Duct straight part | 1 |  | 0 | 0 | SS-04/EA74B/1.2.1 | 0 | 0
1,3,1 |  |  | 500 | 250 | 50 | 0.7 | ГОСТ Р 52246-2004/ GOST R 52246-2004 | 0.42 | 0 | 0.075 | 0 |  | 10.60.10.10 | SS-04/EA74B/1.3.1 | 2741SS04-OV3-0021 | N.A. | 0 | 0 | 0 | ок | !!! | Воздуховод прямой участок / Duct straight part | 1 |  | 0 | 0 | SS-04/EA74B/1.3.1 | 0 | 0
1,4,1 |  |  | 500 | 250 | 50 | 0.7 | ГОСТ Р 52246-2004/ GOST R 52246-2004 | 0.42 | 0 | 0.075 | 0 |  | 10.60.10.10 | SS-04/EA74B/1.4.1 | 2741SS04-OV3-0021 | N.A. | 0 | 0 | 0 | ок | !!! | Воздуховод прямой участок / Duct straight part | 1 |  | 0 | 0 | SS-04/EA74B/1.4.1 | 0 | 0
1.2 |  |  | 300 | 300 | 80 | 0.7 | ГОСТ Р 52246-2004/ GOST R 52246-2004 | 0.5376 | 1 | 0.096 | 0.096 |  | 10.60.10.10 | SS-04/EA74A/1.2 | 2741SS04-OV3-0021 | N.A. | 0 | 0.1 | 1 | ок | SS-04/EA74A/1.2 | Воздуховод прямой участок / Duct straight part | 1 |  | 0 | 0 | SS-04/EA74A/1.2 | 1 | 0 | 0000040657, | опечатка в КВ, интекс А стоял и в B,C,D
3.1 |  |  | 500 | 250 | 100 | 0.7 | ГОСТ Р 52246-2004/ GOST R 52246-2004 | 0.84 | 1 | 0.15 | 0.15 |  | 10.60.10.10 | SS-04/EA74A/3.1 | 2741SS04-OV3-0021 | N.A. | 0 | 0.15 | 1 | ок | SS-04/EA74A/3.1 | Воздуховод прямой участок / Duct straight part | 1 |  | 0 | 0 | SS-04/EA74A/3.1 | 1 | 0 | 0000041142, | опечатка в КВ, интекс А стоял и в B,C,D
| Переход / Reduction | [15 empty] | 0 | 0 | 0 | ок | !!! | Переход / Reduction | 0 |  | 0 | 0 |  |  | 0
2,1,1 | 500x250/300x300 |  |  |  | 300 | 0.7 | ГОСТ Р 52246-2004/ GOST R 52246-2004 | 3.0786 | 0 | 0.54976 | 0 |  | 10.60.10.60 | SS-04/EA74B/2.1.1 | 2741SS04-OV3-0021 | N.A. | 0 | 0 | 0 | ок | !!! | Переход / Reduction | 1 |  | 0 | 0 | SS-04/EA74B/2.1.1 | 0 | 0
2,1 | 500x250/300x300 |  |  |  | 100 | 0.7 | ГОСТ Р 52246-2004/ GOST R 52246-2004 | 1.6534 | 1 | 0.29524 | 0.29524 |  | 10.60.10.60 | SS-04/EA74B/2.1 | 2741SS04-OV3-0021 | N.A. | 0 | 0 | 0 | !!! | !!! | Переход / Reduction | 1 |  | -1 | -0.29524 | SS-04/EA74B/2.1 | 1 | 0 |  | уточнять с производством , в 1С - 1шт 415106 (в LISAP нет строчки с FPL)
| Система В74C/ System EA74C | [15 empty] | 0 | 0 | 0 | ок | !!! | Система В74C/ System EA74C | 0 |  | 0 | 0 |  |  | 0
| Воздуховод прямой участок / Duct straight part | [15 empty] | 0 | 0 | 0 | ок | !!! | Воздуховод прямой участок / Duct straight part | 0 |  | 0 | 0 |  |  | 0
1,1 |  |  | 300 | 300 | 590 | 0.7 | ГОСТ Р 52246-2004/ GOST R 52246-2004 | 3.9648 | 1 | 0.708 | 0.708 |  | 10.60.10.10 | SS-04/EA74C/1.1 | 2741SS04-OV3-0021 | N.A. | 0 | 0.71 | 1 | ок | SS-04/EA74C/1.1 | Воздуховод прямой участок / Duct straight part | 1 |  | 0 | 0 | SS-04/EA74C/1.1 | 1 | 0 | 0000040657,
1,2,1 |  |  | 300 | 300 | 100 | 0.7 | ГОСТ Р 52246-2004/ GOST R 52246-2004 | 0.672 | 0 | 0.12 | 0 |  | 10.60.10.10 | SS-04/EA74C/1.2.1 | 2741SS04-OV3-0021 | N.A. | 0 | 0 | 0 | ок | !!! | Воздуховод прямой участок / Duct straight part | 1 |  | 0 | 0 | SS-04/EA74C/1.2.1 | 0 | 0
1,3,1 |  |  | 500 | 250 | 50 | 0.7 | ГОСТ Р 52246-2004/ GOST R 52246-2004 | 0.42 | 0 | 0.075 | 0 |  | 10.60.10.10 | SS-04/EA74C/1.3.1 | 2741SS04-OV3-0021 | N.A. | 0 | 0 | 0 | ок | !!! | Воздуховод прямой участок / Duct straight part | 1 |  | 0 | 0 | SS-04/EA74C/1.3.1 | 0 | 0
1,4,1 |  |  | 500 | 250 | 50 | 0.7 | ГОСТ Р 52246-2004/ GOST R 52246-2004 | 0.42 | 0 | 0.075 | 0 |  | 10.60.10.10 | SS-04/EA74C/1.4.1 | 2741SS04-OV3-0021 | N.A. | 0 | 0 | 0 | ок | !!! | Воздуховод прямой участок / Duct straight part | 1 |  | 0 | 0 | SS-04/EA74C/1.4.1 | 0 | 0
1.2 |  |  | 300 | 300 | 80 | 0.7 | ГОСТ Р 52246-2004/ GOST R 52246-2004 | 0.5376 | 1 | 0.096 | 0.096 |  | 10.60.10.10 | SS-04/EA74A/1.2 | 2741SS04-OV3-0021 | N.A. | 0 | 0.1 | 1 | ок | SS-04/EA74A/1.2 | Воздуховод прямой участок / Duct straight part | 1 |  | 0 | 0 | SS-04/EA74A/1.2 | 1 | 0 | 0000040657, | опечатка в КВ, интекс А стоял и в B,C,D
3.1 |  |  | 500 | 250 | 100 | 0.7 | ГОСТ Р 52246-2004/ GOST R 52246-2004 | 0.84 | 1 | 0.15 | 0.15 |  | 10.60.10.10 | SS-04/EA74A/3.1 | 2741SS04-OV3-0021 | N.A. | 0 | 0.15 | 1 | ок | SS-04/EA74A/3.1 | Воздуховод прямой участок / Duct straight part | 1 |  | 0 | 0 | SS-04/EA74A/3.1 | 1 | 0 | 0000041142, | опечатка в КВ, интекс А стоял и в B,C,D
| Переход / Reduction | [15 empty] | 0 | 0 | 0 | ок | !!! | Переход / Reduction | 0 |  | 0 | 0 |  |  | 0
2,1,1 | 500x250/300x300 |  |  |  | 300 | 0.7 | ГОСТ Р 52246-2004/ GOST R 52246-2004 | 3.0786 | 0 | 0.54976 | 0 |  | 10.60.10.60 | SS-04/EA74C/2.1.1 | 2741SS04-OV3-0021 | N.A. | 0 | 0 | 0 | ок | !!! | Переход / Reduction | 1 |  | 0 | 0 | SS-04/EA74C/2.1.1 | 0 | 0
2,1 | 500x250/300x300 |  |  |  | 100 | 0.7 | ГОСТ Р 52246-2004/ GOST R 52246-2004 | 1.6534 | 1 | 0.29524 | 0.29524 |  | 10.60.10.60 | SS-04/EA74C/2.1 | 2741SS04-OV3-0021 | N.A. | 0 | 0.3 | 1 | ок | SS-04/EA74C/2.1 | Переход / Reduction | 1 |  | 0 | 0 | SS-04/EA74C/2.1 | 1 | 0 | 0000040657,
| Система В74D/ System EA74D | [15 empty] | 0 | 0 | 0 | ок | !!! | Система В74D/ System EA74D | 0 |  | 0 | 0 |  |  | 0
| Воздуховод прямой участок / Duct straight part | [15 empty] | 0 | 0 | 0 | ок | !!! | Воздуховод прямой участок / Duct straight part | 0 |  | 0 | 0 |  |  | 0
1,1 |  |  | 300 | 300 | 590 | 0.7 | ГОСТ Р 52246-2004/ GOST R 52246-2004 | 3.9648 | 1 | 0.708 | 0.708 |  | 10.60.10.10 | SS-04/EA74D/1.1 | 2741SS04-OV3-0021 | N.A. | 0 | 0.71 | 1 | ок | SS-04/EA74D/1.1 | Воздуховод прямой участок / Duct straight part | 1 |  | 0 | 0 | SS-04/EA74D/1.1 | 1 | 0 | 0000040657,
1,2,1 |  |  | 300 | 300 | 100 | 0.7 | ГОСТ Р 52246-2004/ GOST R 52246-2004 | 0.672 | 0 | 0.12 | 0 |  | 10.60.10.10 | SS-04/EA74D/1.2.1 | 2741SS04-OV3-0021 | N.A. | 0 | 0 | 0 | ок | !!! | Воздуховод прямой участок / Duct straight part | 1 |  | 0 | 0 | SS-04/EA74D/1.2.1 | 0 | 0
1,3,1 |  |  | 500 | 250 | 50 | 0.7 | ГОСТ Р 52246-2004/ GOST R 52246-2004 | 0.42 | 0 | 0.075 | 0 |  | 10.60.10.10 | SS-04/EA74D/1.3.1 | 2741SS04-OV3-0021 | N.A. | 0 | 0 | 0 | ок | !!! | Воздуховод прямой участок / Duct straight part | 1 |  | 0 | 0 | SS-04/EA74D/1.3.1 | 0 | 0
1,4,1 |  |  | 500 | 250 | 50 | 0.7 | ГОСТ Р 52246-2004/ GOST R 52246-2004 | 0.42 | 0 | 0.075 | 0 |  | 10.60.10.10 | SS-04/EA74D/1.4.1 | 2741SS04-OV3-0021 | N.A. | 0 | 0 | 0 | ок | !!! | Воздуховод прямой участок / Duct straight part | 1 |  | 0 | 0 | SS-04/EA74D/1.4.1 | 0 | 0
1.2 |  |  | 300 | 300 | 80 | 0.7 | ГОСТ Р 52246-2004/ GOST R 52246-2004 | 0.5376 | 1 | 0.096 | 0.096 |  | 10.60.10.10 | SS-04/EA74A/1.2 | 2741SS04-OV3-0021 | N.A. | 0 | 0.1 | 1 | ок | SS-04/EA74A/1.2 | Воздуховод прямой участок / Duct straight part | 1 |  | 0 | 0 | SS-04/EA74A/1.2 | 1 | 0 | 0000040657, | опечатка в КВ, интекс А стоял и в B,C,D
3.1 |  |  | 500 | 250 | 100 | 0.7 | ГОСТ Р 52246-2004/ GOST R 52246-2004 | 0.84 | 1 | 0.15 | 0.15 |  | 10.60.10.10 | SS-04/EA74A/3.1 | 2741SS04-OV3-0021 | N.A. | 0 | 0.15 | 1 | ок | SS-04/EA74A/3.1 | Воздуховод прямой участок / Duct straight part | 1 |  | 0 | 0 | SS-04/EA74A/3.1 | 1 | 0 | 0000041142, | опечатка в КВ, интекс А стоял и в B,C,D
| Переход / Reduction | [15 empty] | 0 | 0 | 0 | ок | !!! | Переход / Reduction | 0 |  | 0 | 0 |  |  | 0
2,1,1 | 500x250/300x300 |  |  |  | 300 | 0.7 | ГОСТ Р 52246-2004/ GOST R 52246-2004 | 3.0786 | 0 | 0.54976 | 0 |  | 10.60.10.60 | SS-04/EA74D/2.1.1 | 2741SS04-OV3-0021 | N.A. | 0 | 0 | 0 | ок | !!! | Переход / Reduction | 1 |  | 0 | 0 | SS-04/EA74D/2.1.1 | 0 | 0
2,1 | 500x250/300x300 |  |  |  | 100 | 0.7 | ГОСТ Р 52246-2004/ GOST R 52246-2004 | 1.6534 | 1 | 0.29524 | 0.29524 |  | 10.60.10.60 | SS-04/EA74D/2.1 | 2741SS04-OV3-0021 | N.A. | 0 | 0.3 | 1 | ок | SS-04/EA74D/2.1 | Переход / Reduction | 1 |  | 0 | 0 | SS-04/EA74D/2.1 | 1 | 0 | 0000040657,
| Воздуховод прямой участок / Duct straight part | [15 empty] | 0 | 0 | 0 | !!! | !!! | Воздуховод прямой участок / Duct straight part | 0 |  | #VALUE! | #VALUE! |  |  | #VALUE!
1,1,1 |  |  | 550 | 550 | 800 | 2 | ГОСТ 14918-80/ GOST 14918-80 | 28.16 | 1 | 1.76 | 1.76 | Окрасить вар.1 / Color var.1 | 10.60.10.110.20 | SS-04/EA78/1.1.1 | 2741SS04-OV3-0023 | N.A. | 0 | 1.76 | 1 | ок | SS-04/EA78/1.1.1 | Воздуховод прямой участок / Duct straight part | 1 |  | 0 | 0 | SS-04/EA78/1.1.1 | 1 | 0 | 0000041189,
2,1,1 |  |  | 430 | 430 | 630 | 2 | ГОСТ 14918-80/ GOST 14918-80 | 17.3376 | 1 | 1.0836 | 1.0836 | Окрасить вар.1 / Color var.1 | 10.60.10.110.10 | SS-04/EA78/2.1.1 | 2741SS04-OV3-0023 | N.A. | 0 | 1.08 | 1 | ок | SS-04/EA78/2.1.1 | Воздуховод прямой участок / Duct straight part | 1 |  | 0 | 0 | SS-04/EA78/2.1.1 | 1 | 0 | 0000041189,
| Отвод 90 / Bend 90 | [15 empty] | 0 | 0 | 0 | ок | !!! | Отвод 90 / Bend 90 | 0 |  | 0 | 0 |  |  | 0
3,1,1 |  |  | 550 | 550 |  | 2 | ГОСТ 14918-80/ GOST 14918-80 | 25.6368 | 1 | 1.6023 | 1.6023 | Окрасить вар.1 / Color var.1 | 10.60.10.120.20 | SS-04/EA78/3.1.1 | 2741SS04-OV3-0023 | N.A. | 0 | 1.6 | 1 | ок | SS-04/EA78/3.1.1 | Отвод 90 / Bend 90 | 1 |  | 0 | 0 | SS-04/EA78/3.1.1 | 1 | 0 | 0000041189,
4,1,1 |  |  | 430 | 430 |  | 2 | ГОСТ 14918-80/ GOST 14918-80 | 17.4496 | 1 | 1.0906 | 1.0906 | Окрасить вар.1 / Color var.1 | 10.60.10.120.10 | SS-04/EA78/4.1.1 | 2741SS04-OV3-0023 | N.A. | 0 | 1.09 | 1 | ок | SS-04/EA78/4.1.1 | Отвод 90 / Bend 90 | 1 |  | 0 | 0 | SS-04/EA78/4.1.1 | 1 | 0 | 0000041189,
| Воздуховод прямой участок / Duct straight part | [15 empty] | 0 | 0 | 0 | !!! | !!! | Воздуховод прямой участок / Duct straight part | 0 |  | #VALUE! | #VALUE! |  |  | #VALUE!
1.1 |  |  | 250 | 250 | 250 | 0.5 | ГОСТ Р 52246-2004/ GOST R 52246-2004 | 1 | 1 | 0.25 | 0.25 |  | 10.60.10.10 | SS-04/EA72/1.1 | 2741SS04-OV3-0019 | N.A. | 0 | 0.25 | 1 | ок | SS-04/EA72/1.1 | Воздуховод прямой участок / Duct straight part | 1 |  | 0 | 0 | SS-04/EA72/1.1 | 1 | 0 | 0000040657,
1.2 |  |  | 250 | 250 | 490 | 0.5 | ГОСТ Р 52246-2004/ GOST R 52246-2004 | 1.96 | 1 | 0.49 | 0.49 |  | 10.60.10.10 | SS-04/EA72/1.2 | 2741SS04-OV3-0019 | N.A. | 0 | 0.49 | 1 | ок | SS-04/EA72/1.2 | Воздуховод прямой участок / Duct straight part | 1 |  | 0 | 0 | SS-04/EA72/1.2 | 1 | 0 | 0000040657,
1.3 |  |  | 250 | 250 | 1250 | 0.5 | ГОСТ Р 52246-2004/ GOST R 52246-2004 | 5 | 2 | 1.25 | 2.5 |  | 10.60.10.10 | SS-04/EA72/1.3 | 2741SS04-OV3-0019 | N.A. | 0 | 2.5 | 2 | ок | SS-04/EA72/1.3 | Воздуховод прямой участок / Duct straight part | 1 |  | 0 | 0 | SS-04/EA72/1.3 | 2 | 0 | 0000040657(2),
1.4 |  |  | 250 | 250 | 340 | 0.5 | ГОСТ Р 52246-2004/ GOST R 52246-2004 | 1.36 | 1 | 0.34 | 0.34 |  | 10.60.10.10 | SS-04/EA72/1.4 | 2741SS04-OV3-0019 | N.A. | 0 | 0.34 | 1 | ок | SS-04/EA72/1.4 | Воздуховод прямой участок / Duct straight part | 1 |  | 0 | 0 | SS-04/EA72/1.4 | 1 | 0 | 0000040657,
1.5 |  |  | 400 | 400 | 400 | 0.7 | ГОСТ Р 52246-2004/ GOST R 52246-2004 | 3.584 | 4 | 0.64 | 2.56 |  | 10.60.10.10 | SS-04/EA72/1.5 | 2741SS04-OV3-0019 | N.A. | 0 | 0 | 0 | !!! | !!! | Воздуховод прямой участок / Duct straight part | 1 |  | -4 | -2.56 | SS-04/EA72/1.5 | 4 | 0 |  | уточнять с производством , нет в 1С, не было в дозаказе redline (пропустили)
1.6.1 |  |  | 400 | 400 | 1000 | 0.7 | ГОСТ Р 52246-2004/ GOST R 52246-2004 | 8.96 | 1 | 1.6 | 1.6 |  | 10.60.10.10 | SS-04/EA72/1.6.1 | 2741SS04-OV3-0019 | N.A. | 0 | 0 | 0 | !!! | !!! | Воздуховод прямой участок / Duct straight part | 1 |  | -1 | -1.6 | SS-04/EA72/1.6.1 | 1 | 0 |  | уточнять с производством , нет в 1С, не было в дозаказе redline (пропустили)
1.7 |  |  | 400 | 400 | 100 | 0.7 | ГОСТ Р 52246-2004/ GOST R 52246-2004 | 0.896 | 2 | 0.16 | 0.32 |  | 10.60.10.10 | SS-04/EA72/1.7 | 2741SS04-OV3-0019 | N.A. | 0 | 0 | 0 | !!! | !!! | Воздуховод прямой участок / Duct straight part | 1 |  | -2 | -0.32 | SS-04/EA72/1.7 | 2 | 0 |  | уточнять с производством , нет в 1С, не было в дозаказе redline (пропустили)
1.8 |  |  | 400 | 400 | 1250 | 0.7 | ГОСТ Р 52246-2004/ GOST R 52246-2004 | 11.2 | 1 | 2 | 2 |  | 10.60.10.10 | SS-04/EA72/1.8 | 2741SS04-OV3-0019 | N.A. | 0 | 0 | 0 | !!! | !!! | Воздуховод прямой участок / Duct straight part | 1 |  | -1 | -2 | SS-04/EA72/1.8 | 1 | 0 |  | уточнять с производством , нет в 1С, не было в дозаказе redline (пропустили)
1.9 |  |  | 400 | 400 | 250 | 0.7 | ГОСТ Р 52246-2004/ GOST R 52246-2004 | 2.24 | 2 | 0.4 | 0.8 |  | 10.60.10.10 | SS-04/EA72/1.9 | 2741SS04-OV3-0019 | N.A. | 0 | 0 | 0 | !!! | !!! | Воздуховод прямой участок / Duct straight part | 1 |  | -2 | -0.8 | SS-04/EA72/1.9 | 2 | 0 |  | уточнять с производством , нет в 1С, не было в дозаказе redline (пропустили)
2.1 |  |  | 400 | 400 | 230 | 2 | ГОСТ 14918-80/ GOST 14918-80 | 5.888 | 1 | 0.368 | 0.368 | Окрасить вар.2 / Color var.2 | 10.60.10.110.10 | SS-04/EA72/2.1 | 2741SS04-OV3-0019 | N.A. | 0 | 0.37 | 1 | ок | SS-04/EA72/2.1 | Воздуховод прямой участок / Duct straight part | 1 |  | 0 | 0 | SS-04/EA72/2.1 | 1 | 0 | 0000040928,
2.2 |  |  | 400 | 400 | 400 | 2 | ГОСТ 14918-80/ GOST 14918-80 | 10.24 | 1 | 0.64 | 0.64 | Окрасить вар.2 / Color var.2 | 10.60.10.110.10 | SS-04/EA72/2.2 | 2741SS04-OV3-0019 | N.A. | 0 | 0.64 | 1 | ок | SS-04/EA72/2.2 | Воздуховод прямой участок / Duct straight part | 1 |  | 0 | 0 | SS-04/EA72/2.2 | 1 | 0 | 0000040928,
2.3.1 |  |  | 400 | 400 | 1000 | 2 | ГОСТ 14918-80/ GOST 14918-80 | 25.6 | 11 | 1.6 | 17.6 | Окрасить вар.2 / Color var.2 | 10.60.10.110.10 | SS-04/EA72/2.3.1 | 2741SS04-OV3-0019 | N.A. | 0 | 17.6 | 11 | ок | SS-04/EA72/2.3.1 | Воздуховод прямой участок / Duct straight part | 1 |  | 0 | 0 | SS-04/EA72/2.3.1 | 11 | 0 | 0000040980(11),
2.4 |  |  | 400 | 400 | 590 | 2 | ГОСТ 14918-80/ GOST 14918-80 | 15.104 | 1 | 0.944 | 0.944 | Окрасить вар.2 / Color var.2 | 10.60.10.110.10 | SS-04/EA72/2.4 | 2741SS04-OV3-0019 | N.A. | 0 | 0.94 | 1 | ок | SS-04/EA72/2.4 | Воздуховод прямой участок / Duct straight part | 1 |  | 0 | 0 | SS-04/EA72/2.4 | 1 | 0 | 0000040657,
2.4.1 |  |  | 400 | 400 | 590 | 2 | ГОСТ 14918-80/ GOST 14918-80 | 15.104 | 1 | 0.944 | 0.944 | Окрасить вар.2 / Color var.2 | 10.60.10.110.10 | SS-04/EA72/2.4.1 | 2741SS04-OV3-0019 | N.A. | 0 | 0.94 | 1 | ок | SS-04/EA72/2.4.1 | Воздуховод прямой участок / Duct straight part | 1 |  | 0 | 0 | SS-04/EA72/2.4.1 | 1 | 0 | 0000040928,
2.5.1 |  |  | 400 | 400 | 100 | 0.7 | ГОСТ Р 52246-2004/ GOST R 52246-2004 | 0.896 | 0 | 0.16 | 0 |  | 10.60.10.10 | SS-04/EA72/2.5.1 | 2741SS04-OV3-0019 | N.A. | 0 | 0 | 0 | ок | !!! | Воздуховод прямой участок / Duct straight part | 1 |  | 0 | 0 | SS-04/EA72/2.5.1 | 0 | 0
2.6 |  |  | 400 | 400 | 20 | 0.7 | ГОСТ Р 52246-2004/ GOST R 52246-2004 | 0.1792 | 1 | 0.032 | 0.032 |  | 10.60.10.10 | SS-04/EA72/2.6 | 2741SS04-OV3-0019 | N.A. | 0 | 0.03 | 1 | ок | SS-04/EA72/2.6 | Воздуховод прямой участок / Duct straight part | 1 |  | 0 | 0 | SS-04/EA72/2.6 | 1 | 0 | 0000040657,
2.7 |  |  | 400 | 400 | 30 | 0.7 | ГОСТ Р 52246-2004/ GOST R 52246-2004 | 0.2688 | 1 | 0.048 | 0.048 |  | 10.60.10.10 | SS-04/EA72/2.7 | 2741SS04-OV3-0019 | N.A. | 0 | 0.05 | 1 | ок | SS-04/EA72/2.7 | Воздуховод прямой участок / Duct straight part | 1 |  | 0 | 0 | SS-04/EA72/2.7 | 1 | 0 | 0000040657,
2.8 |  |  | 400 | 400 | 470 | 0.7 | ГОСТ Р 52246-2004/ GOST R 52246-2004 | 4.2112 | 1 | 0.752 | 0.752 |  | 10.60.10.10 | SS-04/EA72/2.8 | 2741SS04-OV3-0019 | N.A. | 0 | 0.75 | 1 | ок | SS-04/EA72/2.8 | Воздуховод прямой участок / Duct straight part | 1 |  | 0 | 0 | SS-04/EA72/2.8 | 1 | 0 | 0000040657,
2.9 |  |  | 400 | 400 | 120 | 0.7 | ГОСТ Р 52246-2004/ GOST R 52246-2004 | 1.0752 | 1 | 0.192 | 0.192 |  | 10.60.10.10 | SS-04/EA72/2.9 | 2741SS04-OV3-0019 | N.A. | 0 | 0.19 | 1 | ок | SS-04/EA72/2.9 | Воздуховод прямой участок / Duct straight part | 1 |  | 0 | 0 | SS-04/EA72/2.9 | 1 | 0 | 0000040657,
2.10.1 |  |  | 400 | 400 | 265 | 0.7 | ГОСТ Р 52246-2004/ GOST R 52246-2004 | 2.3744 | 1 | 0.424 | 0.424 |  | 10.60.10.10 | SS-04/EA72/2.10.1 | 2741SS04-OV3-0019 | N.A. | 0 | 0.42 | 1 | ок | SS-04/EA72/2.10.1 | Воздуховод прямой участок / Duct straight part | 1 |  | 0 | 0 | SS-04/EA72/2.10.1 | 1 | 0 | 0000041142,
2.10.2 |  |  | 400 | 400 | 300 | 0.7 | ГОСТ Р 52246-2004/ GOST R 52246-2004 | 2.688 | 1 | 0.48 | 0.48 |  | 10.60.10.10 | SS-04/EA72/2.10.2 | 2741SS04-OV3-0019 | N.A. | 0 | 0.48 | 1 | ок | SS-04/EA72/2.10.2 | Воздуховод прямой участок / Duct straight part | 1 |  | 0 | 0 | SS-04/EA72/2.10.2 | 1 | 0 | 0000041142,
2.11 |  |  | 400 | 400 | 280 | 0.7 | ГОСТ Р 52246-2004/ GOST R 52246-2004 | 2.5088 | 1 | 0.448 | 0.448 |  | 10.60.10.10 | SS-04/EA72/2.11 | 2741SS04-OV3-0019 | N.A. | 0 | 0.45 | 1 | ок | SS-04/EA72/2.11 | Воздуховод прямой участок / Duct straight part | 1 |  | 0 | 0 | SS-04/EA72/2.11 | 1 | 0 | 0000040657,
2.12 |  |  | 400 | 400 | 200 | 0.7 | ГОСТ Р 52246-2004/ GOST R 52246-2004 | 1.792 | 1 | 0.32 | 0.32 |  | 10.60.10.10 | SS-04/EA72/2.12 | 2741SS04-OV3-0019 | N.A. | 0 | 0.32 | 1 | ок | SS-04/EA72/2.12 | Воздуховод прямой участок / Duct straight part | 1 |  | 0 | 0 | SS-04/EA72/2.12 | 1 | 0 | 0000040657,
2.13 |  |  | 400 | 400 | 80 | 0.7 | ГОСТ Р 52246-2004/ GOST R 52246-2004 | 0.7168 | 2 | 0.128 | 0.256 |  | 10.60.10.10 | SS-04/EA72/2.13 | 2741SS04-OV3-0019 | N.A. | 0 | 0.26 | 2 | ок | SS-04/EA72/2.13 | Воздуховод прямой участок / Duct straight part | 1 |  | 0 | 0 | SS-04/EA72/2.13 | 2 | 0 | 0000040657, 0000041142,
2.14 |  |  | 400 | 400 | 330 | 0.7 | ГОСТ Р 52246-2004/ GOST R 52246-2004 | 2.9568 | 1 | 0.528 | 0.528 |  | 10.60.10.10 | SS-04/EA72/2.14 | 2741SS04-OV3-0019 | N.A. | 0 | 0.53 | 1 | ок | SS-04/EA72/2.14 | Воздуховод прямой участок / Duct straight part | 1 |  | 0 | 0 | SS-04/EA72/2.14 | 1 | 0 | 0000040657,
2.15 |  |  | 400 | 400 | 150 | 0.7 | ГОСТ Р 52246-2004/ GOST R 52246-2004 | 1.344 | 1 | 0.24 | 0.24 |  | 10.60.10.10 | SS-04/EA72/2.15 | 2741SS04-OV3-0019 | N.A. | 0 | 0.24 | 1 | ок | SS-04/EA72/2.15 | Воздуховод прямой участок / Duct straight part | 1 |  | 0 | 0 | SS-04/EA72/2.15 | 1 | 0 | 0000040657,
2.17 |  |  | 400 | 400 | 1000 | 0.7 | ГОСТ Р 52246-2004/ GOST R 52246-2004 | 8.96 | 3 | 1.6 | 4.8 |  | 10.60.10.10 | SS-04/EA72/2.17 | 2741SS04-OV3-0019 | N.A. | 0 | 4.8 | 3 | ок | SS-04/EA72/2.17 | Воздуховод прямой участок / Duct straight part | 1 |  | 0 | 0 | SS-04/EA72/2.17 | 3 | 0 | 0000040657(3),
2.17.1 |  |  | 400 | 400 | 730 | 0.7 | ГОСТ Р 52246-2004/ GOST R 52246-2004 | 6.5408 | 0 | 1.168 | 0 |  | 10.60.10.10 | SS-04/EA72/2.17.1 | 2741SS04-OV3-0019 | N.A. | 0 | 0 | 0 | ок | !!! | Воздуховод прямой участок / Duct straight part | 1 |  | 0 | 0 | SS-04/EA72/2.17.1 | 0 | 0
2.18 |  |  | 600 | 200 | 100 | 0.7 | ГОСТ Р 52246-2004/ GOST R 52246-2004 | 0.896 | 1 | 0.16 | 0.16 |  | 10.60.10.20 | SS-04/EA72/2.18 | 2741SS04-OV3-0019 | N.A. | 0 | 0.16 | 1 | ок | SS-04/EA72/2.18 | Воздуховод прямой участок / Duct straight part | 1 |  | 0 | 0 | SS-04/EA72/2.18 | 1 | 0 | 0000041142,
| Отвод 30 / Bend 30 | [15 empty] | 0 | 0 | 0 | !!! | !!! | Отвод 30 / Bend 30 | 0 |  | #VALUE! | #VALUE! |  |  | #VALUE!
3.1 |  |  | 400 | 400 | 500 | 0.7 | ГОСТ Р 52246-2004/ GOST R 52246-2004 | 2.4207 | 2 | 0.43227 | 0.86454 |  | 10.60.10.60 | SS-04/EA72/3.1 | 2741SS04-OV3-0019 | N.A. | 0 | 0.86 | 2 | ок | SS-04/EA72/3.1 | Отвод 30 / Bend 30 | 1 |  | 0 | 0 | SS-04/EA72/3.1 | 2 | 0 | 0000040657(2),
| Отвод 90 / Bend 90 | [15 empty] | 0 | 0 | 0 | !!! | !!! | Отвод 90 / Bend 90 | 0 |  | #VALUE! | #VALUE! |  |  | #VALUE!
4.1 |  |  | 250 | 250 | 350 | 0.5 | ГОСТ Р 52246-2004/ GOST R 52246-2004 | 1.9708 | 2 | 0.4927 | 0.9854 |  | 10.60.10.60 | SS-04/EA72/4.1 | 2741SS04-OV3-0019 | N.A. | 0 | 0.98 | 2 | ок | SS-04/EA72/4.1 | Отвод 90 / Bend 90 | 1 |  | 0 | 0 | SS-04/EA72/4.1 | 2 | 0 | 0000040657(2),
4.2 |  |  | 400 | 400 | 500 | 0.7 | ГОСТ Р 52246-2004/ GOST R 52246-2004 | 5.4702 | 2 | 0.97681 | 1.9536 |  | 10.60.10.60 | SS-04/EA72/4.2 | 2741SS04-OV3-0019 | N.A. | 0 | 1.96 | 2 | ок | SS-04/EA72/4.2 | Отвод 90 / Bend 90 | 1 |  | 0 | 0 | SS-04/EA72/4.2 | 2 | 0 | 0000040657(2),
4.3 |  |  | 400 | 400 | 500 | 2 | ГОСТ 14918-80/ GOST 14918-80 | 15.629 | 3 | 0.97681 | 2.9304 | Окрасить вар.2 / Color var.2 | 10.60.10.120.10 | SS-04/EA72/4.3 | 2741SS04-OV3-0019 | N.A. | 0 | 2.94 | 3 | ок | SS-04/EA72/4.3 | Отвод 90 / Bend 90 | 1 |  | 0 | 0 | SS-04/EA72/4.3 | 3 | 0 | 0000040928(3),
| Тройник / T-piece | [15 empty] | 0 | 0 | 0 | ок | !!! | Тройник / T-piece | 0 |  | 0 | 0 |  |  | 0
5.1 | 400x400/400x400/400x400 |  |  |  | 600 | 0.7 | ГОСТ Р 52246-2004/ GOST R 52246-2004 | 5.6 | 2 | 0.8 | 1.6 |  | 10.60.10.60 | SS-04/EA79/5.1 | 2741SS04-OV3-0016 | N.A. | 0 | 1.82 | 2 | ок | SS-04/EA79/5.1 | Тройник / T-piece | 1 |  | 0 | 0 | SS-04/EA79/5.1 | 1 | 1 | 0000040657(2), | опечатка в КВ в составе EA72
| Врезка / Inset | [15 empty] | 0 | 0 | 0 | !!! | !!! | Врезка / Inset | 0 |  | #VALUE! | #VALUE! |  |  | #VALUE!
5.1.1 |  |  | 400 | 400 | 50 | 0.7 | ГОСТ Р 52246-2004/ GOST R 52246-2004 | 0.448 | 0 | 0.08 | 0 |  | 10.60.10.60 | SS-04/EA72/5.1.1 | 2741SS04-OV3-0019 | N.A. | 0 | 0 | 0 | ок | !!! | Врезка / Inset | 1 |  | 0 | 0 | SS-04/EA72/5.1.1 | 0 | 0
5.2 |  |  | 500 | 200 | 50 | 0.7 | ГОСТ Р 52246-2004/ GOST R 52246-2004 | 0.392 | 0 | 0.07 | 0 |  | 10.60.10.60 | SS-04/EA72/5.2 | 2741SS04-OV3-0019 | N.A. | 0 | 0 | 0 | ок | !!! | Врезка / Inset | 1 |  | 0 | 0 | SS-04/EA72/5.2 | 0 | 0
5.2.1 |  |  | 600 | 200 | 100 | 0.7 | ГОСТ Р 52246-2004/ GOST R 52246-2004 | 0.896 | 2 | 0.16 | 0.32 |  | 10.60.10.70 | SS-04/EA72/5.2.1 | 2741SS04-OV3-0019 | N.A. | 0 | 0.32 | 2 | ок | SS-04/EA72/5.2.1 | Врезка / Inset | 1 |  | 0 | 0 | SS-04/EA72/5.2.1 | 2 | 0 | 0000041142(2),
| Переход / Reduction | [15 empty] | 0 | 0 | 0 | !!! | !!! | Переход / Reduction | 0 |  | #VALUE! | #VALUE! |  |  | #VALUE!
6.1 | 400x400/250x250 |  |  |  | 100 | 0.7 | ГОСТ Р 52246-2004/ GOST R 52246-2004 | 1.638 | 1 | 0.2925 | 0.2925 |  | 10.60.10.60 | SS-04/EA72/6.1 | 2741SS04-OV3-0019 | N.A. | 0 | 0.29 | 1 | ок | SS-04/EA72/6.1 | Переход / Reduction | 1 |  | 0 | 0 | SS-04/EA72/6.1 | 1 | 0 | 0000040657,
| Заглушка / Blanket | [15 empty] | 0 | 0 | 0 | !!! | !!! | Заглушка / Blanket | 0 |  | #VALUE! | #VALUE! |  |  | #VALUE!
7.1 |  |  | 250 | 250 | 50 | 0.5 | ГОСТ Р 52246-2004/ GOST R 52246-2004 | 0.45 | 1 | 0.1125 | 0.1125 |  | 10.60.10.60 | SS-04/EA72/7.1 | 2741SS04-OV3-0019 | N.A. | 0 | 0.11 | 1 | ок | SS-04/EA72/7.1 | Заглушка / Blanket | 1 |  | 0 | 0 | SS-04/EA72/7.1 | 1 | 0 | 0000040657,
| Люк прочистки / Revision openings | [15 empty] | 0 | 0 | 0 | !!! | !!! | Люк прочистки / Revision openings | 0 |  | #VALUE! | #VALUE! |  |  | #VALUE!
8.1 | 300x200 |  | 300 | 200 |  |  | ТУ 5275-001-84367148-2009/ TU 5275-001-84367148-2009 |  | 4 |  |  |  | 10.90.30.10 | SS-04/EA72/8.1 | 2741SS04-OV3-0019 | N.A. | 0 | 0 | 0 | !!! | !!! | Люк прочистки / Revision openings | 1 | 0 | -4 | 0 | SS-04/EA72/8.1 | 0 | 4
8.1.1 | 200x100 |  | 200 | 100 |  |  | ТУ 5275-001-84367148-2009/ TU 5275-001-84367148-2009 |  | 0 |  |  |  | 10.90.30 | SS-04/EA72/8.1.1 | 2741SS04-OV3-0019 | N.A. | 0 | 0 | 0 | ок | !!! | Люк прочистки / Revision openings | 1 |  | 0 | 0 | SS-04/EA72/8.1.1 | 0 | 0
8.2.1 | 180x80 |  | 180 | 80 |  |  | ТУ 5275-001-84367148-2009/ TU 5275-001-84367148-2009 |  | 0 |  |  |  | 10.90.30 | SS-04/EA72/8.2.1 | 2741SS04-OV3-0019 | N.A. | 0 | 0 | 0 | ок | !!! | Люк прочистки / Revision openings | 1 |  | 0 | 0 | SS-04/EA72/8.2.1 | 0 | 0
| Воздуховод прямой участок / Duct straight part | [15 empty] | 0 | 0 | 0 | !!! | !!! | Воздуховод прямой участок / Duct straight part | 0 |  | #VALUE! | #VALUE! |  |  | #VALUE!
1.1 |  |  | 400 | 400 | 1250 | 0.7 | ГОСТ Р 52246-2004/ GOST R 52246-2004 | 11.2 | 29 | 2 | 58 |  | 10.60.10.10 | SS-04/RA72/1.1 | 2741SS04-OV3-0018 | N.A. | 0 | 58 | 29 | ок | SS-04/RA72/1.1 | Воздуховод прямой участок / Duct straight part | 1 |  | 0 | 0 | SS-04/RA72/1.1 | 29 | 0 | 0000040659(29),
1.2 |  |  | 400 | 400 | 180 | 0.7 | ГОСТ Р 52246-2004/ GOST R 52246-2004 | 1.6128 | 1 | 0.288 | 0.288 |  | 10.60.10.10 | SS-04/RA72/1.2 | 2741SS04-OV3-0018 | N.A. | 0 | 0.29 | 1 | ок | SS-04/RA72/1.2 | Воздуховод прямой участок / Duct straight part | 1 |  | 0 | 0 | SS-04/RA72/1.2 | 1 | 0 | 0000040659,
1.2.1 |  |  | 400 | 400 | 810 | 0.7 | ГОСТ Р 52246-2004/ GOST R 52246-2004 | 7.2576 | 0 | 1.296 | 0 |  | 10.60.10.10 | SS-04/RA72/1.2.1 | 2741SS04-OV3-0018 | N.A. | 0 | 0 | 0 | ок | !!! | Воздуховод прямой участок / Duct straight part | 1 |  | 0 | 0 | SS-04/RA72/1.2.1 | 0 | 0
1.3 |  |  | 400 | 400 | 600 | 0.7 | ГОСТ Р 52246-2004/ GOST R 52246-2004 | 5.376 | 5 | 0.96 | 4.8 |  | 10.60.10.10 | SS-04/RA72/1.3 | 2741SS04-OV3-0018 | N.A. | 0 | 4.8 | 5 | ок | SS-04/RA72/1.3 | Воздуховод прямой участок / Duct straight part | 1 |  | 0 | 0 | SS-04/RA72/1.3 | 5 | 0 | 0000040659(5),
1.4 |  |  | 400 | 400 | 200 | 0.7 | ГОСТ Р 52246-2004/ GOST R 52246-2004 | 1.792 | 1 | 0.32 | 0.32 |  | 10.60.10.10 | SS-04/RA72/1.4 | 2741SS04-OV3-0018 | N.A. | 0 | 0.64 | 2 | !!! | SS-04/RA72/1.4 | Воздуховод прямой участок / Duct straight part | 1 | 0 | 1 | 0.32 | SS-04/RA72/1.4 | 1 | 0 | 0000040659(2),
1.5 |  |  | 400 | 400 | 630 | 0.7 | ГОСТ Р 52246-2004/ GOST R 52246-2004 | 5.6448 | 1 | 1.008 | 1.008 |  | 10.60.10.10 | SS-04/RA72/1.5 | 2741SS04-OV3-0018 | N.A. | 0 | 1.01 | 1 | ок | SS-04/RA72/1.5 | Воздуховод прямой участок / Duct straight part | 1 |  | 0 | 0 | SS-04/RA72/1.5 | 1 | 0 | 0000040659,
1.6 |  |  | 400 | 400 | 620 | 0.7 | ГОСТ Р 52246-2004/ GOST R 52246-2004 | 5.5552 | 2 | 0.992 | 1.984 |  | 10.60.10.10 | SS-04/RA72/1.6 | 2741SS04-OV3-0018 | N.A. | 0 | 1.98 | 2 | ок | SS-04/RA72/1.6 | Воздуховод прямой участок / Duct straight part | 1 |  | 0 | 0 | SS-04/RA72/1.6 | 2 | 0 | 0000040659(2),
1.7 |  |  | 400 | 400 | 470 | 0.7 | ГОСТ Р 52246-2004/ GOST R 52246-2004 | 4.2112 | 1 | 0.752 | 0.752 |  | 10.60.10.10 | SS-04/RA72/1.7 | 2741SS04-OV3-0018 | N.A. | 0 | 2.25 | 3 | !!! | SS-04/RA72/1.7 | Воздуховод прямой участок / Duct straight part | 1 | 0 | 2 | 1.504 | SS-04/RA72/1.7 | 1 | 0 | 0000040659(3),
1.8 |  |  | 400 | 400 | 270 | 0.7 | ГОСТ Р 52246-2004/ GOST R 52246-2004 | 2.4192 | 1 | 0.432 | 0.432 |  | 10.60.10.10 | SS-04/RA72/1.8 | 2741SS04-OV3-0018 | N.A. | 0 | 0.43 | 1 | ок | SS-04/RA72/1.8 | Воздуховод прямой участок / Duct straight part | 1 |  | 0 | 0 | SS-04/RA72/1.8 | 1 | 0 | 0000040659,
1.9 |  |  | 400 | 400 | 1070 | 0.7 | ГОСТ Р 52246-2004/ GOST R 52246-2004 | 9.5872 | 2 | 1.712 | 3.424 |  | 10.60.10.10 | SS-04/RA72/1.9 | 2741SS04-OV3-0018 | N.A. | 0 | 3.42 | 2 | ок | SS-04/RA72/1.9 | Воздуховод прямой участок / Duct straight part | 1 |  | 0 | 0 | SS-04/RA72/1.9 | 2 | 0 | 0000040659(2),
1.10 |  |  | 400 | 400 | 1160 | 0.7 | ГОСТ Р 52246-2004/ GOST R 52246-2004 | 10.3936 | 2 | 1.856 | 3.712 |  | 10.60.10.10 | SS-04/RA72/1.10 | 2741SS04-OV3-0018 | N.A. | 0 | 3.72 | 2 | ок | SS-04/RA72/1.10 | Воздуховод прямой участок / Duct straight part | 1 |  | 0 | 0 | SS-04/RA72/1.10 | 2 | 0 | 0000040659(2),
1.11 |  |  | 400 | 400 | 100 | 0.7 | ГОСТ Р 52246-2004/ GOST R 52246-2004 | 0.896 | 2 | 0.16 | 0.32 |  | 10.60.10.10 | SS-04/RA72/1.11 | 2741SS04-OV3-0018 | N.A. | 0 | 0.32 | 2 | ок | SS-04/RA72/1.11 | Воздуховод прямой участок / Duct straight part | 1 |  | 0 | 0 | SS-04/RA72/1.11 | 2 | 0 | 0000040659(2),
1.12 |  |  | 400 | 400 | 510 | 0.7 | ГОСТ Р 52246-2004/ GOST R 52246-2004 | 4.5696 | 1 | 0.816 | 0.816 |  | 10.60.10.10 | SS-04/RA72/1.12 | 2741SS04-OV3-0018 | N.A. | 0 | 0.82 | 1 | ок | SS-04/RA72/1.12 | Воздуховод прямой участок / Duct straight part | 1 |  | 0 | 0 | SS-04/RA72/1.12 | 1 | 0 | 0000040659,
1.13 |  |  | 400 | 400 | 190 | 0.7 | ГОСТ Р 52246-2004/ GOST R 52246-2004 | 1.7024 | 1 | 0.304 | 0.304 |  | 10.60.10.10 | SS-04/RA72/1.13 | 2741SS04-OV3-0018 | N.A. | 0 | 0.3 | 1 | ок | SS-04/RA72/1.13 | Воздуховод прямой участок / Duct straight part | 1 |  | 0 | 0 | SS-04/RA72/1.13 | 1 | 0 | 0000040659,
1.14 |  |  | 400 | 400 | 440 | 0.7 | ГОСТ Р 52246-2004/ GOST R 52246-2004 | 3.9424 | 1 | 0.704 | 0.704 |  | 10.60.10.10 | SS-04/RA72/1.14 | 2741SS04-OV3-0018 | N.A. | 0 | 0.7 | 1 | ок | SS-04/RA72/1.14 | Воздуховод прямой участок / Duct straight part | 1 |  | 0 | 0 | SS-04/RA72/1.14 | 1 | 0 | 0000040659,
1.15 |  |  | 400 | 400 | 310 | 0.7 | ГОСТ Р 52246-2004/ GOST R 52246-2004 | 2.7776 | 1 | 0.496 | 0.496 |  | 10.60.10.10 | SS-04/RA72/1.15 | 2741SS04-OV3-0018 | N.A. | 0 | 0.5 | 1 | ок | SS-04/RA72/1.15 | Воздуховод прямой участок / Duct straight part | 1 |  | 0 | 0 | SS-04/RA72/1.15 | 1 | 0 | 0000040659,
1.16.1 |  |  | 400 | 400 | 820 | 0.7 | ГОСТ Р 52246-2004/ GOST R 52246-2004 | 7.3472 | 0 | 1.312 | 0 |  | 10.60.10.10 | SS-04/RA72/1.16.1 | 2741SS04-OV3-0018 | N.A. | 0 | 0 | 0 | ок | !!! | Воздуховод прямой участок / Duct straight part | 1 |  | 0 | 0 | SS-04/RA72/1.16.1 | 0 | 0
1.17 |  |  | 400 | 400 | 220 | 0.7 | ГОСТ Р 52246-2004/ GOST R 52246-2004 | 1.9712 | 1 | 0.352 | 0.352 |  | 10.60.10.10 | SS-04/RA72/1.17 | 2741SS04-OV3-0018 | N.A. | 0 | 0.35 | 1 | ок | SS-04/RA72/1.17 | Воздуховод прямой участок / Duct straight part | 1 |  | 0 | 0 | SS-04/RA72/1.17 | 1 | 0 | 0000040659,
1.19 |  |  | 400 | 400 | 780 | 0.7 | ГОСТ Р 52246-2004/ GOST R 52246-2004 | 6.9888 | 2 | 1.248 | 2.496 |  | 10.60.10.10 | SS-04/RA72/1.19 | 2741SS04-OV3-0018 | N.A. | 0 | 2.5 | 2 | ок | SS-04/RA72/1.19 | Воздуховод прямой участок / Duct straight part | 1 |  | 0 | 0 | SS-04/RA72/1.19 | 2 | 0 | 0000040659(2),
1.20 |  |  | 400 | 400 | 1110 | 0.7 | ГОСТ Р 52246-2004/ GOST R 52246-2004 | 9.9456 | 1 | 1.776 | 1.776 |  | 10.60.10.10 | SS-04/RA72/1.20 | 2741SS04-OV3-0018 | N.A. | 0 | 1.78 | 1 | ок | SS-04/RA72/1.20 | Воздуховод прямой участок / Duct straight part | 1 |  | 0 | 0 | SS-04/RA72/1.20 | 1 | 0 | 0000040659,
1.21 |  |  | 400 | 400 | 900 | 0.7 | ГОСТ Р 52246-2004/ GOST R 52246-2004 | 8.064 | 1 | 1.44 | 1.44 |  | 10.60.10.10 | SS-04/RA72/1.21 | 2741SS04-OV3-0018 | N.A. | 0 | 1.44 | 1 | ок | SS-04/RA72/1.21 | Воздуховод прямой участок / Duct straight part | 1 |  | 0 | 0 | SS-04/RA72/1.21 | 1 | 0 | 0000040659,
1.22.1 |  |  | 400 | 400 | 340 | 2 | ГОСТ 14918-80/ GOST 14918-80 | 8.704 | 1 | 0.544 | 0.544 | Окрасить вар.2 / Color var.2 | 10.60.10.110.10 | SS-04/RA72/1.22.1 | 2741SS04-OV3-0018 | N.A. | 0 | 0.54 | 1 | ок | SS-04/RA72/1.22.1 | Воздуховод прямой участок / Duct straight part | 1 |  | 0 | 0 | SS-04/RA72/1.22.1 | 1 | 0 | 0000040928,
1.23 |  |  | 400 | 400 | 450 | 2 | ГОСТ 14918-80/ GOST 14918-80 | 11.52 | 1 | 0.72 | 0.72 | Окрасить вар.2 / Color var.2 | 10.60.10.110.10 | SS-04/RA72/1.23 | 2741SS04-OV3-0018 | N.A. | 0 | 0.72 | 1 | ок | SS-04/RA72/1.23 | Воздуховод прямой участок / Duct straight part | 1 |  | 0 | 0 | SS-04/RA72/1.23 | 1 | 0 | 0000041189,
1.24 |  |  | 400 | 400 | 135 | 0.7 | ГОСТ Р 52246-2004/ GOST R 52246-2004 | 1.2096 | 1 | 0.216 | 0.216 |  | 10.60.10.10 | SS-04/RA72/1.24 | 2741SS04-OV3-0018 | N.A. | 0 | 0.22 | 1 | ок | SS-04/RA72/1.24 | Воздуховод прямой участок / Duct straight part | 1 |  | 0 | 0 | SS-04/RA72/1.24 | 1 | 0 | 0000041142,
[17 empty] | 0 | 0 | 0 | !!! | !!! |  | 0 |  | #VALUE! | #VALUE! |  |  | #VALUE!
| Отвод 15 / Bend 15 | [15 empty] | 0 | 0 | 0 | !!! | !!! | Отвод 15 / Bend 15 | 0 |  | #VALUE! | #VALUE! |  |  | #VALUE!
3.1 |  |  | 400 | 400 | 500 | 0.7 | ГОСТ Р 52246-2004/ GOST R 52246-2004 | 1.6584 | 2 | 0.29614 | 0.59227 |  | 10.60.10.60 | SS-04/RA72/3.1 | 2741SS04-OV3-0018 | N.A. | 0 | 0.6 | 2 | ок | SS-04/RA72/3.1 | Отвод 15 / Bend 15 | 1 |  | 0 | 0 | SS-04/RA72/3.1 | 2 | 0 | 0000040659(2),
| Отвод 45 / Bend 45 | [15 empty] | 0 | 0 | 0 | !!! | !!! | Отвод 45 / Bend 45 | 0 |  | #VALUE! | #VALUE! |  |  | #VALUE!
4.1 |  |  | 400 | 400 | 500 | 0.7 | ГОСТ Р 52246-2004/ GOST R 52246-2004 | 3.1831 | 4 | 0.56841 | 2.2736 |  | 10.60.10.60 | SS-04/RA72/4.1 | 2741SS04-OV3-0018 | N.A. | 0 | 2.28 | 4 | ок | SS-04/RA72/4.1 | Отвод 45 / Bend 45 | 1 |  | 0 | 0 | SS-04/RA72/4.1 | 4 | 0 | 0000040659(2), 0000041142(2),
| Отвод 90 / Bend 90 | [15 empty] | 0 | 0 | 0 | !!! | !!! | Отвод 90 / Bend 90 | 0 |  | #VALUE! | #VALUE! |  |  | #VALUE!
5.1 |  |  | 400 | 400 | 500 | 0.7 | ГОСТ Р 52246-2004/ GOST R 52246-2004 | 5.4702 | 11 | 0.97681 | 10.745 |  | 10.60.10.60 | SS-04/RA72/5.1 | 2741SS04-OV3-0018 | N.A. | 0 | 10.78 | 11 | ок | SS-04/RA72/5.1 | Отвод 90 / Bend 90 | 1 |  | 0 | 0 | SS-04/RA72/5.1 | 11 | 0 | 0000040659(9), 0000041142(2),
5.2.1 |  |  | 400 | 400 | 500 | 2 | ГОСТ 14918-80/ GOST 14918-80 | 15.629 | 1 | 0.97681 | 0.97681 | Окрасить вар.2 / Color var.2 | 10.60.10.120.10 | SS-04/RA72/5.2.1 | 2741SS04-OV3-0018 | N.A. | 0 | 0.8 | 1 | ок | SS-04/RA72/5.2.1 | Отвод 90 / Bend 90 | 1 |  | 0 | 0 | SS-04/RA72/5.2.1 | 1 | 0 | 0000040928,
| Тройник / T-piece | [15 empty] | 0 | 0 | 0 | ок | !!! | Тройник / T-piece | 0 |  | 0 | 0 |  |  | 0
6.1 | 400x400/400x400/400x400 |  |  |  | 600 | 0.7 | ГОСТ Р 52246-2004/ GOST R 52246-2004 | 5.6 | 3 | 0.8 | 2.4 |  | 10.60.10.60 | SS-04/RA72/6.1 | 2741SS04-OV3-0016 | N.A. | 0 | 2.88 | 3 | ок | SS-04/RA72/6.1 | Тройник / T-piece | 1 |  | 0 | 0 | SS-04/RA72/6.1 | 3 | 0 | 0000040659(3),
| Врезка / Inset | [15 empty] | 0 | 0 | 0 | !!! | !!! | Врезка / Inset | 0 |  | #VALUE! | #VALUE! |  |  | #VALUE!
6.1.1 |  |  | 400 | 400 | 50 | 0.7 | ГОСТ Р 52246-2004/ GOST R 52246-2004 | 0.448 | 0 | 0.08 | 0 |  | 10.60.10.60 | SS-04/RA72/6.1.1 | 2741SS04-OV3-0018 | N.A. | 0 | 0 | 0 | ок | !!! | Врезка / Inset | 1 |  | 0 | 0 | SS-04/RA72/6.1.1 | 0 | 0
11.1 |  |  | 500 | 200 | 50 | 0.7 | ГОСТ Р 52246-2004/ GOST R 52246-2004 | 0.392 | 3 | 0.07 | 0.21 |  | 10.60.10.60 | SS-04/RA72/11.1 | 2741SS04-OV3-0018 | N.A. | 0 | 0.21 | 3 | ок | SS-04/RA72/11.1 | Врезка / Inset | 1 |  | 0 | 0 | SS-04/RA72/11.1 | 7 | -4 | 0000041142(3), | уточнять с производством, есть в дозаказе redline
| Заглушка / Blanket | [15 empty] | 0 | 0 | 0 | !!! | !!! | Заглушка / Blanket | 0 |  | #VALUE! | #VALUE! |  |  | #VALUE!
7.1 |  |  | 400 | 400 | 50 | 0.7 | ГОСТ Р 52246-2004/ GOST R 52246-2004 | 1.344 | 1 | 0.24 | 0.24 |  | 10.60.10.60 | SS-04/RA72/7.1 | 2741SS04-OV3-0018 | N.A. | 0 | 0.48 | 2 | !!! | SS-04/RA72/7.1 | Заглушка / Blanket | 1 | 0 | 1 | 0.24 | SS-04/RA72/7.1 | 1 | 0 | 0000040659(2),
| Переход / Reduction | [15 empty] | 0 | 0 | 0 | !!! | !!! | Переход / Reduction | 0 |  | #VALUE! | #VALUE! |  |  | #VALUE!
10.1 | 600x300/400x400 |  |  |  | 300 | 0.7 | ГОСТ Р 52246-2004/ GOST R 52246-2004 | 3.8948 | 1 | 0.6955 | 0.6955 |  | 10.60.10.70 | SS-04/RA72/10.1 | 2741SS04-OV3-0018 | N.A. | 0 | 0.7 | 1 | ок | SS-04/RA72/10.1 | Переход / Reduction | 1 |  | 0 | 0 | SS-04/RA72/10.1 | 1 | 0 | 0000041142,
| Нетиповые изделия / Atypical detail | [15 empty] | 0 | 0 | 0 | !!! | !!! | Нетиповые изделия / Atypical detail | 0 |  | #VALUE! | #VALUE! |  |  | #VALUE!
9.1 | Деталь №4/ Detail №4 |  | 600 | 300 | 4030 | 1.2 | ГОСТ Р 52246-2004/ GOST R 52246-2004 | 69.696 | 1 | 7.26 | 7.26 |  | 10.60.10.140.80 | SS-04/RA72/9.1 | 2741SS04-OV3-0018 | 2741SS04-OV3-NI02 | 0 | 7.26 | 1 | ок | SS-04/RA72/9.1 | Нетиповые изделия / Atypical detail | 1 |  | 0 | 0 | SS-04/RA72/9.1 | 1 | 0 | 0000041143,
| Люк прочистки / Revision openings | [15 empty] | 0 | 0 | 0 | !!! | !!! | Люк прочистки / Revision openings | 0 |  | #VALUE! | #VALUE! |  |  | #VALUE!
8.1 | 300x200 |  | 300 | 200 |  |  | ТУ 5275-001-84367148-2009/ TU 5275-001-84367148-2009 |  | 9 |  |  |  | 10.90.30.10 | SS-04/RA72/8.1 | 2741SS04-OV3-0018 | N.A. | 0 | 0 | 0 | !!! | !!! | Люк прочистки / Revision openings | 1 | 0 | -9 | 0 | SS-04/RA72/8.1 | 0 | 9
| Воздуховод прямой участок / Duct straight part | [15 empty] | 0 | 0 | 0 | ок | !!! | Воздуховод прямой участок / Duct straight part | 0 |  | 0 | 0 |  |  | 0
1.1 |  |  | 200 | 200 | 1250 | 0.5 | ГОСТ Р 52246-2004/ GOST R 52246-2004 | 4 | 7 | 1 | 7 |  | 10.60.10.10 | SS-04/EA79/1.1 | 2741SS04-OV3-0016 | N.A. | 0 | 7 | 7 | ок | SS-04/EA79/1.1 | Воздуховод прямой участок / Duct straight part | 1 |  | 0 | 0 | SS-04/EA79/1.1 | 7 | 0 | 0000040657(7),
1.2 |  |  | 200 | 200 | 180 | 0.5 | ГОСТ Р 52246-2004/ GOST R 52246-2004 | 0.576 | 1 | 0.144 | 0.144 |  | 10.60.10.10 | SS-04/EA79/1.2 | 2741SS04-OV3-0016 | N.A. | 0 | 0.14 | 1 | ок | SS-04/EA79/1.2 | Воздуховод прямой участок / Duct straight part | 1 |  | 0 | 0 | SS-04/EA79/1.2 | 1 | 0 | 0000040657,
1.3 |  |  | 200 | 200 | 310 | 0.5 | ГОСТ Р 52246-2004/ GOST R 52246-2004 | 0.992 | 1 | 0.248 | 0.248 |  | 10.60.10.10 | SS-04/EA79/1.3 | 2741SS04-OV3-0016 | N.A. | 0 | 0.25 | 1 | ок | SS-04/EA79/1.3 | Воздуховод прямой участок / Duct straight part | 1 |  | 0 | 0 | SS-04/EA79/1.3 | 1 | 0 | 0000040657,
1.4 |  |  | 200 | 200 | 760 | 0.5 | ГОСТ Р 52246-2004/ GOST R 52246-2004 | 2.432 | 1 | 0.608 | 0.608 |  | 10.60.10.10 | SS-04/EA79/1.4 | 2741SS04-OV3-0016 | N.A. | 0 | 0.61 | 1 | ок | SS-04/EA79/1.4 | Воздуховод прямой участок / Duct straight part | 1 |  | 0 | 0 | SS-04/EA79/1.4 | 1 | 0 | 0000040657,
1.5 |  |  | 200 | 200 | 100 | 0.5 | ГОСТ Р 52246-2004/ GOST R 52246-2004 | 0.32 | 1 | 0.08 | 0.08 |  | 10.60.10.10 | SS-04/EA79/1.5 | 2741SS04-OV3-0016 | N.A. | 0 | 0.08 | 1 | ок | SS-04/EA79/1.5 | Воздуховод прямой участок / Duct straight part | 1 |  | 0 | 0 | SS-04/EA79/1.5 | 1 | 0 | 0000040657,
2.1 |  |  | 400 | 400 | 310 | 0.7 | ГОСТ Р 52246-2004/ GOST R 52246-2004 | 2.7776 | 1 | 0.496 | 0.496 |  | 10.60.10.10 | SS-04/EA79/2.1 | 2741SS04-OV3-0016 | N.A. | 0 | 0.5 | 1 | ок | SS-04/EA79/2.1 | Воздуховод прямой участок / Duct straight part | 1 |  | 0 | 0 | SS-04/EA79/2.1 | 1 | 0 | 0000040657,
2.2 |  |  | 400 | 400 | 300 | 0.7 | ГОСТ Р 52246-2004/ GOST R 52246-2004 | 2.688 | 1 | 0.48 | 0.48 |  | 10.60.10.10 | SS-04/EA79/2.2 | 2741SS04-OV3-0016 | N.A. | 0 | 0.48 | 1 | ок | SS-04/EA79/2.2 | Воздуховод прямой участок / Duct straight part | 1 |  | 0 | 0 | SS-04/EA79/2.2 | 1 | 0 | 0000040657,
2.3 |  |  | 400 | 400 | 1250 | 0.7 | ГОСТ Р 52246-2004/ GOST R 52246-2004 | 11.2 | 3 | 2 | 6 |  | 10.60.10.10 | SS-04/EA79/2.3 | 2741SS04-OV3-0016 | N.A. | 0 | 6 | 3 | ок | SS-04/EA79/2.3 | Воздуховод прямой участок / Duct straight part | 1 |  | 0 | 0 | SS-04/EA79/2.3 | 3 | 0 | 0000040657(3),
2.4 |  |  | 400 | 400 | 100 | 0.7 | ГОСТ Р 52246-2004/ GOST R 52246-2004 | 0.896 | 1 | 0.16 | 0.16 |  | 10.60.10.10 | SS-04/EA79/2.4 | 2741SS04-OV3-0016 | N.A. | 0 | 0.16 | 1 | ок | SS-04/EA79/2.4 | Воздуховод прямой участок / Duct straight part | 1 |  | 0 | 0 | SS-04/EA79/2.4 | 1 | 0 | 0000040657,
2.5 |  |  | 400 | 400 | 420 | 0.7 | ГОСТ Р 52246-2004/ GOST R 52246-2004 | 3.7632 | 1 | 0.672 | 0.672 |  | 10.60.10.10 | SS-04/EA79/2.5 | 2741SS04-OV3-0016 | N.A. | 0 | 0.67 | 1 | ок | SS-04/EA79/2.5 | Воздуховод прямой участок / Duct straight part | 1 |  | 0 | 0 | SS-04/EA79/2.5 | 1 | 0 | 0000040657,
2.6 |  |  | 400 | 400 | 720 | 0.7 | ГОСТ Р 52246-2004/ GOST R 52246-2004 | 6.4512 | 0 | 1.152 | 0 |  | 10.60.10.10 | SS-04/EA79/2.6 | 2741SS04-OV3-0016 | N.A. | 0 | 1.15 | 1 | !!! | SS-04/EA79/2.6 | Воздуховод прямой участок / Duct straight part | 1 | 0 | 1 | 1.152 | SS-04/EA79/2.6 | 0 | 0 | 0000040657,
2.7 |  |  | 400 | 400 | 680 | 0.7 | ГОСТ Р 52246-2004/ GOST R 52246-2004 | 6.0928 | 2 | 1.088 | 2.176 |  | 10.60.10.10 | SS-04/EA79/2.7 | 2741SS04-OV3-0016 | N.A. | 0 | 3.27 | 3 | !!! | SS-04/EA79/2.7 | Воздуховод прямой участок / Duct straight part | 1 | 0 | 1 | 1.088 | SS-04/EA79/2.7 | 2 | 0 | 0000040657(3),
2.8 |  |  | 400 | 400 | 280 | 0.7 | ГОСТ Р 52246-2004/ GOST R 52246-2004 | 2.5088 | 1 | 0.448 | 0.448 |  | 10.60.10.10 | SS-04/EA79/2.8 | 2741SS04-OV3-0016 | N.A. | 0 | 0.45 | 1 | ок | SS-04/EA79/2.8 | Воздуховод прямой участок / Duct straight part | 1 |  | 0 | 0 | SS-04/EA79/2.8 | 1 | 0 | 0000040657,
2.9 |  |  | 400 | 400 | 460 | 0.7 | ГОСТ Р 52246-2004/ GOST R 52246-2004 | 4.1216 | 1 | 0.736 | 0.736 |  | 10.60.10.10 | SS-04/EA79/2.9 | 2741SS04-OV3-0016 | N.A. | 0 | 0.74 | 1 | ок | SS-04/EA79/2.9 | Воздуховод прямой участок / Duct straight part | 1 |  | 0 | 0 | SS-04/EA79/2.9 | 1 | 0 | 0000040657,
2.10 |  |  | 400 | 400 | 640 | 0.7 | ГОСТ Р 52246-2004/ GOST R 52246-2004 | 5.7344 | 1 | 1.024 | 1.024 |  | 10.60.10.10 | SS-04/EA79/2.10 | 2741SS04-OV3-0016 | N.A. | 0 | 1.02 | 1 | ок | SS-04/EA79/2.10 | Воздуховод прямой участок / Duct straight part | 1 |  | 0 | 0 | SS-04/EA79/2.10 | 1 | 0 | 0000040657,
2.11 |  |  | 400 | 400 | 590 | 0.7 | ГОСТ Р 52246-2004/ GOST R 52246-2004 | 5.2864 | 0 | 0.944 | 0 |  | 10.60.10.10 | SS-04/EA79/2.11 | 2741SS04-OV3-0016 | N.A. | 0 | 0.94 | 1 | !!! | SS-04/EA79/2.11 | Воздуховод прямой участок / Duct straight part | 1 | 0 | 1 | 0.944 | SS-04/EA79/2.11 | 0 | 0 | 0000040657,
2.12 |  |  | 400 | 400 | 360 | 0.7 | ГОСТ Р 52246-2004/ GOST R 52246-2004 | 3.2256 | 1 | 0.576 | 0.576 |  | 10.60.10.10 | SS-04/EA79/2.12 | 2741SS04-OV3-0016 | N.A. | 0 | 0.58 | 1 | ок | SS-04/EA79/2.12 | Воздуховод прямой участок / Duct straight part | 1 |  | 0 | 0 | SS-04/EA79/2.12 | 1 | 0 | 0000040657,
2.13 |  |  | 400 | 400 | 850 | 0.7 | ГОСТ Р 52246-2004/ GOST R 52246-2004 | 7.616 | 0 | 1.36 | 0 |  | 10.60.10.10 | SS-04/EA79/2.13 | 2741SS04-OV3-0016 | N.A. | 0 | 1.36 | 1 | !!! | SS-04/EA79/2.13 | Воздуховод прямой участок / Duct straight part | 1 | 0 | 1 | 1.36 | SS-04/EA79/2.13 | 0 | 0 | 0000040657,
2.14 |  |  | 400 | 400 | 20 | 0.7 | ГОСТ Р 52246-2004/ GOST R 52246-2004 | 0.1792 | 2 | 0.032 | 0.064 |  | 10.60.10.10 | SS-04/EA79/2.14 | 2741SS04-OV3-0016 | N.A. | 0 | 0.06 | 2 | ок | SS-04/EA79/2.14 | Воздуховод прямой участок / Duct straight part | 1 |  | 0 | 0 | SS-04/EA79/2.14 | 2 | 0 | 0000040657(2),
2.15 |  |  | 400 | 400 | 470 | 0.7 | ГОСТ Р 52246-2004/ GOST R 52246-2004 | 4.2112 | 1 | 0.752 | 0.752 |  | 10.60.10.10 | SS-04/EA79/2.15 | 2741SS04-OV3-0016 | N.A. | 0 | 0.75 | 1 | ок | SS-04/EA79/2.15 | Воздуховод прямой участок / Duct straight part | 1 |  | 0 | 0 | SS-04/EA79/2.15 | 1 | 0 | 0000040657,
2.16 |  |  | 400 | 400 | 240 | 0.7 | ГОСТ Р 52246-2004/ GOST R 52246-2004 | 2.1504 | 1 | 0.384 | 0.384 |  | 10.60.10.10 | SS-04/EA79/2.16 | 2741SS04-OV3-0016 | N.A. | 0 | 0.38 | 1 | ок | SS-04/EA79/2.16 | Воздуховод прямой участок / Duct straight part | 1 |  | 0 | 0 | SS-04/EA79/2.16 | 1 | 0 | 0000040657,
2.17 |  |  | 400 | 400 | 180 | 0.7 | ГОСТ Р 52246-2004/ GOST R 52246-2004 | 1.6128 | 1 | 0.288 | 0.288 |  | 10.60.10.10 | SS-04/EA79/2.17 | 2741SS04-OV3-0016 | N.A. | 0 | 0.29 | 1 | ок | SS-04/EA79/2.17 | Воздуховод прямой участок / Duct straight part | 1 |  | 0 | 0 | SS-04/EA79/2.17 | 1 | 0 | 0000041142,
3.1 |  |  | 800 | 200 | 950 | 0.7 | ГОСТ Р 52246-2004/ GOST R 52246-2004 | 10.64 | 1 | 1.9 | 1.9 |  | 10.60.10.20 | SS-04/EA79/3.1 | 2741SS04-OV3-0016 | N.A. | 0 | 1.9 | 1 | ок | SS-04/EA79/3.1 | Воздуховод прямой участок / Duct straight part | 1 |  | 0 | 0 | SS-04/EA79/3.1 | 1 | 0 | 0000040657,
3.2.1 |  |  | 800 | 200 | 860 | 2 | ГОСТ 14918-80/ GOST 14918-80 | 27.52 | 1 | 1.72 | 1.72 | Окрасить вар.1 / Color var.1 | 10.60.10.110.20 | SS-04/EA79/3.2.1 | 2741SS04-OV3-0016 | N.A. | 0 | 1.72 | 1 | ок | SS-04/EA79/3.2.1 | Воздуховод прямой участок / Duct straight part | 1 |  | 0 | 0 | SS-04/EA79/3.2.1 | 1 | 0 | 0000040928,
3.3.1 |  |  | 800 | 200 | 100 | 2 | ГОСТ 14918-80/ GOST 14918-80 | 3.2 | 1 | 0.2 | 0.2 | Окрасить вар.1 / Color var.1 | 10.60.10.110.20 | SS-04/EA79/3.3.1 | 2741SS04-OV3-0016 | N.A. | 0 | 0.2 | 1 | ок | SS-04/EA79/3.3.1 | Воздуховод прямой участок / Duct straight part | 1 |  | 0 | 0 | SS-04/EA79/3.3.1 | 1 | 0 | 0000040928,
| Отвод 45 / Bend 45 | [15 empty] | 0 | 0 | 0 | ок | !!! | Отвод 45 / Bend 45 | 0 |  | 0 | 0 |  |  | 0
4.1 |  |  | 400 | 400 |  | 0.7 | ГОСТ Р 52246-2004/ GOST R 52246-2004 | 3.1831 | 2 | 0.56841 | 1.1368 |  | 10.60.10.60 | SS-04/EA79/4.1 | 2741SS04-OV3-0016 | N.A. | 0 | 1.14 | 2 | ок | SS-04/EA79/4.1 | Отвод 45 / Bend 45 | 1 |  | 0 | 0 | SS-04/EA79/4.1 | 2 | 0 | 0000040657(2),
| Отвод 90 / Bend 90 | [15 empty] | 0 | 0 | 0 | ок | !!! | Отвод 90 / Bend 90 | 0 |  | 0 | 0 |  |  | 0
5.1 |  |  | 200 | 800 |  | 0.7 | ГОСТ Р 52246-2004/ GOST R 52246-2004 | 5.0784 | 1 | 0.90686 | 0.90686 |  | 10.60.10.70 | SS-04/EA79/5.1 | 2741SS04-OV3-0016 | N.A. | 0 | 1.82 | 2 | !!! | SS-04/EA79/5.1 | Отвод 90 / Bend 90 | 1 | 0 | 1 | 0.90686 | SS-04/EA79/5.1 | 1 | 0 | 0000040657(2), | опечатка в КВ в составе EA72
5.2 |  |  | 400 | 400 |  | 0.7 | ГОСТ Р 52246-2004/ GOST R 52246-2004 | 5.4702 | 4 | 0.97681 | 3.9073 |  | 10.60.10.60 | SS-04/EA79/5.2 | 2741SS04-OV3-0016 | N.A. | 0 | 3.92 | 4 | ок | SS-04/EA79/5.2 | Отвод 90 / Bend 90 | 1 |  | 0 | 0 | SS-04/EA79/5.2 | 4 | 0 | 0000040657(4),
5.3 |  |  | 200 | 200 |  | 0.5 | ГОСТ Р 52246-2004/ GOST R 52246-2004 | 1.451 | 2 | 0.36274 | 0.72549 |  | 10.60.10.120.10 | SS-04/EA79/5.3 | 2741SS04-OV3-0016 | N.A. | 0 | 0.72 | 2 | ок | SS-04/EA79/5.3 | Отвод 90 / Bend 90 | 1 |  | 0 | 0 | SS-04/EA79/5.3 | 2 | 0 | 0000040657(2),
1.1.1 |  |  | 800 | 200 |  | 2 | ГОСТ 14918-80/ GOST 14918-80 | 29.5894 | 1 | 1.8493 | 1.8493 | Окрасить вар.1 / Color var.1 | 10.60.10.120.10 | SS-04/EA79/1.1.1 | 2741SS04-OV3-0016 | N.A. | 0 | 1.85 | 1 | ок | SS-04/EA79/1.1.1 | Отвод 90 / Bend 90 | 1 |  | 0 | 0 | SS-04/EA79/1.1.1 | 1 | 0 | 0000040928,
| Тройник / T-piece | [15 empty] | 0 | 0 | 0 | ок | !!! | Тройник / T-piece | 0 |  | 0 | 0 |  |  | 0
6.1 | 400x400/400x400/200x200 |  |  |  | 400 | 0.7 | ГОСТ Р 52246-2004/ GOST R 52246-2004 | 6.272 | 2 | 1.12 | 2.24 |  | 10.60.10.60 | SS-04/EA79/6.1 | 2741SS04-OV3-0016 | N.A. | 0 | 1.36 | 2 | ок | SS-04/EA79/6.1 | Тройник / T-piece | 1 |  | 0 | 0 | SS-04/EA79/6.1 | 2 | 0 | 0000040657(2),
6.2 | 400x400/400x400/400x400 |  |  |  | 600 | 0.7 | ГОСТ Р 52246-2004/ GOST R 52246-2004 | 6.272 | 2 | 1.12 | 2.24 |  | 10.60.10.60 | SS-04/EA79/6.2 | 2741SS04-OV3-0016 | N.A. | 0 | 1.92 | 2 | ок | SS-04/EA79/6.2 | Тройник / T-piece | 1 |  | 0 | 0 | SS-04/EA79/6.2 | 2 | 0 | 0000040657(2),
| Переход / Reduction | [15 empty] | 0 | 0 | 0 | ок | !!! | Переход / Reduction | 0 |  | 0 | 0 |  |  | 0
7.1 | 400x400/200x800 |  |  |  | 600 | 0.7 | ГОСТ Р 52246-2004/ GOST R 52246-2004 | 7.2207 | 1 | 1.2894 | 1.2894 |  | 10.60.10.60 | SS-04/EA79/7.1 | 2741SS04-OV3-0016 | N.A. | 0 | 1.29 | 1 | ок | SS-04/EA79/7.1 | Переход / Reduction | 1 |  | 0 | 0 | SS-04/EA79/7.1 | 1 | 0 | 0000040657,
7.2 | 600x300/400x400 |  |  |  | 300 | 0.7 | ГОСТ Р 52246-2004/ GOST R 52246-2004 | 3.8948 | 2 | 0.6955 | 1.391 |  | 10.60.10.70 | SS-04/EA79/7.2 | 2741SS04-OV3-0016 | N.A. | 0 | 1.4 | 2 | ок | SS-04/EA79/7.2 | Переход / Reduction | 1 |  | 0 | 0 | SS-04/EA79/7.2 | 2 | 0 | 0000041142(2),
7.3 | 600x300/400x400 |  |  |  | 265 | 0.7 | ГОСТ Р 52246-2004/ GOST R 52246-2004 | 3.5725 | 2 | 0.63794 | 1.2759 |  | 10.60.10.70 | SS-04/EA79/7.3 | 2741SS04-OV3-0016 | N.A. | 0 | 1.28 | 2 | ок | SS-04/EA79/7.3 | Переход / Reduction | 1 |  | 0 | 0 | SS-04/EA79/7.3 | 2 | 0 | 0000041142(2),
| Заглушка / Blanket | [15 empty] | 0 | 0 | 0 | ок | !!! | Заглушка / Blanket | 0 |  | 0 | 0 |  |  | 0
8.1 |  |  | 200 | 200 | 50 | 0.5 | ГОСТ Р 52246-2004/ GOST R 52246-2004 | 0.32 | 2 | 0.08 | 0.16 |  | 10.60.10.60 | SS-04/EA79/8.1 | 2741SS04-OV3-0016 | N.A. | 0 | 0.16 | 2 | ок | SS-04/EA79/8.1 | Заглушка / Blanket | 1 |  | 0 | 0 | SS-04/EA79/8.1 | 2 | 0 | 0000040657(2),
8.2 |  |  | 400 | 400 | 50 | 0.7 | ГОСТ Р 52246-2004/ GOST R 52246-2004 | 1.344 | 1 | 0.24 | 0.24 |  | 10.60.10.60 | SS-04/EA79/8.2 | 2741SS04-OV3-0016 | N.A. | 0 | 0.24 | 1 | ок | SS-04/EA79/8.2 | Заглушка / Blanket | 1 |  | 0 | 0 | SS-04/EA79/8.2 | 1 | 0 | 0000040657,
| Люк прочистки / Revision openings | [15 empty] | 0 | 0 | 0 | ок | !!! | Люк прочистки / Revision openings | 0 |  | 0 | 0 |  |  | 0
9.1 | 300x200 |  | 300 | 200 |  | 0.7 | ТУ 5275-001-84367148-2009/ TU 5275-001-84367148-2009 | 5.6 | 3 | 0.24 | 0.72 |  | 10.90.30.10 | SS-04/EA79/9.1 | 2741SS04-OV3-0016 | N.A. | 0 | 0 | 0 | !!! | !!! | Люк прочистки / Revision openings | 1 | 0 | -3 | -0.72 | SS-04/EA79/9.1 | 0 | 3
| Воздуховод прямой участок / Duct straight part | [15 empty] | 0 | 0 | 0 | ок | !!! | Воздуховод прямой участок / Duct straight part | 0 |  | 0 | 0 |  |  | 0
10.1 |  |  | 600 | 300 | 150 | 0.7 | ГОСТ Р 52246-2004/ GOST R 52246-2004 | 1.512 | 4 | 0.27 | 1.08 |  | 10.60.10.20 | SS-04/EA79/10.1 | 2741SS04-OV3-0016 | N.A. | 0 | 1.08 | 4 | ок | SS-04/EA79/10.1 | Воздуховод прямой участок / Duct straight part | 1 |  | 0 | 0 | SS-04/EA79/10.1 | 4 | 0 | 0000041142(4),
10.2 |  |  | 430 | 430 | 30 | 0.7 | ГОСТ Р 52246-2004/ GOST R 52246-2004 | 0.28896 | 0 | 0.0516 | 0 |  | 10.60.10.10 | SS-04/EA79/10.2 | 2741SS04-OV3-0016 | N.A. | 0 | 0 | 0 | ок | !!! | Воздуховод прямой участок / Duct straight part | 1 |  | 0 | 0 | SS-04/EA79/10.2 | 0 | 0
| Врезка / Inset | [15 empty] | 0 | 0 | 0 | !!! | !!! | Врезка / Inset | 0 |  | #VALUE! | #VALUE! |  |  | #VALUE!
11.1 |  |  | 400 | 150 | 50 | 0.7 | ГОСТ Р 52246-2004/ GOST R 52246-2004 | 0.308 | 4 | 0.055 | 0.22 |  | 10.60.10.60 | SS-04/RA72/11.1 | 2741SS04-OV3-0018 | N.A. | 0 | 0.21 | 3 | !!! | SS-04/RA72/11.1 | Врезка / Inset | 1 |  | -1 | -0.055 | SS-04/RA72/11.1 | 7 | -3 | 0000041142(3), | уточнять с производством, есть в дозаказе redline
| Воздуховод прямой участок / Duct straight part | [15 empty] | 0 | 0 | 0 | !!! | !!! | Воздуховод прямой участок / Duct straight part | 0 |  | #VALUE! | #VALUE! |  |  | #VALUE!
1.1 |  |  | 250 | 150 | 1150 | 0.5 | ГОСТ Р 52246-2004/ GOST R 52246-2004 | 3.68 | 23 | 0.92 | 21.16 |  | 10.60.10.10 | 27-SS-05/EA92/1.1 | 2741-03-OV3-0021 | N.A. | 0 | 21.16 | 23 | ок | 27-SS-05/EA92/1.1 | Воздуховод прямой участок / Duct straight part | 1 |  | 0 | 0 | 27-SS-05/EA92/1.1 | 23 | 0 | 0000040358(23),
1.2 |  |  | 250 | 150 | 780 | 0.5 | ГОСТ Р 52246-2004/ GOST R 52246-2004 | 2.496 | 2 | 0.624 | 1.248 |  | 10.60.10.10 | 27-SS-05/EA92/1.2 | 2741-03-OV3-0021 | N.A. | 0 | 1.24 | 2 | ок | 27-SS-05/EA92/1.2 | Воздуховод прямой участок / Duct straight part | 1 |  | 0 | 0 | 27-SS-05/EA92/1.2 | 2 | 0 | 0000040358(2),
1.3 |  |  | 250 | 150 | 670 | 0.5 | ГОСТ Р 52246-2004/ GOST R 52246-2004 | 2.144 | 4 | 0.536 | 2.144 |  | 10.60.10.10 | 27-SS-05/EA92/1.3 | 2741-03-OV3-0021 | N.A. | 0 | 2.16 | 4 | ок | 27-SS-05/EA92/1.3 | Воздуховод прямой участок / Duct straight part | 1 |  | 0 | 0 | 27-SS-05/EA92/1.3 | 4 | 0 | 0000040358(4),
2.1 |  |  | 300 | 200 | 1025 | 0.7 | ГОСТ Р 52246-2004/ GOST R 52246-2004 | 5.74 | 8 | 1.025 | 8.2 |  | 10.60.10.10 | 27-SS-05/EA92/2.1 | 2741-03-OV3-0021 | N.A. | 0 | 8.24 | 8 | ок | 27-SS-05/EA92/2.1 | Воздуховод прямой участок / Duct straight part | 1 |  | 0 | 0 | 27-SS-05/EA92/2.1 | 8 | 0 | 0000040358(8),
2.2 |  |  | 300 | 200 | 1240 | 0.7 | ГОСТ Р 52246-2004/ GOST R 52246-2004 | 6.944 | 2 | 1.24 | 2.48 |  | 10.60.10.10 | 27-SS-05/EA92/2.2 | 2741-03-OV3-0021 | N.A. | 0 | 2.48 | 2 | ок | 27-SS-05/EA92/2.2 | Воздуховод прямой участок / Duct straight part | 1 |  | 0 | 0 | 27-SS-05/EA92/2.2 | 2 | 0 | 0000040358(2),
2.3 |  |  | 300 | 200 | 910 | 0.7 | ГОСТ Р 52246-2004/ GOST R 52246-2004 | 5.096 | 2 | 0.91 | 1.82 |  | 10.60.10.10 | 27-SS-05/EA92/2.3 | 2741-03-OV3-0021 | N.A. | 0 | 1.82 | 2 | ок | 27-SS-05/EA92/2.3 | Воздуховод прямой участок / Duct straight part | 1 |  | 0 | 0 | 27-SS-05/EA92/2.3 | 2 | 0 | 0000040358(2),
2.4 |  |  | 300 | 200 | 540 | 0.7 | ГОСТ Р 52246-2004/ GOST R 52246-2004 | 3.024 | 1 | 0.54 | 0.54 |  | 10.60.10.10 | 27-SS-05/EA92/2.4 | 2741-03-OV3-0021 | N.A. | 0 | 0.54 | 1 | ок | 27-SS-05/EA92/2.4 | Воздуховод прямой участок / Duct straight part | 1 |  | 0 | 0 | 27-SS-05/EA92/2.4 | 1 | 0 | 0000040358,
3.1 |  |  | 400 | 200 | 1150 | 0.7 | ГОСТ Р 52246-2004/ GOST R 52246-2004 | 7.728 | 5 | 1.38 | 6.9 |  | 10.60.10.10 | 27-SS-05/EA92/3.1 | 2741-03-OV3-0021 | N.A. | 0 | 6.9 | 5 | ок | 27-SS-05/EA92/3.1 | Воздуховод прямой участок / Duct straight part | 1 |  | 0 | 0 | 27-SS-05/EA92/3.1 | 5 | 0 | 0000040358(5),
4.1 |  |  | 400 | 200 | 200 | 0.8 | ГОСТ Р 52246-2004/ GOST R 52246-2004 | 1.536 | 2 | 0.24 | 0.48 |  | 10.60.10.10 | 27-SS-05/EA92/4.1 | 2741-03-OV3-0021 | N.A. | 0 | 0.48 | 2 | ок | 27-SS-05/EA92/4.1 | Воздуховод прямой участок / Duct straight part | 1 |  | 0 | 0 | 27-SS-05/EA92/4.1 | 2 | 0 | 0000040358(2),
4.2 |  |  | 400 | 200 | 920 | 0.8 | ГОСТ Р 52246-2004/ GOST R 52246-2004 | 7.0656 | 1 | 1.104 | 1.104 |  | 10.60.10.10 | 27-SS-05/EA92/4.2 | 2741-03-OV3-0021 | N.A. | 0 | 1.1 | 1 | ок | 27-SS-05/EA92/4.2 | Воздуховод прямой участок / Duct straight part | 1 |  | 0 | 0 | 27-SS-05/EA92/4.2 | 1 | 0 | 0000040358,
4.3 |  |  | 400 | 200 | 830 | 0.8 | ГОСТ Р 52246-2004/ GOST R 52246-2004 | 6.3744 | 1 | 0.996 | 0.996 |  | 10.60.10.10 | 27-SS-05/EA92/4.3 | 2741-03-OV3-0021 | N.A. | 0 | 1 | 1 | ок | 27-SS-05/EA92/4.3 | Воздуховод прямой участок / Duct straight part | 1 |  | 0 | 0 | 27-SS-05/EA92/4.3 | 1 | 0 | 0000040358,
4.4 |  |  | 400 | 200 | 735 | 0.8 | ГОСТ Р 52246-2004/ GOST R 52246-2004 | 5.6448 | 2 | 0.882 | 1.764 |  | 10.60.10.10 | 27-SS-05/EA92/4.4 | 2741-03-OV3-0021 | N.A. | 0 | 1.76 | 2 | ок | 27-SS-05/EA92/4.4 | Воздуховод прямой участок / Duct straight part | 1 |  | 0 | 0 | 27-SS-05/EA92/4.4 | 2 | 0 | 0000040358(2),
4.5 |  |  | 400 | 200 | 660 | 0.8 | ГОСТ Р 52246-2004/ GOST R 52246-2004 | 5.0688 | 2 | 0.792 | 1.584 |  | 10.60.10.10 | 27-SS-05/EA92/4.5 | 2741-03-OV3-0021 | N.A. | 0 | 1.58 | 2 | ок | 27-SS-05/EA92/4.5 | Воздуховод прямой участок / Duct straight part | 1 |  | 0 | 0 | 27-SS-05/EA92/4.5 | 2 | 0 | 0000040358(2),
4.6 |  |  | 400 | 200 | 1110 | 0.8 | ГОСТ Р 52246-2004/ GOST R 52246-2004 | 8.5248 | 3 | 1.332 | 3.996 |  | 10.60.10.10 | 27-SS-05/EA92/4.6 | 2741-03-OV3-0021 | N.A. | 0 | 3.99 | 3 | ок | 27-SS-05/EA92/4.6 | Воздуховод прямой участок / Duct straight part | 1 |  | 0 | 0 | 27-SS-05/EA92/4.6 | 3 | 0 | 0000040358(3),
4.7 |  |  | 400 | 200 | 630 | 0.8 | ГОСТ Р 52246-2004/ GOST R 52246-2004 | 4.8384 | 2 | 0.756 | 1.512 |  | 10.60.10.10 | 27-SS-05/EA92/4.7 | 2741-03-OV3-0021 | N.A. | 0 | 1.52 | 2 | ок | 27-SS-05/EA92/4.7 | Воздуховод прямой участок / Duct straight part | 1 |  | 0 | 0 | 27-SS-05/EA92/4.7 | 2 | 0 | 0000040358(2),
4.8 |  |  | 400 | 200 | 890 | 0.8 | ГОСТ Р 52246-2004/ GOST R 52246-2004 | 6.8352 | 2 | 1.068 | 2.136 |  | 10.60.10.10 | 27-SS-05/EA92/4.8 | 2741-03-OV3-0021 | N.A. | 0 | 2.14 | 2 | ок | 27-SS-05/EA92/4.8 | Воздуховод прямой участок / Duct straight part | 1 |  | 0 | 0 | 27-SS-05/EA92/4.8 | 2 | 0 | 0000040358(2),
5.1 |  |  | 600 | 500 | 1250 | 0.7 | ГОСТ Р 52246-2004/ GOST R 52246-2004 | 15.4 | 3 | 2.75 | 8.25 |  | 10.60.10.20 | 27-SS-05/EA92/5.1 | 2741-03-OV3-0021 | N.A. | 0 | 8.25 | 3 | ок | 27-SS-05/EA92/5.1 | Воздуховод прямой участок / Duct straight part | 1 |  | 0 | 0 | 27-SS-05/EA92/5.1 | 3 | 0 | 0000040358(3),
5.2 |  |  | 600 | 500 | 650 | 0.7 | ГОСТ Р 52246-2004/ GOST R 52246-2004 | 8.008 | 2 | 1.43 | 2.86 |  | 10.60.10.20 | 27-SS-05/EA92/5.2 | 2741-03-OV3-0021 | N.A. | 0 | 2.86 | 2 | ок | 27-SS-05/EA92/5.2 | Воздуховод прямой участок / Duct straight part | 1 |  | 0 | 0 | 27-SS-05/EA92/5.2 | 2 | 0 | 0000040358(2),
5.3 |  |  | 600 | 500 | 300 | 0.7 | ГОСТ Р 52246-2004/ GOST R 52246-2004 | 3.696 | 1 | 0.66 | 0.66 |  | 10.60.10.20 | 27-SS-05/EA92/5.3 | 2741-03-OV3-0021 | N.A. | 0 | 0.66 | 1 | ок | 27-SS-05/EA92/5.3 | Воздуховод прямой участок / Duct straight part | 1 |  | 0 | 0 | 27-SS-05/EA92/5.3 | 1 | 0 | 0000040358,
5.4 |  |  | 600 | 500 | 810 | 0.7 | ГОСТ Р 52246-2004/ GOST R 52246-2004 | 9.9792 | 2 | 1.782 | 3.564 |  | 10.60.10.20 | 27-SS-05/EA92/5.4 | 2741-03-OV3-0021 | N.A. | 0 | 3.56 | 2 | ок | 27-SS-05/EA92/5.4 | Воздуховод прямой участок / Duct straight part | 1 |  | 0 | 0 | 27-SS-05/EA92/5.4 | 2 | 0 | 0000040358(2),
5.5 |  |  | 600 | 500 | 890 | 0.7 | ГОСТ Р 52246-2004/ GOST R 52246-2004 | 10.9648 | 2 | 1.958 | 3.916 |  | 10.60.10.20 | 27-SS-05/EA92/5.5 | 2741-03-OV3-0021 | N.A. | 0 | 3.92 | 2 | ок | 27-SS-05/EA92/5.5 | Воздуховод прямой участок / Duct straight part | 1 |  | 0 | 0 | 27-SS-05/EA92/5.5 | 2 | 0 | 0000040358(2),
6.1 |  |  | 800 | 700 | 1250 | 0.7 | ГОСТ Р 52246-2004/ GOST R 52246-2004 | 21 | 3 | 3.75 | 11.25 |  | 10.60.10.20 | 27-SS-05/EA92/6.1 | 2741-03-OV3-0021 | N.A. | 0 | 11.25 | 3 | ок | 27-SS-05/EA92/6.1 | Воздуховод прямой участок / Duct straight part | 1 |  | 0 | 0 | 27-SS-05/EA92/6.1 | 3 | 0 | 0000040358(3),
6.2 |  |  | 800 | 700 | 950 | 0.7 | ГОСТ Р 52246-2004/ GOST R 52246-2004 | 15.96 | 2 | 2.85 | 5.7 |  | 10.60.10.20 | 27-SS-05/EA92/6.2 | 2741-03-OV3-0021 | N.A. | 0 | 5.7 | 2 | ок | 27-SS-05/EA92/6.2 | Воздуховод прямой участок / Duct straight part | 1 |  | 0 | 0 | 27-SS-05/EA92/6.2 | 2 | 0 | 0000040358(2),
6.3 |  |  | 800 | 700 | 640 | 0.7 | ГОСТ Р 52246-2004/ GOST R 52246-2004 | 10.752 | 2 | 1.92 | 3.84 |  | 10.60.10.20 | 27-SS-05/EA92/6.3 | 2741-03-OV3-0021 | N.A. | 0 | 3.84 | 2 | ок | 27-SS-05/EA92/6.3 | Воздуховод прямой участок / Duct straight part | 1 |  | 0 | 0 | 27-SS-05/EA92/6.3 | 2 | 0 | 0000040358(2),
6.4 |  |  | 800 | 700 | 870 | 0.7 | ГОСТ Р 52246-2004/ GOST R 52246-2004 | 14.616 | 2 | 2.61 | 5.22 |  | 10.60.10.20 | 27-SS-05/EA92/6.4 | 2741-03-OV3-0021 | N.A. | 0 | 5.22 | 2 | ок | 27-SS-05/EA92/6.4 | Воздуховод прямой участок / Duct straight part | 1 |  | 0 | 0 | 27-SS-05/EA92/6.4 | 2 | 0 | 0000040358(2),
7.1 |  |  | 1200 | 700 | 1250 | 0.9 | ГОСТ Р 52246-2004/ GOST R 52246-2004 | 34.2 | 3 | 4.75 | 14.25 |  | 10.60.10.30 | 27-SS-05/EA92/7.1 | 2741-03-OV3-0021 | N.A. | 0 | 14.25 | 3 | ок | 27-SS-05/EA92/7.1 | Воздуховод прямой участок / Duct straight part | 1 |  | 0 | 0 | 27-SS-05/EA92/7.1 | 3 | 0 | 0000040358(3),
7.2 |  |  | 1200 | 700 | 1010 | 0.9 | ГОСТ Р 52246-2004/ GOST R 52246-2004 | 27.6336 | 2 | 3.838 | 7.676 |  | 10.60.10.30 | 27-SS-05/EA92/7.2 | 2741-03-OV3-0021 | N.A. | 0 | 7.68 | 2 | ок | 27-SS-05/EA92/7.2 | Воздуховод прямой участок / Duct straight part | 1 |  | 0 | 0 | 27-SS-05/EA92/7.2 | 2 | 0 | 0000040358(2),
7.4 |  |  | 1200 | 700 | 720 | 0.9 | ГОСТ Р 52246-2004/ GOST R 52246-2004 | 19.6992 | 2 | 2.736 | 5.472 |  | 10.60.10.30 | 27-SS-05/EA92/7.4 | 2741-03-OV3-0021 | N.A. | 0 | 0 | 0 | !!! | !!! | Воздуховод прямой участок / Duct straight part | 1 |  | -2 | -5.472 | 27-SS-05/EA92/7.4 | 2 | 0 |  | уточнять с производством , нет в 1С
7.3 |  |  | 1200 | 700 | 740 | 0.9 | ГОСТ Р 52246-2004/ GOST R 52246-2004 | 20.2464 | 2 | 2.812 | 5.624 |  | 10.60.10.30 | 27-SS-05/EA92/7.3 | 2741-03-OV3-0021 | N.A. | 0 | 5.62 | 2 | ок | 27-SS-05/EA92/7.3 | Воздуховод прямой участок / Duct straight part | 1 |  | 0 | 0 | 27-SS-05/EA92/7.3 | 2 | 0 | 0000040358(2),
8.1 |  |  | 1200 | 1000 | 1250 | 0.9 | ГОСТ Р 52246-2004/ GOST R 52246-2004 | 39.6 | 3 | 5.5 | 16.5 |  | 10.60.10.30 | 27-SS-05/EA92/8.1 | 2741-03-OV3-0021 | N.A. | 0 | 16.5 | 3 | ок | 27-SS-05/EA92/8.1 | Воздуховод прямой участок / Duct straight part | 1 |  | 0 | 0 | 27-SS-05/EA92/8.1 | 3 | 0 | 0000040358(3),
8.2 |  |  | 1200 | 1000 | 810 | 0.9 | ГОСТ Р 52246-2004/ GOST R 52246-2004 | 25.6608 | 2 | 3.564 | 7.128 |  | 10.60.10.30 | 27-SS-05/EA92/8.2 | 2741-03-OV3-0021 | N.A. | 0 | 7.12 | 2 | ок | 27-SS-05/EA92/8.2 | Воздуховод прямой участок / Duct straight part | 1 |  | 0 | 0 | 27-SS-05/EA92/8.2 | 2 | 0 | 0000040358(2),
8.3 |  |  | 1200 | 1000 | 970 | 0.9 | ГОСТ Р 52246-2004/ GOST R 52246-2004 | 30.7296 | 1 | 4.268 | 4.268 |  | 10.60.10.30 | 27-SS-05/EA92/8.3 | 2741-03-OV3-0021 | N.A. | 0 | 4.27 | 1 | ок | 27-SS-05/EA92/8.3 | Воздуховод прямой участок / Duct straight part | 1 |  | 0 | 0 | 27-SS-05/EA92/8.3 | 1 | 0 | 0000040358,
8.4 |  |  | 1200 | 1000 | 1180 | 0.9 | ГОСТ Р 52246-2004/ GOST R 52246-2004 | 37.3824 | 1 | 5.192 | 5.192 |  | 10.60.10.30 | 27-SS-05/EA92/8.4 | 2741-03-OV3-0021 | N.A. | 0 | 5.19 | 1 | ок | 27-SS-05/EA92/8.4 | Воздуховод прямой участок / Duct straight part | 1 |  | 0 | 0 | 27-SS-05/EA92/8.4 | 1 | 0 | 0000040358,
9.1 |  |  | 1400 | 1000 | 1060 | 0.9 | ГОСТ Р 52246-2004/ GOST R 52246-2004 | 36.6336 | 18 | 5.088 | 91.584 |  | 10.60.10.30 | 27-SS-05/EA92/9.1 | 2741-03-OV3-0021 | N.A. | 0 | 91.62 | 18 | ок | 27-SS-05/EA92/9.1 | Воздуховод прямой участок / Duct straight part | 1 |  | 0 | 0 | 27-SS-05/EA92/9.1 | 18 | 0 | 0000040358(18),
9.2 |  |  | 1400 | 1000 | 1250 | 0.9 | ГОСТ Р 52246-2004/ GOST R 52246-2004 | 43.2 | 3 | 6 | 18 |  | 10.60.10.30 | 27-SS-05/EA92/9.2 | 2741-03-OV3-0021 | N.A. | 0 | 18 | 3 | ок | 27-SS-05/EA92/9.2 | Воздуховод прямой участок / Duct straight part | 1 |  | 0 | 0 | 27-SS-05/EA92/9.2 | 3 | 0 | 0000040358(3),
9.3 |  |  | 1400 | 1000 | 200 | 0.9 | ГОСТ Р 52246-2004/ GOST R 52246-2004 | 6.912 | 6 | 0.96 | 5.76 |  | 10.60.10.30 | 27-SS-05/EA92/9.3 | 2741-03-OV3-0021 | N.A. | 0 | 5.76 | 6 | ок | 27-SS-05/EA92/9.3 | Воздуховод прямой участок / Duct straight part | 1 |  | 0 | 0 | 27-SS-05/EA92/9.3 | 6 | 0 | 0000040358(6),
9.4 |  |  | 1400 | 1000 | 1000 | 0.9 | ГОСТ Р 52246-2004/ GOST R 52246-2004 | 34.56 | 3 | 4.8 | 14.4 |  | 10.60.10.30 | 27-SS-05/EA92/9.4 | 2741-03-OV3-0021 | N.A. | 0 | 14.4 | 3 | ок | 27-SS-05/EA92/9.4 | Воздуховод прямой участок / Duct straight part | 1 |  | 0 | 0 | 27-SS-05/EA92/9.4 | 3 | 0 | 0000040358(3),
9.5 |  |  | 1400 | 1000 | 1170 | 0.9 | ГОСТ Р 52246-2004/ GOST R 52246-2004 | 40.4352 | 33 | 5.616 | 185.328 |  | 10.60.10.30 | 27-SS-05/EA92/9.5 | 2741-03-OV3-0021 | N.A. | 0 | 185.46 | 33 | ок | 27-SS-05/EA92/9.5 | Воздуховод прямой участок / Duct straight part | 1 |  | 0 | 0 | 27-SS-05/EA92/9.5 | 33 | 0 | 0000040358(33),
9.6 |  |  | 1400 | 1000 | 1190 | 0.9 | ГОСТ Р 52246-2004/ GOST R 52246-2004 | 41.1264 | 4 | 5.712 | 22.848 |  | 10.60.10.30 | 27-SS-05/EA92/9.6 | 2741-03-OV3-0021 | N.A. | 0 | 22.84 | 4 | ок | 27-SS-05/EA92/9.6 | Воздуховод прямой участок / Duct straight part | 1 |  | 0 | 0 | 27-SS-05/EA92/9.6 | 4 | 0 | 0000040358(4),
| Нетиповые изделия / Atypical detail | [15 empty] | 0 | 0 | 0 | ок | !!! | Нетиповые изделия / Atypical detail | 0 |  | 0 | 0 |  |  | 0
9.7 | Деталь 43/ Part 43 |  | 1700 | 800 | 470 | 1,2 | ГОСТ Р 52246-2004/ GOST R 52246-2004 | 22.56 | 4 | 2.35 | 9.4 |  | 10.60.10.140.50 | 27-SS-05/EA92/9.7 | 2741-03-OV3-0021 | 2741-03-OV3-NI02 | 0 | 18.8 | 8 | !!! | 27-SS-05/EA92/9.7 | Нетиповые изделия / Atypical detail | 1 | 0 | 4 | 9.4 | 27-SS-05/EA92/9.7 | 4 | 0 | 0000040530, 0000040604(7),
10.1 | Деталь 41/ Part 41 |  | 1700 | 800 | 1120 | 1,2 | ГОСТ Р 52246-2004/ GOST R 52246-2004 | 65.28 | 4 | 6.8 | 27.2 |  | 10.60.10.140.50 | 27-SS-05/EA92/10.1 | 2741-03-OV3-0021 | 2741-03-OV3-NI02 | 0 | 54.4 | 8 | !!! | 27-SS-05/EA92/10.1 | Нетиповые изделия / Atypical detail | 1 | 0 | 4 | 27.2 | 27-SS-05/EA92/10.1 | 4 | 0 | 0000040604(8),
11.1 | Деталь 51/ Part 51 |  | 2100 | 2200 | 14780 | 1,2 | ГОСТ Р 52246-2004/ GOST R 52246-2004 | 1220.256 | 1 | 127.11 | 127.11 |  | 10.60.10.140.50 | 27-SS-05/EA92/11.1 | 2741-03-OV3-0021 | 2741-03-OV3-NI02 | 0 | 127.11 | 1 | ок | 27-SS-05/EA92/11.1 | Нетиповые изделия / Atypical detail | 1 |  | 0 | 0 | 27-SS-05/EA92/11.1 | 1 | 0 | 0000040528,
12.1 | Деталь 46/ Part 46 |  | 1800 | 2200 | 18810 | 1,2 | ГОСТ Р 52246-2004/ GOST R 52246-2004 | 1444.608 | 1 | 150.48 | 150.48 |  | 10.60.10.140.50 | 27-SS-05/EA92/12.1 | 2741-03-OV3-0021 | 2741-03-OV3-NI02 | 0 | 150.48 | 1 | ок | 27-SS-05/EA92/12.1 | Нетиповые изделия / Atypical detail | 1 |  | 0 | 0 | 27-SS-05/EA92/12.1 | 1 | 0 | 0000040517,
12.2 | Деталь 48/ Part 48 |  | 1800 | 2200 | 650 | 1,2 | ГОСТ Р 52246-2004/ GOST R 52246-2004 | 49.92 | 1 | 5.2 | 5.2 |  | 10.60.10.140.50 | 27-SS-05/EA92/12.2 | 2741-03-OV3-0021 | 2741-03-OV3-NI02 | 0 | 5.2 | 1 | ок | 27-SS-05/EA92/12.2 | Нетиповые изделия / Atypical detail | 1 |  | 0 | 0 | 27-SS-05/EA92/12.2 | 1 | 0 | 0000040604,
13.1 | Деталь 40/ Part 40 |  | 2000 | 2100 | 15530 | 1,2 | ГОСТ Р 52246-2004/ GOST R 52246-2004 | 1222.56 | 1 | 127.35 | 127.35 |  | 10.60.10.140.50 | 27-SS-05/EA92/13.1 | 2741-03-OV3-0021 | 2741-03-OV3-NI02 | 0 | 127.35 | 1 | ок | 27-SS-05/EA92/13.1 | Нетиповые изделия / Atypical detail | 1 |  | 0 | 0 | 27-SS-05/EA92/13.1 | 1 | 0 | 0000040530,
14.1 | Деталь 37/ Part 37 |  |  |  | 1410 | 1,2 | ГОСТ Р 52246-2004/ GOST R 52246-2004 | 0 | 4 | 0 | 0 |  | 10.60.10.140.50 | 27-SS-05/EA92/14.1 | 2741-03-OV3-0021 | 2741-03-OV3-NI02 | 0 | 33.2 | 4 | ок | 27-SS-05/EA92/14.1 | Нетиповые изделия / Atypical detail | 1 |  | 0 | 0 | 27-SS-05/EA92/14.1 | 4 | 0 | 0000040526(4),
14.2 | Деталь 35/ Part 35 |  | 2245 | 700 | 480 | 1,2 | ГОСТ Р 52246-2004/ GOST R 52246-2004 | 27.168 | 4 | 2.83 | 11.32 |  | 10.60.10.140.50 | 27-SS-05/EA92/14.2 | 2741-03-OV3-0021 | 2741-03-OV3-NI02 | 0 | 11.32 | 4 | ок | 27-SS-05/EA92/14.2 | Нетиповые изделия / Atypical detail | 1 |  | 0 | 0 | 27-SS-05/EA92/14.2 | 4 | 0 | 0000040526(4),
14.3 | Деталь 38/ Part 38 |  | 2500 | 500 | 100 | 1,2 | ГОСТ Р 52246-2004/ GOST R 52246-2004 | 5.76 | 0 | 0.6 | 0 |  | 10.60.10.140.50 | 27-SS-05/EA92/14.3 | 2741-03-OV3-0021 | 2741-03-OV3-NI02 | 0 | 2.4 | 4 | !!! | 27-SS-05/EA92/14.3 | Нетиповые изделия / Atypical detail | 1 | 0 | 4 | 2.4 | 27-SS-05/EA92/14.3 | 0 | 0 | 0000040604(4),
15.1 | Деталь 42/ Part 42 |  | 1600 | 2900 | 16630 | 1,2 | ГОСТ Р 52246-2004/ GOST R 52246-2004 | 1436.832 | 1 | 149.67 | 149.67 |  | 10.60.10.140.50 | 27-SS-05/EA92/15.1 | 2741-03-OV3-0021 | 2741-03-OV3-NI02 | 0 | 149.67 | 1 | ок | 27-SS-05/EA92/15.1 | Нетиповые изделия / Atypical detail | 1 |  | 0 | 0 | 27-SS-05/EA92/15.1 | 1 | 0 | 0000040529,
16.1 | Деталь 28/ Part 28 |  | 3600 | 1100 | 800 | 1,2 | ГОСТ14918-80/ GOST 14918-80 | 274.368 | 1 | 28.58 | 28.58 |  | 10.60.10.130.50 | 27-SS-05/EA92/16.1 | 2741-03-OV3-0021 | 2741-03-OV3-NI02 | 0 | 13.29 | 1 | ок | 27-SS-05/EA92/16.1 | Нетиповые изделия / Atypical detail | 1 |  | 0 | 0 | 27-SS-05/EA92/16.1 | 1 | 0 | 0000040604,
16.2 | Деталь 54/ Part 54 |  | 3600 | 1100 | 2115 | 2 | ГОСТ14918-80/ GOST 14918-80 | 318.096 | 1 | 19.881 | 19.881 | Окрасить вар2 / Color var2 | 10.60.10.130.50 | 27-SS-05/EA92/16.2 | 2741-03-OV3-0021 | 2741-03-OV3-NI02 | 0 | 0 | 0 | !!! | !!! | Нетиповые изделия / Atypical detail | 1 |  | -1 | -19.881 | 27-SS-05/EA92/16.2 | 1 | 0 |  | уточнять с производством , нет в 1С
17.1 | Деталь 34/ Part 34 |  | 5000 | 1000 | 16580 | 1,2 | ГОСТ Р 52246-2004/ GOST R 52246-2004 | 1910.016 | 1 | 198.96 | 198.96 |  | 10.60.10.140.50 | 27-SS-05/EA92/17.1 | 2741-03-OV3-0021 | 2741-03-OV3-NI02 | 0 | 198.96 | 1 | ок | 27-SS-05/EA92/17.1 | Нетиповые изделия / Atypical detail | 1 |  | 0 | 0 | 27-SS-05/EA92/17.1 | 1 | 0 | 0000040530,
17.2 | Деталь 33/ Part 33 |  | 2000 | 2100 | 13120 | 1,2 | ГОСТ Р 52246-2004/ GOST R 52246-2004 | 1032.768 | 1 | 107.58 | 107.58 |  | 10.60.10.140.50 | 27-SS-05/EA92/17.2 | 2741-03-OV3-0021 | 2741-03-OV3-NI02 | 0 | 107.58 | 1 | ок | 27-SS-05/EA92/17.2 | Нетиповые изделия / Atypical detail | 1 |  | 0 | 0 | 27-SS-05/EA92/17.2 | 1 | 0 | 0000040525,
17.3 | Деталь 32/ Part 32 |  | 3600 | 1100 | 300 | 1,2 | ГОСТ Р 52246-2004/ GOST R 52246-2004 | 27.072 | 1 | 2.82 | 2.82 |  | 10.60.10.140.50 | 27-SS-05/EA92/17.3 | 2741-03-OV3-0021 | 2741-03-OV3-NI02 | 0 | 2.82 | 1 | ок | 27-SS-05/EA92/17.3 | Нетиповые изделия / Atypical detail | 1 |  | 0 | 0 | 27-SS-05/EA92/17.3 | 1 | 0 | 0000040604,
17.4 | Деталь 31/ Part 31 |  | 2000 | 2100 | 4760 | 1,2 | ГОСТ Р 52246-2004/ GOST R 52246-2004 | 374.688 | 1 | 39.03 | 39.03 |  | 10.60.10.140.50 | 27-SS-05/EA92/17.4 | 2741-03-OV3-0021 | 2741-03-OV3-NI02 | 0 | 39.03 | 1 | ок | 27-SS-05/EA92/17.4 | Нетиповые изделия / Atypical detail | 1 |  | 0 | 0 | 27-SS-05/EA92/17.4 | 1 | 0 | 0000040604,
17.5 | Деталь 30/ Part 30 |  | 3600 | 1100 | 2560 | 1,2 | ГОСТ Р 52246-2004/ GOST R 52246-2004 | 230.976 | 1 | 24.06 | 24.06 |  | 10.60.10.140.50 | 27-SS-05/EA92/17.5 | 2741-03-OV3-0021 | 2741-03-OV3-NI02 | 0 | 13.55 | 1 | ок | 27-SS-05/EA92/17.5 | Нетиповые изделия / Atypical detail | 1 |  | 0 | 0 | 27-SS-05/EA92/17.5 | 1 | 0 | 0000040604,
20.3 | Деталь 36/ Part 36 |  |  |  |  | 1,2 | ГОСТ Р 52246-2004/ GOST R 52246-2004 | 45.216 | 4 | 4.71 | 18.84 |  | 10.60.10.140.110 | 27-SS-05/EA92/20.3 | 2741-03-OV3-0021 | 2741-03-OV3-NI02 | 0 | 37.68 | 8 | !!! | 27-SS-05/EA92/20.3 | Нетиповые изделия / Atypical detail | 1 | 0 | 4 | 18.84 | 27-SS-05/EA92/20.3 | 4 | 0 | 0000040455(8),
20,3а | Деталь 36а/ Part 36а |  |  |  |  | 1,2 | ГОСТ Р 52246-2004/ GOST R 52246-2004 | 45.216 | 4 | 4.71 | 18.84 |  | 10.60.10.140.110 | 27-SS-05/EA92/20.3A | 2741-03-OV3-0021 | 2741-03-OV3-NI02 | 0 | 0 | 0 | !!! | !!! | Нетиповые изделия / Atypical detail | 1 |  | -4 | -18.84 | 27-SS-05/EA92/20.3A | 0 | 4
20.5 | Деталь 29/ Part 29 |  | 1100 | 3600 | 1200 | 1,2 | ГОСТ Р 52246-2004/ GOST R 52246-2004 | 108.288 | 1 | 11.28 | 11.28 |  | 10.60.10.140.110 | 27-SS-05/EA92/20.5 | 2741-03-OV3-0021 | 2741-03-OV3-NI02 | 0 | 11.28 | 1 | ок | 27-SS-05/EA92/20.5 | Нетиповые изделия / Atypical detail | 1 |  | 0 | 0 | 27-SS-05/EA92/20.5 | 1 | 0 | 0000040489,
20.6 | Деталь 50/ Part 50 |  |  |  |  | 1,2 | ГОСТ Р 52246-2004/ GOST R 52246-2004 | 189.888 | 1 | 19.78 | 19.78 |  | 10.60.10.140.50 | 27-SS-05/EA92/20.6 | 2741-03-OV3-0021 | 2741-03-OV3-NI02 | 0 | 19.78 | 1 | ок | 27-SS-05/EA92/20.6 | Нетиповые изделия / Atypical detail | 1 |  | 0 | 0 | 27-SS-05/EA92/20.6 | 1 | 0 | 0000040604,
20.7 | Деталь 47/ Part 47 |  |  |  |  | 1,2 | ГОСТ Р 52246-2004/ GOST R 52246-2004 | 126.624 | 1 | 13.19 | 13.19 |  | 10.60.10.140.110 | 27-SS-05/EA92/20.7 | 2741-03-OV3-0021 | 2741-03-OV3-NI02 | 0 | 13.19 | 1 | ок | 27-SS-05/EA92/20.7 | Нетиповые изделия / Atypical detail | 1 |  | 0 | 0 | 27-SS-05/EA92/20.7 | 1 | 0 | 0000040489,
20.8 | Деталь 45/ Part 45 |  |  |  |  | 1,2 | ГОСТ Р 52246-2004/ GOST R 52246-2004 | 145.92 | 1 | 15.2 | 15.2 |  | 10.60.10.140.110 | 27-SS-05/EA92/20.8 | 2741-03-OV3-0021 | 2741-03-OV3-NI02 | 0 | 15.2 | 1 | ок | 27-SS-05/EA92/20.8 | Нетиповые изделия / Atypical detail | 1 |  | 0 | 0 | 27-SS-05/EA92/20.8 | 1 | 0 | 0000040489,
20.9 | Деталь 39/ Part 39 |  |  |  |  | 1,2 | ГОСТ Р 52246-2004/ GOST R 52246-2004 | 165.312 | 1 | 17.22 | 17.22 |  | 10.60.10.140.110 | 27-SS-05/EA92/20.9 | 2741-03-OV3-0021 | 2741-03-OV3-NI02 | 0 | 17.22 | 1 | ок | 27-SS-05/EA92/20.9 | Нетиповые изделия / Atypical detail | 1 |  | 0 | 0 | 27-SS-05/EA92/20.9 | 1 | 0 | 0000040489,
20.1 | Деталь 27/ Part 27 |  |  |  |  | 1.2 | ГОСТ14918-80/ GOST 14918-80 | 164.832 | 0 | 17.17 | 0 |  | 10.60.10.130.100 | 27-SS-05/EA92/20.1 | 2741-03-OV3-0021 | 2741-03-OV3-NI02 | 0 | 0.54 | 1 | !!! | 27-SS-05/EA92/20.1 | Нетиповые изделия / Atypical detail | 1 | 0 | 1 | 17.17 | 27-SS-05/EA92/20.1 | 1 | -1 | 0000040358,
20,10,1 | Деталь 27/ Part 27 |  |  |  |  | 2 | ГОСТ14918-80/ GOST 14918-80 | 274.72 | 1 | 17.17 | 17.17 | Окрасить вар2 / Color var2 | 10.60.10.130.100 | 27-SS-05/EA92/20.10.1 | 2741-03-OV3-0021 | 2741-03-OV3-NI02 | 0 | 0 | 0 | !!! | !!! | Нетиповые изделия / Atypical detail | 1 |  | -1 | -17.17 | 27-SS-05/EA92/20.10.1 | 1 | 0 |  | уточнять с производством , возможно просто поменяли номер
22.7 | Деталь 49/ Part 49 |  |  |  |  | 1,2 | ГОСТ Р 52246-2004/ GOST R 52246-2004 | 39.84 | 1 | 4,15 | 4.15 |  | 10.60.10.140.110 | 27-SS-05/EA92/22.7 | 2741-03-OV3-0021 | 2741-03-OV3-NI02 | 0 | 4.15 | 1 | ок | 27-SS-05/EA92/22.7 | Нетиповые изделия / Atypical detail | 1 |  | 0 | #VALUE! | 27-SS-05/EA92/22.7 | 1 | 0 | 0000040520,
22.8 | Деталь 44/ Part 44 |  |  |  |  | 1,2 | ГОСТ Р 52246-2004/ GOST R 52246-2004 | 81.6 | 1 | 8,5 | 8.5 |  | 10.60.10.140.110 | 27-SS-05/EA92/22.8 | 2741-03-OV3-0021 | 2741-03-OV3-NI02 | 0 | 8.5 | 1 | ок | 27-SS-05/EA92/22.8 | Нетиповые изделия / Atypical detail | 1 |  | 0 | #VALUE! | 27-SS-05/EA92/22.8 | 1 | 0 | 0000040489,
| Отвод 30 / Bend 30 | [15 empty] | 0 | 0 | 0 | !!! | !!! | Отвод 30 / Bend 30 | 0 |  | #VALUE! | #VALUE! |  |  | #VALUE!
18.1 |  |  | 200 | 400 |  | 0.8 | ГОСТ Р 52246-2004/ GOST R 52246-2004 | 1.6728 | 4 | 0.26137 | 1.0455 |  | 10.60.10.60 | 27-SS-05/EA92/18.1 | 2741-03-OV3-0021 | N.A. | 0 | 1.04 | 4 | ок | 27-SS-05/EA92/18.1 | Отвод 30 / Bend 30 | 1 |  | 0 | 0 | 27-SS-05/EA92/18.1 | 4 | 0 | 0000040358(4),
| Отвод 45 / Bend 45 | [15 empty] | 0 | 0 | 0 | !!! | !!! | Отвод 45 / Bend 45 | 0 |  | #VALUE! | #VALUE! |  |  | #VALUE!
19.1 |  |  | 150 | 250 |  | 0.5 | ГОСТ Р 52246-2004/ GOST R 52246-2004 | 0.82265 | 4 | 0.20566 | 0.82265 |  | 10.60.10.60 | 27-SS-05/EA92/19.1 | 2741-03-OV3-0021 | N.A. | 0 | 0.84 | 4 | ок | 27-SS-05/EA92/19.1 | Отвод 45 / Bend 45 | 1 |  | 0 | 0 | 27-SS-05/EA92/19.1 | 4 | 0 | 0000040358(4),
19.2 |  |  | 200 | 300 |  | 0.7 | ГОСТ Р 52246-2004/ GOST R 52246-2004 | 1.5496 | 4 | 0.27671 | 1.1069 |  | 10.60.10.60 | 27-SS-05/EA92/19.2 | 2741-03-OV3-0021 | N.A. | 0 | 1.12 | 4 | ок | 27-SS-05/EA92/19.2 | Отвод 45 / Bend 45 | 1 |  | 0 | 0 | 27-SS-05/EA92/19.2 | 4 | 0 | 0000040358(4),
| Отвод 90 / Bend 90 | [15 empty] | 0 | 0 | 0 | !!! | !!! | Отвод 90 / Bend 90 | 0 |  | #VALUE! | #VALUE! |  |  | #VALUE!
20.1 |  |  | 200 | 400 |  | 0.8 | ГОСТ Р 52246-2004/ GOST R 52246-2004 | 3.4823 | 1 | 0.54412 | 0.54412 |  | 10.60.10.60 | 27-SS-05/EA92/20.1 | 2741-03-OV3-0021 | N.A. | 0 | 0.54 | 1 | ок | 27-SS-05/EA92/20.1 | Отвод 90 / Bend 90 | 1 |  | 0 | 0 | 27-SS-05/EA92/20.1 | 1 | 0 | 0000040358,
20.2 |  |  | 400 | 200 |  | 0.8 | ГОСТ Р 52246-2004/ GOST R 52246-2004 | 4.6887 | 2 | 0.73261 | 1.4652 |  | 10.60.10.60 | 27-SS-05/EA92/20.2 | 2741-03-OV3-0021 | N.A. | 0 | 1.46 | 2 | ок | 27-SS-05/EA92/20.2 | Отвод 90 / Bend 90 | 1 |  | 0 | 0 | 27-SS-05/EA92/20.2 | 2 | 0 | 0000040358(2),
20.4 |  |  | 1000 | 1400 |  | 0.9 | ГОСТ Р 52246-2004/ GOST R 52246-2004 | 37.3852 | 3 | 5.1924 | 15.5772 |  | 10.60.10.80 | 27-SS-05/EA92/20.4 | 2741-03-OV3-0021 | N.A. | 0 | 10.38 | 2 | !!! | 27-SS-05/EA92/20.4 | Отвод 90 / Bend 90 | 1 |  | -1 | -5.1924 | 27-SS-05/EA92/20.4 | 3 | 0 | 0000040358(2), | уточнять с производством , в 1С - 2шт
| Заглушка / Plug | [15 empty] | 0 | 0 | 0 | !!! | !!! | Заглушка / Plug | 0 |  | #VALUE! | #VALUE! |  |  | #VALUE!
21.1 |  |  | 250 | 150 | 60 | 0.5 | ГОСТ Р 52246-2004/ GOST R 52246-2004 | 0.32 | 1 | 0.08 | 0.08 |  | 10.60.10.60 | 27-SS-05/EA92/21.1 | 2741-03-OV3-0021 | N.A. | 0 | 0.08 | 1 | ок | 27-SS-05/EA92/21.1 | Заглушка / Plug | 1 |  | 0 | 0 | 27-SS-05/EA92/21.1 | 1 | 0 | 0000040358,
21.2 |  |  | 600 | 500 | 60 | 0.7 | ГОСТ Р 52246-2004/ GOST R 52246-2004 | 2.296 | 3 | 0.41 | 1.23 |  | 10.60.10.70 | 27-SS-05/EA92/21.2 | 2741-03-OV3-0021 | N.A. | 0 | 1.23 | 3 | ок | 27-SS-05/EA92/21.2 | Заглушка / Plug | 1 |  | 0 | 0 | 27-SS-05/EA92/21.2 | 3 | 0 | 0000040358(3),
| Переход / Reduction | [15 empty] | 0 | 0 | 0 | !!! | !!! | Переход / Reduction | 0 |  | #VALUE! | #VALUE! |  |  | #VALUE!
17,6,1 | 2000x2100/2100x2000 |  |  |  | 200 | 1.2 | ГОСТ Р 52246-2004/ GOST R 52246-2004 | 24.096 | 2 | 2.51 | 5.02 | Тип 5 | 10.60.10.100 | 27-SS-05/EA92/17.6.1 | 2741-03-OV3-0021 | N.A. | 0 | 0 | 0 | !!! | !!! | Переход / Reduction | 1 |  | -2 | -5.02 | 27-SS-05/EA92/17.6.1 | 2 | 0 |  | уточнять с производством , может по подмерам нужна - на схеме не показана или перевертыши для клапанов
22.1 | 300x200/250x150 |  |  |  | 500 | 0.7 | ГОСТ Р 52246-2004/ GOST R 52246-2004 | 3.0271 | 1 | 0.54056 | 0.54056 |  | 10.60.10.60 | 27-SS-05/EA92/22.1 | 2741-03-OV3-0021 | N.A. | 0 | 0.54 | 1 | ок | 27-SS-05/EA92/22.1 | Переход / Reduction | 1 |  | 0 | 0 | 27-SS-05/EA92/22.1 | 1 | 0 | 0000040358,
22.2 | 400x200/300x200 |  |  |  | 500 | 0.7 | ГОСТ Р 52246-2004/ GOST R 52246-2004 | 3.7016 | 1 | 0.661 | 0.661 |  | 10.60.10.60 | 27-SS-05/EA92/22.2 | 2741-03-OV3-0021 | N.A. | 0 | 0.66 | 1 | ок | 27-SS-05/EA92/22.2 | Переход / Reduction | 1 |  | 0 | 0 | 27-SS-05/EA92/22.2 | 1 | 0 | 0000040358,
22.3 | 800x700/600x500 |  |  |  | 500 | 0.7 | ГОСТ Р 52246-2004/ GOST R 52246-2004 | 8.8802 | 3 | 1.5857 | 4.7572 |  | 10.60.10.70 | 27-SS-05/EA92/22.3 | 2741-03-OV3-0021 | N.A. | 0 | 4.77 | 3 | ок | 27-SS-05/EA92/22.3 | Переход / Reduction | 1 |  | 0 | 0 | 27-SS-05/EA92/22.3 | 3 | 0 | 0000040358(3),
22.4 | 1200x700/800x700 |  |  |  | 500 | 0.8 | ГОСТ Р 52246-2004/ GOST R 52246-2004 | 13.4011 | 3 | 2.0939 | 6.2818 |  | 10.60.10.80 | 27-SS-05/EA92/22.4 | 2741-03-OV3-0021 | N.A. | 0 | 6.27 | 3 | ок | 27-SS-05/EA92/22.4 | Переход / Reduction | 1 |  | 0 | 0 | 27-SS-05/EA92/22.4 | 3 | 0 | 0000040358(3),
22.5 | 1200x1000/1200x700 |  |  |  | 500 | 0.9 | ГОСТ Р 52246-2004/ GOST R 52246-2004 | 18.0924 | 3 | 2.5128 | 7.5385 |  | 10.60.10.80 | 27-SS-05/EA92/22.5 | 2741-03-OV3-0021 | N.A. | 0 | 7.53 | 3 | ок | 27-SS-05/EA92/22.5 | Переход / Reduction | 1 |  | 0 | 0 | 27-SS-05/EA92/22.5 | 3 | 0 | 0000040358(3),
22.6 | 1400x1000/1200x1000 |  |  |  | 500 | 0.9 | ГОСТ Р 52246-2004/ GOST R 52246-2004 | 20.0146 | 3 | 2.7798 | 8.3394 |  | 10.60.10.80 | 27-SS-05/EA92/22.6 | 2741-03-OV3-0021 | N.A. | 0 | 8.34 | 3 | ок | 27-SS-05/EA92/22.6 | Переход / Reduction | 1 |  | 0 | 0 | 27-SS-05/EA92/22.6 | 3 | 0 | 0000040358(3),
| Врезка / Insert | [15 empty] | 0 | 0 | 0 | !!! | !!! | Врезка / Insert | 0 |  | #VALUE! | #VALUE! |  |  | #VALUE!
23.1 |  |  | 300 | 200 | 100 | 0.7 | ГОСТ Р 52246-2004/ GOST R 52246-2004 | 0.56 | 4 | 0.1 | 0.4 |  | 10.60.10.60 | 27-SS-05/EA92/23.1 | 2741-03-OV3-0021 | N.A. | 0 | 0.4 | 4 | ок | 27-SS-05/EA92/23.1 | Врезка / Insert | 1 |  | 0 | 0 | 27-SS-05/EA92/23.1 | 4 | 0 | 0000040358(4),
23.2 |  |  | 1000 | 500 | 100 | 0.7 | ГОСТ Р 52246-2004/ GOST R 52246-2004 | 1.68 | 15 | 0.3 | 4.5 |  | 10.60.10.70 | 27-SS-05/EA92/23.2 | 2741-03-OV3-0021 | N.A. | 0 | 4.5 | 15 | ок | 27-SS-05/EA92/23.2 | Врезка / Insert | 1 |  | 0 | 0 | 27-SS-05/EA92/23.2 | 15 | 0 | 0000040358(15),
23.3 |  |  | 400 | 200 | 100 | 0.7 | ГОСТ Р 52246-2004/ GOST R 52246-2004 | 0.672 | 1 | 0.12 | 0.12 |  | 10.60.10.60 | 27-SS-05/EA92/23.3 | 2741-03-OV3-0021 | N.A. | 0 | 0.12 | 1 | ок | 27-SS-05/EA92/23.3 | Врезка / Insert | 1 |  | 0 | 0 | 27-SS-05/EA92/23.3 | 1 | 0 | 0000040358,
23.4 |  |  | 1400 | 1000 | 100 | 0.9 | ГОСТ Р 52246-2004/ GOST R 52246-2004 | 3.456 | 3 | 0.48 | 1.44 |  | 10.60.10.80 | 27-SS-05/EA92/23.4 | 2741-03-OV3-0021 | N.A. | 0 | 1.44 | 3 | ок | 27-SS-05/EA92/23.4 | Врезка / Insert | 1 |  | 0 | 0 | 27-SS-05/EA92/23.4 | 3 | 0 | 0000040358(3),
| Люк прочистки / Revision openings | [15 empty] | 0 | 0 | 0 | !!! | !!! | Люк прочистки / Revision openings | 0 |  | #VALUE! | #VALUE! |  |  | #VALUE!
33.1 | 180x80 |  | 180 | 80 |  |  | ТУ 5275-001-84367148-2009/TU 5275-001-84367148-2009 | 0.28 | 10 |  |  |  | 10.90.30.50 | 27-SS-05/EA92/33.1 | 2741-03-OV3-0021 | N.A. | 0 | 0 | 0 | !!! | !!! | Люк прочистки / Revision openings | 1 | 0 | -10 | 0 | 27-SS-05/EA92/33.1 | 0 | 10
33.7 | 700x500 |  | 700 | 500 |  |  | ТУ 5275-001-84367148-2009/TU 5275-001-84367148-2009 | 8.39 | 28 |  |  |  | 10.90.30.40 | 27-SS-05/EA92/33.7 | 2741-03-OV3-0021 | N.A. | 0 | 0 | 0 | !!! | !!! | Люк прочистки / Revision openings | 1 | 0 | -28 | 0 | 27-SS-05/EA92/33.7 | 0 | 28
| Воздуховод прямой участок / Duct straight part | [15 empty] | 0 | 0 | 0 | !!! | !!! | Воздуховод прямой участок / Duct straight part | 0 |  | #VALUE! | #VALUE! |  |  | #VALUE!
1.1 |  |  | 350 | 350 | 870 | 0.7 | ГОСТ Р 52246-2004/ GOST R 52246-2004 | 6.8208 | 3 | 1.218 | 3.654 |  | 10.60.10.10 | 27-SS-05/SA91/1.1 | 2741-03-OV3-0018 | N.A. | 0 | 3.66 | 3 | ок | 27-SS-05/SA91/1.1 | Воздуховод прямой участок / Duct straight part | 1 |  | 0 | 0 | 27-SS-05/SA91/1.1 | 3 | 0 | 0000040360(3),
2.1 |  |  | 400 | 350 | 1215 | 0.7 | ГОСТ Р 52246-2004/ GOST R 52246-2004 | 10.206 | 2 | 1.8225 | 3.645 |  | 10.60.10.10 | 27-SS-05/SA91/2.1 | 2741-03-OV3-0018 | N.A. | 0 | 3.64 | 2 | ок | 27-SS-05/SA91/2.1 | Воздуховод прямой участок / Duct straight part | 1 |  | 0 | 0 | 27-SS-05/SA91/2.1 | 2 | 0 | 0000040360(2),
3.1 |  |  | 500 | 400 | 1210 | 0.7 | ГОСТ Р 52246-2004/ GOST R 52246-2004 | 12.1968 | 4 | 2.178 | 8.712 |  | 10.60.10.10 | 27-SS-05/SA91/3.1 | 2741-03-OV3-0018 | N.A. | 0 | 8.72 | 4 | ок | 27-SS-05/SA91/3.1 | Воздуховод прямой участок / Duct straight part | 1 |  | 0 | 0 | 27-SS-05/SA91/3.1 | 4 | 0 | 0000040360(4),
4.1 |  |  | 600 | 350 | 1130 | 0.7 | ГОСТ Р 52246-2004/ GOST R 52246-2004 | 12.0232 | 2 | 2.147 | 4.294 |  | 10.60.10.20 | 27-SS-05/SA91/4.1 | 2741-03-OV3-0018 | N.A. | 0 | 4.3 | 2 | ок | 27-SS-05/SA91/4.1 | Воздуховод прямой участок / Duct straight part | 1 |  | 0 | 0 | 27-SS-05/SA91/4.1 | 2 | 0 | 0000040360(2),
5.1 |  |  | 700 | 350 | 1080 | 0.7 | ГОСТ Р 52246-2004/ GOST R 52246-2004 | 12.7008 | 6 | 2.268 | 13.608 |  | 10.60.10.20 | 27-SS-05/SA91/5.1 | 2741-03-OV3-0018 | N.A. | 0 | 13.62 | 6 | ок | 27-SS-05/SA91/5.1 | Воздуховод прямой участок / Duct straight part | 1 |  | 0 | 0 | 27-SS-05/SA91/5.1 | 6 | 0 | 0000040360(6),
6.1 |  |  | 700 | 350 | 1090 | 0.8 | ГОСТ Р 52246-2004/ GOST R 52246-2004 | 14.6496 | 6 | 2.289 | 13.734 |  | 10.60.10.20 | 27-SS-05/SA91/6.1 | 2741-03-OV3-0018 | N.A. | 0 | 13.74 | 6 | ок | 27-SS-05/SA91/6.1 | Воздуховод прямой участок / Duct straight part | 1 |  | 0 | 0 | 27-SS-05/SA91/6.1 | 6 | 0 | 0000040360(6),
6.2 |  |  | 700 | 350 | 510 | 0.8 | ГОСТ Р 52246-2004/ GOST R 52246-2004 | 6.8544 | 1 | 1.071 | 1.071 |  | 10.60.10.20 | 27-SS-05/SA91/6.2 | 2741-03-OV3-0018 | N.A. | 0 | 1.07 | 1 | ок | 27-SS-05/SA91/6.2 | Воздуховод прямой участок / Duct straight part | 1 |  | 0 | 0 | 27-SS-05/SA91/6.2 | 1 | 0 | 0000040360,
6.3 |  |  | 700 | 350 | 910 | 0.8 | ГОСТ Р 52246-2004/ GOST R 52246-2004 | 12.2304 | 1 | 1.911 | 1.911 |  | 10.60.10.20 | 27-SS-05/SA91/6.3 | 2741-03-OV3-0018 | N.A. | 0 | 1.91 | 1 | ок | 27-SS-05/SA91/6.3 | Воздуховод прямой участок / Duct straight part | 1 |  | 0 | 0 | 27-SS-05/SA91/6.3 | 1 | 0 | 0000040360,
6.4 |  |  | 700 | 350 | 1240 | 0.8 | ГОСТ Р 52246-2004/ GOST R 52246-2004 | 16.6656 | 6 | 2.604 | 15.624 |  | 10.60.10.20 | 27-SS-05/SA91/6.4 | 2741-03-OV3-0018 | N.A. | 0 | 15.6 | 6 | ок | 27-SS-05/SA91/6.4 | Воздуховод прямой участок / Duct straight part | 1 |  | 0 | 0 | 27-SS-05/SA91/6.4 | 6 | 0 | 0000040360(6),
6.5 |  |  | 700 | 350 | 1020 | 0.8 | ГОСТ Р 52246-2004/ GOST R 52246-2004 | 13.7088 | 3 | 2.142 | 6.426 |  | 10.60.10.20 | 27-SS-05/SA91/6.5 | 2741-03-OV3-0018 | N.A. | 0 | 6.42 | 3 | ок | 27-SS-05/SA91/6.5 | Воздуховод прямой участок / Duct straight part | 1 |  | 0 | 0 | 27-SS-05/SA91/6.5 | 3 | 0 | 0000040360(3),
6.6 |  |  | 700 | 350 | 1250 | 0.8 | ГОСТ Р 52246-2004/ GOST R 52246-2004 | 16.8 | 5 | 2.625 | 13.125 |  | 10.60.10.20 | 27-SS-05/SA91/6.6 | 2741-03-OV3-0018 | N.A. | 0 | 13.15 | 5 | ок | 27-SS-05/SA91/6.6 | Воздуховод прямой участок / Duct straight part | 1 |  | 0 | 0 | 27-SS-05/SA91/6.6 | 5 | 0 | 0000040360(5),
6.7 |  |  | 700 | 350 | 860 | 0.8 | ГОСТ Р 52246-2004/ GOST R 52246-2004 | 11.5584 | 2 | 1.806 | 3.612 |  | 10.60.10.20 | 27-SS-05/SA91/6.7 | 2741-03-OV3-0018 | N.A. | 0 | 3.62 | 2 | ок | 27-SS-05/SA91/6.7 | Воздуховод прямой участок / Duct straight part | 1 |  | 0 | 0 | 27-SS-05/SA91/6.7 | 2 | 0 | 0000040360(2),
6.8 |  |  | 700 | 350 | 760 | 0.8 | ГОСТ Р 52246-2004/ GOST R 52246-2004 | 10.2144 | 1 | 1.596 | 1.596 |  | 10.60.10.20 | 27-SS-05/SA91/6.8 | 2741-03-OV3-0018 | N.A. | 0 | 1.6 | 1 | ок | 27-SS-05/SA91/6.8 | Воздуховод прямой участок / Duct straight part | 1 |  | 0 | 0 | 27-SS-05/SA91/6.8 | 1 | 0 | 0000040360,
7.1 |  |  | 700 | 500 | 1240 | 0.7 | ГОСТ Р 52246-2004/ GOST R 52246-2004 | 16.6656 | 3 | 2.976 | 8.928 |  | 10.60.10.20 | 27-SS-05/SA91/7.1 | 2741-03-OV3-0018 | N.A. | 0 | 8.94 | 3 | ок | 27-SS-05/SA91/7.1 | Воздуховод прямой участок / Duct straight part | 1 |  | 0 | 0 | 27-SS-05/SA91/7.1 | 3 | 0 | 0000040360(3),
7.2 |  |  | 700 | 500 | 940 | 0.7 | ГОСТ Р 52246-2004/ GOST R 52246-2004 | 12.6336 | 3 | 2.256 | 6.768 |  | 10.60.10.20 | 27-SS-05/SA91/7.2 | 2741-03-OV3-0018 | N.A. | 0 | 6.78 | 3 | ок | 27-SS-05/SA91/7.2 | Воздуховод прямой участок / Duct straight part | 1 |  | 0 | 0 | 27-SS-05/SA91/7.2 | 3 | 0 | 0000040360(3),
7.3 |  |  | 700 | 500 | 1100 | 0.7 | ГОСТ Р 52246-2004/ GOST R 52246-2004 | 14.784 | 5 | 2.64 | 13.2 |  | 10.60.10.20 | 27-SS-05/SA91/7.3 | 2741-03-OV3-0018 | N.A. | 0 | 13.2 | 5 | ок | 27-SS-05/SA91/7.3 | Воздуховод прямой участок / Duct straight part | 1 |  | 0 | 0 | 27-SS-05/SA91/7.3 | 5 | 0 | 0000040360(5),
7.4 |  |  | 700 | 500 | 1030 | 0.7 | ГОСТ Р 52246-2004/ GOST R 52246-2004 | 13.8432 | 4 | 2.472 | 9.888 |  | 10.60.10.20 | 27-SS-05/SA91/7.4 | 2741-03-OV3-0018 | N.A. | 0 | 9.88 | 4 | ок | 27-SS-05/SA91/7.4 | Воздуховод прямой участок / Duct straight part | 1 |  | 0 | 0 | 27-SS-05/SA91/7.4 | 4 | 0 | 0000040360(4),
8.1 |  |  | 800 | 400 | 1120 | 0.7 | ГОСТ Р 52246-2004/ GOST R 52246-2004 | 15.0528 | 5 | 2.688 | 13.44 |  | 10.60.10.20 | 27-SS-05/SA91/8.1 | 2741-03-OV3-0018 | N.A. | 0 | 13.45 | 5 | ок | 27-SS-05/SA91/8.1 | Воздуховод прямой участок / Duct straight part | 1 |  | 0 | 0 | 27-SS-05/SA91/8.1 | 5 | 0 | 0000040360(5),
9.1 |  |  | 800 | 600 | 1150 | 0.7 | ГОСТ Р 52246-2004/ GOST R 52246-2004 | 18.032 | 5 | 3.22 | 16.1 |  | 10.60.10.20 | 27-SS-05/SA91/9.1 | 2741-03-OV3-0018 | N.A. | 0 | 16.1 | 5 | ок | 27-SS-05/SA91/9.1 | Воздуховод прямой участок / Duct straight part | 1 |  | 0 | 0 | 27-SS-05/SA91/9.1 | 5 | 0 | 0000040360(5),
10.1 |  |  | 800 | 800 | 1150 | 0.7 | ГОСТ Р 52246-2004/ GOST R 52246-2004 | 20.608 | 5 | 3.68 | 18.4 |  | 10.60.10.20 | 27-SS-05/SA91/10.1 | 2741-03-OV3-0018 | N.A. | 0 | 18.4 | 5 | ок | 27-SS-05/SA91/10.1 | Воздуховод прямой участок / Duct straight part | 1 |  | 0 | 0 | 27-SS-05/SA91/10.1 | 5 | 0 | 0000040360(5),
[17 empty] | 0 | 0 | 0 | ок | !!! | 0 | 0 |  | 0 | 0 |  |  | 0
11.2 |  |  | 850 | 500 | 50 | 0.7 | ГОСТ Р 52246-2004/ GOST R 52246-2004 | 0.756 | 20 | 0.135 | 2.7 |  | 10.60.10.20 | 27-SS-05/SA91/11.2 | 2741-03-OV3-0018 | N.A. | 0 | 0 | 0 | !!! | !!! | 0 | 1 |  | -20 | -2.7 | 27-SS-05/SA91/11.2 | 20 | 0 |  | уточнять с производством , нет в 1С
12.1 |  |  | 1000 | 700 | 1190 | 0.7 | ГОСТ Р 52246-2004/ GOST R 52246-2004 | 22.6576 | 4 | 4.046 | 16.184 |  | 10.60.10.20 | 27-SS-05/SA91/12.1 | 2741-03-OV3-0018 | N.A. | 0 | 16.2 | 4 | ок | 27-SS-05/SA91/12.1 | 0 | 1 |  | 0 | 0 | 27-SS-05/SA91/12.1 | 4 | 0 | 0000040360(4),
13.1 |  |  | 1000 | 800 | 1130 | 0.7 | ГОСТ Р 52246-2004/ GOST R 52246-2004 | 22.7808 | 5 | 4.068 | 20.34 |  | 10.60.10.20 | 27-SS-05/SA91/13.1 | 2741-03-OV3-0018 | N.A. | 0 | 20.35 | 5 | ок | 27-SS-05/SA91/13.1 | 0 | 1 |  | 0 | 0 | 27-SS-05/SA91/13.1 | 5 | 0 | 0000040360(5),
14.1 |  |  | 1000 | 1000 | 1190 | 0.7 | ГОСТ Р 52246-2004/ GOST R 52246-2004 | 26.656 | 4 | 4.76 | 19.04 |  | 10.60.10.20 | 27-SS-05/SA91/14.1 | 2741-03-OV3-0018 | N.A. | 0 | 19.04 | 4 | ок | 27-SS-05/SA91/14.1 | 0 | 1 |  | 0 | 0 | 27-SS-05/SA91/14.1 | 4 | 0 | 0000040360(4),
14.2 |  |  | 1000 | 1000 | 1240 | 0.7 | ГОСТ Р 52246-2004/ GOST R 52246-2004 | 27.776 | 5 | 4.96 | 24.8 |  | 10.60.10.20 | 27-SS-05/SA91/14.2 | 2741-03-OV3-0018 | N.A. | 0 | 24.8 | 5 | ок | 27-SS-05/SA91/14.2 | 0 | 1 |  | 0 | 0 | 27-SS-05/SA91/14.2 | 5 | 0 | 0000040360(5),
15.1 |  |  | 1300 | 500 | 930 | 0.9 | ГОСТ Р 52246-2004/ GOST R 52246-2004 | 24.1056 | 3 | 3.348 | 10.044 |  | 10.60.10.30 | 27-SS-05/SA91/15.1 | 2741-03-OV3-0018 | N.A. | 0 | 10.05 | 3 | ок | 27-SS-05/SA91/15.1 | 0 | 1 |  | 0 | 0 | 27-SS-05/SA91/15.1 | 3 | 0 | 0000040360(3),
15.2 |  |  | 1300 | 500 | 1160 | 0.9 | ГОСТ Р 52246-2004/ GOST R 52246-2004 | 30.0672 | 5 | 4.176 | 20.88 |  | 10.60.10.30 | 27-SS-05/SA91/15.2 | 2741-03-OV3-0018 | N.A. | 0 | 20.9 | 5 | ок | 27-SS-05/SA91/15.2 | 0 | 1 |  | 0 | 0 | 27-SS-05/SA91/15.2 | 5 | 0 | 0000040360(5),
15.3 |  |  | 1300 | 500 | 1110 | 0.9 | ГОСТ Р 52246-2004/ GOST R 52246-2004 | 28.7712 | 4 | 3.996 | 15.984 |  | 10.60.10.30 | 27-SS-05/SA91/15.3 | 2741-03-OV3-0018 | N.A. | 0 | 16 | 4 | ок | 27-SS-05/SA91/15.3 | 0 | 1 |  | 0 | 0 | 27-SS-05/SA91/15.3 | 4 | 0 | 0000040360(4),
16.1 |  |  | 1300 | 800 | 910 | 0.9 | ГОСТ Р 52246-2004/ GOST R 52246-2004 | 27.5184 | 3 | 3.822 | 11.466 |  | 10.60.10.30 | 27-SS-05/SA91/16.1 | 2741-03-OV3-0018 | N.A. | 0 | 11.46 | 3 | ок | 27-SS-05/SA91/16.1 | 0 | 1 |  | 0 | 0 | 27-SS-05/SA91/16.1 | 3 | 0 | 0000040360(3),
16.2 |  |  | 1300 | 800 | 1100 | 0.9 | ГОСТ Р 52246-2004/ GOST R 52246-2004 | 33.264 | 4 | 4.62 | 18.48 |  | 10.60.10.30 | 27-SS-05/SA91/16.2 | 2741-03-OV3-0018 | N.A. | 0 | 18.48 | 4 | ок | 27-SS-05/SA91/16.2 | 0 | 1 |  | 0 | 0 | 27-SS-05/SA91/16.2 | 4 | 0 | 0000040360(4),
16.3 |  |  | 1300 | 800 | 1060 | 0.9 | ГОСТ Р 52246-2004/ GOST R 52246-2004 | 32.0544 | 4 | 4.452 | 17.808 |  | 10.60.10.30 | 27-SS-05/SA91/16.3 | 2741-03-OV3-0018 | N.A. | 0 | 17.8 | 4 | ок | 27-SS-05/SA91/16.3 | 0 | 1 |  | 0 | 0 | 27-SS-05/SA91/16.3 | 4 | 0 | 0000040360(4),
17.1 |  |  | 1300 | 1000 | 1080 | 0.9 | ГОСТ Р 52246-2004/ GOST R 52246-2004 | 35.7696 | 8 | 4.968 | 39.744 |  | 10.60.10.30 | 27-SS-05/SA91/17.1 | 2741-03-OV3-0018 | N.A. | 0 | 39.76 | 8 | ок | 27-SS-05/SA91/17.1 | 0 | 1 |  | 0 | 0 | 27-SS-05/SA91/17.1 | 8 | 0 | 0000040360(8),
17.2 |  |  | 1300 | 1000 | 250 | 0.9 | ГОСТ Р 52246-2004/ GOST R 52246-2004 | 8.28 | 2 | 1.15 | 2.3 |  | 10.60.10.30 | 27-SS-05/SA91/17.2 | 2741-03-OV3-0018 | N.A. | 0 | 2.3 | 2 | ок | 27-SS-05/SA91/17.2 | 0 | 1 |  | 0 | 0 | 27-SS-05/SA91/17.2 | 2 | 0 | 0000040360(2),
17.3 |  |  | 1300 | 1000 | 660 | 0.9 | ГОСТ Р 52246-2004/ GOST R 52246-2004 | 21.8592 | 3 | 3.036 | 9.108 |  | 10.60.10.30 | 27-SS-05/SA91/17.3 | 2741-03-OV3-0018 | N.A. | 0 | 9.12 | 3 | ок | 27-SS-05/SA91/17.3 | 0 | 1 |  | 0 | 0 | 27-SS-05/SA91/17.3 | 3 | 0 | 0000040360(3),
17.4 |  |  | 1300 | 1000 | 1040 | 0.9 | ГОСТ Р 52246-2004/ GOST R 52246-2004 | 34.4448 | 5 | 4.784 | 23.92 |  | 10.60.10.30 | 27-SS-05/SA91/17.4 | 2741-03-OV3-0018 | N.A. | 0 | 23.9 | 5 | ок | 27-SS-05/SA91/17.4 | 0 | 1 |  | 0 | 0 | 27-SS-05/SA91/17.4 | 5 | 0 | 0000040360(5),
17.5 |  |  | 1300 | 1000 | 1200 | 0.9 | ГОСТ Р 52246-2004/ GOST R 52246-2004 | 39.744 | 47 | 5.52 | 259.44 |  | 10.60.10.30 | 27-SS-05/SA91/17.5 | 2741-03-OV3-0018 | N.A. | 0 | 259.44 | 47 | ок | 27-SS-05/SA91/17.5 | 0 | 1 |  | 0 | 0 | 27-SS-05/SA91/17.5 | 47 | 0 | 0000040360(47),
17.6 |  |  | 1300 | 1000 | 1210 | 0.9 | ГОСТ Р 52246-2004/ GOST R 52246-2004 | 40.0752 | 24 | 5.566 | 133.584 |  | 10.60.10.30 | 27-SS-05/SA91/17.6 | 2741-03-OV3-0018 | N.A. | 0 | 133.68 | 24 | ок | 27-SS-05/SA91/17.6 | 0 | 1 |  | 0 | 0 | 27-SS-05/SA91/17.6 | 24 | 0 | 0000040360(24),
17.7 |  |  | 1300 | 1000 | 1180 | 0.9 | ГОСТ Р 52246-2004/ GOST R 52246-2004 | 39.0816 | 6 | 5.428 | 32.568 |  | 10.60.10.30 | 27-SS-05/SA91/17.7 | 2741-03-OV3-0018 | N.A. | 0 | 27.15 | 5 | !!! | 27-SS-05/SA91/17.7 | 0 | 1 |  | -1 | -5.428 | 27-SS-05/SA91/17.7 | 6 | 0 | 0000040360(5), | уточнять с производством , в 1С - 6шт 401698-401703
17.8 |  |  | 1300 | 1000 | 1220 | 0.9 | ГОСТ Р 52246-2004/ GOST R 52246-2004 | 40.4064 | 7 | 5.612 | 39.284 |  | 10.60.10.30 | 27-SS-05/SA91/17.8 | 2741-03-OV3-0018 | N.A. | 0 | 39.27 | 7 | ок | 27-SS-05/SA91/17.8 | 0 | 1 |  | 0 | 0 | 27-SS-05/SA91/17.8 | 7 | 0 | 0000040360(7),
17.9 |  |  | 1300 | 1000 | 970 | 0.9 | ГОСТ Р 52246-2004/ GOST R 52246-2004 | 32.1264 | 3 | 4.462 | 13.386 |  | 10.60.10.30 | 27-SS-05/SA91/17.9 | 2741-03-OV3-0018 | N.A. | 0 | 13.38 | 3 | ок | 27-SS-05/SA91/17.9 | 0 | 1 |  | 0 | 0 | 27-SS-05/SA91/17.9 | 3 | 0 | 0000040360(3),
17,10 |  |  | 1300 | 1000 | 380 | 0.9 | ГОСТ Р 52246-2004/ GOST R 52246-2004 | 12.5856 | 4 | 1.748 | 6.992 |  | 10.60.10.30 | 27-SS-05/SA91/17.10 | 2741-03-OV3-0018 | N.A. | 0 | 3.5 | 2 | !!! | 27-SS-05/SA91/17.10 | 0 | 1 |  | -2 | -3.496 | 27-SS-05/SA91/17.10 | 4 | 0 | 0000040360(2), | уточнять с производством , в 1С - 2шт
17.11 |  |  | 1300 | 1000 | 930 | 0.9 | ГОСТ Р 52246-2004/ GOST R 52246-2004 | 30.8016 | 2 | 4.278 | 8.556 |  | 10.60.10.30 | 27-SS-05/SA91/17.11 | 2741-03-OV3-0018 | N.A. | 0 | 8.56 | 2 | ок | 27-SS-05/SA91/17.11 | 0 | 1 |  | 0 | 0 | 27-SS-05/SA91/17.11 | 2 | 0 | 0000040360(2),
17.12 |  |  | 1300 | 1000 | 1000 | 0.9 | ГОСТ Р 52246-2004/ GOST R 52246-2004 | 33.12 | 3 | 4.6 | 13.8 |  | 10.60.10.30 | 27-SS-05/SA91/17.12 | 2741-03-OV3-0018 | N.A. | 0 | 13.8 | 3 | ок | 27-SS-05/SA91/17.12 | 0 | 1 |  | 0 | 0 | 27-SS-05/SA91/17.12 | 3 | 0 | 0000040360(3),
17.13 |  |  | 1300 | 1000 | 1250 | 0.9 | ГОСТ Р 52246-2004/ GOST R 52246-2004 | 41.4 | 6 | 5.75 | 34.5 |  | 10.60.10.30 | 27-SS-05/SA91/17.13 | 2741-03-OV3-0018 | N.A. | 0 | 11.5 | 2 | !!! | 27-SS-05/SA91/17.13 | 0 | 1 |  | -4 | -23 | 27-SS-05/SA91/17.13 | 6 | 0 | 0000040360(2), | уточнять с производством , в 1С - 2шт
17.14 |  |  | 1300 | 1000 | 520 | 0.9 | ГОСТ Р 52246-2004/ GOST R 52246-2004 | 17.2224 | 3 | 2.392 | 7.176 |  | 10.60.10.30 | 27-SS-05/SA91/17.14 | 2741-03-OV3-0018 | N.A. | 0 | 2.39 | 1 | !!! | 27-SS-05/SA91/17.14 | 0 | 1 |  | -2 | -4.784 | 27-SS-05/SA91/17.14 | 3 | 0 | 0000040360, | уточнять с производством , в 1С - 1шт
17.15 |  |  | 1300 | 1000 | 830 | 0.9 | ГОСТ Р 52246-2004/ GOST R 52246-2004 | 27.4896 | 0 | 3.818 | 0 |  | 10.60.10.30 | 27-SS-05/SA91/17.15 | 2741-03-OV3-0018 | N.A. | 0 | 0 | 0 | ок | !!! | 0 | 1 |  | 0 | 0 | 27-SS-05/SA91/17.15 | 0 | 0
19.1 |  |  | 900 | 500 | 400 | 0.7 | ГОСТ Р 52246-2004/ GOST R 52246-2004 | 6.272 | 2 | 1.12 | 2.24 |  | 10.60.10.20 | 27-SS-05/SA91/19.1 | 2741-03-OV3-0018 | N.A. | 0 | 35.92 | 4 | !!! | 27-SS-05/SA91/19.1 | 0 | 1 | 0 | 2 | 2.24 | 27-SS-05/SA91/19.1 | 6 | -4 | 0000040530(4),
| Нетиповые изделия / Atypical detail | [15 empty] | 0 | 0 | 0 | ок | !!! | Нетиповые изделия / Atypical detail | 0 |  | 0 | 0 |  |  | 0
11.1 | Деталь 9/ Part 9 |  | 3400 | 1600 | 17250 | 1,2 | ГОСТ Р 52246-2004/ GOST R 52246-2004 | 1656 | 1 | 172.5 | 172.5 |  | 10.60.10.140.50 | 27-SS-05/SA91/11.1 | 2741-03-OV3-0018 | 2741-03-OV3-NI02 | 0 | 172.5 | 1 | ок | 27-SS-05/SA91/11.1 | Нетиповые изделия / Atypical detail | 1 |  | 0 | 0 | 27-SS-05/SA91/11.1 | 1 | 0 | 0000040604,
18.1 | Деталь 8/ Part 8 |  | 1450 | 2445 | 900 | 1,2 | ГОСТ Р 52246-2004/ GOST R 52246-2004 | 67.296 | 4 | 7,01 | 28.04 |  | 10.60.10.140.50 | 27-SS-05/SA91/18.1 | 2741-03-OV3-0018 | 2741-03-OV3-NI02 | 0 | 28.04 | 4 | ок | 27-SS-05/SA91/18.1 | Нетиповые изделия / Atypical detail | 1 |  | 0 | #VALUE! | 27-SS-05/SA91/18.1 | 4 | 0 | 0000040530(4),
19.1 | Деталь 10/ Part 10 |  | 1400 | 2250 | 1230 | 1,2 | ГОСТ Р 52246-2004/ GOST R 52246-2004 | 86.208 | 4 | 8,98 | 35.92 |  | 10.60.10.140.50 | 27-SS-05/SA91/19.1 | 2741-03-OV3-0018 | 2741-03-OV3-NI02 | 0 | 35.92 | 4 | ок | 27-SS-05/SA91/19.1 | Нетиповые изделия / Atypical detail | 1 |  | 0 | #VALUE! | 27-SS-05/SA91/19.1 | 6 | -2 | 0000040530(4),
20.1 | Деталь 3/ Part 3 |  | 5000 | 2200 | 400 | 1,2 | ГОСТ Р 52246-2004/ GOST R 52246-2004 | 55.296 | 1 | 5.76 | 5.76 |  | 10.60.10.140.50 | 27-SS-05/SA91/20.1 | 2741-03-OV3-0018 | 2741-03-OV3-NI02 | 0 | 5.76 | 1 | ок | 27-SS-05/SA91/20.1 | Нетиповые изделия / Atypical detail | 1 |  | 0 | 0 | 27-SS-05/SA91/20.1 | 1 | 0 | 0000040530,
21.1 | Деталь 1/ Part 1 |  | 5000 | 1000 | 400 | 1,2 | ГОСТ Р 52246-2004/ GOST R 52246-2004 | 46.08 | 1 | 4.8 | 4.8 |  | 10.60.10.140.50 | 27-SS-05/SA91/21.1 | 2741-03-OV3-0018 | 2741-03-OV3-NI02 | 0 | 4.8 | 1 | ок | 27-SS-05/SA91/21.1 | Нетиповые изделия / Atypical detail | 1 |  | 0 | 0 | 27-SS-05/SA91/21.1 | 1 | 0 | 0000040530,
22.1 | Деталь 2/ Part 2 |  | 5000 | 2000 | 5420 | 1,2 | ГОСТ Р 52246-2004/ GOST R 52246-2004 | 728.448 | 1 | 75,88 | 75.88 |  | 10.60.10.140.50 | 27-SS-05/SA91/22.1 | 2741-03-OV3-0018 | 2741-03-OV3-NI02 | 0 | 75.88 | 1 | ок | 27-SS-05/SA91/22.1 | Нетиповые изделия / Atypical detail | 1 |  | 0 | #VALUE! | 27-SS-05/SA91/22.1 | 1 | 0 | 0000040530,
23.1 | Деталь 7/ Part 7 |  | 5250 | 1500 | 15800 | 1,2 | ГОСТ Р 52246-2004/ GOST R 52246-2004 | 2047.68 | 1 | 213,3 | 213.3 |  | 10.60.10.140.50 | 27-SS-05/SA91/23.1 | 2741-03-OV3-0018 | 2741-03-OV3-NI02 | 0 | 213.3 | 1 | ок | 27-SS-05/SA91/23.1 | Нетиповые изделия / Atypical detail | 1 |  | 0 | #VALUE! | 27-SS-05/SA91/23.1 | 1 | 0 | 0000040518,
23.2 | Деталь 5/ Part 5 |  | 5250 | 1500 | 1620 | 1,2 | ГОСТ Р 52246-2004/ GOST R 52246-2004 | 209.952 | 1 | 21,87 | 21.87 |  | 10.60.10.140.50 | 27-SS-05/SA91/23.2 | 2741-03-OV3-0018 | 2741-03-OV3-NI02 | 0 | 21.87 | 1 | ок | 27-SS-05/SA91/23.2 | Нетиповые изделия / Atypical detail | 1 |  | 0 | #VALUE! | 27-SS-05/SA91/23.2 | 1 | 0 | 0000040530,
24.4 | Деталь 6/ Part 6 |  | 1500 | 5250 | 1600 | 1.2 | ГОСТ Р 52246-2004/ GOST R 52246-2004 | 207.36 | 1 | 21.6 | 21.6 |  | 10.60.10.140.110 | 27-SS-05/SA91/24.4 | 2741-03-OV3-0018 | 2741-03-OV3-NI02 | 0 | 21.6 | 1 | ок | 27-SS-05/SA91/24.4 | Нетиповые изделия / Atypical detail | 1 |  | 0 | 0 | 27-SS-05/SA91/24.4 | 1 | 0 | 0000040489,
26.16 | Деталь 4/ Part 4 |  |  |  |  | 1,2 | ГОСТ Р 52246-2004/ GOST R 52246-2004 | 113.568 | 1 | 11.83 | 11.83 |  | 10.60.10.140.110 | 27-SS-05/SA91/26.16 | 2741-03-OV3-0018 | 2741-03-OV3-NI02 | 0 | 11.83 | 1 | ок | 27-SS-05/SA91/26.16 | Нетиповые изделия / Atypical detail | 1 |  | 0 | 0 | 27-SS-05/SA91/26.16 | 1 | 0 | 0000040520,
| Отвод 90 / Bend 90 | [15 empty] | 0 | 0 | 0 | !!! | !!! | Отвод 90 / Bend 90 | 0 |  | #VALUE! | #VALUE! |  |  | #VALUE!
24.1 |  |  | 350 | 700 |  | 0.7 | ГОСТ Р 52246-2004/ GOST R 52246-2004 | 6.7178 | 5 | 1.1996 | 5.998 |  | 10.60.10.70 | 27-SS-05/SA91/24.1 | 2741-03-OV3-0018 | N.A. | 0 | 6 | 5 | ок | 27-SS-05/SA91/24.1 | Отвод 90 / Bend 90 | 1 |  | 0 | 0 | 27-SS-05/SA91/24.1 | 5 | 0 | 0000040360(5),
24.2 |  |  | 700 | 350 |  | 0.8 | ГОСТ Р 52246-2004/ GOST R 52246-2004 | 11.372 | 3 | 1.7769 | 5.3306 |  | 10.60.10.70 | 27-SS-05/SA91/24.2 | 2741-03-OV3-0018 | N.A. | 0 | 5.34 | 3 | ок | 27-SS-05/SA91/24.2 | Отвод 90 / Bend 90 | 1 |  | 0 | 0 | 27-SS-05/SA91/24.2 | 3 | 0 | 0000040360(3),
24.3 |  |  | 1300 | 1000 |  | 0.9 | ГОСТ Р 52246-2004/ GOST R 52246-2004 | 43.6312 | 3 | 6.0599 | 18.1797 |  | 10.60.10.80 | 27-SS-05/SA91/24.3 | 2741-03-OV3-0018 | N.A. | 0 | 18.18 | 3 | ок | 27-SS-05/SA91/24.3 | Отвод 90 / Bend 90 | 1 |  | 0 | 0 | 27-SS-05/SA91/24.3 | 3 | 0 | 0000040360(3),
| Отвод 90 / Bend 90 | [15 empty] | 0 | 0 | 0 | !!! | !!! | Отвод 90 / Bend 90 | 0 |  | #VALUE! | #VALUE! |  |  | #VALUE!
24.5 |  |  | 1000 | 1300 |  | 0.9 | ГОСТ Р 52246-2004/ GOST R 52246-2004 | 6.696 | 0 | 0.93 | 0 |  | 10.60.10.80 | 27-SS-05/SA91/24.5 | 2741-03-OV3-0018 | N.A. | 0 | 0 | 0 | ок | !!! | Отвод 90 / Bend 90 | 1 |  | 0 | 0 | 27-SS-05/SA91/24.5 | 0 | 0
| Заглушка / Plug | [15 empty] | 0 | 0 | 0 | !!! | !!! | Заглушка / Plug | 0 |  | #VALUE! | #VALUE! |  |  | #VALUE!
25.1 |  |  | 350 | 350 | 60 | 0.7 | ГОСТ Р 52246-2004/ GOST R 52246-2004 | 1.1564 | 1 | 0.2065 | 0.2065 |  | 10.60.10.60 | 27-SS-05/SA91/25.1 | 2741-03-OV3-0018 | N.A. | 0 | 0.21 | 1 | ок | 27-SS-05/SA91/25.1 | Заглушка / Plug | 1 |  | 0 | 0 | 27-SS-05/SA91/25.1 | 1 | 0 | 0000040360,
25.2 |  |  | 500 | 400 | 60 | 0.7 | ГОСТ Р 52246-2004/ GOST R 52246-2004 | 1.7248 | 1 | 0.308 | 0.308 |  | 10.60.10.60 | 27-SS-05/SA91/25.2 | 2741-03-OV3-0018 | N.A. | 0 | 0.31 | 1 | ок | 27-SS-05/SA91/25.2 | Заглушка / Plug | 1 |  | 0 | 0 | 27-SS-05/SA91/25.2 | 1 | 0 | 0000040360,
25.3 |  |  | 700 | 350 | 60 | 0.7 | ГОСТ Р 52246-2004/ GOST R 52246-2004 | 2.0776 | 1 | 0.371 | 0.371 |  | 10.60.10.70 | 27-SS-05/SA91/25.3 | 2741-03-OV3-0018 | N.A. | 0 | 0.37 | 1 | ок | 27-SS-05/SA91/25.3 | Заглушка / Plug | 1 |  | 0 | 0 | 27-SS-05/SA91/25.3 | 1 | 0 | 0000040360,
25.4 |  |  | 700 | 500 | 60 | 0.7 | ГОСТ Р 52246-2004/ GOST R 52246-2004 | 2.7664 | 4 | 0.494 | 1.976 |  | 10.60.10.70 | 27-SS-05/SA91/25.4 | 2741-03-OV3-0018 | N.A. | 0 | 1.96 | 4 | ок | 27-SS-05/SA91/25.4 | Заглушка / Plug | 1 |  | 0 | 0 | 27-SS-05/SA91/25.4 | 4 | 0 | 0000040360(4),
| Переход / Reduction | [15 empty] | 0 | 0 | 0 | !!! | !!! | Переход / Reduction | 0 |  | #VALUE! | #VALUE! |  |  | #VALUE!
26.1 | 400x350/350x350 |  |  |  | 500 | 0.7 | ГОСТ Р 52246-2004/ GOST R 52246-2004 | 4.8744 | 1 | 0.87044 | 0.87044 |  | 10.60.10.60 | 27-SS-05/SA91/26.1 | 2741-03-OV3-0018 | N.A. | 0 | 0.87 | 1 | ок | 27-SS-05/SA91/26.1 | Переход / Reduction | 1 |  | 0 | 0 | 27-SS-05/SA91/26.1 | 1 | 0 | 0000040360,
26.2 | 600x350/400x350 |  |  |  | 500 | 0.7 | ГОСТ Р 52246-2004/ GOST R 52246-2004 | 5.7508 | 1 | 1.0269 | 1.0269 |  | 10.60.10.70 | 27-SS-05/SA91/26.2 | 2741-03-OV3-0018 | N.A. | 0 | 1.03 | 1 | ок | 27-SS-05/SA91/26.2 | Переход / Reduction | 1 |  | 0 | 0 | 27-SS-05/SA91/26.2 | 1 | 0 | 0000040360,
26.3 | 700x350/600x350 |  |  |  | 500 | 0.7 | ГОСТ Р 52246-2004/ GOST R 52246-2004 | 6.7298 | 1 | 1.2017 | 1.2017 |  | 10.60.10.70 | 27-SS-05/SA91/26.3 | 2741-03-OV3-0018 | N.A. | 0 | 1.2 | 1 | ок | 27-SS-05/SA91/26.3 | Переход / Reduction | 1 |  | 0 | 0 | 27-SS-05/SA91/26.3 | 1 | 0 | 0000040360,
26.4 | 500x400/800x400 |  |  |  | 500 | 0.7 | ГОСТ Р 52246-2004/ GOST R 52246-2004 | 7.1546 | 1 | 1.2776 | 1.2776 |  | 10.60.10.70 | 27-SS-05/SA91/26.4 | 2741-03-OV3-0018 | N.A. | 0 | 1.28 | 1 | ок | 27-SS-05/SA91/26.4 | Переход / Reduction | 1 |  | 0 | 0 | 27-SS-05/SA91/26.4 | 1 | 0 | 0000040360,
26.5 | 800x600/800x400 |  |  |  | 500 | 0.7 | ГОСТ Р 52246-2004/ GOST R 52246-2004 | 8.8247 | 1 | 1.5758 | 1.5758 |  | 10.60.10.70 | 27-SS-05/SA91/26.5 | 2741-03-OV3-0018 | N.A. | 0 | 1.58 | 1 | ок | 27-SS-05/SA91/26.5 | Переход / Reduction | 1 |  | 0 | 0 | 27-SS-05/SA91/26.5 | 1 | 0 | 0000040360,
26.6 | 800x800/800x600 |  |  |  | 500 | 0.7 | ГОСТ Р 52246-2004/ GOST R 52246-2004 | 10.1687 | 1 | 1.8158 | 1.8158 |  | 10.60.10.70 | 27-SS-05/SA91/26.6 | 2741-03-OV3-0018 | N.A. | 0 | 1.82 | 1 | ок | 27-SS-05/SA91/26.6 | Переход / Reduction | 1 |  | 0 | 0 | 27-SS-05/SA91/26.6 | 1 | 0 | 0000040360,
26.7 | 1000x700/700x500 |  |  |  | 500 | 0.7 | ГОСТ Р 52246-2004/ GOST R 52246-2004 | 9.9862 | 1 | 1.7833 | 1.7833 |  | 10.60.10.70 | 27-SS-05/SA91/26.7 | 2741-03-OV3-0018 | N.A. | 0 | 1.78 | 1 | ок | 27-SS-05/SA91/26.7 | Переход / Reduction | 1 |  | 0 | 0 | 27-SS-05/SA91/26.7 | 1 | 0 | 0000040360,
26.8 | 800x800/1000x800 |  |  |  | 500 | 0.7 | ГОСТ Р 52246-2004/ GOST R 52246-2004 | 11.5127 | 1 | 2.0558 | 2.0558 |  | 10.60.10.70 | 27-SS-05/SA91/26.8 | 2741-03-OV3-0018 | N.A. | 0 | 2.06 | 1 | ок | 27-SS-05/SA91/26.8 | Переход / Reduction | 1 |  | 0 | 0 | 27-SS-05/SA91/26.8 | 1 | 0 | 0000040360,
26.9 | 1000x1000/1000x700 |  |  |  | 500 | 0.7 | ГОСТ Р 52246-2004/ GOST R 52246-2004 | 12.6786 | 1 | 2.264 | 2.264 |  | 10.60.10.70 | 27-SS-05/SA91/26.9 | 2741-03-OV3-0018 | N.A. | 0 | 2.26 | 1 | ок | 27-SS-05/SA91/26.9 | Переход / Reduction | 1 |  | 0 | 0 | 27-SS-05/SA91/26.9 | 1 | 0 | 0000040360,
26,10 | 1000x1000/1000x800 |  |  |  | 500 | 0.7 | ГОСТ Р 52246-2004/ GOST R 52246-2004 | 12.8789 | 1 | 2.2998 | 2.2998 |  | 10.60.10.70 | 27-SS-05/SA91/26.10 | 2741-03-OV3-0018 | N.A. | 0 | 2.3 | 1 | ок | 27-SS-05/SA91/26.10 | Переход / Reduction | 1 |  | 0 | 0 | 27-SS-05/SA91/26.10 | 1 | 0 | 0000040360,
26.11 | 700x500/1300x500 |  |  |  | 500 | 0.9 | ГОСТ Р 52246-2004/ GOST R 52246-2004 | 13.5583 | 3 | 1.8831 | 5.6493 |  | 10.60.10.80 | 27-SS-05/SA91/26.11 | 2741-03-OV3-0018 | N.A. | 0 | 5.64 | 3 | ок | 27-SS-05/SA91/26.11 | Переход / Reduction | 1 |  | 0 | 0 | 27-SS-05/SA91/26.11 | 3 | 0 | 0000040360(3),
26.12 | 1300x800/1300x500 |  |  |  | 500 | 0.9 | ГОСТ Р 52246-2004/ GOST R 52246-2004 | 17.2601 | 3 | 2.3972 | 7.1917 |  | 10.60.10.80 | 27-SS-05/SA91/26.12 | 2741-03-OV3-0018 | N.A. | 0 | 7.2 | 3 | ок | 27-SS-05/SA91/26.12 | Переход / Reduction | 1 |  | 0 | 0 | 27-SS-05/SA91/26.12 | 3 | 0 | 0000040360(3),
26.13 | 1000x1000/1000x1300 |  |  |  | 500 | 0.9 | ГОСТ Р 52246-2004/ GOST R 52246-2004 | 18.893 | 2 | 2.624 | 5.2481 |  | 10.60.10.80 | 27-SS-05/SA91/26.13 | 2741-03-OV3-0018 | N.A. | 0 | 5.24 | 2 | ок | 27-SS-05/SA91/26.13 | Переход / Reduction | 1 |  | 0 | 0 | 27-SS-05/SA91/26.13 | 2 | 0 | 0000040360(2),
26.14 | 1000x1300/1300x1000 |  |  |  | 500 | 0.9 | ГОСТ Р 52246-2004/ GOST R 52246-2004 | 20.6011 | 1 | 2.8613 | 2.8613 |  | 10.60.10.80 | 27-SS-05/SA91/26.14 | 2741-03-OV3-0018 | N.A. | 0 | 2.86 | 1 | ок | 27-SS-05/SA91/26.14 | Переход / Reduction | 1 |  | 0 | 0 | 27-SS-05/SA91/26.14 | 1 | 0 | 0000040360,
26.15 | 1300x1000/1300x800 |  |  |  | 500 | 0.9 | ГОСТ Р 52246-2004/ GOST R 52246-2004 | 20.304 | 3 | 2.82 | 8.46 |  | 10.60.10.80 | 27-SS-05/SA91/26.15 | 2741-03-OV3-0018 | N.A. | 0 | 8.46 | 3 | ок | 27-SS-05/SA91/26.15 | Переход / Reduction | 1 |  | 0 | 0 | 27-SS-05/SA91/26.15 | 3 | 0 | 0000040360(3),
26.17 | 900x500/700x350 |  |  |  | 500 | 0.7 | ГОСТ Р 52246-2004/ GOST R 52246-2004 | 6.16 | 2 | 1.1 | 2.2 |  | 10.60.10.70 | 27-SS-05/SA91/26.17 | 2741-03-OV3-0018 | N.A. | 0 | 2.2 | 2 | ок | 27-SS-05/SA91/26.17 | Переход / Reduction | 1 |  | 0 | 0 | 27-SS-05/SA91/26.17 | 2 | 0 | 0000040360(2),
26.18 | 850x500/1200x500 |  |  |  | 100 | 0.9 | ГОСТ Р 52246-2004/ GOST R 52246-2004 | 5.1232 | 20 | 0.71156 | 14.2311 |  | 10.60.10.80 | 27-SS-05/SA91/26.18 | 2741-03-OV3-0018 | N.A. | 0 | 0 | 0 | !!! | !!! | Переход / Reduction | 1 |  | -20 | -14.2311 | 27-SS-05/SA91/26.18 | 20 | 0 |  | уточнять с производством , нет в 1С
| Врезка / Insert | [15 empty] | 0 | 0 | 0 | !!! | !!! | Врезка / Insert | 0 |  | #VALUE! | #VALUE! |  |  | #VALUE!
27.1 |  |  | 500 | 300 | 100 | 0.7 | ГОСТ Р 52246-2004/ GOST R 52246-2004 | 0.448 | 5 | 0.08 | 0.4 |  | 10.60.10.60 | 27-SS-05/SA91/27.1 | 2741-03-OV3-0018 | N.A. | 0 | 0.4 | 5 | ок | 27-SS-05/SA91/27.1 | Врезка / Insert | 1 |  | 0 | 0 | 27-SS-05/SA91/27.1 | 5 | 0 | 0000040360(5),
27.2 |  |  | 1000 | 400 | 100 | 0.7 | ГОСТ Р 52246-2004/ GOST R 52246-2004 | 0.784 | 8 | 0.14 | 1.12 |  | 10.60.10.70 | 27-SS-05/SA91/27.2 | 2741-03-OV3-0018 | N.A. | 0 | 1.12 | 8 | ок | 27-SS-05/SA91/27.2 | Врезка / Insert | 1 |  | 0 | 0 | 27-SS-05/SA91/27.2 | 8 | 0 | 0000040360(8),
27.3 |  |  | 1200 | 500 | 100 | 0.9 | ГОСТ Р 52246-2004/ GOST R 52246-2004 | 1.224 | 20 | 0.17 | 3.4 |  | 10.60.10.80 | 27-SS-05/SA91/27.3 | 2741-03-OV3-0018 | N.A. | 0 | 3.4 | 20 | ок | 27-SS-05/SA91/27.3 | Врезка / Insert | 1 |  | 0 | 0 | 27-SS-05/SA91/27.3 | 20 | 0 | 0000040360(20),
| Утка прямоугольная/ Rectangular duck | [15 empty] | 0 | 0 | 0 | !!! | !!! | Утка прямоугольная/ Rectangular duck | 0 |  | #VALUE! | #VALUE! |  |  | #VALUE!
28.1 |  |  | 1300 | 1000 | 310 | 0.9 | ГОСТ Р 52246-2004/ GOST R 52246-2004 | 69.984 | 1 | 9.72 | 9.72 |  | 10.60.10.80 | 27-SS-05/SA91/28.1 | 2741-03-OV3-0019 | N.A. | 0 | 7.8 | 1 | ок | 27-SS-05/SA91/28.1 | Утка прямоугольная/ Rectangular duck | 1 |  | 0 | 0 | 27-SS-05/SA91/28.1 | 1 | 0 | 0000040626,
| Люк прочистки / Revision openings | [15 empty] | 0 | 0 | 0 | !!! | !!! | Люк прочистки / Revision openings | 0 |  | #VALUE! | #VALUE! |  |  | #VALUE!
33.4 | 300x200 |  | 300 | 200 |  |  | ТУ 5275-001-84367148-2009/TU 5275-001-84367148-2009 | 1.05 | 1 |  |  |  | 10.90.30.10 | 27-SS-05/SA91/33.4 | 2741-03-OV3-0018 | N.A. | 0 | 0 | 0 | !!! | !!! | Люк прочистки / Revision openings | 1 | 0 | -1 | 0 | 27-SS-05/SA91/33.4 | 0 | 1
33.5 | 400x300 |  | 400 | 300 |  |  | ТУ 5275-001-84367148-2009/TU 5275-001-84367148-2009 | 2.07 | 5 |  |  |  | 10.90.30.20 | 27-SS-05/SA91/33.5 | 2741-03-OV3-0018 | N.A. | 0 | 0 | 0 | !!! | !!! | Люк прочистки / Revision openings | 1 | 0 | -5 | 0 | 27-SS-05/SA91/33.5 | 0 | 5
33.6 | 500x400 |  | 500 | 400 |  |  | ТУ 5275-001-84367148-2009/TU 5275-001-84367148-2009 | 4.24 | 1 |  |  |  | 10.90.30.30 | 27-SS-05/SA91/33.6 | 2741-03-OV3-0018 | N.A. | 0 | 0 | 0 | !!! | !!! | Люк прочистки / Revision openings | 1 | 0 | -1 | 0 | 27-SS-05/SA91/33.6 | 0 | 1
33.7 | 700x500 |  | 700 | 500 |  |  | ТУ 5275-001-84367148-2009/TU 5275-001-84367148-2009 | 8.39 | 22 |  |  |  | 10.90.30.40 | 27-SS-05/SA91/33.7 | 2741-03-OV3-0018 | N.A. | 0 | 0 | 0 | !!! | !!! | Люк прочистки / Revision openings | 1 | 0 | -22 | 0 | 27-SS-05/SA91/33.7 | 0 | 22
| Воздуховод прямой участок / Duct straight part | [15 empty] | 0 | 0 | 0 | !!! | !!! | Воздуховод прямой участок / Duct straight part | 0 |  | #VALUE! | #VALUE! |  |  | #VALUE!
1.1 |  |  | 500 | 300 | 1250 | 0.7 | ГОСТ Р 52246-2004/ GOST R 52246-2004 | 11.2 | 10 | 2 | 20 |  | 10.60.10.10 | 27-SS-05/SA93/1.1 | 2741-03-OV3-0019 | N.A. | 0 | 20 | 10 | ок | 27-SS-05/SA93/1.1 | Воздуховод прямой участок / Duct straight part | 1 |  | 0 | 0 | 27-SS-05/SA93/1.1 | 10 | 0 | 0000040364(10),
1.2 |  |  | 500 | 300 | 250 | 0.7 | ГОСТ Р 52246-2004/ GOST R 52246-2004 | 2.24 | 20 | 0.4 | 8 |  | 10.60.10.10 | 27-SS-05/SA93/1.2 | 2741-03-OV3-0019 | N.A. | 0 | 8 | 20 | ок | 27-SS-05/SA93/1.2 | Воздуховод прямой участок / Duct straight part | 1 |  | 0 | 0 | 27-SS-05/SA93/1.2 | 20 | 0 | 0000040364(20),
2.1 |  |  | 500 | 500 | 1210 | 0.7 | ГОСТ Р 52246-2004/ GOST R 52246-2004 | 13.552 | 12 | 2.42 | 29.04 |  | 10.60.10.10 | 27-SS-05/SA93/2.1 | 2741-03-OV3-0019 | N.A. | 0 | 29.04 | 12 | ок | 27-SS-05/SA93/2.1 | Воздуховод прямой участок / Duct straight part | 1 |  | 0 | 0 | 27-SS-05/SA93/2.1 | 12 | 0 | 0000040364(12),
2.2 |  |  | 500 | 500 | 850 | 0.7 | ГОСТ Р 52246-2004/ GOST R 52246-2004 | 9.52 | 8 | 1.7 | 13.6 |  | 10.60.10.10 | 27-SS-05/SA93/2.2 | 2741-03-OV3-0019 | N.A. | 0 | 13.6 | 8 | ок | 27-SS-05/SA93/2.2 | Воздуховод прямой участок / Duct straight part | 1 |  | 0 | 0 | 27-SS-05/SA93/2.2 | 8 | 0 | 0000040364(8),
2.3 |  |  | 500 | 500 | 1140 | 0.7 | ГОСТ Р 52246-2004/ GOST R 52246-2004 | 12.768 | 8 | 2.28 | 18.24 |  | 10.60.10.10 | 27-SS-05/SA93/2.3 | 2741-03-OV3-0019 | N.A. | 0 | 36.48 | 16 | !!! | 27-SS-05/SA93/2.3 | Воздуховод прямой участок / Duct straight part | 1 | 0 | 8 | 18.24 | 27-SS-05/SA93/2.3 | 8 | 0 | 0000040364(16),
2.4 |  |  | 500 | 500 | 1000 | 0.7 | ГОСТ Р 52246-2004/ GOST R 52246-2004 | 11.2 | 9 | 2 | 18 |  | 10.60.10.10 | 27-SS-05/SA93/2.4 | 2741-03-OV3-0019 | N.A. | 0 | 36 | 18 | !!! | 27-SS-05/SA93/2.4 | Воздуховод прямой участок / Duct straight part | 1 | 0 | 9 | 18 | 27-SS-05/SA93/2.4 | 9 | 0 | 0000040364(18),
2.5 |  |  | 500 | 500 | 1045 | 0.7 | ГОСТ Р 52246-2004/ GOST R 52246-2004 | 11.704 | 7 | 2.09 | 14.63 |  | 10.60.10.10 | 27-SS-05/SA93/2.5 | 2741-03-OV3-0019 | N.A. | 0 | 14.63 | 7 | ок | 27-SS-05/SA93/2.5 | Воздуховод прямой участок / Duct straight part | 1 |  | 0 | 0 | 27-SS-05/SA93/2.5 | 7 | 0 | 0000040364(7),
2.6 |  |  | 500 | 500 | 1175 | 0.7 | ГОСТ Р 52246-2004/ GOST R 52246-2004 | 13.16 | 7 | 2.35 | 16.45 |  | 10.60.10.10 | 27-SS-05/SA93/2.6 | 2741-03-OV3-0019 | N.A. | 0 | 16.45 | 7 | ок | 27-SS-05/SA93/2.6 | Воздуховод прямой участок / Duct straight part | 1 |  | 0 | 0 | 27-SS-05/SA93/2.6 | 7 | 0 | 0000040364(7),
3.1 |  |  | 600 | 400 | 1250 | 0.7 | ГОСТ Р 52246-2004/ GOST R 52246-2004 | 14 | 30 | 2.5 | 75 |  | 10.60.10.20 | 27-SS-05/SA93/3.1 | 2741-03-OV3-0019 | N.A. | 0 | 75 | 30 | ок | 27-SS-05/SA93/3.1 | Воздуховод прямой участок / Duct straight part | 1 |  | 0 | 0 | 27-SS-05/SA93/3.1 | 30 | 0 | 0000040364(30),
3.2 |  |  | 600 | 400 | 250 | 0.7 | ГОСТ Р 52246-2004/ GOST R 52246-2004 | 2.8 | 59 | 0.5 | 29.5 |  | 10.60.10.20 | 27-SS-05/SA93/3.2 | 2741-03-OV3-0019 | N.A. | 0 | 29.5 | 59 | ок | 27-SS-05/SA93/3.2 | Воздуховод прямой участок / Duct straight part | 1 |  | 0 | 0 | 27-SS-05/SA93/3.2 | 59 | 0 | 0000040364(59),
3.3 |  |  | 600 | 400 | 200 | 0.7 | ГОСТ Р 52246-2004/ GOST R 52246-2004 | 2.24 | 8 | 0.4 | 3.2 |  | 10.60.10.20 | 27-SS-05/SA93/3.3 | 2741-03-OV3-0019 | N.A. | 0 | 0 | 0 | !!! | !!! | Воздуховод прямой участок / Duct straight part | 1 |  | -8 | -3.2 | 27-SS-05/SA93/3.3 | 8 | 0 |  | уточнять с производством , нет в 1С
4.1 |  |  | 600 | 500 | 890 | 0.7 | ГОСТ Р 52246-2004/ GOST R 52246-2004 | 10.9648 | 8 | 1.958 | 15.664 |  | 10.60.10.20 | 27-SS-05/SA93/4.1 | 2741-03-OV3-0019 | N.A. | 0 | 15.68 | 8 | ок | 27-SS-05/SA93/4.1 | Воздуховод прямой участок / Duct straight part | 1 |  | 0 | 0 | 27-SS-05/SA93/4.1 | 8 | 0 | 0000040364(8),
5.1 |  |  | 600 | 600 | 870 | 0.7 | ГОСТ Р 52246-2004/ GOST R 52246-2004 | 11.6928 | 8 | 2.088 | 16.704 |  | 10.60.10.20 | 27-SS-05/SA93/5.1 | 2741-03-OV3-0019 | N.A. | 0 | 16.72 | 8 | ок | 27-SS-05/SA93/5.1 | Воздуховод прямой участок / Duct straight part | 1 |  | 0 | 0 | 27-SS-05/SA93/5.1 | 8 | 0 | 0000040364(8),
6.1 |  |  | 700 | 500 | 1150 | 0.7 | ГОСТ Р 52246-2004/ GOST R 52246-2004 | 15.456 | 10 | 2.76 | 27.6 |  | 10.60.10.20 | 27-SS-05/SA93/6.1 | 2741-03-OV3-0019 | N.A. | 0 | 27.6 | 10 | ок | 27-SS-05/SA93/6.1 | Воздуховод прямой участок / Duct straight part | 1 |  | 0 | 0 | 27-SS-05/SA93/6.1 | 10 | 0 | 0000040364(10),
6.2 |  |  | 700 | 500 | 1080 | 0.7 | ГОСТ Р 52246-2004/ GOST R 52246-2004 | 14.5152 | 4 | 2.592 | 10.368 |  | 10.60.10.20 | 27-SS-05/SA93/6.2 | 2741-03-OV3-0019 | N.A. | 0 | 10.36 | 4 | ок | 27-SS-05/SA93/6.2 | Воздуховод прямой участок / Duct straight part | 1 |  | 0 | 0 | 27-SS-05/SA93/6.2 | 4 | 0 | 0000040364(4),
6.3 |  |  | 700 | 500 | 720 | 0.7 | ГОСТ Р 52246-2004/ GOST R 52246-2004 | 9.6768 | 1 | 1.728 | 1.728 |  | 10.60.10.20 | 27-SS-05/SA93/6.3 | 2741-03-OV3-0019 | N.A. | 0 | 1.73 | 1 | ок | 27-SS-05/SA93/6.3 | Воздуховод прямой участок / Duct straight part | 1 |  | 0 | 0 | 27-SS-05/SA93/6.3 | 1 | 0 | 0000040364,
7.1 |  |  | 700 | 500 | 1130 | 0.8 | ГОСТ Р 52246-2004/ GOST R 52246-2004 | 17.3568 | 4 | 2.712 | 10.848 |  | 10.60.10.20 | 27-SS-05/SA93/7.1 | 2741-03-OV3-0019 | N.A. | 0 | 8.13 | 3 | !!! | 27-SS-05/SA93/7.1 | Воздуховод прямой участок / Duct straight part | 1 |  | -1 | -2.712 | 27-SS-05/SA93/7.1 | 4 | 0 | 0000040364(3), | уточнять с производством , в 1С - 3шт
7.2 |  |  | 700 | 500 | 1110 | 0.8 | ГОСТ Р 52246-2004/ GOST R 52246-2004 | 17.0496 | 8 | 2.664 | 21.312 |  | 10.60.10.20 | 27-SS-05/SA93/7.2 | 2741-03-OV3-0019 | N.A. | 0 | 21.28 | 8 | ок | 27-SS-05/SA93/7.2 | Воздуховод прямой участок / Duct straight part | 1 |  | 0 | 0 | 27-SS-05/SA93/7.2 | 8 | 0 | 0000040364(8),
7.3 |  |  | 700 | 500 | 570 | 0.8 | ГОСТ Р 52246-2004/ GOST R 52246-2004 | 8.7552 | 1 | 1.368 | 1.368 |  | 10.60.10.20 | 27-SS-05/SA93/7.3 | 2741-03-OV3-0019 | N.A. | 0 | 1.37 | 1 | ок | 27-SS-05/SA93/7.3 | Воздуховод прямой участок / Duct straight part | 1 |  | 0 | 0 | 27-SS-05/SA93/7.3 | 1 | 0 | 0000040364,
7.4 |  |  | 700 | 500 | 220 | 0.8 | ГОСТ Р 52246-2004/ GOST R 52246-2004 | 3.3792 | 2 | 0.528 | 1.056 |  | 10.60.10.20 | 27-SS-05/SA93/7.4 | 2741-03-OV3-0019 | N.A. | 0 | 0.53 | 1 | !!! | 27-SS-05/SA93/7.4 | Воздуховод прямой участок / Duct straight part | 1 |  | -1 | -0.528 | 27-SS-05/SA93/7.4 | 2 | 0 | 0000040364, | уточнять с производством , в 1С - 1шт
8.1 |  |  | 700 | 600 | 850 | 0.7 | ГОСТ Р 52246-2004/ GOST R 52246-2004 | 12.376 | 8 | 2.21 | 17.68 |  | 10.60.10.20 | 27-SS-05/SA93/8.1 | 2741-03-OV3-0019 | N.A. | 0 | 17.68 | 8 | ок | 27-SS-05/SA93/8.1 | Воздуховод прямой участок / Duct straight part | 1 |  | 0 | 0 | 27-SS-05/SA93/8.1 | 8 | 0 | 0000040364(8),
9.1 |  |  | 800 | 500 | 1200 | 0.7 | ГОСТ Р 52246-2004/ GOST R 52246-2004 | 17.472 | 6 | 3.12 | 18.72 |  | 10.60.10.20 | 27-SS-05/SA93/9.1 | 2741-03-OV3-0019 | N.A. | 0 | 18.72 | 6 | ок | 27-SS-05/SA93/9.1 | Воздуховод прямой участок / Duct straight part | 1 |  | 0 | 0 | 27-SS-05/SA93/9.1 | 6 | 0 | 0000040364(6),
10.1 |  |  | 800 | 700 | 950 | 0.7 | ГОСТ Р 52246-2004/ GOST R 52246-2004 | 15.96 | 8 | 2.85 | 22.8 |  | 10.60.10.20 | 27-SS-05/SA93/10.1 | 2741-03-OV3-0019 | N.A. | 0 | 22.8 | 8 | ок | 27-SS-05/SA93/10.1 | Воздуховод прямой участок / Duct straight part | 1 |  | 0 | 0 | 27-SS-05/SA93/10.1 | 8 | 0 | 0000040364(8),
11.1 |  |  | 900 | 500 | 1070 | 0.7 | ГОСТ Р 52246-2004/ GOST R 52246-2004 | 16.7776 | 6 | 2.996 | 17.976 |  | 10.60.10.20 | 27-SS-05/SA93/11.1 | 2741-03-OV3-0019 | N.A. | 0 | 18 | 6 | ок | 27-SS-05/SA93/11.1 | Воздуховод прямой участок / Duct straight part | 1 |  | 0 | 0 | 27-SS-05/SA93/11.1 | 6 | 0 | 0000040364(6),
11.2 |  |  | 900 | 500 | 1060 | 0.7 | ГОСТ Р 52246-2004/ GOST R 52246-2004 | 16.6208 | 5 | 2.968 | 14.84 |  | 10.60.10.20 | 27-SS-05/SA93/11.2 | 2741-03-OV3-0019 | N.A. | 0 | 14.85 | 5 | ок | 27-SS-05/SA93/11.2 | Воздуховод прямой участок / Duct straight part | 1 |  | 0 | 0 | 27-SS-05/SA93/11.2 | 5 | 0 | 0000040364(5),
11.3 |  |  | 900 | 500 | 760 | 0.7 | ГОСТ Р 52246-2004/ GOST R 52246-2004 | 11.9168 | 1 | 2.128 | 2.128 |  | 10.60.10.20 | 27-SS-05/SA93/11.3 | 2741-03-OV3-0019 | N.A. | 0 | 2.13 | 1 | ок | 27-SS-05/SA93/11.3 | Воздуховод прямой участок / Duct straight part | 1 |  | 0 | 0 | 27-SS-05/SA93/11.3 | 1 | 0 | 0000040364,
11.4 |  |  | 900 | 500 | 1045 | 0.7 | ГОСТ Р 52246-2004/ GOST R 52246-2004 | 16.3856 | 4 | 2.926 | 11.704 |  | 10.60.10.20 | 27-SS-05/SA93/11.4 | 2741-03-OV3-0019 | N.A. | 0 | 11.72 | 4 | ок | 27-SS-05/SA93/11.4 | Воздуховод прямой участок / Duct straight part | 1 |  | 0 | 0 | 27-SS-05/SA93/11.4 | 4 | 0 | 0000040364(4),
12.1 |  |  | 900 | 550 | 1140 | 0.7 | ГОСТ Р 52246-2004/ GOST R 52246-2004 | 18.5136 | 3 | 3.306 | 9.918 |  | 10.60.10.20 | 27-SS-05/SA93/12.1 | 2741-03-OV3-0019 | N.A. | 0 | 9.57 | 3 | ок | 27-SS-05/SA93/12.1 | Воздуховод прямой участок / Duct straight part | 1 |  | 0 | 0 | 27-SS-05/SA93/12.1 | 3 | 0 | 0000040364(3),
13.1 |  |  | 900 | 500 | 1025 | 0.8 | ГОСТ Р 52246-2004/ GOST R 52246-2004 | 18.368 | 6 | 2.87 | 17.22 |  | 10.60.10.20 | 27-SS-05/SA93/13.1 | 2741-03-OV3-0019 | N.A. | 0 | 17.22 | 6 | ок | 27-SS-05/SA93/13.1 | Воздуховод прямой участок / Duct straight part | 1 |  | 0 | 0 | 27-SS-05/SA93/13.1 | 6 | 0 | 0000040364(6),
13.2 |  |  | 900 | 500 | 1115 | 0.8 | ГОСТ Р 52246-2004/ GOST R 52246-2004 | 19.9808 | 7 | 3.122 | 21.854 |  | 10.60.10.20 | 27-SS-05/SA93/13.2 | 2741-03-OV3-0019 | N.A. | 0 | 21.84 | 7 | ок | 27-SS-05/SA93/13.2 | Воздуховод прямой участок / Duct straight part | 1 |  | 0 | 0 | 27-SS-05/SA93/13.2 | 7 | 0 | 0000040364(7),
13.3 |  |  | 900 | 500 | 970 | 0.8 | ГОСТ Р 52246-2004/ GOST R 52246-2004 | 17.3824 | 3 | 2.716 | 8.148 |  | 10.60.10.20 | 27-SS-05/SA93/13.3 | 2741-03-OV3-0019 | N.A. | 0 | 8.16 | 3 | ок | 27-SS-05/SA93/13.3 | Воздуховод прямой участок / Duct straight part | 1 |  | 0 | 0 | 27-SS-05/SA93/13.3 | 3 | 0 | 0000040364(3),
13.4 |  |  | 900 | 500 | 1210 | 0.8 | ГОСТ Р 52246-2004/ GOST R 52246-2004 | 21.6832 | 23 | 3.388 | 77.924 |  | 10.60.10.20 | 27-SS-05/SA93/13.4 | 2741-03-OV3-0019 | N.A. | 0 | 77.97 | 23 | ок | 27-SS-05/SA93/13.4 | Воздуховод прямой участок / Duct straight part | 1 |  | 0 | 0 | 27-SS-05/SA93/13.4 | 23 | 0 | 0000040364(23),
13.5 |  |  | 900 | 500 | 1220 | 0.8 | ГОСТ Р 52246-2004/ GOST R 52246-2004 | 21.8624 | 25 | 3.416 | 85.4 |  | 10.60.10.20 | 27-SS-05/SA93/13.5 | 2741-03-OV3-0019 | N.A. | 0 | 85.5 | 25 | ок | 27-SS-05/SA93/13.5 | Воздуховод прямой участок / Duct straight part | 1 |  | 0 | 0 | 27-SS-05/SA93/13.5 | 25 | 0 | 0000040364(25),
13.6 |  |  | 900 | 500 | 570 | 0.8 | ГОСТ Р 52246-2004/ GOST R 52246-2004 | 10.2144 | 2 | 1.596 | 3.192 |  | 10.60.10.20 | 27-SS-05/SA93/13.6 | 2741-03-OV3-0019 | N.A. | 0 | 3.2 | 2 | ок | 27-SS-05/SA93/13.6 | Воздуховод прямой участок / Duct straight part | 1 |  | 0 | 0 | 27-SS-05/SA93/13.6 | 2 | 0 | 0000040364(2),
13.7 |  |  | 900 | 500 | 220 | 0.8 | ГОСТ Р 52246-2004/ GOST R 52246-2004 | 3.9424 | 4 | 0.616 | 2.464 |  | 10.60.10.20 | 27-SS-05/SA93/13.7 | 2741-03-OV3-0019 | N.A. | 0 | 1.24 | 2 | !!! | 27-SS-05/SA93/13.7 | Воздуховод прямой участок / Duct straight part | 1 |  | -2 | -1.232 | 27-SS-05/SA93/13.7 | 4 | 0 | 0000040364(2), | уточнять с производством , в 1С - 2шт
13.8 |  |  | 900 | 500 | 130 | 0.8 | ГОСТ Р 52246-2004/ GOST R 52246-2004 | 2.3296 | 1 | 0.364 | 0.364 |  | 10.60.10.20 | 27-SS-05/SA93/13.8 | 2741-03-OV3-0019 | N.A. | 0 | 0 | 0 | !!! | !!! | Воздуховод прямой участок / Duct straight part | 1 |  | -1 | -0.364 | 27-SS-05/SA93/13.8 | 1 | 0 |  | уточнять с производством , нет в 1С
15.1 |  |  | 900 | 750 | 490 | 0.8 | ГОСТ Р 52246-2004/ GOST R 52246-2004 | 10.3488 | 1 | 1.617 | 1.617 |  | 10.60.10.20 | 27-SS-05/SA93/15.1 | 2741-03-OV3-0019 | N.A. | 0 | 1.62 | 1 | ок | 27-SS-05/SA93/15.1 | Воздуховод прямой участок / Duct straight part | 1 |  | 0 | 0 | 27-SS-05/SA93/15.1 | 1 | 0 | 0000040364,
15.2 |  |  | 900 | 750 | 520 | 0.8 | ГОСТ Р 52246-2004/ GOST R 52246-2004 | 10.9824 | 3 | 1.716 | 5.148 |  | 10.60.10.20 | 27-SS-05/SA93/15.2 | 2741-03-OV3-0019 | N.A. | 0 | 5.16 | 3 | ок | 27-SS-05/SA93/15.2 | Воздуховод прямой участок / Duct straight part | 1 |  | 0 | 0 | 27-SS-05/SA93/15.2 | 3 | 0 | 0000040364(3),
15.3 |  |  | 900 | 750 | 1220 | 0.8 | ГОСТ Р 52246-2004/ GOST R 52246-2004 | 25.7664 | 4 | 4.026 | 16.104 |  | 10.60.10.20 | 27-SS-05/SA93/15.3 | 2741-03-OV3-0019 | N.A. | 0 | 16.12 | 4 | ок | 27-SS-05/SA93/15.3 | Воздуховод прямой участок / Duct straight part | 1 |  | 0 | 0 | 27-SS-05/SA93/15.3 | 4 | 0 | 0000040364(4),
15.4 |  |  | 900 | 750 | 1250 | 0.8 | ГОСТ Р 52246-2004/ GOST R 52246-2004 | 26.4 | 4 | 4.125 | 16.5 |  | 10.60.10.20 | 27-SS-05/SA93/15.4 | 2741-03-OV3-0019 | N.A. | 0 | 16.52 | 4 | ок | 27-SS-05/SA93/15.4 | Воздуховод прямой участок / Duct straight part | 1 |  | 0 | 0 | 27-SS-05/SA93/15.4 | 4 | 0 | 0000040364(4),
15.5 |  |  | 900 | 750 | 1070 | 0.8 | ГОСТ Р 52246-2004/ GOST R 52246-2004 | 22.5984 | 6 | 3.531 | 21.186 |  | 10.60.10.20 | 27-SS-05/SA93/15.5 | 2741-03-OV3-0019 | N.A. | 0 | 21.18 | 6 | ок | 27-SS-05/SA93/15.5 | Воздуховод прямой участок / Duct straight part | 1 |  | 0 | 0 | 27-SS-05/SA93/15.5 | 6 | 0 | 0000040364(6),
15.6 |  |  | 900 | 750 | 1015 | 0.8 | ГОСТ Р 52246-2004/ GOST R 52246-2004 | 21.4368 | 5 | 3.3495 | 16.7475 |  | 10.60.10.20 | 27-SS-05/SA93/15.6 | 2741-03-OV3-0019 | N.A. | 0 | 16.75 | 5 | ок | 27-SS-05/SA93/15.6 | Воздуховод прямой участок / Duct straight part | 1 |  | 0 | 0 | 27-SS-05/SA93/15.6 | 5 | 0 | 0000040364(5),
15.7 |  |  | 900 | 750 | 700 | 0.8 | ГОСТ Р 52246-2004/ GOST R 52246-2004 | 14.784 | 2 | 2.31 | 4.62 |  | 10.60.10.20 | 27-SS-05/SA93/15.7 | 2741-03-OV3-0019 | N.A. | 0 | 4.62 | 2 | ок | 27-SS-05/SA93/15.7 | Воздуховод прямой участок / Duct straight part | 1 |  | 0 | 0 | 27-SS-05/SA93/15.7 | 2 | 0 | 0000040364(2),
15.8 |  |  | 900 | 750 | 1040 | 0.8 | ГОСТ Р 52246-2004/ GOST R 52246-2004 | 21.9648 | 2 | 3.432 | 6.864 |  | 10.60.10.20 | 27-SS-05/SA93/15.8 | 2741-03-OV3-0019 | N.A. | 0 | 6.86 | 2 | ок | 27-SS-05/SA93/15.8 | Воздуховод прямой участок / Duct straight part | 1 |  | 0 | 0 | 27-SS-05/SA93/15.8 | 2 | 0 | 0000040364(2),
15.9 |  |  | 900 | 750 | 200 | 0.8 | ГОСТ Р 52246-2004/ GOST R 52246-2004 | 4.224 | 2 | 0.66 | 1.32 |  | 10.60.10.20 | 27-SS-05/SA93/15.9 | 2741-03-OV3-0019 | N.A. | 0 | 1.32 | 2 | ок | 27-SS-05/SA93/15.9 | Воздуховод прямой участок / Duct straight part | 1 |  | 0 | 0 | 27-SS-05/SA93/15.9 | 2 | 0 | 0000040364(2),
15,10 |  |  | 900 | 750 | 440 | 0.8 | ГОСТ Р 52246-2004/ GOST R 52246-2004 | 9.2928 | 2 | 1.452 | 2.904 |  | 10.60.10.20 | 27-SS-05/SA93/15.10 | 2741-03-OV3-0019 | N.A. | 0 | 2.9 | 2 | ок | 27-SS-05/SA93/15.10 | Воздуховод прямой участок / Duct straight part | 1 |  | 0 | 0 | 27-SS-05/SA93/15.10 | 2 | 0 | 0000040364(2),
15.11 |  |  | 950 | 700 | 490 | 0.7 | ГОСТ Р 52246-2004/ GOST R 52246-2004 | 9.0552 | 1 | 1.617 | 1.617 |  | 10.60.10.20 | 27-SS-05/SA93/15.11 | 2741-03-OV3-0019 | N.A. | 0 | 0 | 0 | !!! | !!! | Воздуховод прямой участок / Duct straight part | 1 |  | -1 | -1.617 | 27-SS-05/SA93/15.11 | 1 | 0 |  | уточнять с производством , нет в 1С
16.1 |  |  | 950 | 700 | 1100 | 0.7 | ГОСТ Р 52246-2004/ GOST R 52246-2004 | 20.328 | 2 | 3.63 | 7.26 |  | 10.60.10.20 | 27-SS-05/SA93/16.1 | 2741-03-OV3-0019 | N.A. | 0 | 7.26 | 2 | ок | 27-SS-05/SA93/16.1 | Воздуховод прямой участок / Duct straight part | 1 |  | 0 | 0 | 27-SS-05/SA93/16.1 | 2 | 0 | 0000040364(2),
16.2 |  |  | 950 | 700 | 710 | 0.7 | ГОСТ Р 52246-2004/ GOST R 52246-2004 | 13.1208 | 4 | 2.343 | 9.372 |  | 10.60.10.20 | 27-SS-05/SA93/16.2 | 2741-03-OV3-0019 | N.A. | 0 | 9.36 | 4 | ок | 27-SS-05/SA93/16.2 | Воздуховод прямой участок / Duct straight part | 1 |  | 0 | 0 | 27-SS-05/SA93/16.2 | 4 | 0 | 0000040364(4),
16.3 |  |  | 950 | 700 | 1130 | 0.7 | ГОСТ Р 52246-2004/ GOST R 52246-2004 | 20.8824 | 8 | 3.729 | 29.832 |  | 10.60.10.20 | 27-SS-05/SA93/16.3 | 2741-03-OV3-0019 | N.A. | 0 | 29.84 | 8 | ок | 27-SS-05/SA93/16.3 | Воздуховод прямой участок / Duct straight part | 1 |  | 0 | 0 | 27-SS-05/SA93/16.3 | 8 | 0 | 0000040364(8),
17.1 |  |  | 1000 | 1000 | 1225 | 0.7 | ГОСТ Р 52246-2004/ GOST R 52246-2004 | 27.44 | 8 | 4.9 | 39.2 |  | 10.60.10.20 | 27-SS-05/SA93/17.1 | 2741-03-OV3-0019 | N.A. | 0 | 39.2 | 8 | ок | 27-SS-05/SA93/17.1 | Воздуховод прямой участок / Duct straight part | 1 |  | 0 | 0 | 27-SS-05/SA93/17.1 | 8 | 0 | 0000040364(8),
17.2 |  |  | 1000 | 1000 | 620 | 0.7 | ГОСТ Р 52246-2004/ GOST R 52246-2004 | 13.888 | 9 | 2.48 | 22.32 |  | 10.60.10.20 | 27-SS-05/SA93/17.2 | 2741-03-OV3-0019 | N.A. | 0 | 22.32 | 9 | ок | 27-SS-05/SA93/17.2 | Воздуховод прямой участок / Duct straight part | 1 |  | 0 | 0 | 27-SS-05/SA93/17.2 | 9 | 0 | 0000040364(9),
17.3 |  |  | 1000 | 1000 | 1090 | 0.7 | ГОСТ Р 52246-2004/ GOST R 52246-2004 | 24.416 | 10 | 4.36 | 43.6 |  | 10.60.10.20 | 27-SS-05/SA93/17.3 | 2741-03-OV3-0019 | N.A. | 0 | 47.96 | 11 | !!! | 27-SS-05/SA93/17.3 | Воздуховод прямой участок / Duct straight part | 1 | 0 | 1 | 4.36 | 27-SS-05/SA93/17.3 | 10 | 0 | 0000040364(10), 0000040621,
17.4 |  |  | 1000 | 1000 | 380 | 0.7 | ГОСТ Р 52246-2004/ GOST R 52246-2004 | 8.512 | 2 | 1.52 | 3.04 |  | 10.60.10.20 | 27-SS-05/SA93/17.4 | 2741-03-OV3-0019 | N.A. | 0 | 3.04 | 2 | ок | 27-SS-05/SA93/17.4 | Воздуховод прямой участок / Duct straight part | 1 |  | 0 | 0 | 27-SS-05/SA93/17.4 | 2 | 0 | 0000040364(2),
18.1 |  |  | 1000 | 1000 | 1115 | 0.8 | ГОСТ Р 52246-2004/ GOST R 52246-2004 | 28.544 | 51 | 4.46 | 227.46 |  | 10.60.10.20 | 27-SS-05/SA93/18.1 | 2741-03-OV3-0019 | N.A. | 0 | 227.46 | 51 | ок | 27-SS-05/SA93/18.1 | Воздуховод прямой участок / Duct straight part | 1 |  | 0 | 0 | 27-SS-05/SA93/18.1 | 51 | 0 | 0000040364(51),
18.2 |  |  | 1000 | 1000 | 925 | 0.8 | ГОСТ Р 52246-2004/ GOST R 52246-2004 | 23.68 | 3 | 3.7 | 11.1 |  | 10.60.10.20 | 27-SS-05/SA93/18.2 | 2741-03-OV3-0019 | N.A. | 0 | 11.1 | 3 | ок | 27-SS-05/SA93/18.2 | Воздуховод прямой участок / Duct straight part | 1 |  | 0 | 0 | 27-SS-05/SA93/18.2 | 3 | 0 | 0000040364(3),
18.3 |  |  | 1000 | 1000 | 575 | 0.8 | ГОСТ Р 52246-2004/ GOST R 52246-2004 | 14.72 | 4 | 2.3 | 9.2 |  | 10.60.10.20 | 27-SS-05/SA93/18.3 | 2741-03-OV3-0019 | N.A. | 0 | 9.2 | 4 | ок | 27-SS-05/SA93/18.3 | Воздуховод прямой участок / Duct straight part | 1 |  | 0 | 0 | 27-SS-05/SA93/18.3 | 4 | 0 | 0000040364(4),
18.4 |  |  | 1000 | 1000 | 200 | 0.8 | ГОСТ Р 52246-2004/ GOST R 52246-2004 | 5.12 | 4 | 0.8 | 3.2 |  | 10.60.10.20 | 27-SS-05/SA93/18.4 | 2741-03-OV3-0019 | N.A. | 0 | 1.6 | 2 | !!! | 27-SS-05/SA93/18.4 | Воздуховод прямой участок / Duct straight part | 1 |  | -2 | -1.6 | 27-SS-05/SA93/18.4 | 4 | 0 | 0000040364(2), | уточнять с производством , в 1С - 2шт
18.5 |  |  | 1000 | 1000 | 730 | 0.7 | ГОСТ Р 52246-2004/ GOST R 52246-2004 | 16.352 | 1 | 2.92 | 2.92 |  | 10.60.10.20 | 27-SS-05/SA93/18.5 | 2741-03-OV3-0019 | N.A. | 0 | 0 | 0 | !!! | !!! | Воздуховод прямой участок / Duct straight part | 1 |  | -1 | -2.92 | 27-SS-05/SA93/18.5 | 1 | 0 |  | уточнять с производством , нет в 1С
18.6 |  |  | 1000 | 1000 | 680 | 0.7 | ГОСТ Р 52246-2004/ GOST R 52246-2004 | 15.232 | 1 | 2.72 | 2.72 |  | 10.60.10.20 | 27-SS-05/SA93/18.6 | 2741-03-OV3-0019 | N.A. | 0 | 0 | 0 | !!! | !!! | Воздуховод прямой участок / Duct straight part | 1 |  | -1 | -2.72 | 27-SS-05/SA93/18.6 | 1 | 0 |  | уточнять с производством , нет в 1С
19.1 |  |  | 1100 | 500 | 1150 | 0.9 | ГОСТ Р 52246-2004/ GOST R 52246-2004 | 26.496 | 4 | 3.68 | 14.72 |  | 10.60.10.30 | 27-SS-05/SA93/19.1 | 2741-03-OV3-0019 | N.A. | 0 | 14.72 | 4 | ок | 27-SS-05/SA93/19.1 | Воздуховод прямой участок / Duct straight part | 1 |  | 0 | 0 | 27-SS-05/SA93/19.1 | 4 | 0 | 0000040364(4),
19.2 |  |  | 1100 | 500 | 1000 | 0.9 | ГОСТ Р 52246-2004/ GOST R 52246-2004 | 23.04 | 4 | 3.2 | 12.8 |  | 10.60.10.30 | 27-SS-05/SA93/19.2 | 2741-03-OV3-0019 | N.A. | 0 | 12.8 | 4 | ок | 27-SS-05/SA93/19.2 | Воздуховод прямой участок / Duct straight part | 1 |  | 0 | 0 | 27-SS-05/SA93/19.2 | 4 | 0 | 0000040364(4),
20.1 |  |  | 1100 | 500 | 1020 | 0.9 | ГОСТ Р 52246-2004/ GOST R 52246-2004 | 23.5008 | 3 | 3.264 | 9.792 |  | 10.60.10.30 | 27-SS-05/SA93/20.1 | 2741-03-OV3-0019 | N.A. | 0 | 9.78 | 3 | ок | 27-SS-05/SA93/20.1 | Воздуховод прямой участок / Duct straight part | 1 |  | 0 | 0 | 27-SS-05/SA93/20.1 | 3 | 0 | 0000040364(3),
20.2 |  |  | 1100 | 500 | 1240 | 0.9 | ГОСТ Р 52246-2004/ GOST R 52246-2004 | 28.5696 | 6 | 3.968 | 23.808 |  | 10.60.10.30 | 27-SS-05/SA93/20.2 | 2741-03-OV3-0019 | N.A. | 0 | 23.82 | 6 | ок | 27-SS-05/SA93/20.2 | Воздуховод прямой участок / Duct straight part | 1 |  | 0 | 0 | 27-SS-05/SA93/20.2 | 6 | 0 | 0000040364(6),
20.3 |  |  | 1100 | 500 | 570 | 0.9 | ГОСТ Р 52246-2004/ GOST R 52246-2004 | 13.1328 | 1 | 1.824 | 1.824 |  | 10.60.10.30 | 27-SS-05/SA93/20.3 | 2741-03-OV3-0019 | N.A. | 0 | 1.82 | 1 | ок | 27-SS-05/SA93/20.3 | Воздуховод прямой участок / Duct straight part | 1 |  | 0 | 0 | 27-SS-05/SA93/20.3 | 1 | 0 | 0000040364,
20.4 |  |  | 1100 | 500 | 220 | 0.9 | ГОСТ Р 52246-2004/ GOST R 52246-2004 | 5.0688 | 2 | 0.704 | 1.408 |  | 10.60.10.30 | 27-SS-05/SA93/20.4 | 2741-03-OV3-0019 | N.A. | 0 | 0.7 | 1 | !!! | 27-SS-05/SA93/20.4 | Воздуховод прямой участок / Duct straight part | 1 |  | -1 | -0.704 | 27-SS-05/SA93/20.4 | 2 | 0 | 0000040364, | уточнять с производством , в 1С - 1шт
| Нетиповые изделия / Atypical detail | [15 empty] | 0 | 0 | 0 | ок | !!! | Нетиповые изделия / Atypical detail | 0 |  | 0 | 0 |  |  | 0
21.1 | Деталь 14/ Part 14 |  |  |  |  | 1,2 | ГОСТ Р 52246-2004/ GOST R 52246-2004 | 107.232 | 2 | 11.17 | 22.34 |  | 10.60.10.140.50 | 27-SS-05/SA93/21.1 | 2741-03-OV3-0019 | 2741-03-OV3-NI02 | 0 | 33.51 | 3 | !!! | 27-SS-05/SA93/21.1 | Нетиповые изделия / Atypical detail | 1 | 0 | 1 | 11.17 | 27-SS-05/SA93/21.1 | 2 | 0 | 0000040516(3),
21,1,1 | Деталь 14.1/ Part 14.1 |  |  |  |  | 1,2 | ГОСТ Р 52246-2004/ GOST R 52246-2004 | 79.584 | 1 | 8.29 | 8.29 |  | 10.60.10.140.50 | 27-SS-05/SA93/21.1.1 | 2741-03-OV3-0019 | 2741-03-OV3-NI02 | 0 | 0 | 0 | !!! | !!! | Нетиповые изделия / Atypical detail | 1 |  | -1 | -8.29 | 27-SS-05/SA93/21.1.1 | 1 | 0 |  | уточнять с производством , нет в 1С
22.1 | Деталь 13а/ Part 13a |  |  |  |  | 1,2 | ГОСТ Р 52246-2004/ GOST R 52246-2004 | 119.232 | 2 | 12.42 | 24.84 |  | 10.60.10.140.50 | 27-SS-05/SA93/22.1 | 2741-03-OV3-0019 | 2741-03-OV3-NI02 | 0 | 37.26 | 3 | !!! | 27-SS-05/SA93/22.1 | Нетиповые изделия / Atypical detail | 1 | 0 | 1 | 12.42 | 27-SS-05/SA93/22.1 | 2 | 0 | 0000040530(3),
22,1,1 | Деталь 13а.1/ Part 13a.1 |  |  |  |  | 1,2 | ГОСТ Р 52246-2004/ GOST R 52246-2004 | 82.08 | 1 | 8.55 | 8.55 |  | 10.60.10.140.50 | 27-SS-05/SA93/22.1.1 | 2741-03-OV3-0019 | 2741-03-OV3-NI02 | 0 | 0 | 0 | !!! | !!! | Нетиповые изделия / Atypical detail | 1 |  | -1 | -8.55 | 27-SS-05/SA93/22.1.1 | 1 | 0 |  | уточнять с производством , нет в 1С
23.1 | Деталь18/Part 18 |  |  |  |  | 1,2 | ГОСТ Р 52246-2004/ GOST R 52246-2004 | 1311.072 | 1 | 136.57 | 136.57 |  | 10.60.10.140.110 | 27-SS-05/SA93/23.1 | 2741-03-OV3-0019 | 2741-03-OV3-NI02 | 0 | 136.57 | 1 | ок | 27-SS-05/SA93/23.1 | Нетиповые изделия / Atypical detail | 1 |  | 0 | 0 | 27-SS-05/SA93/23.1 | 1 | 0 | 0000040489,
24.1 | Деталь 17/ Part 17 |  |  |  |  | 1,2 | ГОСТ Р 52246-2004/ GOST R 52246-2004 | 77.76 | 0 | 8.1 | 0 |  | 10.60.10.140.50 | 27-SS-05/SA93/24.1 | 2741-03-OV3-0019 | 2741-03-OV3-NI02 | 0 | 8.1 | 1 | !!! | 27-SS-05/SA93/24.1 | Нетиповые изделия / Atypical detail | 1 | 0 | 1 | 8.1 | 27-SS-05/SA93/24.1 | 0 | 0 | 0000040530,
24.2 | Деталь 15/ Part 15 |  |  |  |  | 1,2 | ГОСТ Р 52246-2004/ GOST R 52246-2004 | 1550.88 | 1 | 161.55 | 161.55 |  | 10.60.10.140.50 | 27-SS-05/SA93/24.2 | 2741-03-OV3-0019 | 2741-03-OV3-NI02 | 0 | 161.55 | 1 | ок | 27-SS-05/SA93/24.2 | Нетиповые изделия / Atypical detail | 1 |  | 0 | 0 | 27-SS-05/SA93/24.2 | 1 | 0 | 0000040518,
24.3 | Деталь 13/ Part 13 |  |  |  |  | 1,2 | ГОСТ Р 52246-2004/ GOST R 52246-2004 | 1481.76 | 1 | 154.35 | 154.35 |  | 10.60.10.140.50 | 27-SS-05/SA93/24.3 | 2741-03-OV3-0019 | 2741-03-OV3-NI02 | 0 | 154.35 | 1 | ок | 27-SS-05/SA93/24.3 | Нетиповые изделия / Atypical detail | 1 |  | 0 | 0 | 27-SS-05/SA93/24.3 | 1 | 0 | 0000040527,
25.1 | Деталь 12/ Part 12 |  |  |  |  | 1,2 | ГОСТ Р 52246-2004/ GOST R 52246-2004 | 142.944 | 1 | 14.89 | 14.89 |  | 10.60.10.140.110 | 27-SS-05/SA93/25.1 | 2741-03-OV3-0019 | 2741-03-OV3-NI02 | 0 | 14.89 | 1 | ок | 27-SS-05/SA93/25.1 | Нетиповые изделия / Atypical detail | 1 |  | 0 | 0 | 27-SS-05/SA93/25.1 | 1 | 0 | 0000040520,
26.1 | Деталь 11/ Part 11 |  |  |  |  | 1,2 | ГОСТ Р 52246-2004/ GOST R 52246-2004 | 280.608 | 1 | 29.23 | 29.23 |  | 10.60.10.140.50 | 27-SS-05/SA93/26.1 | 2741-03-OV3-0019 | 2741-03-OV3-NI02 | 0 | 29.23 | 1 | ок | 27-SS-05/SA93/26.1 | Нетиповые изделия / Atypical detail | 1 |  | 0 | 0 | 27-SS-05/SA93/26.1 | 1 | 0 | 0000040530,
27.1 | Деталь 16/ Part 16 |  |  |  |  | 1,2 | ГОСТ Р 52246-2004/ GOST R 52246-2004 | 53.76 | 2 | 5.6 | 11.2 |  | 10.60.10.140.110 | 27-SS-05/SA93/27.1 | 2741-03-OV3-0019 | 2741-03-OV3-NI02 | 0 | 32.4 | 2 | ок | 27-SS-05/SA93/27.1 | Нетиповые изделия / Atypical detail | 1 |  | 0 | 0 | 27-SS-05/SA93/27.1 | 2 | 0 | 0000040489(2),
| Отвод 45 / Bend 45 | [15 empty] | 0 | 0 | 0 | ок | !!! | Отвод 45 / Bend 45 | 0 |  | 0 | 0 |  |  | 0
28.1 |  |  | 500 | 700 |  | 0,7 | ГОСТ Р 52246-2004/ GOST R 52246-2004 | 5.3024 | 2 | 0.94686 | 1.8937 |  | 10.60.10.70 | 27-SS-05/SA93/28.1 | 2741-03-OV3-0019 | N.A. | 0 | 1.9 | 2 | ок | 27-SS-05/SA93/28.1 | Отвод 45 / Bend 45 | 1 |  | 0 | 0 | 27-SS-05/SA93/28.1 | 2 | 0 | 0000040364(2),
28.2 |  |  | 500 | 900 |  | 0,7 | ГОСТ Р 52246-2004/ GOST R 52246-2004 | 6.1861 | 4 | 1.1047 | 4.4187 |  | 10.60.10.70 | 27-SS-05/SA93/28.2 | 2741-03-OV3-0019 | N.A. | 0 | 4.4 | 4 | ок | 27-SS-05/SA93/28.2 | Отвод 45 / Bend 45 | 1 |  | 0 | 0 | 27-SS-05/SA93/28.2 | 4 | 0 | 0000040364(4),
28.3 |  |  | 900 | 500 |  | 0,7 | ГОСТ Р 52246-2004/ GOST R 52246-2004 | 8.6491 | 2 | 1.5445 | 3.089 |  | 10.60.10.70 | 27-SS-05/SA93/28.3 | 2741-03-OV3-0019 | N.A. | 0 | 3.08 | 2 | ок | 27-SS-05/SA93/28.3 | Отвод 45 / Bend 45 | 1 |  | 0 | 0 | 27-SS-05/SA93/28.3 | 2 | 0 | 0000040364(2),
28.4 |  |  | 500 | 1100 |  | 0,7 | ГОСТ Р 52246-2004/ GOST R 52246-2004 | 7.0699 | 2 | 1.2625 | 2.525 |  | 10.60.10.80 | 27-SS-05/SA93/28.4 | 2741-03-OV3-0019 | N.A. | 0 | 2.52 | 2 | ок | 27-SS-05/SA93/28.4 | Отвод 45 / Bend 45 | 1 |  | 0 | 0 | 27-SS-05/SA93/28.4 | 2 | 0 | 0000040364(2),
| Отвод 90 / Bend 90 | [15 empty] | 0 | 0 | 0 | ок | !!! | Отвод 90 / Bend 90 | 0 |  | 0 | 0 |  |  | 0
29.1 |  |  | 700 | 500 |  | 0,7 | ГОСТ Р 52246-2004/ GOST R 52246-2004 | 11.372 | 1 | 2.0307 | 2.0307 |  | 10.60.10.70 | 27-SS-05/SA93/29.1 | 2741-03-OV3-0019 | N.A. | 0 | 2.03 | 1 | ок | 27-SS-05/SA93/29.1 | Отвод 90 / Bend 90 | 1 |  | 0 | 0 | 27-SS-05/SA93/29.1 | 1 | 0 | 0000040364,
29.2 |  |  | 700 | 950 |  | 0,8 | ГОСТ Р 52246-2004/ GOST R 52246-2004 | 17.8702 | 1 | 2.7922 | 2.7922 |  | 10.60.10.70 | 27-SS-05/SA93/29.2 | 2741-03-OV3-0019 | N.A. | 0 | 2.79 | 1 | ок | 27-SS-05/SA93/29.2 | Отвод 90 / Bend 90 | 1 |  | 0 | 0 | 27-SS-05/SA93/29.2 | 1 | 0 | 0000040364,
29.3 |  |  | 750 | 900 |  | 0,8 | ГОСТ Р 52246-2004/ GOST R 52246-2004 | 18.6996 | 4 | 2.9218 | 11.6873 |  | 10.60.10.70 | 27-SS-05/SA93/29.3 | 2741-03-OV3-0019 | N.A. | 0 | 11.68 | 4 | ок | 27-SS-05/SA93/29.3 | Отвод 90 / Bend 90 | 1 |  | 0 | 0 | 27-SS-05/SA93/29.3 | 4 | 0 | 0000040364(4),
29.4 |  |  | 900 | 500 |  | 0,7 | ГОСТ Р 52246-2004/ GOST R 52246-2004 | 15.7303 | 2 | 2.809 | 5.618 |  | 10.60.10.70 | 27-SS-05/SA93/29.4 | 2741-03-OV3-0019 | N.A. | 0 | 5.62 | 2 | ок | 27-SS-05/SA93/29.4 | Отвод 90 / Bend 90 | 1 |  | 0 | 0 | 27-SS-05/SA93/29.4 | 2 | 0 | 0000040364(2),
29.5 |  |  | 900 | 750 |  | 0,8 | ГОСТ Р 52246-2004/ GOST R 52246-2004 | 21.1878 | 2 | 3.3106 | 6.6212 |  | 10.60.10.70 | 27-SS-05/SA93/29.5 | 2741-03-OV3-0019 | N.A. | 0 | 9.93 | 3 | !!! | 27-SS-05/SA93/29.5 | Отвод 90 / Bend 90 | 1 | 0 | 1 | 3.3106 | 27-SS-05/SA93/29.5 | 2 | 0 | 0000040364(3),
29.6 |  |  | 950 | 700 |  | 0,7 | ГОСТ Р 52246-2004/ GOST R 52246-2004 | 19.265 | 2 | 3.4402 | 6.8804 |  | 10.60.10.70 | 27-SS-05/SA93/29.6 | 2741-03-OV3-0019 | N.A. | 0 | 3.44 | 1 | !!! | 27-SS-05/SA93/29.6 | Отвод 90 / Bend 90 | 1 |  | -1 | -3.4402 | 27-SS-05/SA93/29.6 | 2 | 0 | 0000040364, | уточнять с производством , в 1С - 1шт
29.7 |  |  | 1000 | 1000 |  | 0,7 | ГОСТ Р 52246-2004/ GOST R 52246-2004 | 24.2311 | 6 | 4.327 | 25.9619 |  | 10.60.10.70 | 27-SS-05/SA93/29.7 | 2741-03-OV3-0019 | N.A. | 0 | 34.64 | 8 | !!! | 27-SS-05/SA93/29.7 | Отвод 90 / Bend 90 | 1 | 0 | 2 | 8.654 | 27-SS-05/SA93/29.7 | 6 | 0 | 0000040364(8),
29.8 |  |  | 1000 | 1000 |  | 0,8 | ГОСТ Р 52246-2004/ GOST R 52246-2004 | 27.6927 | 2 | 4.327 | 8.654 |  | 10.60.10.70 | 27-SS-05/SA93/29.8 | 2741-03-OV3-0019 | N.A. | 0 | 8.66 | 2 | ок | 27-SS-05/SA93/29.8 | Отвод 90 / Bend 90 | 1 |  | 0 | 0 | 27-SS-05/SA93/29.8 | 2 | 0 | 0000040364(2),
29.9 |  |  | 1100 | 500 |  | 0,9 | ГОСТ Р 52246-2004/ GOST R 52246-2004 | 26.733 | 1 | 3.7129 | 3.7129 |  | 10.60.10.80 | 27-SS-05/SA93/29.9 | 2741-03-OV3-0019 | N.A. | 0 | 3.71 | 1 | ок | 27-SS-05/SA93/29.9 | Отвод 90 / Bend 90 | 1 |  | 0 | 0 | 27-SS-05/SA93/29.9 | 1 | 0 | 0000040364,
29,10 |  |  | 900 | 500 |  | 0,8 | ГОСТ Р 52246-2004/ GOST R 52246-2004 | 17.9775 | 2 | 2.809 | 5.618 |  | 10.60.10.70 | 27-SS-05/SA93/29.10 | 2741-03-OV3-0019 | N.A. | 0 | 5.62 | 2 | ок | 27-SS-05/SA93/29.10 | Отвод 90 / Bend 90 | 1 |  | 0 | 0 | 27-SS-05/SA93/29.10 | 2 | 0 | 0000040364(2),
29.11 |  |  | 1100 | 500 |  | 0,8 | ГОСТ Р 52246-2004/ GOST R 52246-2004 | 17.984 | 1 | 2.81 | 2.81 |  | 10.60.10.80 | 27-SS-05/SA93/29.11 | 2741-03-OV3-0019 | N.A. | 0 | 2.81 | 1 | ок | 27-SS-05/SA93/29.11 | Отвод 90 / Bend 90 | 1 |  | 0 | 0 | 27-SS-05/SA93/29.11 | 1 | 0 | 0000040364,
29.12 |  |  | 700 | 500 |  | 0,8 | ГОСТ Р 52246-2004/ GOST R 52246-2004 | 17.984 | 1 | 2.81 | 2.81 |  | 10.60.10.70 | 27-SS-05/SA93/29.12 | 2741-03-OV3-0019 | N.A. | 0 | 2.81 | 1 | ок | 27-SS-05/SA93/29.12 | Отвод 90 / Bend 90 | 1 |  | 0 | 0 | 27-SS-05/SA93/29.12 | 1 | 0 | 0000040364,
| Заглушка / Plug | [15 empty] | 0 | 0 | 0 | ок | !!! | Заглушка / Plug | 0 |  | 0 | 0 |  |  | 0
30.1 |  |  | 500 | 300 | 60 | 0,7 | ГОСТ Р 52246-2004/ GOST R 52246-2004 | 1.288 | 10 | 0.23 | 2.3 |  | 10.60.10.60 | 27-SS-05/SA93/30.1 | 2741-03-OV3-0019 | N.A. | 0 | 2.3 | 10 | ок | 27-SS-05/SA93/30.1 | Заглушка / Plug | 1 |  | 0 | 0 | 27-SS-05/SA93/30.1 | 10 | 0 | 0000040364(10),
30.2 |  |  | 500 | 500 | 60 | 0,7 | ГОСТ Р 52246-2004/ GOST R 52246-2004 | 1.96 | 8 | 0.35 | 2.8 |  | 10.60.10.60 | 27-SS-05/SA93/30.2 | 2741-03-OV3-0019 | N.A. | 0 | 2.8 | 8 | ок | 27-SS-05/SA93/30.2 | Заглушка / Plug | 1 |  | 0 | 0 | 27-SS-05/SA93/30.2 | 8 | 0 | 0000040364(8),
30.3 |  |  | 600 | 400 | 60 | 0,7 | ГОСТ Р 52246-2004/ GOST R 52246-2004 | 1.904 | 30 | 0.34 | 10.2 |  | 10.60.10.70 | 27-SS-05/SA93/30.3 | 2741-03-OV3-0019 | N.A. | 0 | 10.2 | 30 | ок | 27-SS-05/SA93/30.3 | Заглушка / Plug | 1 |  | 0 | 0 | 27-SS-05/SA93/30.3 | 30 | 0 | 0000040364(30),
30.4 |  |  | 900 | 550 | 60 | 0,8 | ГОСТ Р 52246-2004/ GOST R 52246-2004 | 4.096 | 1 | 0.64 | 0.64 |  | 10.60.10.70 | 27-SS-05/SA93/30.4 | 2741-03-OV3-0019 | N.A. | 0 | 0.64 | 1 | ок | 27-SS-05/SA93/30.4 | Заглушка / Plug | 1 |  | 0 | 0 | 27-SS-05/SA93/30.4 | 1 | 0 | 0000040364,
| Переход / Reduction | [15 empty] | 0 | 0 | 0 | ок | !!! | Переход / Reduction | 0 |  | 0 | 0 |  |  | 0
31.1 | 500x500/600x500 |  |  |  | 500 | 0,7 | ГОСТ Р 52246-2004/ GOST R 52246-2004 | 4.704 | 2 | 0.84 | 1.68 |  | 10.60.10.70 | 27-SS-05/SA93/31.1 | 2741-03-OV3-0019 | N.A. | 0 | 1.68 | 2 | ок | 27-SS-05/SA93/31.1 | Переход / Reduction | 1 |  | 0 | 0 | 27-SS-05/SA93/31.1 | 2 | 0 | 0000040364(2),
31.2 | 600x600/600x500 |  |  |  | 500 | 0,7 | ГОСТ Р 52246-2004/ GOST R 52246-2004 | 5.152 | 2 | 0.92 | 1.84 |  | 10.60.10.70 | 27-SS-05/SA93/31.2 | 2741-03-OV3-0019 | N.A. | 0 | 1.84 | 2 | ок | 27-SS-05/SA93/31.2 | Переход / Reduction | 1 |  | 0 | 0 | 27-SS-05/SA93/31.2 | 2 | 0 | 0000040364(2),
31.3 | 500x500/700x500 |  |  |  | 500 | 0,8 | ГОСТ Р 52246-2004/ GOST R 52246-2004 | 5.76 | 2 | 0.9 | 1.8 |  | 10.60.10.70 | 27-SS-05/SA93/31.3 | 2741-03-OV3-0019 | N.A. | 0 | 1.8 | 2 | ок | 27-SS-05/SA93/31.3 | Переход / Reduction | 1 |  | 0 | 0 | 27-SS-05/SA93/31.3 | 2 | 0 | 0000040364(2),
31.4 | 600x600/700x600 |  |  |  | 500 | 0,7 | ГОСТ Р 52246-2004/ GOST R 52246-2004 | 5.6 | 2 | 1 | 2 |  | 10.60.10.70 | 27-SS-05/SA93/31.4 | 2741-03-OV3-0019 | N.A. | 0 | 2 | 2 | ок | 27-SS-05/SA93/31.4 | Переход / Reduction | 1 |  | 0 | 0 | 27-SS-05/SA93/31.4 | 2 | 0 | 0000040364(2),
31.5 | 500x500/800x500 |  |  |  | 500 | 0,7 | ГОСТ Р 52246-2004/ GOST R 52246-2004 | 5.376 | 2 | 0.96 | 1.92 |  | 10.60.10.70 | 27-SS-05/SA93/31.5 | 2741-03-OV3-0019 | N.A. | 0 | 1.92 | 2 | ок | 27-SS-05/SA93/31.5 | Переход / Reduction | 1 |  | 0 | 0 | 27-SS-05/SA93/31.5 | 2 | 0 | 0000040364(2),
31.6 | 800x700/800x500 |  |  |  | 500 | 0,7 | ГОСТ Р 52246-2004/ GOST R 52246-2004 | 6.44 | 2 | 1.15 | 2.3 |  | 10.60.10.70 | 27-SS-05/SA93/31.6 | 2741-03-OV3-0019 | N.A. | 0 | 2.3 | 2 | ок | 27-SS-05/SA93/31.6 | Переход / Reduction | 1 |  | 0 | 0 | 27-SS-05/SA93/31.6 | 2 | 0 | 0000040364(2),
31.7 | 900x500/500x500 |  |  |  | 500 | 0,7 | ГОСТ Р 52246-2004/ GOST R 52246-2004 | 5.712 | 2 | 1.02 | 2.04 |  | 10.60.10.70 | 27-SS-05/SA93/31.7 | 2741-03-OV3-0019 | N.A. | 0 | 2.04 | 2 | ок | 27-SS-05/SA93/31.7 | Переход / Reduction | 1 |  | 0 | 0 | 27-SS-05/SA93/31.7 | 2 | 0 | 0000040364(2),
31.8 | 900x750/700x600 |  |  |  | 500 | 0,7 | ГОСТ Р 52246-2004/ GOST R 52246-2004 | 6.832 | 0 | 1.22 | 0 |  | 10.60.10.70 | 27-SS-05/SA93/31.8 | 2741-03-OV3-0019 | N.A. | 0 | 1.22 | 1 | !!! | 27-SS-05/SA93/31.8 | Переход / Reduction | 1 | 0 | 1 | 1.22 | 27-SS-05/SA93/31.8 | 0 | 0 | 0000040364,
31.9 | 900x750/750x900 |  |  |  | 500 | 0,7 | ГОСТ Р 52246-2004/ GOST R 52246-2004 | 7.56 | 0 | 1.35 | 0 |  | 10.60.10.70 | 27-SS-05/SA93/31.9 | 2741-03-OV3-0019 | N.A. | 0 | 1.35 | 1 | !!! | 27-SS-05/SA93/31.9 | Переход / Reduction | 1 | 0 | 1 | 1.35 | 27-SS-05/SA93/31.9 | 0 | 0 | 0000040364,
31,10 | 950x700/700x600 |  |  |  | 500 | 0,7 | ГОСТ Р 52246-2004/ GOST R 52246-2004 | 6.832 | 2 | 1.22 | 2.44 |  | 10.60.10.70 | 27-SS-05/SA93/31.10 | 2741-03-OV3-0019 | N.A. | 0 | 1.22 | 1 | !!! | 27-SS-05/SA93/31.10 | Переход / Reduction | 1 |  | -1 | -1.22 | 27-SS-05/SA93/31.10 | 2 | 0 | 0000040364, | уточнять с производством , в 1С - 1шт
31.11 | 1000x1000/800x700 |  |  |  | 500 | 0,7 | ГОСТ Р 52246-2004/ GOST R 52246-2004 | 8.344 | 2 | 1.49 | 2.98 |  | 10.60.10.70 | 27-SS-05/SA93/31.11 | 2741-03-OV3-0019 | N.A. | 0 | 2.98 | 2 | ок | 27-SS-05/SA93/31.11 | Переход / Reduction | 1 |  | 0 | 0 | 27-SS-05/SA93/31.11 | 2 | 0 | 0000040364(2),
31.12 | 1100x500/700x500 |  |  |  | 500 | 0,9 | ГОСТ Р 52246-2004/ GOST R 52246-2004 | 8.496 | 1 | 1.18 | 1.18 |  | 10.60.10.80 | 27-SS-05/SA93/31.12 | 2741-03-OV3-0019 | N.A. | 0 | 1.18 | 1 | ок | 27-SS-05/SA93/31.12 | Переход / Reduction | 1 |  | 0 | 0 | 27-SS-05/SA93/31.12 | 1 | 0 | 0000040364,
31.13 | 900x750/900x550 |  |  |  | 500 | 0,8 | ГОСТ Р 52246-2004/ GOST R 52246-2004 | 8.128 | 1 | 1.27 | 1.27 |  | 10.60.10.70 | 27-SS-05/SA93/31.13 | 2741-03-OV3-0019 | N.A. | 0 | 1.27 | 1 | ок | 27-SS-05/SA93/31.13 | Переход / Reduction | 1 |  | 0 | 0 | 27-SS-05/SA93/31.13 | 1 | 0 | 0000040364,
| Врезка / Insert | [15 empty] | 0 | 0 | 0 | ок | !!! | Врезка / Insert | 0 |  | 0 | 0 |  |  | 0
32.1 |  |  | 500 | 300 | 100 | 0,7 | ГОСТ Р 52246-2004/ GOST R 52246-2004 | 0.896 | 10 | 0.16 | 1.6 |  | 10.60.10.60 | 27-SS-05/SA93/32.1 | 2741-03-OV3-0019 | N.A. | 0 | 1.6 | 10 | ок | 27-SS-05/SA93/32.1 | Врезка / Insert | 1 |  | 0 | 0 | 27-SS-05/SA93/32.1 | 19 | -9 | 0000040364(10),
32.2 |  |  | 500 | 400 | 100 | 0,7 | ГОСТ Р 52246-2004/ GOST R 52246-2004 | 1.008 | 5 | 0.18 | 0.9 |  | 10.60.10.60 | 27-SS-05/SA93/32.2 | 2741-03-OV3-0019 | N.A. | 0 | 0.9 | 5 | ок | 27-SS-05/SA93/32.2 | Врезка / Insert | 1 |  | 0 | 0 | 27-SS-05/SA93/32.2 | 5 | 0 | 0000040364(5),
32.3 |  |  | 600 | 400 | 100 | 0,7 | ГОСТ Р 52246-2004/ GOST R 52246-2004 | 1.12 | 36 | 0.2 | 7.2 |  | 10.60.10.70 | 27-SS-05/SA93/32.3 | 2741-03-OV3-0019 | N.A. | 0 | 7.2 | 36 | ок | 27-SS-05/SA93/32.3 | Врезка / Insert | 1 |  | 0 | 0 | 27-SS-05/SA93/32.3 | 36 | 0 | 0000040364(36),
32.4 |  |  | 800 | 400 | 100 | 0,7 | ГОСТ Р 52246-2004/ GOST R 52246-2004 | 1.344 | 5 | 0.24 | 1.2 |  | 10.60.10.70 | 27-SS-05/SA93/32.4 | 2741-03-OV3-0019 | N.A. | 0 | 1.2 | 5 | ок | 27-SS-05/SA93/32.4 | Врезка / Insert | 1 |  | 0 | 0 | 27-SS-05/SA93/32.4 | 5 | 0 | 0000040364(5),
[17 empty] | 0 | 0 | 0 | ок | !!! | 0 | 0 |  | 0 | 0 |  |  | 0
[17 empty] | 0 | 0 | 0 | ок | !!! | 0 | 0 |  | 0 | 0 |  |  | 0
[17 empty] | 0 | 0 | 0 | ок | !!! | 0 | 0 |  | 0 | 0 |  |  | 0
32.8 |  |  | 1000 | 500 | 100 | 0,7 | ГОСТ Р 52246-2004/ GOST R 52246-2004 | 1.68 | 15 | 0.3 | 4.5 |  | 10.60.10.70 | 27-SS-05/SA93/32.8 | 2741-03-OV3-0019 | N.A. | 0 | 4.5 | 15 | ок | 27-SS-05/SA93/32.8 | 0 | 1 |  | 0 | 0 | 27-SS-05/SA93/32.8 | 15 | 0 | 0000040364(15),
[17 empty] | 0 | 0 | 0 | ок | !!! | 0 | 0 |  | 0 | 0 |  |  | 0
32.1 |  |  | 1200 | 500 | 100 | 0,9 | ГОСТ Р 52246-2004/ GOST R 52246-2004 | 2.448 | 9 | 0.34 | 3.06 |  | 10.60.10.80 | 27-SS-05/SA93/32.1 | 2741-03-OV3-0019 | N.A. | 0 | 1.6 | 10 | !!! | 27-SS-05/SA93/32.1 | 0 | 1 | 0 | 1 | 0.34 | 27-SS-05/SA93/32.1 | 19 | -10 | 0000040364(10),
32.12 |  |  | 950 | 700 | 100 | 0,8 | ГОСТ Р 52246-2004/ GOST R 52246-2004 | 2.112 | 1 | 0.33 | 0.33 |  | 10.60.10.70 | 27-SS-05/SA93/32.12 | 2741-03-OV3-0019 | N.A. | 0 | 0 | 0 | !!! | !!! | 0 | 1 |  | -1 | -0.33 | 27-SS-05/SA93/32.12 | 1 | 0 |  | уточнять с производством , нет в 1С
| Люк прочистки / Revision openings | [15 empty] | 0 | 0 | 0 | ок | !!! | Люк прочистки / Revision openings | 0 |  | 0 | 0 |  |  | 0
33.5 | 400x300 |  | 400 | 300 |  | 0,10 | ТУ 5275-001-84367148-2009/ TU 5275-001-84367148-2009 | 2.07 | 16 |  |  |  | 10.90.30.20 | 27-SS-05/SA93/33.5 | 2741-03-OV3-0019 | N.A. | 0 | 0 | 0 | !!! | !!! | Люк прочистки / Revision openings | 1 | 0 | -16 | 0 | 27-SS-05/SA93/33.5 | 0 | 16
33.6 | 500x400 |  | 500 | 400 |  | 0,11 | ТУ 5275-001-84367148-2009/ TU 5275-001-84367148-2009 | 4.24 | 5 |  |  |  | 10.90.30.30 | 27-SS-05/SA93/33.6 | 2741-03-OV3-0019 | N.A. | 0 | 0 | 0 | !!! | !!! | Люк прочистки / Revision openings | 1 | 0 | -5 | 0 | 27-SS-05/SA93/33.6 | 0 | 5
33.7 | 700x500 |  | 700 | 500 |  | 0,12 | ТУ 5275-001-84367148-2009/ TU 5275-001-84367148-2009 | 8.39 | 64 |  |  |  | 10.90.30.40 | 27-SS-05/SA93/33.7 | 2741-03-OV3-0019 | N.A. | 0 | 0 | 0 | !!! | !!! | Люк прочистки / Revision openings | 1 | 0 | -64 | 0 | 27-SS-05/SA93/33.7 | 0 | 64
| Переход / Reduction | [15 empty] | 0 | 0 | 0 | ок | !!! | Переход / Reduction | 0 |  | 0 | 0 |  |  | 0
31.14 | 950x700/900x750 |  |  |  | 500 | 0,7 | ГОСТ Р 52246-2004/ GOST R 52246-2004 | 11.0995 | 1 | 1.9821 | 3.9641 |  | 10.60.10.70 | 27-SS-05/SA93/31.14 | 2741-03-OV3-0019 | N.A. | 0 | 0 | 0 | !!! | !!! | Переход / Reduction | 1 |  | -1 | -1.9821 | 27-SS-05/SA93/31.14 | 1 | 0 |  | уточнять с производством , нет в 1С
| Воздуховод прямой участок / Duct straight part | [15 empty] | 0 | 0 | 0 | !!! | !!! | Воздуховод прямой участок / Duct straight part | 0 |  | #VALUE! | #VALUE! |  |  | #VALUE!
1.1 |  |  | 800 | 800 | 800 | 2,0 | ГОСТ 14918-80/ GOST 14918-80 | 40.96 | 2 | 2.56 | 5.12 | Окрасить вар1 / Color var1 | 10.60.10.110.20 | 27-SS-05/EA98/1.1 | 2741-03-OV3-0022 | N.A. | 0 | 5.12 | 2 | ок | 27-SS-05/EA98/1.1 | Воздуховод прямой участок / Duct straight part | 1 |  | 0 | 0 | 27-SS-05/EA98/1.1 | 2 | 0 | 0000040618(2),
1.2 |  |  | 1000 | 1000 | 200 | 2,0 | ГОСТ 14918-80/ GOST 14918-80 | 12.8 | 1 | 0.8 | 0.8 | Окрасить вар1 / Color var1 | 10.60.10.110.20 | 27-SS-05/EA98/1.2 | 2741-03-OV3-0022 | N.A. | 0 | 0.8 | 1 | ок | 27-SS-05/EA98/1.2 | Воздуховод прямой участок / Duct straight part | 1 |  | 0 | 0 | 27-SS-05/EA98/1.2 | 1 | 0 | 0000040618,
1.3 |  |  | 1000 | 1000 | 800 | 2,0 | ГОСТ 14918-80/ GOST 14918-80 | 51.2 | 2 | 3.2 | 6.4 | Окрасить вар1 / Color var1 | 10.60.10.110.20 | 27-SS-05/EA98/1.3 | 2741-03-OV3-0022 | N.A. | 0 | 6.4 | 2 | ок | 27-SS-05/EA98/1.3 | Воздуховод прямой участок / Duct straight part | 1 |  | 0 | 0 | 27-SS-05/EA98/1.3 | 2 | 0 | 0000040618(2),
1.4 |  |  | 1000 | 1000 | 1000 | 2,0 | ГОСТ 14918-80/ GOST 14918-80 | 64 | 1 | 4 | 4 | Окрасить вар1 / Color var1 | 10.60.10.110.20 | 27-SS-05/EA98/1.4 | 2741-03-OV3-0022 | N.A. | 0 | 4 | 1 | ок | 27-SS-05/EA98/1.4 | Воздуховод прямой участок / Duct straight part | 1 |  | 0 | 0 | 27-SS-05/EA98/1.4 | 1 | 0 | 0000040618,
| Отвод 90 / Bend 90 | [15 empty] | 0 | 0 | 0 | !!! | !!! | Отвод 90 / Bend 90 | 0 |  | #VALUE! | #VALUE! |  |  | #VALUE!
2.1 |  |  | 800 | 800 |  | 2,0 | ГОСТ 14918-80/ GOST 14918-80 | 47.343 | 2 | 2.9589 | 5.9179 | Окрасить вар1 / Color var1 | 10.60.10.120.20 | 27-SS-05/EA98/2.1 | 2741-03-OV3-0022 | N.A. | 0 | 5.92 | 2 | ок | 27-SS-05/EA98/2.1 | Отвод 90 / Bend 90 | 1 |  | 0 | 0 | 27-SS-05/EA98/2.1 | 2 | 0 | 0000040618(2),
2.2 |  |  | 1000 | 1000 |  | 2,0 | ГОСТ 14918-80/ GOST 14918-80 | 69.2319 | 3 | 4.327 | 12.981 | Окрасить вар1 / Color var1 | 10.60.10.120.20 | 27-SS-05/EA98/2.2 | 2741-03-OV3-0022 | N.A. | 0 | 12.99 | 3 | ок | 27-SS-05/EA98/2.2 | Отвод 90 / Bend 90 | 1 |  | 0 | 0 | 27-SS-05/EA98/2.2 | 3 | 0 | 0000040618(3),
| Воздуховод прямой участок / Duct straight part | [15 empty] | 0 | 0 | 0 | !!! | !!! | Воздуховод прямой участок / Duct straight part | 0 |  | #VALUE! | #VALUE! |  |  | #VALUE!
1.1 |  |  | 550 | 500 | 1250 | 0.7 | ГОСТ Р 52246-2004/ GOST R 52246-2004 | 14.7 | 2 | 2.625 | 5.25 |  | 10.60.10.20 | 27-SS-05/EA9260/1.1 | 2741-03-OV3-0023 | N.A. | 0 | 5.26 | 2 | ок | 27-SS-05/EA9260/1.1 | Воздуховод прямой участок / Duct straight part | 1 |  | 0 | 0 | 27-SS-05/EA9260/1.1 | 2 | 0 | 0000040358(2),
1.2 |  |  | 550 | 500 | 700 | 0.7 | ГОСТ Р 52246-2004/ GOST R 52246-2004 | 8.232 | 6 | 1.47 | 8.82 |  | 10.60.10.20 | 27-SS-05/EA9260/1.2 | 2741-03-OV3-0023 | N.A. | 0 | 5.88 | 4 | !!! | 27-SS-05/EA9260/1.2 | Воздуховод прямой участок / Duct straight part | 1 |  | -2 | -2.94 | 27-SS-05/EA9260/1.2 | 6 | 0 | 0000040358(4), | уточнять с производством , в 1С - 4шт
1.3 |  |  | 550 | 500 | 500 | 0.7 | ГОСТ Р 52246-2004/ GOST R 52246-2004 | 5.88 | 0 | 1.05 | 0 |  | 10.60.10.20 | 27-SS-05/EA9260/1.3 | 2741-03-OV3-0023 | N.A. | 0 | 1.05 | 1 | !!! | 27-SS-05/EA9260/1.3 | Воздуховод прямой участок / Duct straight part | 1 | 0 | 1 | 1.05 | 27-SS-05/EA9260/1.3 | 0 | 0 | 0000040358,
1.4 |  |  | 550 | 500 | 600 | 0.7 | ГОСТ Р 52246-2004/ GOST R 52246-2004 | 7.056 | 1 | 1.26 | 1.26 |  | 10.60.10.20 | 27-SS-05/EA9260/1.4 | 2741-03-OV3-0023 | N.A. | 0 | 1.26 | 1 | ок | 27-SS-05/EA9260/1.4 | Воздуховод прямой участок / Duct straight part | 1 |  | 0 | 0 | 27-SS-05/EA9260/1.4 | 1 | 0 | 0000040358,
1.5 |  |  | 550 | 500 | 410 | 0.7 | ГОСТ Р 52246-2004/ GOST R 52246-2004 | 4.8216 | 2 | 0.861 | 1.722 |  | 10.60.10.20 | 27-SS-05/EA9260/1.5 | 2741-03-OV3-0023 | N.A. | 0 | 0.86 | 1 | !!! | 27-SS-05/EA9260/1.5 | Воздуховод прямой участок / Duct straight part | 1 |  | -1 | -0.861 | 27-SS-05/EA9260/1.5 | 1 | 1 | 0000040358, | в 1С - 1 шт, на схеме 1 шт опечатка в КВ
1.6 |  |  | 550 | 500 | 880 | 0.7 | ГОСТ Р 52246-2004/ GOST R 52246-2004 | 10.3488 | 4 | 1.848 | 7.392 |  | 10.60.10.20 | 27-SS-05/EA9260/1.6 | 2741-03-OV3-0023 | N.A. | 0 | 7.4 | 4 | ок | 27-SS-05/EA9260/1.6 | Воздуховод прямой участок / Duct straight part | 1 |  | 0 | 0 | 27-SS-05/EA9260/1.6 | 4 | 0 | 0000040358(4),
1.7 |  |  | 550 | 500 | 200 | 0.7 | ГОСТ Р 52246-2004/ GOST R 52246-2004 | 2.352 | 3 | 0.42 | 1.26 |  | 10.60.10.20 | 27-SS-05/EA9260/1.7 | 2741-03-OV3-0023 | N.A. | 0 | 1.68 | 4 | !!! | 27-SS-05/EA9260/1.7 | Воздуховод прямой участок / Duct straight part | 1 | 0 | 1 | 0.42 | 27-SS-05/EA9260/1.7 | 3 | 0 | 0000040358(4),
2.1 |  |  | 1000 | 500 | 1000 | 0.7 | ГОСТ Р 52246-2004/ GOST R 52246-2004 | 16.8 | 0 | 3 | 0 |  | 10.60.10.20 | 27-SS-05/EA9260/2.1 | 2741-03-OV3-0023 | N.A. | 0 | 5.88 | 4 | !!! | 27-SS-05/EA9260/2.1 | Воздуховод прямой участок / Duct straight part | 1 | 0 | 4 | 12 | 27-SS-05/EA9260/2.1 | 0 | 0 | 0000040358(4),
2.2 |  |  | 1000 | 500 | 1000 | 0.7 | ГОСТ Р 52246-2004/ GOST R 52246-2004 | 16.8 | 1 | 3 | 3 |  | 10.60.10.20 | 27-SS-05/EA9260/2.2 | 2741-03-OV3-0023 | N.A. | 0 | 0 | 0 | !!! | !!! | Воздуховод прямой участок / Duct straight part | 1 |  | -1 | -3 | 27-SS-05/EA9260/2.2 | 1 | 0 |  | уточнять с производством , нет в 1С
3.1 |  |  | 1000 | 500 | 1000 | 2 | ГОСТ 14918-80/ GOST 14918-80 | 48 | 1 | 3 | 3 | Окрасить вар2 / Color var2 | 10.60.10.110.20 | 27-SS-05/EA9260/3.1 | 2741-03-OV3-0023 | N.A. | 0 | 3 | 1 | ок | 27-SS-05/EA9260/3.1 | Воздуховод прямой участок / Duct straight part | 1 |  | 0 | 0 | 27-SS-05/EA9260/3.1 | 1 | 0 | 0000040618,
3.2 |  |  | 1000 | 500 | 650 | 2 | ГОСТ 14918-80/ GOST 14918-80 | 31.2 | 1 | 1.95 | 1.95 | Окрасить вар2 / Color var2 | 10.60.10.110.20 | 27-SS-05/EA9260/3.2 | 2741-03-OV3-0023 | N.A. | 0 | 1.95 | 1 | ок | 27-SS-05/EA9260/3.2 | Воздуховод прямой участок / Duct straight part | 1 |  | 0 | 0 | 27-SS-05/EA9260/3.2 | 1 | 0 | 0000040618,
3.3 |  |  | 1000 | 500 | 1200 | 2 | ГОСТ 14918-80/ GOST 14918-80 | 57.6 | 14 | 3.6 | 50.4 | Окрасить вар2 / Color var2 | 10.60.10.110.20 | 27-SS-05/EA9260/3.3 | 2741-03-OV3-0023 | N.A. | 0 | 50.4 | 14 | ок | 27-SS-05/EA9260/3.3 | Воздуховод прямой участок / Duct straight part | 1 |  | 0 | 0 | 27-SS-05/EA9260/3.3 | 14 | 0 | 0000040618(14),
3.4 |  |  | 1000 | 500 | 530 | 2 | ГОСТ 14918-80/ GOST 14918-80 | 25.44 | 1 | 1.59 | 1.59 | Окрасить вар2 / Color var2 | 10.60.10.110.20 | 27-SS-05/EA9260/3.4 | 2741-03-OV3-0023 | N.A. | 0 | 1.59 | 1 | ок | 27-SS-05/EA9260/3.4 | Воздуховод прямой участок / Duct straight part | 1 |  | 0 | 0 | 27-SS-05/EA9260/3.4 | 1 | 0 | 0000040618,
| Отвод 90 / Bend 90 | [15 empty] | 0 | 0 | 0 | !!! | !!! | Отвод 90 / Bend 90 | 0 |  | #VALUE! | #VALUE! |  |  | #VALUE!
4.1 |  |  | 550 | 500 | 600 | 0.7 | ГОСТ Р 52246-2004/ GOST R 52246-2004 | 8.565 | 4 | 1.5295 | 6.1179 |  | 10.60.10.70 | 27-SS-05/EA9260/4.1 | 2741-03-OV3-0023 | N.A. | 0 | 6.12 | 4 | ок | 27-SS-05/EA9260/4.1 | Отвод 90 / Bend 90 | 1 |  | 0 | 0 | 27-SS-05/EA9260/4.1 | 4 | 0 | 0000040358(4),
4.2 |  |  | 500 | 1000 | 600 | 2 | ГОСТ 14918-80/ GOST 14918-80 | 33.0743 | 3 | 2.0671 | 6.2014 | Окрасить вар2 / Color var2 | 10.60.10.120.20 | 27-SS-05/EA9260/4.2 | 2741-03-OV3-0023 | N.A. | 0 | 6.21 | 3 | ок | 27-SS-05/EA9260/4.2 | Отвод 90 / Bend 90 | 1 |  | 0 | 0 | 27-SS-05/EA9260/4.2 | 3 | 0 | 0000040618(3),
4.3 |  |  | 1000 | 500 | 1100 | 2 | ГОСТ 14918-80/ GOST 14918-80 | 51.9239 | 2 | 3.2452 | 6.4905 | Окрасить вар2 / Color var2 | 10.60.10.120.20 | 27-SS-05/EA9260/4.3 | 2741-03-OV3-0023 | N.A. | 0 | 3.25 | 1 | !!! | 27-SS-05/EA9260/4.3 | Отвод 90 / Bend 90 | 1 |  | -1 | -3.2452 | 27-SS-05/EA9260/4.3 | 2 | 0 | 0000040618, | уточнять с производством , в 1С - 2шт 403095,403096
| Заглушка / Plug | [15 empty] | 0 | 0 | 0 | !!! | !!! | Заглушка / Plug | 0 |  | #VALUE! | #VALUE! |  |  | #VALUE!
5.1 |  |  | 550 | 500 | 60 | 0.7 | ГОСТ Р 52246-2004/ GOST R 52246-2004 | 2.128 | 2 | 0.38 | 0.76 |  | 10.60.10.70 | 27-SS-05/EA9260/5.1 | 2741-03-OV3-0023 | N.A. | 0 | 0.76 | 2 | ок | 27-SS-05/EA9260/5.1 | Заглушка / Plug | 1 |  | 0 | 0 | 27-SS-05/EA9260/5.1 | 2 | 0 | 0000040358(2),
| Переход / Reduction | [15 empty] | 0 | 0 | 0 | !!! | !!! | Переход / Reduction | 0 |  | #VALUE! | #VALUE! |  |  | #VALUE!
6.1 | 550x500/500x550 |  |  |  | 500 | 0.7 | ГОСТ Р 52246-2004/ GOST R 52246-2004 | 7.0633 | 1 | 1.2613 | 1.2613 |  | 10.60.10.70 | 27-SS-05/EA9260/6.1 | 2741-03-OV3-0023 | N.A. | 0 | 0.84 | 1 | ок | 27-SS-05/EA9260/6.1 | Переход / Reduction | 1 |  | 0 | 0 | 27-SS-05/EA9260/6.1 | 1 | 0 | 0000040358,
6.2 | 600x350/550x500 |  |  |  | 500 | 0.7 | ГОСТ Р 52246-2004/ GOST R 52246-2004 | 4.536 | 0 | 0.81 | 0 |  | 10.60.10.70 | 27-SS-05/EA9260/6.2 | 2741-03-OV3-0023 | N.A. | 0 | 3.24 | 4 | !!! | 27-SS-05/EA9260/6.2 | Переход / Reduction | 1 | 0 | 4 | 3.24 | 27-SS-05/EA9260/6.2 | 0 | 0 | 0000040358(4),
6,2,1 | 900x500/550x500 |  |  |  | 500 | 0.7 | ГОСТ Р 52246-2004/ GOST R 52246-2004 | 4.536 | 4 | 0.81 | 3.24 | TQS-04831 | 10.60.10.70 | 27-SS-05/EA9260/6.2.1 | 2741-03-OV3-0023 | N.A. | 0 | 5.04 | 4 | ок | 27-SS-05/EA9260/6.2.1 | Переход / Reduction | 1 |  | 0 | 0 | 27-SS-05/EA9260/6.2.1 | 4 | 0 |  | TQS-04831
6.3 | 1000x500/550x500 | (Тип 5) |  |  | 500 | 0.7 | ГОСТ Р 52246-2004/ GOST R 52246-2004 | 6.16 | 1 | 1.1 | 1.1 |  | 10.60.10.70 | 27-SS-05/EA9260/6.3 | 2741-03-OV3-0023 | N.A. | 0 | 1.1 | 1 | ок | 27-SS-05/EA9260/6.3 | Переход / Reduction | 1 |  | 0 | 0 | 27-SS-05/EA9260/6.3 | 1 | 0 | 0000040358,
| Врезка / Insert | [15 empty] | 0 | 0 | 0 | !!! | !!! | Врезка / Insert | 0 |  | #VALUE! | #VALUE! |  |  | #VALUE!
7.1 |  |  | 1000 | 400 | 100 | 0.7 | ГОСТ Р 52246-2004/ GOST R 52246-2004 | 1.568 | 2 | 0.28 | 0.56 |  | 10.60.10.70 | 27-SS-05/EA9260/7.1 | 2741-03-OV3-0023 | N.A. | 0 | 0.56 | 2 | ок | 27-SS-05/EA9260/7.1 | Врезка / Insert | 1 |  | 0 | 0 | 27-SS-05/EA9260/7.1 | 2 | 0 | 0000040358(2),
7.2 |  |  | 550 | 500 | 100 | 0.7 | ГОСТ Р 52246-2004/ GOST R 52246-2004 | 1.176 | 3 | 0.21 | 0.63 |  | 10.60.10.70 | 27-SS-05/EA9260/7.2 | 2741-03-OV3-0023 | N.A. | 0 | 0.63 | 3 | ок | 27-SS-05/EA9260/7.2 | Врезка / Insert | 1 |  | 0 | 0 | 27-SS-05/EA9260/7.2 | 3 | 0 | 0000040361(3),
| Люк прочистки / Revision openings | [15 empty] | 0 | 0 | 0 | !!! | !!! | Люк прочистки / Revision openings | 0 |  | #VALUE! | #VALUE! |  |  | #VALUE!
33.4 | 300x200 |  | 300 | 200 |  |  | ТУ 5275-001-84367148-2009/ TU 5275-001-84367148-2009 | 1.05 |  |  |  |  | 10.90.30.10 | 27-SS-05/EA9260/33.4 | 2741-03-OV3-0023 | N.A. | 0 | 0 | 0 | ок | !!! | Люк прочистки / Revision openings | 1 |  | 0 | 0 | 27-SS-05/EA9260/33.4 | 0 | 0
33.7 | 700x500 |  | 700 | 500 |  |  | ТУ 5275-001-84367148-2009/ TU 5275-001-84367148-2009 | 8.39 |  |  |  |  | 10.90.30.40 | 27-SS-05/EA9260/33.7 | 2741-03-OV3-0023 | N.A. | 0 | 0 | 0 | ок | !!! | Люк прочистки / Revision openings | 1 |  | 0 | 0 | 27-SS-05/EA9260/33.7 | 0 | 0
| Воздуховод прямой участок / Duct straight part | [15 empty] | 0 | 0 | 0 | !!! | !!! | Воздуховод прямой участок / Duct straight part | 0 |  | #VALUE! | #VALUE! |  |  | #VALUE!
1.1 |  |  | 200 | 200 | 1125 | 0.5 | ГОСТ Р 52246-2004/ GOST R 52246-2004 | 3.6 | 8 | 0.9 | 7.2 |  | 10.60.10.10 | 27-SS-05/EA9960/1.1 | 2741-03-OV3-0029 | N.A. | 0 | 7.2 | 8 | ок | 27-SS-05/EA9960/1.1 | Воздуховод прямой участок / Duct straight part | 1 |  | 0 | 0 | 27-SS-05/EA9960/1.1 | 8 | 0 | 0000040358(8),
1.2 |  |  | 200 | 200 | 1220 | 0.5 | ГОСТ Р 52246-2004/ GOST R 52246-2004 | 3.904 | 4 | 0.976 | 3.904 |  | 10.60.10.10 | 27-SS-05/EA9960/1.2 | 2741-03-OV3-0029 | N.A. | 0 | 3.92 | 4 | ок | 27-SS-05/EA9960/1.2 | Воздуховод прямой участок / Duct straight part | 1 |  | 0 | 0 | 27-SS-05/EA9960/1.2 | 4 | 0 | 0000040358(4),
1.3 |  |  | 200 | 200 | 1160 | 0.5 | ГОСТ Р 52246-2004/ GOST R 52246-2004 | 3.712 | 3 | 0.928 | 2.784 |  | 10.60.10.10 | 27-SS-05/EA9960/1.3 | 2741-03-OV3-0029 | N.A. | 0 | 2.79 | 3 | ок | 27-SS-05/EA9960/1.3 | Воздуховод прямой участок / Duct straight part | 1 |  | 0 | 0 | 27-SS-05/EA9960/1.3 | 3 | 0 | 0000040358(3),
1.4 |  |  | 200 | 200 | 1190 | 0.5 | ГОСТ Р 52246-2004/ GOST R 52246-2004 | 3.808 | 2 | 0.952 | 1.904 |  | 10.60.10.10 | 27-SS-05/EA9960/1.4 | 2741-03-OV3-0029 | N.A. | 0 | 0.95 | 1 | !!! | 27-SS-05/EA9960/1.4 | Воздуховод прямой участок / Duct straight part | 1 |  | -1 | -0.952 | 27-SS-05/EA9960/1.4 | 2 | 0 | 0000040358, | уточнять с производством , в 1С - 1шт
2.1 |  |  | 300 | 200 | 1025 | 0.7 | ГОСТ Р 52246-2004/ GOST R 52246-2004 | 5.74 | 4 | 1.025 | 4.1 |  | 10.60.10.10 | 27-SS-05/EA9960/2.1 | 2741-03-OV3-0029 | N.A. | 0 | 4.12 | 4 | ок | 27-SS-05/EA9960/2.1 | Воздуховод прямой участок / Duct straight part | 1 |  | 0 | 0 | 27-SS-05/EA9960/2.1 | 4 | 0 | 0000040358(4),
3.1 |  |  | 300 | 300 | 660 | 0.7 | ГОСТ Р 52246-2004/ GOST R 52246-2004 | 4.4352 | 2 | 0.792 | 1.584 |  | 10.60.10.10 | 27-SS-05/EA9960/3.1 | 2741-03-OV3-0029 | N.A. | 0 | 1.58 | 2 | ок | 27-SS-05/EA9960/3.1 | Воздуховод прямой участок / Duct straight part | 1 |  | 0 | 0 | 27-SS-05/EA9960/3.1 | 2 | 0 | 0000040358(2),
3.2 |  |  | 300 | 300 | 800 | 0.7 | ГОСТ Р 52246-2004/ GOST R 52246-2004 | 5.376 | 2 | 0.96 | 1.92 |  | 10.60.10.10 | 27-SS-05/EA9960/3.2 | 2741-03-OV3-0029 | N.A. | 0 | 0 | 0 | !!! | !!! | Воздуховод прямой участок / Duct straight part | 1 |  | -2 | -1.92 | 27-SS-05/EA9960/3.2 | 2 | 0 |  | нет на схеме, есть только в таблице КВ , проверять раскладку, либо узнать полностью ли смонтирована система
4.1 |  |  | 350 | 350 | 650 | 0.7 | ГОСТ Р 52246-2004/ GOST R 52246-2004 | 5.096 | 1 | 0.91 | 0.91 |  | 10.60.10.10 | 27-SS-05/EA9960/4.1 | 2741-03-OV3-0029 | N.A. | 0 | 0.91 | 1 | ок | 27-SS-05/EA9960/4.1 | Воздуховод прямой участок / Duct straight part | 1 |  | 0 | 0 | 27-SS-05/EA9960/4.1 | 1 | 0 | 0000040358,
4.2 |  |  | 350 | 350 | 200 | 0.7 | ГОСТ Р 52246-2004/ GOST R 52246-2004 | 1.568 | 4 | 0.28 | 1.12 |  | 10.60.10.10 | 27-SS-05/EA9960/4.2 | 2741-03-OV3-0029 | N.A. | 0 | 1.12 | 4 | ок | 27-SS-05/EA9960/4.2 | Воздуховод прямой участок / Duct straight part | 1 |  | 0 | 0 | 27-SS-05/EA9960/4.2 | 4 | 0 | 0000040358(4),
4.3 |  |  | 350 | 350 | 800 | 0.7 | ГОСТ Р 52246-2004/ GOST R 52246-2004 | 6.272 | 2 | 1.12 | 2.24 |  | 10.60.10.10 | 27-SS-05/EA9960/4.3 | 2741-03-OV3-0029 | N.A. | 0 | 4.48 | 4 | !!! | 27-SS-05/EA9960/4.3 | Воздуховод прямой участок / Duct straight part | 1 | 0 | 2 | 2.24 | 27-SS-05/EA9960/4.3 | 2 | 0 | 0000040358(4),
5.1 |  |  | 500 | 500 | 650 | 2,0 | ГОСТ 14918-80/ GOST 14918-80 | 20.8 | 2 | 1.3 | 2.6 | Окрасить вар1 / Color var1 | 10.60.10.110.10 | 27-SS-05/EA9960/5.1 | 2741-03-OV3-0029 | N.A. | 0 | 2.6 | 2 | ок | 27-SS-05/EA9960/5.1 | Воздуховод прямой участок / Duct straight part | 1 |  | 0 | 0 | 27-SS-05/EA9960/5.1 | 2 | 0 | 0000040618(2),
| Отвод 90 / Bend 90 | [15 empty] | 0 | 0 | 0 | !!! | !!! | Отвод 90 / Bend 90 | 0 |  | #VALUE! | #VALUE! |  |  | #VALUE!
6.1 |  |  | 200 | 200 | 300 | 0.5 | ГОСТ Р 52246-2004/ GOST R 52246-2004 | 1.451 | 6 | 0.36274 | 2.1765 |  | 10.60.10.60 | 27-SS-05/EA9960/6.1 | 2741-03-OV3-0029 | N.A. | 0 | 2.16 | 6 | ок | 27-SS-05/EA9960/6.1 | Отвод 90 / Bend 90 | 1 |  | 0 | 0 | 27-SS-05/EA9960/6.1 | 6 | 0 | 0000040358(6),
6.2 |  |  | 350 | 350 | 450 | 0.7 | ГОСТ Р 52246-2004/ GOST R 52246-2004 | 4.4785 | 4 | 0.79973 | 3.1989 |  | 10.60.10.60 | 27-SS-05/EA9960/6.2 | 2741-03-OV3-0029 | N.A. | 0 | 3.2 | 4 | ок | 27-SS-05/EA9960/6.2 | Отвод 90 / Bend 90 | 1 |  | 0 | 0 | 27-SS-05/EA9960/6.2 | 4 | 0 | 0000040358(4),
6.3 |  |  | 500 | 500 | 600 | 2,0 | ГОСТ 14918-80/ GOST 14918-80 | 22.0496 | 1 | 1.3781 | 1.3781 | Окрасить вар1 / Color var1 | 10.60.10.120.10 | 27-SS-05/EA9960/6.3 | 2741-03-OV3-0029 | N.A. | 0 | 1.38 | 1 | ок | 27-SS-05/EA9960/6.3 | Отвод 90 / Bend 90 | 1 |  | 0 | 0 | 27-SS-05/EA9960/6.3 | 1 | 0 | 0000041090,
| Заглушка / Plug | [15 empty] | 0 | 0 | 0 | !!! | !!! | Заглушка / Plug | 0 |  | #VALUE! | #VALUE! |  |  | #VALUE!
7.1 |  |  | 200 | 200 | 60 | 0.5 | ГОСТ Р 52246-2004/ GOST R 52246-2004 | 0.352 | 4 | 0.088 | 0.352 |  | 10.60.10.60 | 27-SS-05/EA9960/7.1 | 2741-03-OV3-0029 | N.A. | 0 | 0.32 | 4 | ок | 27-SS-05/EA9960/7.1 | Заглушка / Plug | 1 |  | 0 | 0 | 27-SS-05/EA9960/7.1 | 4 | 0 | 0000040358(4),
| Переход / Reduction | [15 empty] | 0 | 0 | 0 | !!! | !!! | Переход / Reduction | 0 |  | #VALUE! | #VALUE! |  |  | #VALUE!
8.1 | 300x200/200x200 |  |  |  | 500 | 0.7 | ГОСТ Р 52246-2004/ GOST R 52246-2004 | 2.016 | 1 | 0.36 | 0.36 |  | 10.60.10.60 | 27-SS-05/EA9960/8.1 | 2741-03-OV3-0029 | N.A. | 0 | 0.36 | 1 | ок | 27-SS-05/EA9960/8.1 | Переход / Reduction | 1 |  | 0 | 0 | 27-SS-05/EA9960/8.1 | 1 | 0 | 0000040358,
8.2 | 300x300/300x200 |  |  |  | 500 | 0.7 | ГОСТ Р 52246-2004/ GOST R 52246-2004 | 0.784 | 1 | 0.14 | 0.14 |  | 10.60.10.60 | 27-SS-05/EA9960/8.2 | 2741-03-OV3-0029 | N.A. | 0 | 0.14 | 1 | ок | 27-SS-05/EA9960/8.2 | Переход / Reduction | 1 |  | 0 | 0 | 27-SS-05/EA9960/8.2 | 1 | 0 | 0000040358,
8.3 | 350x350/300x300 |  |  |  | 500 | 0.7 | ГОСТ Р 52246-2004/ GOST R 52246-2004 | 2.912 | 1 | 0.52 | 0.52 |  | 10.60.10.60 | 27-SS-05/EA9960/8.3 | 2741-03-OV3-0029 | N.A. | 0 | 0.52 | 1 | ок | 27-SS-05/EA9960/8.3 | Переход / Reduction | 1 |  | 0 | 0 | 27-SS-05/EA9960/8.3 | 1 | 0 | 0000040358,
8.4 | 500x300/350x350 |  |  |  | 500 | 0.7 | ГОСТ Р 52246-2004/ GOST R 52246-2004 | 3.416 | 4 | 0.61 | 2.44 |  | 10.60.10.60 | 27-SS-05/EA9960/8.4 | 2741-03-OV3-0029 | N.A. | 0 | 2.44 | 4 | ок | 27-SS-05/EA9960/8.4 | Переход / Reduction | 1 |  | 0 | 0 | 27-SS-05/EA9960/8.4 | 4 | 0 | 0000040358(4),
8.5 | 500x500/300x300 |  |  |  | 500 | 0.7 | ГОСТ Р 52246-2004/ GOST R 52246-2004 | 3.752 | 1 | 0.67 | 0.67 |  | 10.60.10.60 | 27-SS-05/EA9960/8.5 | 2741-03-OV3-0029 | N.A. | 0 | 0.67 | 1 | ок | 27-SS-05/EA9960/8.5 | Переход / Reduction | 1 |  | 0 | 0 | 27-SS-05/EA9960/8.5 | 1 | 0 | 0000040358,
| Врезка / Insert | [15 empty] | 0 | 0 | 0 | !!! | !!! | Врезка / Insert | 0 |  | #VALUE! | #VALUE! |  |  | #VALUE!
9.1 |  |  | 200 | 200 | 60 | 0.5 | ГОСТ Р 52246-2004/ GOST R 52246-2004 | 0.32 | 3 | 0.08 | 0.24 |  | 10.60.10.60 | 27-SS-05/EA9960/9.1 | 2741-03-OV3-0029 | N.A. | 0 | 0.24 | 3 | ок | 27-SS-05/EA9960/9.1 | Врезка / Insert | 1 |  | 0 | 0 | 27-SS-05/EA9960/9.1 | 3 | 0 | 0000040358(2), 0000040361,
9.2 |  |  | 300 | 200 | 60 | 0.7 | ГОСТ Р 52246-2004/ GOST R 52246-2004 | 0.616 | 8 | 0.11 | 0.88 |  | 10.60.10.60 | 27-SS-05/EA9960/9.2 | 2741-03-OV3-0029 | N.A. | 0 | 0.88 | 8 | ок | 27-SS-05/EA9960/9.2 | Врезка / Insert | 1 |  | 0 | 0 | 27-SS-05/EA9960/9.2 | 8 | 0 | 0000040358(8),
9.3 |  |  | 350 | 250 | 60 | 0.7 | ГОСТ Р 52246-2004/ GOST R 52246-2004 | 0.616 | 2 | 0.11 | 0.22 |  | 10.60.10.60 | 27-SS-05/EA9960/9.3 | 2741-03-OV3-0029 | N.A. | 0 | 0.22 | 2 | ок | 27-SS-05/EA9960/9.3 | Врезка / Insert | 1 |  | 0 | 0 | 27-SS-05/EA9960/9.3 | 2 | 0 | 0000040361(2),
| Люк прочистки / Revision openings | [15 empty] | 0 | 0 | 0 | !!! | !!! | Люк прочистки / Revision openings | 0 |  | #VALUE! | #VALUE! |  |  | #VALUE!
33.1 | 180x80 |  | 180 | 80 |  |  | ТУ 5275-001-84367148-2009/ TU 5275-001-84367148-2009 | 0.28 | 4 |  |  |  | 10.90.30.50 | 27-SS-05/EA9960/33.1 | 2741-03-OV3-0029 | N.A. | 0 | 0 | 0 | !!! | !!! | Люк прочистки / Revision openings | 1 | 0 | -4 | 0 | 27-SS-05/EA9960/33.1 | 0 | 4
33.2 | 200x100 |  | 200 | 100 |  |  | ТУ 5275-001-84367148-2009/ TU 5275-001-84367148-2009 | 0.35 | 4 |  |  |  | 10.90.30.60 | 27-SS-05/EA9960/33.2 | 2741-03-OV3-0029 | N.A. | 0 | 0 | 0 | !!! | !!! | Люк прочистки / Revision openings | 1 | 0 | -4 | 0 | 27-SS-05/EA9960/33.2 | 0 | 4
| Воздуховод прямой участок / Duct straight part | [15 empty] | 0 | 0 | 0 | !!! | !!! | Воздуховод прямой участок / Duct straight part | 0 |  | #VALUE! | #VALUE! |  |  | #VALUE!
1.1 |  |  | 300 | 200 | 1150 | 0.7 | ГОСТ Р 52246-2004/ GOST R 52246-2004 | 6.44 | 3 | 1.15 | 3.45 |  | 10.60.10.10 | 27-SS-05/SA98/1.1 | 2741-03-OV3-0020 | N.A. | 0 | 3.45 | 3 | ок | 27-SS-05/SA98/1.1 | Воздуховод прямой участок / Duct straight part | 1 |  | 0 | 0 | 27-SS-05/SA98/1.1 | 3 | 0 | 0000040361(3),
2.1 |  |  | 300 | 300 | 1250 | 0.7 | ГОСТ Р 52246-2004/ GOST R 52246-2004 | 8.4 | 4 | 1.5 | 6 |  | 10.60.10.10 | 27-SS-05/SA98/2.1 | 2741-03-OV3-0020 | N.A. | 0 | 6 | 4 | ок | 27-SS-05/SA98/2.1 | Воздуховод прямой участок / Duct straight part | 1 |  | 0 | 0 | 27-SS-05/SA98/2.1 | 4 | 0 | 0000040361(4),
3.1 |  |  | 300 | 300 | 710 | 0.8 | ГОСТ Р 52246-2004/ GOST R 52246-2004 | 5.4528 | 1 | 0.852 | 0.852 |  | 10.60.10.10 | 27-SS-05/SA98/3.1 | 2741-03-OV3-0020 | N.A. | 0 | 0.85 | 1 | ок | 27-SS-05/SA98/3.1 | Воздуховод прямой участок / Duct straight part | 1 |  | 0 | 0 | 27-SS-05/SA98/3.1 | 1 | 0 | 0000040361,
3.2 |  |  | 300 | 300 | 400 | 0,8 | ГОСТ Р 52246-2004/ GOST R 52246-2004 | 3.072 | 2 | 0.48 | 0.96 |  | 10.60.10.10 | 27-SS-05/SA98/3.2 | 2741-03-OV3-0020 | N.A. | 0 | 0.48 | 1 | !!! | 27-SS-05/SA98/3.2 | Воздуховод прямой участок / Duct straight part | 1 |  | -1 | -0.48 | 27-SS-05/SA98/3.2 | 1 | 1 | 0000040361, | опечатка в КВ, на схеме 1Шт
3.3 |  |  | 300 | 300 | 960 | 0,8 | ГОСТ Р 52246-2004/ GOST R 52246-2004 | 7.3728 | 3 | 1.152 | 3.456 |  | 10.60.10.10 | 27-SS-05/SA98/3.3 | 2741-03-OV3-0020 | N.A. | 0 | 2.3 | 2 | !!! | 27-SS-05/SA98/3.3 | Воздуховод прямой участок / Duct straight part | 1 |  | -1 | -1.152 | 27-SS-05/SA98/3.3 | 3 | 0 | 0000040361(2), | уточнять с производством , в 1С - 2шт
3.4 |  |  | 300 | 300 | 860 | 0,8 | ГОСТ Р 52246-2004/ GOST R 52246-2004 | 6.6048 | 3 | 1.032 | 3.096 |  | 10.60.10.10 | 27-SS-05/SA98/3.4 | 2741-03-OV3-0020 | N.A. | 0 | 3.09 | 3 | ок | 27-SS-05/SA98/3.4 | Воздуховод прямой участок / Duct straight part | 1 |  | 0 | 0 | 27-SS-05/SA98/3.4 | 3 | 0 | 0000040361(3),
3.5 |  |  | 300 | 300 | 850 | 0,8 | ГОСТ Р 52246-2004/ GOST R 52246-2004 | 6.528 | 4 | 1.02 | 4.08 |  | 10.60.10.10 | 27-SS-05/SA98/3.5 | 2741-03-OV3-0020 | N.A. | 0 | 4.08 | 4 | ок | 27-SS-05/SA98/3.5 | Воздуховод прямой участок / Duct straight part | 1 |  | 0 | 0 | 27-SS-05/SA98/3.5 | 4 | 0 | 0000040361(4),
4.1 |  |  | 350 | 250 | 1150 | 0.7 | ГОСТ Р 52246-2004/ GOST R 52246-2004 | 7.728 | 3 | 1.38 | 4.14 |  | 10.60.10.10 | 27-SS-05/SA98/4.1 | 2741-03-OV3-0020 | N.A. | 0 | 4.14 | 3 | ок | 27-SS-05/SA98/4.1 | Воздуховод прямой участок / Duct straight part | 1 |  | 0 | 0 | 27-SS-05/SA98/4.1 | 3 | 0 | 0000040361(3),
5.1 |  |  | 350 | 350 | 790 | 0.7 | ГОСТ Р 52246-2004/ GOST R 52246-2004 | 6.1936 | 1 | 1.106 | 1.106 |  | 10.60.10.10 | 27-SS-05/SA98/5.1 | 2741-03-OV3-0020 | N.A. | 0 | 1.11 | 1 | ок | 27-SS-05/SA98/5.1 | Воздуховод прямой участок / Duct straight part | 1 |  | 0 | 0 | 27-SS-05/SA98/5.1 | 1 | 0 | 0000040361,
5.2 |  |  | 350 | 350 | 1250 | 0.7 | ГОСТ Р 52246-2004/ GOST R 52246-2004 | 9.8 | 4 | 1.75 | 7 |  | 10.60.10.10 | 27-SS-05/SA98/5.2 | 2741-03-OV3-0020 | N.A. | 0 | 7 | 4 | ок | 27-SS-05/SA98/5.2 | Воздуховод прямой участок / Duct straight part | 1 |  | 0 | 0 | 27-SS-05/SA98/5.2 | 4 | 0 | 0000040361(4),
6.1 |  |  | 350 | 350 | 880 | 0,8 | ГОСТ Р 52246-2004/ GOST R 52246-2004 | 7.8848 | 3 | 1.232 | 3.696 |  | 10.60.10.10 | 27-SS-05/SA98/6.1 | 2741-03-OV3-0020 | N.A. | 0 | 3.69 | 3 | ок | 27-SS-05/SA98/6.1 | Воздуховод прямой участок / Duct straight part | 1 |  | 0 | 0 | 27-SS-05/SA98/6.1 | 3 | 0 | 0000040361(3),
6.2 |  |  | 350 | 350 | 200 | 0,8 | ГОСТ Р 52246-2004/ GOST R 52246-2004 | 1.792 | 1 | 0.28 | 0.28 |  | 10.60.10.10 | 27-SS-05/SA98/6.2 | 2741-03-OV3-0020 | N.A. | 0 | 0.28 | 1 | ок | 27-SS-05/SA98/6.2 | Воздуховод прямой участок / Duct straight part | 1 |  | 0 | 0 | 27-SS-05/SA98/6.2 | 1 | 0 | 0000040361,
7.1 |  |  | 500 | 500 | 1100 | 0.7 | ГОСТ Р 52246-2004/ GOST R 52246-2004 | 12.32 | 4 | 2.2 | 8.8 |  | 10.60.10.10 | 27-SS-05/SA98/7.1 | 2741-03-OV3-0020 | N.A. | 0 | 8.8 | 4 | ок | 27-SS-05/SA98/7.1 | Воздуховод прямой участок / Duct straight part | 1 |  | 0 | 0 | 27-SS-05/SA98/7.1 | 4 | 0 | 0000040361(4),
8.1 |  |  | 600 | 500 | 1120 | 0.7 | ГОСТ Р 52246-2004/ GOST R 52246-2004 | 13.7984 | 9 | 2.464 | 22.176 |  | 10.60.10.20 | 27-SS-05/SA98/8.1 | 2741-03-OV3-0020 | N.A. | 0 | 22.14 | 9 | ок | 27-SS-05/SA98/8.1 | Воздуховод прямой участок / Duct straight part | 1 |  | 0 | 0 | 27-SS-05/SA98/8.1 | 9 | 0 | 0000040361(9),
8.2 |  |  | 600 | 500 | 830 | 0.7 | ГОСТ Р 52246-2004/ GOST R 52246-2004 | 10.2256 | 1 | 1.826 | 1.826 |  | 10.60.10.20 | 27-SS-05/SA98/8.2 | 2741-03-OV3-0020 | N.A. | 0 | 1.83 | 1 | ок | 27-SS-05/SA98/8.2 | Воздуховод прямой участок / Duct straight part | 1 |  | 0 | 0 | 27-SS-05/SA98/8.2 | 1 | 0 | 0000040361,
8.3 |  |  | 600 | 500 | 250 | 0.7 | ГОСТ Р 52246-2004/ GOST R 52246-2004 | 3.08 | 1 | 0.55 | 0.55 |  | 10.60.10.20 | 27-SS-05/SA98/8.3 | 2741-03-OV3-0020 | N.A. | 0 | 0.55 | 1 | ок | 27-SS-05/SA98/8.3 | Воздуховод прямой участок / Duct straight part | 1 |  | 0 | 0 | 27-SS-05/SA98/8.3 | 1 | 0 | 0000040361,
8.4 |  |  | 600 | 500 | 150 | 0.7 | ГОСТ Р 52246-2004/ GOST R 52246-2004 | 1.848 | 1 | 0.33 | 0.33 |  | 10.60.10.20 | 27-SS-05/SA98/8.4 | 2741-03-OV3-0020 | N.A. | 0 | 0.33 | 1 | ок | 27-SS-05/SA98/8.4 | Воздуховод прямой участок / Duct straight part | 1 |  | 0 | 0 | 27-SS-05/SA98/8.4 | 1 | 0 | 0000040361,
9.1 |  |  | 700 | 500 | 1140 | 0.7 | ГОСТ Р 52246-2004/ GOST R 52246-2004 | 15.3216 | 5 | 2.736 | 13.68 |  | 10.60.10.20 | 27-SS-05/SA98/9.1 | 2741-03-OV3-0020 | N.A. | 0 | 13.7 | 5 | ок | 27-SS-05/SA98/9.1 | Воздуховод прямой участок / Duct straight part | 1 |  | 0 | 0 | 27-SS-05/SA98/9.1 | 5 | 0 | 0000040361(5),
9.2 |  |  | 700 | 500 | 800 | 0.7 | ГОСТ Р 52246-2004/ GOST R 52246-2004 | 10.752 | 1 | 1.92 | 1.92 |  | 10.60.10.20 | 27-SS-05/SA98/9.2 | 2741-03-OV3-0020 | N.A. | 0 | 1.92 | 1 | ок | 27-SS-05/SA98/9.2 | Воздуховод прямой участок / Duct straight part | 1 |  | 0 | 0 | 27-SS-05/SA98/9.2 | 1 | 0 | 0000040361,
9.3 |  |  | 700 | 500 | 1100 | 0.7 | ГОСТ Р 52246-2004/ GOST R 52246-2004 | 14.784 | 3 | 2.64 | 7.92 |  | 10.60.10.20 | 27-SS-05/SA98/9.3 | 2741-03-OV3-0020 | N.A. | 0 | 7.92 | 3 | ок | 27-SS-05/SA98/9.3 | Воздуховод прямой участок / Duct straight part | 1 |  | 0 | 0 | 27-SS-05/SA98/9.3 | 3 | 0 | 0000040361(3),
9.4 |  |  | 700 | 500 | 1120 | 0.7 | ГОСТ Р 52246-2004/ GOST R 52246-2004 | 15.0528 | 2 | 2.688 | 5.376 |  | 10.60.10.20 | 27-SS-05/SA98/9.4 | 2741-03-OV3-0020 | N.A. | 0 | 5.38 | 2 | ок | 27-SS-05/SA98/9.4 | Воздуховод прямой участок / Duct straight part | 1 |  | 0 | 0 | 27-SS-05/SA98/9.4 | 2 | 0 | 0000040361(2),
9.5 |  |  | 700 | 500 | 890 | 0.7 | ГОСТ Р 52246-2004/ GOST R 52246-2004 | 11.9616 | 1 | 2.136 | 2.136 |  | 10.60.10.20 | 27-SS-05/SA98/9.5 | 2741-03-OV3-0020 | N.A. | 0 | 2.14 | 1 | ок | 27-SS-05/SA98/9.5 | Воздуховод прямой участок / Duct straight part | 1 |  | 0 | 0 | 27-SS-05/SA98/9.5 | 1 | 0 | 0000040361,
9.6 |  |  | 700 | 500 | 330 | 0.7 | ГОСТ Р 52246-2004/ GOST R 52246-2004 | 4.4352 | 1 | 0.792 | 0.792 |  | 10.60.10.20 | 27-SS-05/SA98/9.6 | 2741-03-OV3-0020 | N.A. | 0 | 0.79 | 1 | ок | 27-SS-05/SA98/9.6 | Воздуховод прямой участок / Duct straight part | 1 |  | 0 | 0 | 27-SS-05/SA98/9.6 | 1 | 0 | 0000040361,
9.7 |  |  | 700 | 500 | 1160 | 0.7 | ГОСТ Р 52246-2004/ GOST R 52246-2004 | 15.5904 | 3 | 2.784 | 8.352 |  | 10.60.10.20 | 27-SS-05/SA98/9.7 | 2741-03-OV3-0020 | N.A. | 0 | 8.34 | 3 | ок | 27-SS-05/SA98/9.7 | Воздуховод прямой участок / Duct straight part | 1 |  | 0 | 0 | 27-SS-05/SA98/9.7 | 3 | 0 | 0000040361(3),
10.1 |  |  | 700 | 500 | 1180 | 0,8 | ГОСТ Р 52246-2004/ GOST R 52246-2004 | 18.1248 | 7 | 2.832 | 19.824 |  | 10.60.10.20 | 27-SS-05/SA98/10.1 | 2741-03-OV3-0020 | N.A. | 0 | 19.81 | 7 | ок | 27-SS-05/SA98/10.1 | Воздуховод прямой участок / Duct straight part | 1 |  | 0 | 0 | 27-SS-05/SA98/10.1 | 7 | 0 | 0000040361(7),
10.2 |  |  | 700 | 500 | 470 | 0,8 | ГОСТ Р 52246-2004/ GOST R 52246-2004 | 7.2192 | 1 | 1.128 | 1.128 |  | 10.60.10.20 | 27-SS-05/SA98/10.2 | 2741-03-OV3-0020 | N.A. | 0 | 1.13 | 1 | ок | 27-SS-05/SA98/10.2 | Воздуховод прямой участок / Duct straight part | 1 |  | 0 | 0 | 27-SS-05/SA98/10.2 | 1 | 0 | 0000040361,
10.3 |  |  | 700 | 500 | 1200 | 0,8 | ГОСТ Р 52246-2004/ GOST R 52246-2004 | 18.432 | 10 | 2.88 | 28.8 |  | 10.60.10.20 | 27-SS-05/SA98/10.3 | 2741-03-OV3-0020 | N.A. | 0 | 28.8 | 10 | ок | 27-SS-05/SA98/10.3 | Воздуховод прямой участок / Duct straight part | 1 |  | 0 | 0 | 27-SS-05/SA98/10.3 | 10 | 0 | 0000040361(10),
10.4 |  |  | 700 | 500 | 1110 | 0,8 | ГОСТ Р 52246-2004/ GOST R 52246-2004 | 17.0496 | 8 | 2.664 | 21.312 |  | 10.60.10.20 | 27-SS-05/SA98/10.4 | 2741-03-OV3-0020 | N.A. | 0 | 21.28 | 8 | ок | 27-SS-05/SA98/10.4 | Воздуховод прямой участок / Duct straight part | 1 |  | 0 | 0 | 27-SS-05/SA98/10.4 | 8 | 0 | 0000040361(8),
11.1 |  |  | 800 | 600 | 840 | 0,8 | ГОСТ Р 52246-2004/ GOST R 52246-2004 | 15.0528 | 2 | 2.352 | 4.704 |  | 10.60.10.20 | 27-SS-05/SA98/11.1 | 2741-03-OV3-0020 | N.A. | 0 | 4.7 | 2 | ок | 27-SS-05/SA98/11.1 | Воздуховод прямой участок / Duct straight part | 1 |  | 0 | 0 | 27-SS-05/SA98/11.1 | 2 | 0 | 0000040361(2),
12.1 |  |  | 800 | 700 | 1190 | 0.7 | ГОСТ Р 52246-2004/ GOST R 52246-2004 | 19.992 | 18 | 3.57 | 64.26 |  | 10.60.10.20 | 27-SS-05/SA98/12.1 | 2741-03-OV3-0020 | N.A. | 0 | 64.26 | 18 | ок | 27-SS-05/SA98/12.1 | Воздуховод прямой участок / Duct straight part | 1 |  | 0 | 0 | 27-SS-05/SA98/12.1 | 18 | 0 | 0000040361(18),
12.2 |  |  | 800 | 700 | 630 | 0.7 | ГОСТ Р 52246-2004/ GOST R 52246-2004 | 10.584 | 2 | 1.89 | 3.78 |  | 10.60.10.20 | 27-SS-05/SA98/12.2 | 2741-03-OV3-0020 | N.A. | 0 | 3.78 | 2 | ок | 27-SS-05/SA98/12.2 | Воздуховод прямой участок / Duct straight part | 1 |  | 0 | 0 | 27-SS-05/SA98/12.2 | 2 | 0 | 0000040361(2),
12.3 |  |  | 800 | 700 | 680 | 0.7 | ГОСТ Р 52246-2004/ GOST R 52246-2004 | 11.424 | 1 | 2.04 | 2.04 |  | 10.60.10.20 | 27-SS-05/SA98/12.3 | 2741-03-OV3-0020 | N.A. | 0 | 2.04 | 1 | ок | 27-SS-05/SA98/12.3 | Воздуховод прямой участок / Duct straight part | 1 |  | 0 | 0 | 27-SS-05/SA98/12.3 | 1 | 0 | 0000040361,
12.4 |  |  | 800 | 700 | 200 | 0.7 | ГОСТ Р 52246-2004/ GOST R 52246-2004 | 3.36 | 1 | 0.6 | 0.6 |  | 10.60.10.20 | 27-SS-05/SA98/12.4 | 2741-03-OV3-0020 | N.A. | 0 | 0.6 | 1 | ок | 27-SS-05/SA98/12.4 | Воздуховод прямой участок / Duct straight part | 1 |  | 0 | 0 | 27-SS-05/SA98/12.4 | 1 | 0 | 0000040361,
12.5 |  |  | 800 | 700 | 310 | 0.7 | ГОСТ Р 52246-2004/ GOST R 52246-2004 | 5.208 | 1 | 0.93 | 0.93 |  | 10.60.10.20 | 27-SS-05/SA98/12.5 | 2741-03-OV3-0020 | N.A. | 0 | 0.93 | 1 | ок | 27-SS-05/SA98/12.5 | Воздуховод прямой участок / Duct straight part | 1 |  | 0 | 0 | 27-SS-05/SA98/12.5 | 1 | 0 | 0000040361,
13.1 |  |  | 800 | 700 | 1190 | 0,8 | ГОСТ Р 52246-2004/ GOST R 52246-2004 | 22.848 | 9 | 3.57 | 32.13 |  | 10.60.10.20 | 27-SS-05/SA98/13.1 | 2741-03-OV3-0020 | N.A. | 0 | 32.13 | 9 | ок | 27-SS-05/SA98/13.1 | Воздуховод прямой участок / Duct straight part | 1 |  | 0 | 0 | 27-SS-05/SA98/13.1 | 9 | 0 | 0000040361(9),
13.2 |  |  | 800 | 700 | 1100 | 0,8 | ГОСТ Р 52246-2004/ GOST R 52246-2004 | 21.12 | 9 | 3.3 | 29.7 |  | 10.60.10.20 | 27-SS-05/SA98/13.2 | 2741-03-OV3-0020 | N.A. | 0 | 29.7 | 9 | ок | 27-SS-05/SA98/13.2 | Воздуховод прямой участок / Duct straight part | 1 |  | 0 | 0 | 27-SS-05/SA98/13.2 | 9 | 0 | 0000040361(9),
14.1 |  |  | 1700 | 900 | 1200 | 0.9 | ГОСТ Р 52246-2004/ GOST R 52246-2004 | 44.928 | 7 | 6.24 | 43.68 |  | 10.60.10.40 | 27-SS-05/SA98/14.1 | 2741-03-OV3-0020 | N.A. | 0 | 43.68 | 7 | ок | 27-SS-05/SA98/14.1 | Воздуховод прямой участок / Duct straight part | 1 |  | 0 | 0 | 27-SS-05/SA98/14.1 | 7 | 0 | 0000040361(7),
| Отвод 30 / Bend 30 | [15 empty] | 0 | 0 | 0 | !!! | !!! | Отвод 30 / Bend 30 | 0 |  | #VALUE! | #VALUE! |  |  | #VALUE!
20.1 |  |  | 300 | 300 | 400 | 0.7 | ГОСТ Р 52246-2004/ GOST R 52246-2004 | 1.6396 | 2 | 0.29279 | 0.58558 |  | 10.60.10.60 | 27-SS-05/SA98/20.1 | 2741-03-OV3-0020 | N.A. | 0 | 0.58 | 2 | ок | 27-SS-05/SA98/20.1 | Отвод 30 / Bend 30 | 1 |  | 0 | 0 | 27-SS-05/SA98/20.1 | 2 | 0 | 0000040361(2),
20.2 |  |  | 500 | 600 | 400 | 0.7 | ГОСТ Р 52246-2004/ GOST R 52246-2004 | 3.651 | 2 | 0.65197 | 1.3039 |  | 10.60.10.70 | 27-SS-05/SA98/20.2 | 2741-03-OV3-0020 | N.A. | 0 | 1.3 | 2 | ок | 27-SS-05/SA98/20.2 | Отвод 30 / Bend 30 | 1 |  | 0 | 0 | 27-SS-05/SA98/20.2 | 2 | 0 | 0000040361(2),
| Отвод 45 / Bend 45 | [15 empty] | 0 | 0 | 0 | !!! | !!! | Отвод 45 / Bend 45 | 0 |  | #VALUE! | #VALUE! |  |  | #VALUE!
21.1 |  |  | 350 | 350 | 450 | 0.7 | ГОСТ Р 52246-2004/ GOST R 52246-2004 | 2.6313 | 2 | 0.46987 | 0.93973 |  | 10.60.10.60 | 27-SS-05/SA98/21.1 | 2741-03-OV3-0020 | N.A. | 0 | 0.94 | 2 | ок | 27-SS-05/SA98/21.1 | Отвод 45 / Bend 45 | 1 |  | 0 | 0 | 27-SS-05/SA98/21.1 | 2 | 0 | 0000040361(2),
| Отвод 90 / Bend 90 | [15 empty] | 0 | 0 | 0 | !!! | !!! | Отвод 90 / Bend 90 | 0 |  | #VALUE! | #VALUE! |  |  | #VALUE!
22.1 |  |  | 300 | 300 |  | 0.7 | ГОСТ Р 52246-2004/ GOST R 52246-2004 | 3.5748 | 1 | 0.63836 | 0.63836 |  | 10.60.10.60 | 27-SS-05/SA98/22.1 | 2741-03-OV3-0020 | N.A. | 0 | 0.64 | 1 | ок | 27-SS-05/SA98/22.1 | Отвод 90 / Bend 90 | 1 |  | 0 | 0 | 27-SS-05/SA98/22.1 | 1 | 0 | 0000040361,
22.2 |  |  | 350 | 350 |  | 0.7 | ГОСТ Р 52246-2004/ GOST R 52246-2004 | 4.4785 | 1 | 0.79973 | 0.79973 |  | 10.60.10.60 | 27-SS-05/SA98/22.2 | 2741-03-OV3-0020 | N.A. | 0 | 0.8 | 1 | ок | 27-SS-05/SA98/22.2 | Отвод 90 / Bend 90 | 1 |  | 0 | 0 | 27-SS-05/SA98/22.2 | 1 | 0 | 0000040361,
22.3 |  |  | 500 | 700 |  | 0.7 | ГОСТ Р 52246-2004/ GOST R 52246-2004 | 9.2608 | 3 | 1.6537 | 4.9612 |  | 10.60.10.70 | 27-SS-05/SA98/22.3 | 2741-03-OV3-0020 | N.A. | 0 | 4.95 | 3 | ок | 27-SS-05/SA98/22.3 | Отвод 90 / Bend 90 | 1 |  | 0 | 0 | 27-SS-05/SA98/22.3 | 3 | 0 | 0000040361(3),
22.4 |  |  | 600 | 500 |  | 0.7 | ГОСТ Р 52246-2004/ GOST R 52246-2004 | 9.4567 | 1 | 1.6887 | 1.6887 |  | 10.60.10.70 | 27-SS-05/SA98/22.4 | 2741-03-OV3-0020 | N.A. | 0 | 1.69 | 1 | ок | 27-SS-05/SA98/22.4 | Отвод 90 / Bend 90 | 1 |  | 0 | 0 | 27-SS-05/SA98/22.4 | 1 | 0 | 0000040361,
22.5 |  |  | 700 | 500 |  | 0.7 | ГОСТ Р 52246-2004/ GOST R 52246-2004 | 11.372 | 3 | 2.0307 | 6.0921 |  | 10.60.10.70 | 27-SS-05/SA98/22.5 | 2741-03-OV3-0020 | N.A. | 0 | 6.09 | 3 | ок | 27-SS-05/SA98/22.5 | Отвод 90 / Bend 90 | 1 |  | 0 | 0 | 27-SS-05/SA98/22.5 | 3 | 0 | 0000040361(3),
22.6 |  |  | 700 | 800 |  | 0.7 | ГОСТ Р 52246-2004/ GOST R 52246-2004 | 14.215 | 2 | 2.5384 | 5.0768 |  | 10.60.10.70 | 27-SS-05/SA98/22.6 | 2741-03-OV3-0020 | N.A. | 0 | 5.08 | 2 | ок | 27-SS-05/SA98/22.6 | Отвод 90 / Bend 90 | 1 |  | 0 | 0 | 27-SS-05/SA98/22.6 | 2 | 0 | 0000040361(2),
22.7 |  |  | 800 | 700 |  | 0.7 | ГОСТ Р 52246-2004/ GOST R 52246-2004 | 15.5344 | 3 | 2.774 | 8.322 |  | 10.60.10.70 | 27-SS-05/SA98/22.7 | 2741-03-OV3-0020 | N.A. | 0 | 8.31 | 3 | ок | 27-SS-05/SA98/22.7 | Отвод 90 / Bend 90 | 1 |  | 0 | 0 | 27-SS-05/SA98/22.7 | 3 | 0 | 0000040361(3),
22.9 |  |  | 900 | 1700 |  | 0.9 | ГОСТ Р 52246-2004/ GOST R 52246-2004 | 43.2 | 1 | 6 | 6 |  | 10.60.10.90 | 27-SS-05/SA98/22.9 | 2741-03-OV3-0020 | N.A. | 0 | 6 | 1 | ок | 27-SS-05/SA98/22.9 | Отвод 90 / Bend 90 | 1 |  | 0 | 0 | 27-SS-05/SA98/22.9 | 1 | 0 | 0000040361,
| Нетиповые изделия / Atypical detail | [15 empty] | 0 | 0 | 0 | ок | !!! | Нетиповые изделия / Atypical detail | 0 |  | 0 | 0 |  |  | 0
24.6 | Деталь 22/ Part 22 |  |  |  | 1200 | 1,2 | ГОСТ Р 52246-2004/ GOST R 52246-2004 | 82.752 | 1 | 8.62 | 8.62 |  | 10.60.10.140.110 | 27-SS-05/SA98/24.6 | 2741-03-OV3-0020 | N.A. | 0 | 8.61 | 1 | ок | 27-SS-05/SA98/24.6 | Нетиповые изделия / Atypical detail | 1 |  | 0 | 0 | 27-SS-05/SA98/24.6 | 1 | 0 | 0000040489,
15.1 | Деталь 26/ Part 26 |  | 2190 | 800 | 700 | 1,2 | ГОСТ Р 52246-2004/ GOST R 52246-2004 | 40.224 | 2 | 4.19 | 8.38 |  | 10.60.10.140.110 | 27-SS-05/SA98/15.1 | 2741-03-OV3-0020 | N.A. | 0 | 8.38 | 2 | ок | 27-SS-05/SA98/15.1 | Нетиповые изделия / Atypical detail | 1 |  | 0 | 0 | 27-SS-05/SA98/15.1 | 2 | 0 | 0000040520(2),
16.1 | Деталь 24/ Part 24 |  | 2190 | 800 | 300 | 1,2 | ГОСТ Р 52246-2004/ GOST R 52246-2004 | 17.184 | 2 | 1.79 | 3.58 |  | 10.60.10.140.50 | 27-SS-05/SA98/16.1 | 2741-03-OV3-0020 | N.A. | 0 | 3.58 | 2 | ок | 27-SS-05/SA98/16.1 | Нетиповые изделия / Atypical detail | 1 |  | 0 | 0 | 27-SS-05/SA98/16.1 | 2 | 0 | 0000040516(2),
17.1 | Деталь 23/ Part 23 |  | 2240 | 850 | 615 | 1,2 | ГОСТ Р 52246-2004/ GOST R 52246-2004 | 36.48 | 4 | 3.8 | 15.2 |  | 10.60.10.140.50 | 27-SS-05/SA98/17.1 | 2741-03-OV3-0020 | N.A. | 0 | 30.4 | 8 | !!! | 27-SS-05/SA98/17.1 | Нетиповые изделия / Atypical detail | 1 | 0 | 4 | 15.2 | 27-SS-05/SA98/17.1 | 4 | 0 | 0000040516(8),
18.1 | Деталь 21/ Part 21 |  | 3500 | 900 | 2800 | 1,2 | ГОСТ Р 52246-2004/ GOST R 52246-2004 | 236.544 | 1 | 24.64 | 24.64 |  | 10.60.10.140.50 | 27-SS-05/SA98/18.1 | 2741-03-OV3-0020 | N.A. | 0 | 15.84 | 1 | ок | 27-SS-05/SA98/18.1 | Нетиповые изделия / Atypical detail | 1 |  | 0 | 0 | 27-SS-05/SA98/18.1 | 1 | 0 | 0000040604,
19.1 | Деталь 19/ Part 19 |  | 3500 | 1300 | 300 | 1,2 | ГОСТ Р 52246-2004/ GOST R 52246-2004 | 36.864 | 1 | 3.84 | 3.84 |  | 10.60.10.140.50 | 27-SS-05/SA98/19.1 | 2741-03-OV3-0020 | N.A. | 0 | 3.84 | 1 | ок | 27-SS-05/SA98/19.1 | Нетиповые изделия / Atypical detail | 1 |  | 0 | 0 | 27-SS-05/SA98/19.1 | 1 | 0 | 0000040530,
19.2 | Деталь 52/ Part 52 |  | 1700 | 850 | 12900 | 1,2 | ГОСТ Р 52246-2004/ GOST R 52246-2004 | 631.584 | 1 | 65.79 | 65.79 |  | 10.60.10.140.50 | 27-SS-05/SA98/19.2 | 2741-03-OV3-0020 | N.A. | 0 | 65.79 | 1 | ок | 27-SS-05/SA98/19.2 | Нетиповые изделия / Atypical detail | 1 |  | 0 | 0 | 27-SS-05/SA98/19.2 | 1 | 0 | 0000040530,
19.3 | Деталь 53/ Part 53 |  | 1700 | 900 | 7900 | 1,2 | ГОСТ Р 52246-2004/ GOST R 52246-2004 | 394.368 | 1 | 41.08 | 41.08 |  | 10.60.10.140.50 | 27-SS-05/SA98/19.3 | 2741-03-OV3-0020 | N.A. | 0 | 41.08 | 1 | ок | 27-SS-05/SA98/19.3 | Нетиповые изделия / Atypical detail | 1 |  | 0 | 0 | 27-SS-05/SA98/19.3 | 1 | 0 | 0000040525,
22.8 | Деталь 25/ Part 25 |  | 800 | 2190 |  | 1,2 | ГОСТ Р 52246-2004/ GOST R 52246-2004 | 51.648 | 2 | 5.38 | 10.76 |  | 10.60.10.140.110 | 27-SS-05/SA98/22.8 | 2741-03-OV3-0020 | N.A. | 0 | 14.32 | 2 | ок | 27-SS-05/SA98/22.8 | Нетиповые изделия / Atypical detail | 1 |  | 0 | 0 | 27-SS-05/SA98/22.8 | 2 | 0 | 0000040859(2),
22,10 | Деталь 20/ Part 20 |  | 1300x3500 | 900x3500 |  | 1,2 | ГОСТ Р 52246-2004/ GOST R 52246-2004 | 96.48 | 1 | 10.05 | 10.05 |  | 10.60.10.140.110 | 27-SS-05/SA98/22.10 | 2741-03-OV3-0020 | N.A. | 0 | 10.05 | 1 | ок | 27-SS-05/SA98/22.10 | Нетиповые изделия / Atypical detail | 1 |  | 0 | 0 | 27-SS-05/SA98/22.10 | 1 | 0 | 0000040520,
| Заглушка / Plug | [15 empty] | 0 | 0 | 0 | !!! | !!! | Заглушка / Plug | 0 |  | #VALUE! | #VALUE! |  |  | #VALUE!
23.1 |  |  | 300 | 200 | 60 | 0.7 | ГОСТ Р 52246-2004/ GOST R 52246-2004 | 0.672 | 1 | 0.12 | 0.12 |  | 10.60.10.60 | 27-SS-05/SA98/23.1 | 2741-03-OV3-0020 | N.A. | 0 | 0.12 | 1 | ок | 27-SS-05/SA98/23.1 | Заглушка / Plug | 1 |  | 0 | 0 | 27-SS-05/SA98/23.1 | 1 | 0 | 0000040361,
23.2 |  |  | 300 | 300 | 60 | 0.7 | ГОСТ Р 52246-2004/ GOST R 52246-2004 | 0.9072 | 1 | 0.162 | 0.162 |  | 10.60.10.60 | 27-SS-05/SA98/23.2 | 2741-03-OV3-0020 | N.A. | 0 | 0.16 | 1 | ок | 27-SS-05/SA98/23.2 | Заглушка / Plug | 1 |  | 0 | 0 | 27-SS-05/SA98/23.2 | 1 | 0 | 0000040361,
23.3 |  |  | 500 | 500 | 60 | 0.7 | ГОСТ Р 52246-2004/ GOST R 52246-2004 | 2.072 | 1 | 0.37 | 0.37 |  | 10.60.10.60 | 27-SS-05/SA98/23.3 | 2741-03-OV3-0020 | N.A. | 0 | 0.37 | 1 | ок | 27-SS-05/SA98/23.3 | Заглушка / Plug | 1 |  | 0 | 0 | 27-SS-05/SA98/23.3 | 1 | 0 | 0000040361,
23.4 |  |  | 600 | 500 | 60 | 0.7 | ГОСТ Р 52246-2004/ GOST R 52246-2004 | 2.4192 | 1 | 0.432 | 0.432 |  | 10.60.10.70 | 27-SS-05/SA98/23.4 | 2741-03-OV3-0020 | N.A. | 0 | 0.43 | 1 | ок | 27-SS-05/SA98/23.4 | Заглушка / Plug | 1 |  | 0 | 0 | 27-SS-05/SA98/23.4 | 1 | 0 | 0000040361,
23.5 |  |  | 800 | 700 | 60 | 0.7 | ГОСТ Р 52246-2004/ GOST R 52246-2004 | 4.144 | 1 | 0.74 | 0.74 |  | 10.60.10.70 | 27-SS-05/SA98/23.5 | 2741-03-OV3-0020 | N.A. | 0 | 0.74 | 1 | ок | 27-SS-05/SA98/23.5 | Заглушка / Plug | 1 |  | 0 | 0 | 27-SS-05/SA98/23.5 | 1 | 0 | 0000040361,
23.6 |  |  | 1700 | 850 | 60 | 0.9 | ГОСТ Р 52246-2004/ GOST R 52246-2004 | 12.6072 | 2 | 1.751 | 3.502 |  | 10.60.10.90 | 27-SS-05/SA98/23.6 | 2741-03-OV3-0020 | N.A. | 0 | 3.5 | 2 | ок | 27-SS-05/SA98/23.6 | Заглушка / Plug | 1 |  | 0 | 0 | 27-SS-05/SA98/23.6 | 2 | 0 | 0000040361(2),
23.7 |  |  | 1700 | 900 | 60 | 0.9 | ГОСТ Р 52246-2004/ GOST R 52246-2004 | 13.2624 | 1 | 1.842 | 1.842 |  | 10.60.10.90 | 27-SS-05/SA98/23.7 | 2741-03-OV3-0020 | N.A. | 0 | 1.84 | 1 | ок | 27-SS-05/SA98/23.7 | Заглушка / Plug | 1 |  | 0 | 0 | 27-SS-05/SA98/23.7 | 1 | 0 | 0000040361,
| Переход / Reduction | [15 empty] | 0 | 0 | 0 | !!! | !!! | Переход / Reduction | 0 |  | #VALUE! | #VALUE! |  |  | #VALUE!
24.1 | 350x250/300x200 |  |  |  | 500 | 0.7 | ГОСТ Р 52246-2004/ GOST R 52246-2004 | 3.6998 | 1 | 0.66069 | 0.66069 |  | 10.60.10.60 | 27-SS-05/SA98/24.1 | 2741-03-OV3-0020 | N.A. | 0 | 0.66 | 1 | ок | 27-SS-05/SA98/24.1 | Переход / Reduction | 1 |  | 0 | 0 | 27-SS-05/SA98/24.1 | 1 | 0 | 0000040361,
24.2 | 350x350/350x250 |  |  |  | 500 | 0.7 | ГОСТ Р 52246-2004/ GOST R 52246-2004 | 4.3778 | 1 | 0.78175 | 0.78175 |  | 10.60.10.60 | 27-SS-05/SA98/24.2 | 2741-03-OV3-0020 | N.A. | 0 | 0.78 | 1 | ок | 27-SS-05/SA98/24.2 | Переход / Reduction | 1 |  | 0 | 0 | 27-SS-05/SA98/24.2 | 1 | 0 | 0000040361,
24.3 | 500x700/700x500 |  |  |  | 500 | 0.7 | ГОСТ Р 52246-2004/ GOST R 52246-2004 | 8.1971 | 1 | 1.4638 | 1.4638 |  | 10.60.10.70 | 27-SS-05/SA98/24.3 | 2741-03-OV3-0020 | N.A. | 0 | 1.46 | 1 | ок | 27-SS-05/SA98/24.3 | Переход / Reduction | 1 |  | 0 | 0 | 27-SS-05/SA98/24.3 | 1 | 0 | 0000040361,
24.4 | 800x600/700x500 |  |  |  | 500 | 0.7 | ГОСТ Р 52246-2004/ GOST R 52246-2004 | 8.7723 | 1 | 1.5665 | 1.5665 |  | 10.60.10.70 | 27-SS-05/SA98/24.4 | 2741-03-OV3-0020 | N.A. | 0 | 1.57 | 1 | ок | 27-SS-05/SA98/24.4 | Переход / Reduction | 1 |  | 0 | 0 | 27-SS-05/SA98/24.4 | 1 | 0 | 0000040361,
24.5 | 500x500/500x700 |  |  |  | 500 | 0.7 | ГОСТ Р 52246-2004/ GOST R 52246-2004 | 7.4475 | 1 | 1.3299 | 1.3299 |  | 10.60.10.70 | 27-SS-05/SA98/24.5 | 2741-03-OV3-0020 | N.A. | 0 | 1.33 | 1 | ок | 27-SS-05/SA98/24.5 | Переход / Reduction | 1 |  | 0 | 0 | 27-SS-05/SA98/24.5 | 1 | 0 | 0000040361,
| Врезка / Insert | [15 empty] | 0 | 0 | 0 | !!! | !!! | Врезка / Insert | 0 |  | #VALUE! | #VALUE! |  |  | #VALUE!
25.1 |  |  | 300 | 300 | 100 | 0.7 | ГОСТ Р 52246-2004/ GOST R 52246-2004 | 0.672 | 1 | 0.12 | 0.12 |  | 10.60.10.60 | 27-SS-05/SA98/25.1 | 2741-03-OV3-0020 | N.A. | 0 | 0.12 | 1 | ок | 27-SS-05/SA98/25.1 | Врезка / Insert | 1 |  | 0 | 0 | 27-SS-05/SA98/25.1 | 1 | 0 | 0000040361, | опечатка в таге 25,10
25.2 |  |  | 350 | 350 | 100 | 0.7 | ГОСТ Р 52246-2004/ GOST R 52246-2004 | 0.784 | 1 | 0.14 | 0.14 |  | 10.60.10.60 | 27-SS-05/SA98/25.2 | 2741-03-OV3-0020 | N.A. | 0 | 0.14 | 1 | ок | 27-SS-05/SA98/25.2 | Врезка / Insert | 1 |  | 0 | 0 | 27-SS-05/SA98/25.2 | 1 | 0 | 0000040361,
25.3 |  |  | 500 | 200 | 100 | 0.7 | ГОСТ Р 52246-2004/ GOST R 52246-2004 | 0.784 | 2 | 0.14 | 0.28 |  | 10.60.10.60 | 27-SS-05/SA98/25.3 | 2741-03-OV3-0020 | N.A. | 0 | 0.28 | 2 | ок | 27-SS-05/SA98/25.3 | Врезка / Insert | 1 |  | 0 | 0 | 27-SS-05/SA98/25.3 | 2 | 0 | 0000040361(2),
25.4 |  |  | 500 | 300 | 100 | 0.7 | ГОСТ Р 52246-2004/ GOST R 52246-2004 | 0.896 | 5 | 0.16 | 0.8 |  | 10.60.10.60 | 27-SS-05/SA98/25.4 | 2741-03-OV3-0020 | N.A. | 0 | 0.8 | 5 | ок | 27-SS-05/SA98/25.4 | Врезка / Insert | 1 |  | 0 | 0 | 27-SS-05/SA98/25.4 | 5 | 0 | 0000040361(5),
25.5 |  |  | 500 | 400 | 100 | 0.7 | ГОСТ Р 52246-2004/ GOST R 52246-2004 | 1.008 | 5 | 0.18 | 0.9 |  | 10.60.10.60 | 27-SS-05/SA98/25.5 | 2741-03-OV3-0020 | N.A. | 0 | 0.9 | 5 | ок | 27-SS-05/SA98/25.5 | Врезка / Insert | 1 |  | 0 | 0 | 27-SS-05/SA98/25.5 | 5 | 0 | 0000040361(5),
25.6 |  |  | 600 | 200 | 100 | 0.7 | ГОСТ Р 52246-2004/ GOST R 52246-2004 | 0.896 | 3 | 0.16 | 0.48 |  | 10.60.10.70 | 27-SS-05/SA98/25.6 | 2741-03-OV3-0020 | N.A. | 0 | 0.48 | 3 | ок | 27-SS-05/SA98/25.6 | Врезка / Insert | 1 |  | 0 | 0 | 27-SS-05/SA98/25.6 | 3 | 0 | 0000040361(3),
25.7 |  |  | 600 | 500 | 100 | 0.7 | ГОСТ Р 52246-2004/ GOST R 52246-2004 | 1.232 | 1 | 0.22 | 0.22 |  | 10.60.10.70 | 27-SS-05/SA98/25.7 | 2741-03-OV3-0020 | N.A. | 0 | 0.22 | 1 | ок | 27-SS-05/SA98/25.7 | Врезка / Insert | 1 |  | 0 | 0 | 27-SS-05/SA98/25.7 | 1 | 0 | 0000040361,
25.8 |  |  | 800 | 400 | 100 | 0.7 | ГОСТ Р 52246-2004/ GOST R 52246-2004 | 1.344 | 5 | 0.24 | 1.2 |  | 10.60.10.70 | 27-SS-05/SA98/25.8 | 2741-03-OV3-0020 | N.A. | 0 | 1.2 | 5 | ок | 27-SS-05/SA98/25.8 | Врезка / Insert | 1 |  | 0 | 0 | 27-SS-05/SA98/25.8 | 5 | 0 | 0000040361(5),
25.9 |  |  | 800 | 600 | 100 | 0.7 | ГОСТ Р 52246-2004/ GOST R 52246-2004 | 1.568 | 1 | 0.28 | 0.28 |  | 10.60.10.70 | 27-SS-05/SA98/25.9 | 2741-03-OV3-0020 | N.A. | 0 | 0.28 | 1 | ок | 27-SS-05/SA98/25.9 | Врезка / Insert | 1 |  | 0 | 0 | 27-SS-05/SA98/25.9 | 1 | 0 | 0000040361,
25.1 |  |  | 800 | 700 | 100 | 0.7 | ГОСТ Р 52246-2004/ GOST R 52246-2004 | 1.68 | 1 | 0.3 | 0.3 |  | 10.60.10.70 | 27-SS-05/SA98/25.1 | 2741-03-OV3-0020 | N.A. | 0 | 0.12 | 1 | ок | 27-SS-05/SA98/25.1 | Врезка / Insert | 1 |  | 0 | 0 | 27-SS-05/SA98/25.1 | 1 | 0 | 0000040361, | опечатка в таге 25,10
| Люк прочистки / Revision openings | [15 empty] | 0 | 0 | 0 | !!! | !!! | Люк прочистки / Revision openings | 0 |  | #VALUE! | #VALUE! |  |  | #VALUE!
33.2 | 200x100 |  | 200 | 100 |  |  | ТУ 5275-001-84367148-2009/TU 5275-001-84367148-2009 | 0.35 | 4 |  |  |  | 10.90.30.60 | 27-SS-05/SA98/33.2 | 2741-03-OV3-0020 | N.A. | 0 | 0 | 0 | !!! | !!! | Люк прочистки / Revision openings | 1 | 0 | -4 | 0 | 27-SS-05/SA98/33.2 | 0 | 4
33.3 | 300x150 |  | 300 | 150 |  |  | ТУ 5275-001-84367148-2009/TU 5275-001-84367148-2009 | 0.87 | 3 |  |  |  | 10.90.30.70 | 27-SS-05/SA98/33.3 | 2741-03-OV3-0020 | N.A. | 0 | 0 | 0 | !!! | !!! | Люк прочистки / Revision openings | 1 | 0 | -3 | 0 | 27-SS-05/SA98/33.3 | 0 | 3
33.6 | 500x400 |  | 500 | 400 |  |  | ТУ 5275-001-84367148-2009/TU 5275-001-84367148-2009 | 4.24 | 4 |  |  |  | 10.90.30.30 | 27-SS-05/SA98/33.6 | 2741-03-OV3-0020 | N.A. | 0 | 0 | 0 | !!! | !!! | Люк прочистки / Revision openings | 1 | 0 | -4 | 0 | 27-SS-05/SA98/33.6 | 0 | 4
33.7 | 700x500 |  | 700 | 500 |  |  | ТУ 5275-001-84367148-2009/TU 5275-001-84367148-2009 | 8.39 | 12 |  |  |  | 10.90.30.40 | 27-SS-05/SA98/33.7 | 2741-03-OV3-0020 | N.A. | 0 | 0 | 0 | !!! | !!! | Люк прочистки / Revision openings | 1 | 0 | -12 | 0 | 27-SS-05/SA98/33.7 | 0 | 12
| Воздуховод прямой участок / Duct straight part | [15 empty] | 0 | 0 | 0 | ок | !!! | Воздуховод прямой участок / Duct straight part | 0 |  | 0 | 0 |  |  | 0
1.1 |  |  | 400 | 300 | 980 | 0.7 | ГОСТ Р 52246-2004/ GOST R 52246-2004 | 7.6832 | 0 | 1.372 | 0 |  | 10.60.10.10 | 27-SS-05/EA9760/1.1 | 2741-03-OV3-0028 | N.A. | 0 | 1.37 | 1 | !!! | 27-SS-05/EA9760/1.1 | Воздуховод прямой участок / Duct straight part | 1 | 0 | 1 | 1.372 | 27-SS-05/EA9760/1.1 | 0 | 0 | 0000040626,
1.2 |  |  | 300 | 300 | 200 | 0.7 | ГОСТ Р 52246-2004/ GOST R 52246-2004 | 1.344 | 1 | 0.24 | 0.24 |  | 10.60.10.10 | 27-SS-05/EA9760/1.2 | 2741-03-OV3-0028 | N.A. | 0 | 0.24 | 1 | ок | 27-SS-05/EA9760/1.2 | Воздуховод прямой участок / Duct straight part | 1 |  | 0 | 0 | 27-SS-05/EA9760/1.2 | 1 | 0 | 0000040626,
1.3 |  |  | 300 | 300 | 600 | 0.7 | ГОСТ Р 52246-2004/ GOST R 52246-2004 | 4.032 | 2 | 0.72 | 1.44 |  | 10.60.10.10 | 27-SS-05/EA9760/1.3 | 2741-03-OV3-0028 | N.A. | 0 | 1.44 | 2 | ок | 27-SS-05/EA9760/1.3 | Воздуховод прямой участок / Duct straight part | 1 |  | 0 | 0 | 27-SS-05/EA9760/1.3 | 2 | 0 | 0000040626(2),
1.4 |  |  | 500 | 500 | 880 | 2 | ГОСТ 14918-80/ GOST 14918-80 | 28.16 | 1 | 1.76 | 1.76 | Окрасить вар1 / Color var1 | 10.60.10.110.10 | 27-SS-05/EA9760/1.4 | 2741-03-OV3-0028 | N.A. | 0 | 1.76 | 1 | ок | 27-SS-05/EA9760/1.4 | Воздуховод прямой участок / Duct straight part | 1 |  | 0 | 0 | 27-SS-05/EA9760/1.4 | 1 | 0 | 0000040618,
| Отвод 90 / Bend 90 | [15 empty] | 0 | 0 | 0 | !!! | !!! | Отвод 90 / Bend 90 | 0 |  | #VALUE! | #VALUE! |  |  | #VALUE!
2.1 |  |  | 300 | 300 |  | 0.7 | ГОСТ Р 52246-2004/ GOST R 52246-2004 | 3.5748 | 4 | 0.63836 | 2.5535 |  | 10.60.10.60 | 27-SS-05/EA9760/2.1 | 2741-03-OV3-0028 | N.A. | 0 | 2.56 | 4 | ок | 27-SS-05/EA9760/2.1 | Отвод 90 / Bend 90 | 1 |  | 0 | 0 | 27-SS-05/EA9760/2.1 | 4 | 0 | 0000040626(4),
2.2 |  |  | 500 | 500 |  | 2 | ГОСТ 14918-80/ GOST 14918-80 | 22.0496 | 1 | 1.3781 | 1.3781 | Окрасить вар1 / Color var1 | 10.60.10.120.10 | 27-SS-05/EA9760/2.2 | 2741-03-OV3-0028 | N.A. | 0 | 1.38 | 1 | ок | 27-SS-05/EA9760/2.2 | Отвод 90 / Bend 90 | 1 |  | 0 | 0 | 27-SS-05/EA9760/2.2 | 1 | 0 | 0000040618,
| Заглушка / Plug | [15 empty] | 0 | 0 | 0 | !!! | !!! | Заглушка / Plug | 0 |  | #VALUE! | #VALUE! |  |  | #VALUE!
3.1 |  |  | 400 | 300 | 50 | 0.7 | ГОСТ Р 52246-2004/ GOST R 52246-2004 | 1.064 | 0 | 0.19 | 0 |  | 10.60.10.60 | 27-SS-05/EA9760/3.1 | 2741-03-OV3-0028 | N.A. | 0 | 0.19 | 1 | !!! | 27-SS-05/EA9760/3.1 | Заглушка / Plug | 1 | 0 | 1 | 0.19 | 27-SS-05/EA9760/3.1 | 0 | 0 | 0000040626,
| Переход / Reduction | [15 empty] | 0 | 0 | 0 | ок | !!! | Переход / Reduction | 0 |  | 0 | 0 |  |  | 0
4.1 | 500x300/300x300 |  |  |  | 500 | 0.7 | ГОСТ Р 52246-2004/ GOST R 52246-2004 | 3.192 | 4 | 0.57 | 2.28 |  | 10.60.10.60 | 27-SS-05/EA9760/4.1 | 2741-03-OV3-0028 | N.A. | 0 | 2.28 | 4 | ок | 27-SS-05/EA9760/4.1 | Переход / Reduction | 1 |  | 0 | 0 | 27-SS-05/EA9760/4.1 | 4 | 0 | 0000040626(4),
4.2 | 500x500/300x300 |  |  |  | 500 | 2 | ГОСТ 14918-80/ GOST 14918-80 | 15.6135 | 1 | 0.97584 | 0.97584 |  | 10.60.10.120.10 | 27-SS-05/EA9760/4.2 | 2741-03-OV3-0028 | N.A. | 0 | 0.67 | 1 | ок | 27-SS-05/EA9760/4.2 | Переход / Reduction | 1 |  | 0 | 0 | 27-SS-05/EA9760/4.2 | 1 | 0 | 0000040532,
| Врезка / Insert | [15 empty] | 0 | 0 | 0 | !!! | !!! | Врезка / Insert | 0 |  | #VALUE! | #VALUE! |  |  | #VALUE!
5.1 |  |  | 500 | 300 | 100 | 0.7 | ГОСТ Р 52246-2004/ GOST R 52246-2004 | 0.896 | 1 | 0.16 | 0.16 |  | 10.60.10.60 | 27-SS-05/EA9760/5.1 | 2741-03-OV3-0028 | N.A. | 0 | 0.16 | 1 | ок | 27-SS-05/EA9760/5.1 | Врезка / Insert | 1 |  | 0 | 0 | 27-SS-05/EA9760/5.1 | 1 | 0 | 0000040626,
5.2 |  |  | 400 | 300 | 50 | 0.7 | ГОСТ Р 52246-2004/ GOST R 52246-2004 | 0.392 | 0 | 0.07 | 0 |  | 10.60.10.60 | 27-SS-05/EA9760/5.2 | 2741-03-OV3-0028 | N.A. | 0 | 0.14 | 1 | !!! | 27-SS-05/EA9760/5.2 | Врезка / Insert | 1 | 0 | 1 | 0.07 | 27-SS-05/EA9760/5.2 | 0 | 0 | 0000040626,
5.3 |  |  | 300 | 300 | 100 | 0.7 | ГОСТ Р 52246-2004/ GOST R 52246-2004 | 0.672 | 1 | 0.12 | 0.12 |  | 10.60.10.60 | 27-SS-05/EA9760/5.3 | 2741-03-OV3-0028 | N.A. | 0 | 0.12 | 1 | ок | 27-SS-05/EA9760/5.3 | Врезка / Insert | 1 |  | 0 | 0 | 27-SS-05/EA9760/5.3 | 1 | 0 | 0000040626,
| Люк прочистки / Revision openings | [15 empty] | 0 | 0 | 0 | ок | !!! | Люк прочистки / Revision openings | 0 |  | 0 | 0 |  |  | 0
33.2 | 200x100 |  | 200 | 100 |  |  | ТУ 5275-001-84367148-2009/ TU 5275-001-84367148-2009 | 0.35 | 2 |  |  |  | 10.90.30.60 | 27-SS-05/EA9760/33.2 | 2741-03-OV3-0028 | N.A. | 0 | 0 | 0 | !!! | !!! | Люк прочистки / Revision openings | 1 | 0 | -2 | 0 | 27-SS-05/EA9760/33.2 | 0 | 2
| Воздуховод прямой участок / Duct straight part | [15 empty] | 0 | 0 | 0 | !!! | !!! | Воздуховод прямой участок / Duct straight part | 0 |  | #VALUE! | #VALUE! |  |  | #VALUE!
1.1 |  |  | 400 | 400 | 100 | 2 | ГОСТ 14918-80/ GOST 14918-80 | 2.56 | 7 | 0.16 | 1.12 |  | 10.60.10.110.10 | 27-SS-05/EA9560/1.1 | 2741-03-OV3-0026 | N.A. | 0 | 1.12 | 7 | ок | 27-SS-05/EA9560/1.1 | Воздуховод прямой участок / Duct straight part | 1 |  | 0 | 0 | 27-SS-05/EA9560/1.1 | 7 | 0 | 0000040365(7),
1.2 |  |  | 400 | 400 | 500 | 2 | ГОСТ 14918-80/ GOST 14918-80 | 12.8 | 7 | 0.8 | 5.6 |  | 10.60.10.110.10 | 27-SS-05/EA9560/1.2 | 2741-03-OV3-0026 | N.A. | 0 | 1.76 | 7 | ок | 27-SS-05/EA9560/1.2 | Воздуховод прямой участок / Duct straight part | 1 |  | 0 | 0 | 27-SS-05/EA9560/1.2 | 7 | 0 | 0000040365(7),
| Отвод 90 / Bend 90 | [15 empty] | 0 | 0 | 0 | !!! | !!! | Отвод 90 / Bend 90 | 0 |  | #VALUE! | #VALUE! |  |  | #VALUE!
3.1 |  |  | 400 | 400 |  | 2 | ГОСТ 14918-80/ GOST 14918-80 | 15.629 | 7 | 0.97681 | 6.8377 | Окрасить вар1 / Color var1 | 10.60.10.120.10 | 27-SS-05/EA9560/3.1 | 2741-03-OV3-0026 | N.A. | 0 | 6.86 | 7 | ок | 27-SS-05/EA9560/3.1 | Отвод 90 / Bend 90 | 1 |  | 0 | 0 | 27-SS-05/EA9560/3.1 | 7 | 0 | 0000040532(7),
| Переход / Reduction | [15 empty] | 0 | 0 | 0 | !!! | !!! | Переход / Reduction | 0 |  | #VALUE! | #VALUE! |  |  | #VALUE!
4.1 | 500x300/400x400 |  |  |  | 500 | 2 | ГОСТ 14918-80/ GOST 14918-80 | 15.4238 | 7 | 0.96399 | 6.7479 |  | 10.60.10.120.10 | 27-SS-05/EA9560/4.1 | 2741-03-OV3-0026 | N.A. | 0 | 4.55 | 7 | ок | 27-SS-05/EA9560/4.1 | Переход / Reduction | 1 |  | 0 | 0 | 27-SS-05/EA9560/4.1 | 7 | 0 | 0000040532(7),
| Воздуховод прямой участок / Duct straight part | [15 empty] | 0 | 0 | 0 | ок | !!! | Воздуховод прямой участок / Duct straight part | 0 |  | 0 | 0 |  |  | 0
1.1 |  |  | 400 | 400 | 200 | 2 | ГОСТ 14918-80/ GOST 14918-80 | 5.12 | 11 | 0.32 | 3.52 |  | 10.60.10.110.10 | 27-SS-05/EA9460/1.1 | 2741-03-OV3-0025 | N.A. | 0 | 3.52 | 11 | ок | 27-SS-05/EA9460/1.1 | Воздуховод прямой участок / Duct straight part | 1 |  | 0 | 0 | 27-SS-05/EA9460/1.1 | 11 | 0 | 0000040365(11),
1.2 |  |  | 400 | 400 | 600 | 2 | ГОСТ 14918-80/ GOST 14918-80 | 15.36 | 11 | 0.96 | 10.56 |  | 10.60.10.110.10 | 27-SS-05/EA9460/1.2 | 2741-03-OV3-0025 | N.A. | 0 | 10.56 | 11 | ок | 27-SS-05/EA9460/1.2 | Воздуховод прямой участок / Duct straight part | 1 |  | 0 | 0 | 27-SS-05/EA9460/1.2 | 11 | 0 | 0000040365(11),
| Отвод 90 / Bend 90 | [15 empty] | 0 | 0 | 0 | !!! | !!! | Отвод 90 / Bend 90 | 0 |  | #VALUE! | #VALUE! |  |  | #VALUE!
3.1 |  |  | 400 | 400 |  | 2 | ГОСТ 14918-80/ GOST 14918-80 | 15.629 | 11 | 0.97681 | 10.745 | Окрасить вар1 / Color var1 | 10.60.10.120.10 | 27-SS-05/EA9460/3.1 | 2741-03-OV3-0025 | N.A. | 0 | 10.78 | 11 | ок | 27-SS-05/EA9460/3.1 | Отвод 90 / Bend 90 | 1 |  | 0 | 0 | 27-SS-05/EA9460/3.1 | 11 | 0 | 0000040532(11),
| Переход / Reduction | [15 empty] | 0 | 0 | 0 | !!! | !!! | Переход / Reduction | 0 |  | #VALUE! | #VALUE! |  |  | #VALUE!
4.1 | 500x250/400x400 |  |  |  | 500 | 2 | ГОСТ 14918-80/ GOST 14918-80 | 10.4 | 11 | 0.65 | 7.15 |  | 10.60.10.120.10 | 27-SS-05/EA9460/4.1 | 2741-03-OV3-0025 | N.A. | 0 | 7.15 | 11 | ок | 27-SS-05/EA9460/4.1 | Переход / Reduction | 1 |  | 0 | 0 | 27-SS-05/EA9460/4.1 | 11 | 0 | 0000040532(11),
| Воздуховод прямой участок / Duct straight part | [15 empty] | 0 | 0 | 0 | ок | !!! | Воздуховод прямой участок / Duct straight part | 0 |  | 0 | 0 |  |  | 0
1.1 |  |  | 400 | 400 | 200 | 2 | ГОСТ 14918-80/ GOST 14918-80 | 5.12 | 11 | 0.32 | 3.52 |  | 10.60.10.110.10 | 27-SS-05/EA9360/1.1 | 2741-03-OV3-0024 | N.A. | 0 | 3.52 | 11 | ок | 27-SS-05/EA9360/1.1 | Воздуховод прямой участок / Duct straight part | 1 |  | 0 | 0 | 27-SS-05/EA9360/1.1 | 11 | 0 | 0000040365(11),
1.2 |  |  | 400 | 400 | 600 | 2 | ГОСТ 14918-80/ GOST 14918-80 | 15.36 | 11 | 0.96 | 10.56 |  | 10.60.10.110.10 | 27-SS-05/EA9360/1.2 | 2741-03-OV3-0024 | N.A. | 0 | 10.56 | 11 | ок | 27-SS-05/EA9360/1.2 | Воздуховод прямой участок / Duct straight part | 1 |  | 0 | 0 | 27-SS-05/EA9360/1.2 | 11 | 0 | 0000040365(11),
| Отвод 90 / Bend 90 | [15 empty] | 0 | 0 | 0 | !!! | !!! | Отвод 90 / Bend 90 | 0 |  | #VALUE! | #VALUE! |  |  | #VALUE!
3.1 |  |  | 400 | 400 |  | 2 | ГОСТ 14918-80/ GOST 14918-80 | 15.629 | 11 | 0.97681 | 10.745 | Окрасить вар1 / Color var1 | 10.60.10.120.10 | 27-SS-05/EA9360/3.1 | 2741-03-OV3-0024 | N.A. | 0 | 10.78 | 11 | ок | 27-SS-05/EA9360/3.1 | Отвод 90 / Bend 90 | 1 |  | 0 | 0 | 27-SS-05/EA9360/3.1 | 11 | 0 | 0000040532(11),
| Переход / Reduction | [15 empty] | 0 | 0 | 0 | !!! | !!! | Переход / Reduction | 0 |  | #VALUE! | #VALUE! |  |  | #VALUE!
4.1 | 500x300/400x400 |  |  |  | 500 | 2 | ГОСТ 14918-80/ GOST 14918-80 | 15.4238 | 11 | 0.96399 | 10.6039 |  | 10.60.10.120.10 | 27-SS-05/EA9360/4.1 | 2741-03-OV3-0024 | N.A. | 0 | 7.15 | 11 | ок | 27-SS-05/EA9360/4.1 | Переход / Reduction | 1 |  | 0 | 0 | 27-SS-05/EA9360/4.1 | 11 | 0 | 0000040532(11),
| Воздуховод прямой участок / Duct straight part | [15 empty] | 0 | 0 | 0 | ок | !!! | Воздуховод прямой участок / Duct straight part | 0 |  | 0 | 0 |  |  | 0
1.1 |  |  | 400 | 400 | 200 | 2 | ГОСТ 14918-80/ GOST 14918-80 | 5.12 | 7 | 0.32 | 2.24 |  | 10.60.10.110.10 | 27-SS-05/EA9660/1.1 | 2741-03-OV3-0027 | N.A. | 0 | 2.24 | 7 | ок | 27-SS-05/EA9660/1.1 | Воздуховод прямой участок / Duct straight part | 1 |  | 0 | 0 | 27-SS-05/EA9660/1.1 | 7 | 0 | 0000040365(7),
1.2 |  |  | 400 | 400 | 500 | 2 | ГОСТ 14918-80/ GOST 14918-80 | 12.8 | 7 | 0.8 | 5.6 |  | 10.60.10.110.10 | 27-SS-05/EA9660/1.2 | 2741-03-OV3-0027 | N.A. | 0 | 5.6 | 7 | ок | 27-SS-05/EA9660/1.2 | Воздуховод прямой участок / Duct straight part | 1 |  | 0 | 0 | 27-SS-05/EA9660/1.2 | 7 | 0 | 0000040365(7),
| Отвод 90 / Bend 90 | [15 empty] | 0 | 0 | 0 | !!! | !!! | Отвод 90 / Bend 90 | 0 |  | #VALUE! | #VALUE! |  |  | #VALUE!
3.1 |  |  | 400 | 400 |  | 2 | ГОСТ 14918-80/ GOST 14918-80 | 15.629 | 7 | 0.97681 | 6.8377 | Окрасить вар1 / Color var1 | 10.60.10.120.10 | 27-SS-05/EA9660/3.1 | 2741-03-OV3-0027 | N.A. | 0 | 6.86 | 7 | ок | 27-SS-05/EA9660/3.1 | Отвод 90 / Bend 90 | 1 |  | 0 | 0 | 27-SS-05/EA9660/3.1 | 7 | 0 | 0000040532(7),
| Переход / Reduction | [15 empty] | 0 | 0 | 0 | !!! | !!! | Переход / Reduction | 0 |  | #VALUE! | #VALUE! |  |  | #VALUE!
4.1 | 500x300/400x400 |  |  |  | 500 | 2 | ГОСТ 14918-80/ GOST 14918-80 | 15.4238 | 7 | 0.96399 | 6.7479 |  | 10.60.10.120.10 | 27-SS-05/EA9660/4.1 | 2741-03-OV3-0027 | N.A. | 0 | 4.55 | 7 | ок | 27-SS-05/EA9660/4.1 | Переход / Reduction | 1 |  | 0 | 0 |  |  | 7
[26 empty] | #VALUE! |  |  | 0

## по отч1
ORIGIN | Тест на рус буквы | ID BOздухOBOдA/ Duct ID No. | площадь | количество | встречная проверка | проверка 2 -кол-во штук по ведомости | название по отч1
27-SS-02/SA31/1.1 | 0 | 27-SS-02/SA31/1.1 | 15 | 5 | 27-SS-02/SA31/1.1 | 5 | rect. duct straight - longest side > 500 to 1000mm Возд-д прям. участок - сторона от 500 до 1000мм
27-SS-02/SA31/2.1 | 0 | 27-SS-02/SA31/2.1 | 60 | 20 | 27-SS-02/SA31/2.1 | 20 | rect. duct straight - longest side > 500 to 1000mm Возд-д прям. участок - сторона от 500 до 1000мм
27-SS-02/SA31/2.2 | 0 | 27-SS-02/SA31/2.2 | 1.73 | 1 | 27-SS-02/SA31/2.2 | 1 | rect. duct straight - longest side > 500 to 1000mm Возд-д прям. участок - сторона от 500 до 1000мм
27-SS-02/SA31/2.4 | 0 | 27-SS-02/SA31/2.4 | 2.69 | 1 | 27-SS-02/SA31/2.4 | 1 | rect. duct straight - longest side > 500 to 1000mm Возд-д прям. участок - сторона от 500 до 1000мм
27-SS-02/SA31/2.5 | 0 | 27-SS-02/SA31/2.5 | 1.34 | 1 | 27-SS-02/SA31/2.5 | 1 | rect. duct straight - longest side > 500 to 1000mm Возд-д прям. участок - сторона от 500 до 1000мм
27-SS-02/SA31/2.6 | 0 | 27-SS-02/SA31/2.6 | 0.77 | 1 | 27-SS-02/SA31/2.6 | 1 | rect. duct straight - longest side > 500 to 1000mm Возд-д прям. участок - сторона от 500 до 1000мм
27-SS-02/SA31/2.7 | 0 | 27-SS-02/SA31/2.7 | 1.42 | 1 | 27-SS-02/SA31/2.7 | 1 | rect. duct straight - longest side > 500 to 1000mm Возд-д прям. участок - сторона от 500 до 1000мм
27-SS-02/SA31/2.8 | 0 | 27-SS-02/SA31/2.8 | 0.79 | 1 | 27-SS-02/SA31/2.8 | 1 | rect. duct straight - longest side > 500 to 1000mm Возд-д прям. участок - сторона от 500 до 1000мм
27-SS-02/SA31/2.10 | 0 | 27-SS-02/SA31/2.10 | 1.13 | 1 | 27-SS-02/SA31/2.10 | 1 | rect. duct straight - longest side > 500 to 1000mm Возд-д прям. участок - сторона от 500 до 1000мм
27-SS-02/SA31/2.12 | 0 | 27-SS-02/SA31/2.12 | 1.32 | 1 | 27-SS-02/SA31/2.12 | 1 | rect. duct straight - longest side > 500 to 1000mm Возд-д прям. участок - сторона от 500 до 1000мм
27-SS-02/SA31/2.13 | 0 | 27-SS-02/SA31/2.13 | 0.17 | 1 | 27-SS-02/SA31/2.13 | 1 | rect. duct straight - longest side > 500 to 1000mm Возд-д прям. участок - сторона от 500 до 1000мм
27-SS-02/SA31/3.1 | 0 | 27-SS-02/SA31/3.1 | 28 | 8 | 27-SS-02/SA31/3.1 | 8 | rect. duct straight - longest side >1000 to 1500mm Возд-д прям. участок - сторона от 1000 до 1500мм
27-SS-02/SA31/3.2 | 0 | 27-SS-02/SA31/3.2 | 3.11 | 1 | 27-SS-02/SA31/3.2 | 1 | rect. duct straight - longest side >1000 to 1500mm Возд-д прям. участок - сторона от 1000 до 1500мм
27-SS-02/SA31/4.1 | 0 | 27-SS-02/SA31/4.1 | 74.75 | 13 | 27-SS-02/SA31/4.1 | 13 | rect. duct straight - longest side >1000 to 1500mm Возд-д прям. участок - сторона от 1000 до 1500мм
27-SS-02/SA31/4.3 | 0 | 27-SS-02/SA31/4.3 | 0.46 | 1 | 27-SS-02/SA31/4.3 | 1 | rect. duct straight - longest side >1000 to 1500mm Возд-д прям. участок - сторона от 1000 до 1500мм
27-SS-02/SA31/5.1 | 0 | 27-SS-02/SA31/5.1 | 5 | 1 | 27-SS-02/SA31/5.1 | 37 | duct straight - longest side >1000 to 1500mm Воздуховод прямой участок - сторона от 1000 до 1500 мм
27-SS-02/SA31/5.1 | 0 | 27-SS-02/SA31/5.1 | 185 | 37 | 27-SS-02/SA31/5.1 | 37 | rect. duct straight - longest side >1000 to 1500mm Возд-д прям. участок - сторона от 1000 до 1500мм
27-SS-02/SA31/5.4 | 0 | 27-SS-02/SA31/5.4 | 2.6 | 1 | 27-SS-02/SA31/5.4 | 1 | duct straight - longest side >1000 to 1500mm Воздуховод прямой участок - сторона от 1000 до 1500 мм
27-SS-02/SA31/5.4 | 0 | 27-SS-02/SA31/5.4 | 2.6 | 1 | 27-SS-02/SA31/5.4 | 1 | rect. duct straight - longest side >1000 to 1500mm Возд-д прям. участок - сторона от 1000 до 1500мм
27-SS-02/SA31/8.1 | 0 | 27-SS-02/SA31/8.1 | 6.78 | 6 | !!! | 0 | duct fittings - longest side > 500 to 1000mm Bend 45° Отвод 45º длин. сторона от 500 до 1000мм
27-SS-02/SA31/9.1 | 0 | 27-SS-02/SA31/9.1 | 2.26 | 1 | 27-SS-02/SA31/9.1 | 2 | duct fittings - longest side > 500 to 1000mm Bend 45° Отвод 45º длин. сторона от 500 до 1000мм
27-SS-02/SA31/9.1 | 0 | 27-SS-02/SA31/9.1 | 4.52 | 2 | 27-SS-02/SA31/9.1 | 2 | duct fittings - longest side > 500 to 1000mm Отвод 90º длин. сторона от 500 до 1000мм
27-SS-02/SA31/5.2 | 0 | 27-SS-02/SA31/5.2 | 4.04 | 1 | 27-SS-02/SA31/5.2 | 1 | rect. duct straight - longest side >1000 to 1500mm Возд-д прям. участок - сторона от 1000 до 1500мм
27-SS-02/SA31/5.3 | 0 | 27-SS-02/SA31/5.3 | 1.84 | 1 | 27-SS-02/SA31/5.3 | 1 | rect. duct straight - longest side >1000 to 1500mm Возд-д прям. участок - сторона от 1000 до 1500мм
27-SS-02/SA31/5.5 | 0 | 27-SS-02/SA31/5.5 | 3 | 1 | 27-SS-02/SA31/5.5 | 1 | rect. duct straight - longest side >1000 to 1500mm Возд-д прям. участок - сторона от 1000 до 1500мм
27-SS-02/SA31/6.1 | 0 | 27-SS-02/SA31/6.1 | 120.75 | 21 | 27-SS-02/SA31/6.1 | 20 | rect. duct straight - longest side >1000 to 1500mm Возд-д прям. участок - сторона от 1000 до 1500мм
27-SS-02/SA31/6.2 | 0 | 27-SS-02/SA31/6.2 | 5.15 | 1 | 27-SS-02/SA31/6.2 | 1 | rect. duct straight - longest side >1000 to 1500mm Возд-д прям. участок - сторона от 1000 до 1500мм
27-SS-02/SA31/6.3 | 0 | 27-SS-02/SA31/6.3 | 3.68 | 1 | 27-SS-02/SA31/6.3 | 1 | rect. duct straight - longest side >1000 to 1500mm Возд-д прям. участок - сторона от 1000 до 1500мм
27-SS-02/SA31/6.4 | 0 | 27-SS-02/SA31/6.4 | 3.86 | 1 | 27-SS-02/SA31/6.4 | 1 | rect. duct straight - longest side >1000 to 1500mm Возд-д прям. участок - сторона от 1000 до 1500мм
27-SS-02/SA31/6.5 | 0 | 27-SS-02/SA31/6.5 | 0.46 | 1 | 27-SS-02/SA31/6.5 | 1 | rect. duct straight - longest side >1000 to 1500mm Возд-д прям. участок - сторона от 1000 до 1500мм
27-SS-02/SA31/6.6 | 0 | 27-SS-02/SA31/6.6 | 3.36 | 1 | 27-SS-02/SA31/6.6 | 1 | rect. duct straight - longest side >1000 to 1500mm Возд-д прям. участок - сторона от 1000 до 1500мм
27-SS-02/SA31/7.1 | 0 | 27-SS-02/SA31/7.1 | 24 | 4 | 27-SS-02/SA31/7.1 | 101 | duct straight - longest side >1000 to 1500mm Воздуховод прямой участок - сторона от 1000 до 1500 мм
27-SS-02/SA31/7.1 | 0 | 27-SS-02/SA31/7.1 | 606 | 101 | 27-SS-02/SA31/7.1 | 101 | rect. duct straight - longest side >1000 to 1500mm Возд-д прям. участок - сторона от 1000 до 1500мм
27-SS-02/SA31/10.1 | 0 | 27-SS-02/SA31/10.1 | 2.58 | 1 | 27-SS-02/SA31/10.1 | 1 | duct fittings - longest side >1000 to 1500mm Переход 1400х600 - 1300х1000
27-SS-02/EA3260/1.1 | 0 | 27-SS-02/EA3260/1.1 | 15.78 | 6 | 27-SS-02/EA3260/1.1 | 6 | Возд-д прям. участок - сторона от 500 до 1000мм rect. duct straight - longest side > 500 to 1000mm
27-SS-02/EA3260/1.2 | 0 | 27-SS-02/EA3260/1.2 | 0.74 | 1 | 27-SS-02/EA3260/1.2 | 1 | Возд-д прям. участок - сторона от 500 до 1000мм rect. duct straight - longest side > 500 to 1000mm
27-SS-02/EA3260/1.3 | 0 | 27-SS-02/EA3260/1.3 | 1.68 | 1 | 27-SS-02/EA3260/1.3 | 1 | Возд-д прям. участок - сторона от 500 до 1000мм rect. duct straight - longest side > 500 to 1000mm
27-SS-02/EA3260/1.4 | 0 | 27-SS-02/EA3260/1.4 | 2.56 | 1 | 27-SS-02/EA3260/1.4 | 1 | Возд-д прям. участок - сторона от 500 до 1000мм rect. duct straight - longest side > 500 to 1000mm
27-SS-02/EA3260/1.5 | 0 | 27-SS-02/EA3260/1.5 | 3.78 | 2 | 27-SS-02/EA3260/1.5 | 2 | Возд-д прям. участок - сторона от 500 до 1000мм rect. duct straight - longest side > 500 to 1000mm
27-SS-02/EA3260/1.6 | 0 | 27-SS-02/EA3260/1.6 | 1.8 | 2 | 27-SS-02/EA3260/1.6 | 2 | Возд-д прям. участок - сторона от 500 до 1000мм rect. duct straight - longest side > 500 to 1000mm
27-SS-02/EA3260/1.7 | 0 | 27-SS-02/EA3260/1.7 | 0.54 | 2 | 27-SS-02/EA3260/1.7 | 1 | Возд-д прям. участок - сторона от 500 до 1000мм rect. duct straight - longest side > 500 to 1000mm
27-SS-02/EA3260/2.1 | 0 | 27-SS-02/EA3260/2.1 | 3.27 | 1 | 27-SS-02/EA3260/2.1 | 14 | duct fittings - longest side <= 500mm. heavy duct Bend 90º Отвод воздуховода наружний 90º - сторона до 500мм
27-SS-02/EA3260/2.1 | 0 | 27-SS-02/EA3260/2.1 | 43.48 | 13 | 27-SS-02/EA3260/2.1 | 14 | duct straight - longest side > 500 to 1000mm. heavy duct Воздуховод наружний прямой участок - сторона от 500 до 1000
27-SS-02/EA3260/2.1 | 0 | 27-SS-02/EA3260/2.1 | 52.5 | 14 | 27-SS-02/EA3260/2.1 | 14 | Возд-д прям. участок - сторона от 500 до 1000мм rect. duct straight - longest side > 500 to 1000mm
27-SS-02/EA3260/3.1 | 0 | 27-SS-02/EA3260/3.1 | 10.38 | 6 | 27-SS-02/EA3260/3.1 | 5 | Отвод 90º длин. сторона от 500 до 1000мм duct fittings - longest side > 500 to 1000mm Bend 90º
27-SS-02/EA3260/3.2 | 0 | 27-SS-02/EA3260/3.2 | 11.76 | 3 | 27-SS-02/EA3260/3.2 | 3 | duct fittings - longest side <= 500mm. heavy duct Bend 90º Отвод воздуховода наружний 90º - сторона до 500мм
27-SS-02/EA3260/3.2 | 0 | 27-SS-02/EA3260/3.2 | 10.59 | 3 | 27-SS-02/EA3260/3.2 | 3 | Отвод 90º длин. сторона от 500 до 1000мм duct fittings - longest side > 500 to 1000mm Bend 90º
27-SS-02/EA3260/4.1 | 0 | 27-SS-02/EA3260/4.1 | 5.64 | 4 | 27-SS-02/EA3260/4.1 | 0 | переход 800x500/550x500 duct fittings - longest side > 500 to 1000mm Reduction
27-SS-02/EA3260/4.2 | 0 | 27-SS-02/EA3260/4.2 | 1.53 | 1 | 27-SS-02/EA3260/4.2 | 1 | переход 1000x500/550x500 duct fittings - longest side > 500 to 1000mm Reduction
27-SS-02/EA3260/5.1 | 0 | 27-SS-02/EA3260/5.1 | 0.4 | 1 | 27-SS-02/EA3260/5.1 | 1 | заглушка 550x500 duct fittings - longest side > 500 to 1000mm Blanket
27-SS-02/SA38/1.1 | 0 | 27-SS-02/SA38/1.1 | 10.5 | 7 | 27-SS-02/SA38/1.1 | 7 | rect. duct straight - longest side <= 500mm Возд-д прям. участок - сторона <= 500mm
27-SS-02/SA38/1.2 | 0 | 27-SS-02/SA38/1.2 | 1.19 | 1 | 27-SS-02/SA38/1.2 | 1 | rect. duct straight - longest side <= 500mm Возд-д прям. участок - сторона <= 500mm
27-SS-02/SA38/1.3 | 0 | 27-SS-02/SA38/1.3 | 1.5 | 1 | 27-SS-02/SA38/1.3 | 1 | rect. duct straight - longest side <= 500mm Возд-д прям. участок - сторона <= 500mm
27-SS-02/SA38/2.1 | 0 | 27-SS-02/SA38/2.1 | 24.5 | 14 | 27-SS-02/SA38/2.1 | 13 | rect. duct straight - longest side <= 500mm Возд-д прям. участок - сторона <= 500mm
27-SS-02/SA38/2.2 | 0 | 27-SS-02/SA38/2.2 | 1.6 | 1 | 27-SS-02/SA38/2.2 | 1 | rect. duct straight - longest side <= 500mm Возд-д прям. участок - сторона <= 500mm
27-SS-02/SA38/2.3 | 0 | 27-SS-02/SA38/2.3 | 1.43 | 1 | 27-SS-02/SA38/2.3 | 1 | rect. duct straight - longest side <= 500mm Возд-д прям. участок - сторона <= 500mm
27-SS-02/SA38/2.4 | 0 | 27-SS-02/SA38/2.4 | 0.21 | 1 | 27-SS-02/SA38/2.4 | 2 | rect. duct straight - longest side <= 500mm Возд-д прям. участок - сторона <= 500mm
27-SS-02/SA38/3.1 | 0 | 27-SS-02/SA38/3.1 | 27.5 | 10 | 27-SS-02/SA38/3.1 | 10 | rect. duct straight - longest side > 500 to 1000mm Возд-д прям. участок - сторона от 500 до 1000мм
27-SS-02/SA38/3.2 | 0 | 27-SS-02/SA38/3.2 | 2.53 | 1 | 27-SS-02/SA38/3.2 | 1 | rect. duct straight - longest side > 500 to 1000mm Возд-д прям. участок - сторона от 500 до 1000мм
27-SS-02/SA38/3.3 | 0 | 27-SS-02/SA38/3.3 | 0.22 | 1 | 27-SS-02/SA38/3.3 | 1 | rect. duct straight - longest side > 500 to 1000mm Возд-д прям. участок - сторона от 500 до 1000мм
27-SS-02/SA38/3.4 | 0 | 27-SS-02/SA38/3.4 | 0.33 | 1 | 27-SS-02/SA38/3.4 | 1 | rect. duct straight - longest side > 500 to 1000mm Возд-д прям. участок - сторона от 500 до 1000мм
27-SS-02/SA38/4.1 | 0 | 27-SS-02/SA38/4.1 | 120 | 40 | 27-SS-02/SA38/4.1 | 40 | rect. duct straight - longest side > 500 to 1000mm Возд-д прям. участок - сторона от 500 до 1000мм
27-SS-02/SA38/4.2 | 0 | 27-SS-02/SA38/4.2 | 1.08 | 1 | 27-SS-02/SA38/4.2 | 1 | rect. duct straight - longest side > 500 to 1000mm Возд-д прям. участок - сторона от 500 до 1000мм
27-SS-02/SA38/4.3 | 0 | 27-SS-02/SA38/4.3 | 0.55 | 1 | 27-SS-02/SA38/4.3 | 1 | rect. duct straight - longest side > 500 to 1000mm Возд-д прям. участок - сторона от 500 до 1000мм
27-SS-02/SA38/4.4 | 0 | 27-SS-02/SA38/4.4 | 2.04 | 1 | 27-SS-02/SA38/4.4 | 1 | rect. duct straight - longest side > 500 to 1000mm Возд-д прям. участок - сторона от 500 до 1000мм
27-SS-02/SA38/4.5 | 0 | 27-SS-02/SA38/4.5 | 0.79 | 1 | 27-SS-02/SA38/4.5 | 1 | rect. duct straight - longest side > 500 to 1000mm Возд-д прям. участок - сторона от 500 до 1000мм
27-SS-02/SA38/4.6 | 0 | 27-SS-02/SA38/4.6 | 1.3 | 1 | 27-SS-02/SA38/4.6 | 1 | rect. duct straight - longest side > 500 to 1000mm Возд-д прям. участок - сторона от 500 до 1000мм
27-SS-02/SA38/4.7 | 0 | 27-SS-02/SA38/4.7 | 2.54 | 1 | 27-SS-02/SA38/4.7 | 1 | rect. duct straight - longest side > 500 to 1000mm Возд-д прям. участок - сторона от 500 до 1000мм
27-SS-02/SA38/4.8 | 0 | 27-SS-02/SA38/4.8 | 0.41 | 1 | 27-SS-02/SA38/4.8 | 1 | rect. duct straight - longest side > 500 to 1000mm Возд-д прям. участок - сторона от 500 до 1000мм
27-SS-02/SA38/4.9 | 0 | 27-SS-02/SA38/4.9 | 0.26 | 1 | 27-SS-02/SA38/4.9 | 1 | rect. duct straight - longest side > 500 to 1000mm Возд-д прям. участок - сторона от 500 до 1000мм
27-SS-02/SA38/5.1 | 0 | 27-SS-02/SA38/5.1 | 3 | 1 | 27-SS-02/SA38/5.1 | 1 | rect. duct straight - longest side > 500 to 1000mm Возд-д прям. участок - сторона от 500 до 1000мм
27-SS-02/SA38/5.2 | 0 | 27-SS-02/SA38/5.2 | 0.42 | 1 | 27-SS-02/SA38/5.2 | 1 | rect. duct straight - longest side > 500 to 1000mm Возд-д прям. участок - сторона от 500 до 1000мм
27-SS-02/SA38/6.1 | 0 | 27-SS-02/SA38/6.1 | 124.16 | 32 | 27-SS-02/SA38/6.1 | 32 | rect. duct straight - longest side > 500 to 1000mm Возд-д прям. участок - сторона от 500 до 1000мм
27-SS-02/SA38/6.2 | 0 | 27-SS-02/SA38/6.2 | 3.75 | 1 | 27-SS-02/SA38/6.2 | 1 | rect. duct straight - longest side > 500 to 1000mm Возд-д прям. участок - сторона от 500 до 1000мм
27-SS-02/SA38/6.3 | 0 | 27-SS-02/SA38/6.3 | 2.48 | 1 | 27-SS-02/SA38/6.3 | 1 | rect. duct straight - longest side > 500 to 1000mm Возд-д прям. участок - сторона от 500 до 1000мм
27-SS-02/SA38/6.4 | 0 | 27-SS-02/SA38/6.4 | 1.24 | 1 | 27-SS-02/SA38/6.4 | 1 | rect. duct straight - longest side > 500 to 1000mm Возд-д прям. участок - сторона от 500 до 1000мм
27-SS-02/SA38/6.5 | 0 | 27-SS-02/SA38/6.5 | 1.05 | 1 | 27-SS-02/SA38/6.5 | 1 | rect. duct straight - longest side > 500 to 1000mm Возд-д прям. участок - сторона от 500 до 1000мм
27-SS-02/SA38/6.6 | 0 | 27-SS-02/SA38/6.6 | 1.86 | 1 | 27-SS-02/SA38/6.6 | 1 | rect. duct straight - longest side > 500 to 1000mm Возд-д прям. участок - сторона от 500 до 1000мм
27-SS-02/SA38/6.7 | 0 | 27-SS-02/SA38/6.7 | 2.85 | 1 | 27-SS-02/SA38/6.7 | 2 | rect. duct straight - longest side > 500 to 1000mm Возд-д прям. участок - сторона от 500 до 1000мм
27-SS-02/SA38/7.1 | 0 | 27-SS-02/SA38/7.1 | 84.42 | 14 | 27-SS-02/SA38/7.1 | 9 | rect. duct straight - longest side >1500 to 2000mm Возд-д прям. участок - сторона от 1500 до 2000мм
27-SS-02/SA38/7.2 | 0 | 27-SS-02/SA38/7.2 | 3.6 | 1 | 27-SS-02/SA38/7.2 | 1 | rect. duct straight - longest side >1500 to 2000mm Возд-д прям. участок - сторона от 1500 до 2000мм
27-SS-02/SA38/7.3 | 0 | 27-SS-02/SA38/7.3 | 2.5 | 1 | 27-SS-02/SA38/7.3 | 0 | rect. duct straight - longest side >1500 to 2000mm Возд-д прям. участок - сторона от 1500 до 2000мм
27-SS-02/SA38/8.1 | 0 | 27-SS-02/SA38/8.1 | 0.75 | 1 | 27-SS-02/SA38/8.1 | 1 | duct fittings - longest side <= 500mm Отвод 90º длин. сторона <= 500 мм
27-SS-02/SA38/8.2 | 0 | 27-SS-02/SA38/8.2 | 0.93 | 1 | 27-SS-02/SA38/8.2 | 1 | duct fittings - longest side <= 500mm Отвод 90º длин. сторона <= 500 мм
27-SS-02/EA32/1.1 | 0 | 27-SS-02/EA32/1.1 | 18.75 | 15 | 27-SS-02/EA32/1.1 | 16 | rect. duct straight - longest side <= 500mm Возд-д прям. участок - сторона <= 500mm
27-SS-02/EA32/1.2 | 0 | 27-SS-02/EA32/1.2 | 0.88 | 1 | 27-SS-02/EA32/1.2 | 1 | rect. duct straight - longest side <= 500mm Возд-д прям. участок - сторона <= 500mm
27-SS-02/EA32/1.3 | 0 | 27-SS-02/EA32/1.3 | 1.54 | 2 | 27-SS-02/EA32/1.3 | 2 | rect. duct straight - longest side <= 500mm Возд-д прям. участок - сторона <= 500mm
27-SS-02/EA32/1.4 | 0 | 27-SS-02/EA32/1.4 | 0.92 | 1 | 27-SS-02/EA32/1.4 | 1 | rect. duct straight - longest side <= 500mm Возд-д прям. участок - сторона <= 500mm
27-SS-02/EA32/2.1 | 0 | 27-SS-02/EA32/2.1 | 2.38 | 1 | 27-SS-02/EA32/2.1 | 23 | rect. duct straight - longest side > 500 to 1000mm Возд-д прям. участок - сторона от 500 до 1000мм
27-SS-02/EA32/2.1 | 0 | 27-SS-02/EA32/2.1 | 35.7 | 15 | 27-SS-02/EA32/2.1 | 23 | duct straight - longest side > 500 to 1000mm Воздуховод прямой участок - сторона от 500 до 1000 мм
27-SS-02/EA32/2.2 | 0 | 27-SS-02/EA32/2.2 | 2.66 | 2 | 27-SS-02/EA32/2.2 | 2 | rect. duct straight - longest side > 500 to 1000mm Возд-д прям. участок - сторона от 500 до 1000мм
27-SS-02/EA32/2.3 | 0 | 27-SS-02/EA32/2.3 | 2.7 | 2 | 27-SS-02/EA32/2.3 | 2 | rect. duct straight - longest side > 500 to 1000mm Возд-д прям. участок - сторона от 500 до 1000мм
27-SS-02/EA32/2.4 | 0 | 27-SS-02/EA32/2.4 | 1.62 | 1 | 27-SS-02/EA32/2.4 | 1 | rect. duct straight - longest side > 500 to 1000mm Возд-д прям. участок - сторона от 500 до 1000мм
27-SS-02/EA32/2.5 | 0 | 27-SS-02/EA32/2.5 | 2.58 | 2 | 27-SS-02/EA32/2.5 | 2 | rect. duct straight - longest side > 500 to 1000mm Возд-д прям. участок - сторона от 500 до 1000мм
27-SS-02/EA32/2.6 | 0 | 27-SS-02/EA32/2.6 | 0.61 | 1 | 27-SS-02/EA32/2.6 | 1 | rect. duct straight - longest side > 500 to 1000mm Возд-д прям. участок - сторона от 500 до 1000мм
27-SS-02/EA32/2.7 | 0 | 27-SS-02/EA32/2.7 | 1.44 | 1 | 27-SS-02/EA32/2.7 | 1 | rect. duct straight - longest side > 500 to 1000mm Возд-д прям. участок - сторона от 500 до 1000мм
27-SS-02/EA32/2.8 | 0 | 27-SS-02/EA32/2.8 | 1.69 | 1 | 27-SS-02/EA32/2.8 | 1 | rect. duct straight - longest side > 500 to 1000mm Возд-д прям. участок - сторона от 500 до 1000мм
27-SS-02/EA32/2.9 | 0 | 27-SS-02/EA32/2.9 | 1.54 | 1 | 27-SS-02/EA32/2.9 | 1 | rect. duct straight - longest side > 500 to 1000mm Возд-д прям. участок - сторона от 500 до 1000мм
27-SS-02/EA32/2.10 | 0 | 27-SS-02/EA32/2.10 | 0.63 | 1 | 27-SS-02/EA32/2.10 | 1 | rect. duct straight - longest side > 500 to 1000mm Возд-д прям. участок - сторона от 500 до 1000мм
27-SS-02/EA32/3.1 | 0 | 27-SS-02/EA32/3.1 | 49.5 | 11 | 27-SS-02/EA32/3.1 | 11 | rect. duct straight - longest side > 500 to 1000mm Возд-д прям. участок - сторона от 500 до 1000мм
27-SS-02/EA32/3.1 | 0 | 27-SS-02/EA32/3.1 | 4.5 | 1 | 27-SS-02/EA32/3.1 | 11 | duct straight - longest side > 500 to 1000mm Воздуховод прямой участок - сторона от 500 до 1000 мм
27-SS-02/EA32/3.2 | 0 | 27-SS-02/EA32/3.2 | 5.12 | 2 | 27-SS-02/EA32/3.2 | 2 | rect. duct straight - longest side > 500 to 1000mm Возд-д прям. участок - сторона от 500 до 1000мм
27-SS-02/EA32/3.2 | 0 | 27-SS-02/EA32/3.2 | 2.56 | 1 | 27-SS-02/EA32/3.2 | 2 | duct straight - longest side > 500 to 1000mm Воздуховод прямой участок - сторона от 500 до 1000 мм
27-SS-02/EA32/3.3 | 0 | 27-SS-02/EA32/3.3 | 4.6 | 2 | 27-SS-02/EA32/3.3 | 2 | rect. duct straight - longest side > 500 to 1000mm Возд-д прям. участок - сторона от 500 до 1000мм
27-SS-02/EA32/3.4 | 0 | 27-SS-02/EA32/3.4 | 2.66 | 1 | 27-SS-02/EA32/3.4 | 1 | rect. duct straight - longest side > 500 to 1000mm Возд-д прям. участок - сторона от 500 до 1000мм
27-SS-02/EA32/4.1 | 0 | 27-SS-02/EA32/4.1 | 360 | 60 | 27-SS-02/EA32/4.1 | 61 | rect. duct straight - longest side >1500 to 2000mm Возд-д прям. участок - сторона от 1500 до 2000мм
27-SS-02/EA32/4.2 | 0 | 27-SS-02/EA32/4.2 | 2.74 | 1 | 27-SS-02/EA32/4.2 | 1 | rect. duct straight - longest side >1500 to 2000mm Возд-д прям. участок - сторона от 1500 до 2000мм
27-SS-02/EA32/4.3 | 0 | 27-SS-02/EA32/4.3 | 13.53 | 3 | 27-SS-02/EA32/4.3 | 3 | rect. duct straight - longest side >1500 to 2000mm Возд-д прям. участок - сторона от 1500 до 2000мм
27-SS-02/EA32/4.4 | 0 | 27-SS-02/EA32/4.4 | 12.54 | 3 | 27-SS-02/EA32/4.4 | 4 | duct straight - longest side >1500 to 2000mm Воздуховод прямой участок - сторона от 1500 до 2000 мм
27-SS-02/EA32/4.4 | 0 | 27-SS-02/EA32/4.4 | 4.18 | 1 | 27-SS-02/EA32/4.4 | 4 | rect. duct straight - longest side >1500 to 2000mm Возд-д прям. участок - сторона от 1500 до 2000мм
27-SS-02/EA32/4.5 | 0 | 27-SS-02/EA32/4.5 | 13.26 | 3 | 27-SS-02/EA32/4.5 | 3 | rect. duct straight - longest side >1500 to 2000mm Возд-д прям. участок - сторона от 1500 до 2000мм
27-SS-02/EA32/4.6 | 0 | 27-SS-02/EA32/4.6 | 7.58 | 2 | 27-SS-02/EA32/4.6 | 2 | rect. duct straight - longest side >1500 to 2000mm Возд-д прям. участок - сторона от 1500 до 2000мм
27-SS-02/EA32/5.1 | 0 | 27-SS-02/EA32/5.1 | 14.48 | 4 | 27-SS-02/EA32/5.1 | 4 | rect. duct straight - longest side >1500 to 2000mm Возд-д прям. участок - сторона от 1500 до 2000мм
27-SS-02/EA32/5.2 | 0 | 27-SS-02/EA32/5.2 | 27.68 | 8 | 27-SS-02/EA32/5.2 | 8 | rect. duct straight - longest side >1500 to 2000mm Возд-д прям. участок - сторона от 1500 до 2000мм
27-SS-02/SA33/1.1 | 0 | 27-SS-02/SA33/1.1 | 22.5 | 10 | 27-SS-02/SA33/1.1 | 10 | rect. duct straight - longest side <= 500mm Возд-д прям. участок - сторона <= 500mm
27-SS-02/SA33/1.2 | 0 | 27-SS-02/SA33/1.2 | 2.2 | 1 | 27-SS-02/SA33/1.2 | 1 | rect. duct straight - longest side <= 500mm Возд-д прям. участок - сторона <= 500mm
27-SS-02/SA33/1.3 | 0 | 27-SS-02/SA33/1.3 | 0.68 | 1 | 27-SS-02/SA33/1.3 | 1 | rect. duct straight - longest side <= 500mm Возд-д прям. участок - сторона <= 500mm
27-SS-02/SA33/1.4 | 0 | 27-SS-02/SA33/1.4 | 0.5 | 1 | 27-SS-02/SA33/1.4 | 1 | rect. duct straight - longest side <= 500mm Возд-д прям. участок - сторона <= 500mm
27-SS-02/SA33/1.5 | 0 | 27-SS-02/SA33/1.5 | 0.22 | 1 | 27-SS-02/SA33/1.5 | 1 | rect. duct straight - longest side <= 500mm Возд-д прям. участок - сторона <= 500mm
27-SS-02/SA33/1.6 | 0 | 27-SS-02/SA33/1.6 | 1.64 | 4 | 27-SS-02/SA33/1.6 | 4 | rect. duct straight - longest side <= 500mm Возд-д прям. участок - сторона <= 500mm
27-SS-02/SA33/2.1 | 0 | 27-SS-02/SA33/2.1 | 35.75 | 13 | 27-SS-02/SA33/2.1 | 13 | rect. duct straight - longest side > 500 to 1000mm Возд-д прям. участок - сторона от 500 до 1000мм
27-SS-02/SA33/2.2 | 0 | 27-SS-02/SA33/2.2 | 1.19 | 1 | 27-SS-02/SA33/2.2 | 1 | rect. duct straight - longest side > 500 to 1000mm Возд-д прям. участок - сторона от 500 до 1000мм
27-SS-02/SA33/2.3 | 0 | 27-SS-02/SA33/2.3 | 1.72 | 2 | 27-SS-02/SA33/2.3 | 2 | rect. duct straight - longest side > 500 to 1000mm Возд-д прям. участок - сторона от 500 до 1000мм
27-SS-02/SA33/2.4 | 0 | 27-SS-02/SA33/2.4 | 3 | 2 | 27-SS-02/SA33/2.4 | 2 | rect. duct straight - longest side > 500 to 1000mm Возд-д прям. участок - сторона от 500 до 1000мм
27-SS-02/SA33/2.5 | 0 | 27-SS-02/SA33/2.5 | 2.8 | 4 | 27-SS-02/SA33/2.5 | 4 | rect. duct straight - longest side > 500 to 1000mm Возд-д прям. участок - сторона от 500 до 1000мм
27-SS-02/SA33/2.6 | 0 | 27-SS-02/SA33/2.6 | 0.7 | 1 | 27-SS-02/SA33/2.6 | 1 | rect. duct straight - longest side > 500 to 1000mm Возд-д прям. участок - сторона от 500 до 1000мм
27-SS-02/SA33/3.1 | 0 | 27-SS-02/SA33/3.1 | 72 | 24 | 27-SS-02/SA33/3.1 | 24 | rect. duct straight - longest side > 500 to 1000mm Возд-д прям. участок - сторона от 500 до 1000мм
27-SS-02/SA33/3.2 | 0 | 27-SS-02/SA33/3.2 | 1.2 | 1 | 27-SS-02/SA33/3.2 | 1 | rect. duct straight - longest side > 500 to 1000mm Возд-д прям. участок - сторона от 500 до 1000мм
27-SS-02/SA33/3.3 | 0 | 27-SS-02/SA33/3.3 | 0.53 | 1 | 27-SS-02/SA33/3.3 | 1 | rect. duct straight - longest side > 500 to 1000mm Возд-д прям. участок - сторона от 500 до 1000мм
27-SS-02/SA33/3.4 | 0 | 27-SS-02/SA33/3.4 | 2.04 | 1 | 27-SS-02/SA33/3.4 | 1 | rect. duct straight - longest side > 500 to 1000mm Возд-д прям. участок - сторона от 500 до 1000мм
27-SS-02/SA33/3.5 | 0 | 27-SS-02/SA33/3.5 | 2.33 | 1 | 27-SS-02/SA33/3.5 | 1 | rect. duct straight - longest side > 500 to 1000mm Возд-д прям. участок - сторона от 500 до 1000мм
27-SS-02/SA33/3.6 | 0 | 27-SS-02/SA33/3.6 | 0.5 | 1 | !!! | 0 | rect. duct straight - longest side > 500 to 1000mm Возд-д прям. участок - сторона от 500 до 1000мм
27-SS-02/SA33/3.7 | 0 | 27-SS-02/SA33/3.7 | 0.6 | 1 | !!! | 0 | rect. duct straight - longest side > 500 to 1000mm Возд-д прям. участок - сторона от 500 до 1000мм
27-SS-02/SA33/4.1 | 0 | 27-SS-02/SA33/4.1 | 224 | 64 | 27-SS-02/SA33/4.1 | 64 | rect. duct straight - longest side > 500 to 1000mm Возд-д прям. участок - сторона от 500 до 1000мм
27-SS-02/SA33/4.2 | 0 | 27-SS-02/SA33/4.2 | 3.05 | 1 | 27-SS-02/SA33/4.2 | 1 | rect. duct straight - longest side > 500 to 1000mm Возд-д прям. участок - сторона от 500 до 1000мм
27-SS-02/SA33/4.3 | 0 | 27-SS-02/SA33/4.3 | 1.26 | 1 | 27-SS-02/SA33/4.3 | 1 | rect. duct straight - longest side > 500 to 1000mm Возд-д прям. участок - сторона от 500 до 1000мм
27-SS-02/SA33/4.4 | 0 | 27-SS-02/SA33/4.4 | 2.44 | 1 | 27-SS-02/SA33/4.4 | 1 | rect. duct straight - longest side > 500 to 1000mm Возд-д прям. участок - сторона от 500 до 1000мм
27-SS-02/SA33/4.5 | 0 | 27-SS-02/SA33/4.5 | 3.86 | 2 | 27-SS-02/SA33/4.5 | 2 | rect. duct straight - longest side > 500 to 1000mm Возд-д прям. участок - сторона от 500 до 1000мм
27-SS-02/SA33/4.6 | 0 | 27-SS-02/SA33/4.6 | 4.14 | 2 | 27-SS-02/SA33/4.6 | 2 | rect. duct straight - longest side > 500 to 1000mm Возд-д прям. участок - сторона от 500 до 1000мм
27-SS-02/SA31/2.3 | 0 | 27-SS-02/SA31/2.3 | 2.18 | 1 | 27-SS-02/SA31/2.3 | 1 | rect. duct straight - longest side > 500 to 1000mm Возд-д прям. участок - сторона от 500 до 1000мм
27-SS-02/SA31/4.2 | 0 | 27-SS-02/SA31/4.2 | 3.08 | 1 | 27-SS-02/SA31/4.2 | 1 | rect. duct straight - longest side >1000 to 1500mm Возд-д прям. участок - сторона от 1000 до 1500мм
27-SS-02/SA31/4.4 | 0 | 27-SS-02/SA31/4.4 | 0.23 | 1 | 27-SS-02/SA31/4.4 | 1 | rect. duct straight - longest side >1000 to 1500mm Возд-д прям. участок - сторона от 1000 до 1500мм
27-SS-02/SA31/7.2 | 0 | 27-SS-02/SA31/7.2 | 3.26 | 1 | 27-SS-02/SA31/7.2 | 1 | rect. duct straight - longest side >1000 to 1500mm Возд-д прям. участок - сторона от 1000 до 1500мм
27-SS-02/SA31/7.3 | 0 | 27-SS-02/SA31/7.3 | 1.68 | 1 | 27-SS-02/SA31/7.3 | 1 | rect. duct straight - longest side >1000 to 1500mm Возд-д прям. участок - сторона от 1000 до 1500мм
27-SS-02/SA31/7.4 | 0 | 27-SS-02/SA31/7.4 | 0.62 | 1 | 27-SS-02/SA31/7.4 | 1 | rect. duct straight - longest side >1000 to 1500mm Возд-д прям. участок - сторона от 1000 до 1500мм
27-SS-02/SA31/7.5 | 0 | 27-SS-02/SA31/7.5 | 1.2 | 1 | 27-SS-02/SA31/7.5 | 3 | rect. duct straight - longest side >1000 to 1500mm Возд-д прям. участок - сторона от 1000 до 1500мм
27-SS-02/SA31/7.6 | 0 | 27-SS-02/SA31/7.6 | 2.74 | 1 | 27-SS-02/SA31/7.6 | 1 | rect. duct straight - longest side >1000 to 1500mm Возд-д прям. участок - сторона от 1000 до 1500мм
27-SS-02/SA31/7.7 | 0 | 27-SS-02/SA31/7.7 | 2.54 | 1 | 27-SS-02/SA31/7.7 | 2 | rect. duct straight - longest side >1000 to 1500mm Возд-д прям. участок - сторона от 1000 до 1500мм
27-SS-02/SA31/7.8 | 0 | 27-SS-02/SA31/7.8 | 2.5 | 1 | 27-SS-02/SA31/7.8 | 1 | rect. duct straight - longest side >1000 to 1500mm Возд-д прям. участок - сторона от 1000 до 1500мм
27-SS-02/SA31/7.9 | 0 | 27-SS-02/SA31/7.9 | 0.58 | 1 | 27-SS-02/SA31/7.9 | 1 | rect. duct straight - longest side >1000 to 1500mm Возд-д прям. участок - сторона от 1000 до 1500мм
27-SS-02/SA31/9.2 | 0 | 27-SS-02/SA31/9.2 | 6.86 | 1 | !!! | 0 | duct fittings - longest side >1000 to 1500mm Отвод 90º длин. сторона от 1000 до 1500мм
27-SS-02/SA31/9.3 | 0 | 27-SS-02/SA31/9.3 | 14.32 | 2 | 27-SS-02/SA31/9.3 | 2 | duct fittings - longest side >1000 to 1500mm Отвод 90º длин. сторона от 1000 до 1500мм
27-SS-02/SA31/10.2 | 0 | 27-SS-02/SA31/10.2 | 7.92 | 3 | 27-SS-02/SA31/10.2 | 3 | duct fittings - longest side >1000 to 1500mm переход 1400x1000/1400x600
27-SS-02/SA31/10.3 | 0 | 27-SS-02/SA31/10.3 | 2.04 | 1 | 27-SS-02/SA31/10.3 | 1 | duct fittings - longest side >1000 to 1500mm переход 1400x600/1000x400
27-SS-02/SA31/10.4 | 0 | 27-SS-02/SA31/10.4 | 2.58 | 1 | 27-SS-02/SA31/10.4 | 1 | duct fittings - longest side >1000 to 1500mm переход 1400x900/1400x600
27-SS-02/SA31/11.1 | 0 | 27-SS-02/SA31/11.1 | 0.49 | 1 | 27-SS-02/SA31/11.1 | 1 | duct fittings - longest side > 500 to 1000mm заглушка 700x500
27-SS-02/SA31/11.2 | 0 | 27-SS-02/SA31/11.2 | 0.57 | 1 | 27-SS-02/SA31/11.2 | 1 | duct fittings - longest side > 500 to 1000mm заглушка 1000x400
27-SS-02/SA31/11.3 | 0 | 27-SS-02/SA31/11.3 | 4.32 | 4 | 27-SS-02/SA31/11.3 | 4 | duct fittings - longest side >1000 to 1500mm заглушка 1400x600
27-SS-02/SA31/12.1 | 0 | 27-SS-02/SA31/12.1 | 0.84 | 1 | 27-SS-02/SA31/12.1 | 1 | duct fittings - longest side > 500 to 1000mm врезка 700x500
27-SS-02/SA31/12.2 | 0 | 27-SS-02/SA31/12.2 | 13.65 | 13 | 27-SS-02/SA31/12.2 | 13 | duct fittings - longest side > 500 to 1000mm врезка 1000x500
27-SS-02/SA31/12.3 | 0 | 27-SS-02/SA31/12.3 | 16.66 | 14 | 27-SS-02/SA31/12.3 | 15 | duct fittings - longest side >1000 to 1500 mm Inset Врезка воздуховода - сторона от 1000 до 1500 мм
27-SS-02/SA31/12.3 | 0 | 27-SS-02/SA31/12.3 | 1.19 | 1 | 27-SS-02/SA31/12.3 | 15 | duct fittings - longest side >1000 to 1500mm врезка 1200x500
27-SS-02/SA31/12.4 | 0 | 27-SS-02/SA31/12.4 | 3.57 | 3 | 27-SS-02/SA31/12.4 | 4 | duct fittings - longest side >1000 to 1500 mm Inset Врезка воздуховода - сторона от 1000 до 1500 мм
27-SS-02/SA31/12.4 | 0 | 27-SS-02/SA31/12.4 | 1.19 | 1 | 27-SS-02/SA31/12.4 | 4 | duct fittings - longest side >1000 to 1500mm врезка 1300x400
27-SS-02/SA31/12.5 | 0 | 27-SS-02/SA31/12.5 | 1.61 | 1 | 27-SS-02/SA31/12.5 | 1 | duct fittings - longest side >1000 to 1500mm врезка 1300x1000
27-SS-02/SA31/12.6 | 0 | 27-SS-02/SA31/12.6 | 1.61 | 1 | 27-SS-02/SA31/12.6 | 1 | duct fittings - longest side >1000 to 1500mm врезка 1400x900
27-SS-02/SA31/12.7 | 0 | 27-SS-02/SA31/12.7 | 3.36 | 2 | 27-SS-02/SA31/12.7 | 3 | duct fittings - longest side >1000 to 1500 mm Inset Врезка воздуховода - сторона от 1000 до 1500 мм
27-SS-02/SA31/12.7 | 0 | 27-SS-02/SA31/12.7 | 1.68 | 1 | 27-SS-02/SA31/12.7 | 3 | duct fittings - longest side >1000 to 1500mm врезка 1400x1000
27-SS-02/SA31/12.8 | 0 | 27-SS-02/SA31/12.8 | 7.53 | 3 | !!! | 0 | duct fittings - longest side >1000 to 1500 mm Inset Врезка воздуховода - сторона от 1000 до 1500 мм
27-SS-02/SA31/12.8 | 0 | 27-SS-02/SA31/12.8 | 2.51 | 1 | !!! | 0 | duct fittings - longest side >1000 to 1500mm врезка 2190x1400
27-SS-02/SA31/12.8 | 0 | 27-SS-02/SA31/12.8 | 0.74 | 1 | !!! | 0 | duct fittings - longest side >1500 to 2000 mm Inset Врезка воздуховода - сторона от 1500 до 2000 мм
27-SS-02/EA3260/6.1 | 0 | 27-SS-02/EA3260/6.1 | 1.48 | 2 | 27-SS-02/EA3260/6.1 | 1 | duct fittings - longest side > 500 to 1000mm врезка 550x500
27-SS-02/EA3260/6.2 | 0 | 27-SS-02/EA3260/6.2 | 1.26 | 2 | 27-SS-02/EA3260/6.2 | 2 | duct fittings - longest side > 500 to 1000mm врезка 600x300
27-SS-02/SA38/8.3 | 0 | 27-SS-02/SA38/8.3 | 13.56 | 6 | 27-SS-02/SA38/8.3 | 2 | duct fittings - longest side > 500 to 1000mm Отвод 90º длин. сторона <= 500 мм
27-SS-02/SA38/8.4 | 0 | 27-SS-02/SA38/8.4 | 15.8 | 5 | 27-SS-02/SA38/8.4 | 3 | duct fittings - longest side > 500 to 1000mm Отвод 90º длин. сторона от 500 до 1000мм
27-SS-02/SA38/8.5 | 0 | 27-SS-02/SA38/8.5 | 8.63 | 1 | 27-SS-02/SA38/8.5 | 1 | duct fittings - longest side >1500 to 2000mm Отвод 90º длин. сторона от 1500 до 2000мм
27-SS-02/SA38/9.1 | 0 | 27-SS-02/SA38/9.1 | 1.56 | 1 | 27-SS-02/SA38/9.1 | 1 | duct fittings - longest side > 500 to 1000mm переход 800x600/700x500
27-SS-02/SA38/10.1 | 0 | 27-SS-02/SA38/10.1 | 0.21 | 1 | 27-SS-02/SA38/10.1 | 1 | duct fittings - longest side <= 500mm заглушка 350x350
27-SS-02/SA38/10.2 | 0 | 27-SS-02/SA38/10.2 | 0.86 | 2 | 27-SS-02/SA38/10.2 | 2 | duct fittings - longest side > 500 to 1000mm заглушка 600x500
27-SS-02/SA38/10.3 | 0 | 27-SS-02/SA38/10.3 | 0.49 | 1 | 27-SS-02/SA38/10.3 | 1 | duct fittings - longest side > 500 to 1000mm заглушка 700x500
27-SS-02/SA38/10.4 | 0 | 27-SS-02/SA38/10.4 | 0.79 | 1 | 27-SS-02/SA38/10.4 | 1 | duct fittings - longest side > 500 to 1000mm заглушка 800x750
27-SS-02/SA38/10.5 | 0 | 27-SS-02/SA38/10.5 | 3.32 | 2 | 27-SS-02/SA38/10.5 | 0 | duct fittings - longest side >1500 to 2000 mm Blanket Заглушка воздуховода - сторона от 1500 до 2000 мм
27-SS-02/SA38/10.5 | 0 | 27-SS-02/SA38/10.5 | 1.66 | 1 | 27-SS-02/SA38/10.5 | 0 | duct fittings - longest side >1500 to 2000mm заглушка 1700x800
27-SS-02/SA38/11.1 | 0 | 27-SS-02/SA38/11.1 | 0.42 | 1 | 27-SS-02/SA38/11.1 | 1 | duct fittings - longest side <= 500mm врезка 300x300
27-SS-02/SA38/11.2 | 0 | 27-SS-02/SA38/11.2 | 0.49 | 1 | 27-SS-02/SA38/11.2 | 1 | duct fittings - longest side <= 500mm врезка 300x300
27-SS-02/SA38/11.3 | 0 | 27-SS-02/SA38/11.3 | 1.26 | 3 | 27-SS-02/SA38/11.3 | 3 | duct fittings - longest side <= 500mm врезка 400x200
27-SS-02/SA38/11.4 | 0 | 27-SS-02/SA38/11.4 | 2.45 | 5 | 27-SS-02/SA38/11.4 | 10 | duct fittings - longest side <= 500mm врезка 400x300
27-SS-02/SA38/11.5 | 0 | 27-SS-02/SA38/11.5 | 3.15 | 5 | 27-SS-02/SA38/11.5 | 5 | duct fittings - longest side > 500 to 1000mm врезка 600x300
27-SS-02/SA38/11.6 | 0 | 27-SS-02/SA38/11.6 | 1.54 | 2 | 27-SS-02/SA38/11.6 | 2 | duct fittings - longest side > 500 to 1000mm врезка 600x500
27-SS-02/SA38/11.7 | 0 | 27-SS-02/SA38/11.7 | 0.98 | 1 | 27-SS-02/SA38/11.7 | 1 | duct fittings - longest side > 500 to 1000mm врезка 800x600
27-SS-02/SA38/11.8 | 0 | 27-SS-02/SA38/11.8 | 1.09 | 1 | 27-SS-02/SA38/11.8 | 1 | duct fittings - longest side > 500 to 1000mm врезка 800x750
27-SS-02/EA32/6.1 | 0 | 27-SS-02/EA32/6.1 | 1.24 | 4 | 27-SS-02/EA32/6.1 | 4 | duct fittings - longest side <= 500mm Bend 45º Отвод воздуховода 45º - сторона до 500 мм
27-SS-02/EA32/6.1 | 0 | 27-SS-02/EA32/6.1 | 1.24 | 4 | 27-SS-02/EA32/6.1 | 4 | duct fittings - longest side <= 500mm Отвод 45º 300x200
27-SS-02/EA32/6.2 | 0 | 27-SS-02/EA32/6.2 | 3.28 | 4 | 27-SS-02/EA32/6.2 | 4 | duct fittings - longest side > 500 to 1000mm Отвод 45º 600x350
27-SS-02/EA32/6.2 | 0 | 27-SS-02/EA32/6.2 | 3.28 | 4 | 27-SS-02/EA32/6.2 | 4 | duct fittings - longest side > 500 to 1000mm Bend 45º Отвод воздуховода 45º - сторона от 500 до 1000 мм
27-SS-02/EA32/7.1 | 0 | 27-SS-02/EA32/7.1 | 3.28 | 2 | 27-SS-02/EA32/7.1 | 1 | duct fittings - longest side > 500 to 1000mm Отвод 90º 600x350
27-SS-02/EA32/7.2 | 0 | 27-SS-02/EA32/7.2 | 21.48 | 3 | 27-SS-02/EA32/7.2 | 3 | duct fittings - longest side >1000 to 1500mm Отвод 90º 1400x1000
27-SS-02/EA32/8.1 | 0 | 27-SS-02/EA32/8.1 | 0.87 | 1 | 27-SS-02/EA32/8.1 | 1 | duct fittings - longest side > 500 to 1000mm переход 600x350/300x200
27-SS-02/EA32/8.2 | 0 | 27-SS-02/EA32/8.2 | 7.56 | 3 | 27-SS-02/EA32/8.2 | 3 | duct fittings - longest side >1000 to 1500mm переход 1400x1000/1000x800
27-SS-02/EA32/9.1 | 0 | 27-SS-02/EA32/9.1 | 0.12 | 1 | 27-SS-02/EA32/9.1 | 1 | duct fittings - longest side <= 500mm заглушка 300x200
27-SS-02/EA32/9.2 | 0 | 27-SS-02/EA32/9.2 | 0.96 | 3 | 27-SS-02/EA32/9.2 | 3 | duct fittings - longest side > 500 to 1000mm заглушка 600x350
27-SS-02/EA32/10.1 | 0 | 27-SS-02/EA32/10.1 | 1.12 | 4 | 27-SS-02/EA32/10.1 | 4 | duct fittings - longest side <= 500mm врезка 300x100
27-SS-02/EA32/10.2 | 0 | 27-SS-02/EA32/10.2 | 0.67 | 1 | 27-SS-02/EA32/10.2 | 1 | duct fittings - longest side > 500 to 1000mm врезка 600x350
27-SS-02/EA32/10.3 | 0 | 27-SS-02/EA32/10.3 | 15.75 | 15 | 27-SS-02/EA32/10.3 | 15 | duct fittings - longest side > 500 to 1000mm врезка 1000x500
27-SS-02/EA32/10.4 | 0 | 27-SS-02/EA32/10.4 | 5.04 | 3 | 27-SS-02/EA32/10.4 | 3 | duct fittings - longest side >1000 to 1500mm врезка 1400x800
27-SS-02/EA32/10.5 | 0 | 27-SS-02/EA32/10.5 | 15.12 | 8 | 27-SS-02/EA32/10.5 | 8 | duct fittings - longest side >1500 to 2000mm врезка 1900x800
27-SS-02/SA33/4.7 | 0 | 27-SS-02/SA33/4.7 | 8.08 | 4 | 27-SS-02/SA33/4.7 | 4 | rect. duct straight - longest side > 500 to 1000mm Возд-д прям. участок - сторона от 500 до 1000мм
27-SS-02/SA33/4.8 | 0 | 27-SS-02/SA33/4.8 | 3.92 | 2 | 27-SS-02/SA33/4.8 | 2 | rect. duct straight - longest side > 500 to 1000mm Возд-д прям. участок - сторона от 500 до 1000мм
27-SS-02/SA33/5.1 | 0 | 27-SS-02/SA33/5.1 | 119.79 | 33 | 27-SS-02/SA33/5.1 | 44 | rect. duct straight - longest side > 500 to 1000mm Возд-д прям. участок - сторона от 500 до 1000мм
27-SS-02/SA33/5.2 | 0 | 27-SS-02/SA33/5.2 | 45.98 | 22 | 27-SS-02/SA33/5.2 | 11 | rect. duct straight - longest side > 500 to 1000mm Возд-д прям. участок - сторона от 500 до 1000мм
27-SS-02/SA33/5.3 | 0 | 27-SS-02/SA33/5.3 | 5.16 | 2 | 27-SS-02/SA33/5.3 | 2 | rect. duct straight - longest side > 500 to 1000mm Возд-д прям. участок - сторона от 500 до 1000мм
27-SS-02/SA33/5.4 | 0 | 27-SS-02/SA33/5.4 | 1.22 | 1 | 27-SS-02/SA33/5.4 | 1 | rect. duct straight - longest side > 500 to 1000mm Возд-д прям. участок - сторона от 500 до 1000мм
27-SS-02/SA33/5.5 | 0 | 27-SS-02/SA33/5.5 | 3.6 | 1 | 27-SS-02/SA33/5.5 | 2 | rect. duct straight - longest side > 500 to 1000mm Возд-д прям. участок - сторона от 500 до 1000мм
27-SS-02/SA33/6.1 | 0 | 27-SS-02/SA33/6.1 | 33.75 | 9 | 27-SS-02/SA33/6.1 | 9 | rect. duct straight - longest side > 500 to 1000mm Возд-д прям. участок - сторона от 500 до 1000мм
27-SS-02/SA33/6.2 | 0 | 27-SS-02/SA33/6.2 | 7.26 | 2 | 27-SS-02/SA33/6.2 | 2 | rect. duct straight - longest side > 500 to 1000mm Возд-д прям. участок - сторона от 500 до 1000мм
27-SS-02/SA33/7.1 | 0 | 27-SS-02/SA33/7.1 | 46.56 | 12 | 27-SS-02/SA33/7.1 | 11 | rect. duct straight - longest side > 500 to 1000mm Возд-д прям. участок - сторона от 500 до 1000мм
27-SS-02/SA33/7.2 | 0 | 27-SS-02/SA33/7.2 | 3.72 | 4 | 27-SS-02/SA33/7.2 | 4 | rect. duct straight - longest side > 500 to 1000mm Возд-д прям. участок - сторона от 500 до 1000мм
27-SS-02/SA33/7.3 | 0 | 27-SS-02/SA33/7.3 | 3.24 | 4 | 27-SS-02/SA33/7.3 | 4 | rect. duct straight - longest side > 500 to 1000mm Возд-д прям. участок - сторона от 500 до 1000мм
27-SS-02/SA33/7.4 | 0 | 27-SS-02/SA33/7.4 | 8.89 | 7 | 27-SS-02/SA33/7.4 | 7 | rect. duct straight - longest side > 500 to 1000mm Возд-д прям. участок - сторона от 500 до 1000мм
27-SS-02/SA33/8.1 | 0 | 27-SS-02/SA33/8.1 | 90 | 20 | 27-SS-02/SA33/8.1 | 20 | rect. duct straight - longest side > 500 to 1000mm Возд-д прям. участок - сторона от 500 до 1000мм
27-SS-02/SA33/8.2 | 0 | 27-SS-02/SA33/8.2 | 1.33 | 1 | 27-SS-02/SA33/8.2 | 1 | rect. duct straight - longest side > 500 to 1000mm Возд-д прям. участок - сторона от 500 до 1000мм
27-SS-02/SA33/8.3 | 0 | 27-SS-02/SA33/8.3 | 2.44 | 2 | 27-SS-02/SA33/8.3 | 2 | rect. duct straight - longest side > 500 to 1000mm Возд-д прям. участок - сторона от 500 до 1000мм
27-SS-02/SA33/8.4 | 0 | 27-SS-02/SA33/8.4 | 0.72 | 1 | 27-SS-02/SA33/8.4 | 1 | rect. duct straight - longest side > 500 to 1000mm Возд-д прям. участок - сторона от 500 до 1000мм
27-SS-02/SA33/9.1 | 0 | 27-SS-02/SA33/9.1 | 96 | 24 | 27-SS-02/SA33/9.1 | 25 | rect. duct straight - longest side >1000 to 1500mm Возд-д прям. участок - сторона от 1000 до 1500мм
27-SS-02/SA33/9.2 | 0 | 27-SS-02/SA33/9.2 | 1.28 | 1 | 27-SS-02/SA33/9.2 | 1 | rect. duct straight - longest side >1000 to 1500mm Возд-д прям. участок - сторона от 1000 до 1500мм
27-SS-02/SA33/9.3 | 0 | 27-SS-02/SA33/9.3 | 1.09 | 1 | 27-SS-02/SA33/9.3 | 1 | rect. duct straight - longest side >1000 to 1500mm Возд-д прям. участок - сторона от 1000 до 1500мм
27-SS-02/SA33/9.4 | 0 | 27-SS-02/SA33/9.4 | 1.57 | 1 | 27-SS-02/SA33/9.4 | 1 | rect. duct straight - longest side >1000 to 1500mm Возд-д прям. участок - сторона от 1000 до 1500мм
27-SS-02/SA33/9.5 | 0 | 27-SS-02/SA33/9.5 | 2.11 | 1 | 27-SS-02/SA33/9.5 | 1 | rect. duct straight - longest side >1000 to 1500mm Возд-д прям. участок - сторона от 1000 до 1500мм
27-SS-02/SA33/10.1 | 0 | 27-SS-02/SA33/10.1 | 1 | 2 | 27-SS-02/SA33/10.1 | 1 | rect. duct straight - longest side > 500 to 1000mm Возд-д прям. участок - сторона от 500 до 1000мм
27-SS-02/SA33/10.2 | 0 | 27-SS-02/SA33/10.2 | 1.2 | 2 | 27-SS-02/SA33/10.2 | 1 | rect. duct straight - longest side > 500 to 1000mm Возд-д прям. участок - сторона от 500 до 1000мм
27-SS-02/SA33/10.3 | 0 | 27-SS-02/SA33/10.3 | 1.68 | 2 | 27-SS-02/SA33/10.3 | 2 | rect. duct straight - longest side > 500 to 1000mm Возд-д прям. участок - сторона от 500 до 1000мм
27-SS-02/SA33/11.1 | 0 | 27-SS-02/SA33/11.1 | 1.52 | 2 | 27-SS-02/SA33/11.1 | 2 | rect. duct straight - longest side > 500 to 1000mm Возд-д прям. участок - сторона от 500 до 1000мм
27-SS-02/SA33/11.2 | 0 | 27-SS-02/SA33/11.2 | 1.18 | 2 | 27-SS-02/SA33/11.2 | 2 | rect. duct straight - longest side > 500 to 1000mm Возд-д прям. участок - сторона от 500 до 1000мм
27-SS-02/SA33/11.3 | 0 | 27-SS-02/SA33/11.3 | 1.9 | 2 | 27-SS-02/SA33/11.3 | 4 | rect. duct straight - longest side > 500 to 1000mm Возд-д прям. участок - сторона от 500 до 1000мм
27-SS-02/SA33/12.1 | 0 | 27-SS-02/SA33/12.1 | 3.63 | 1 | 27-SS-02/SA33/12.1 | 52 | rect. duct straight - longest side > 500 to 1000mm Возд-д прям. участок - сторона от 500 до 1000мм
27-SS-02/SA33/12.1 | 0 | 27-SS-02/SA33/12.1 | 185.13 | 51 | 27-SS-02/SA33/12.1 | 52 | duct straight - longest side > 500 to 1000mm Воздуховод прямой участок - сторона от 500 до 1000 мм
27-SS-02/SA33/12.2 | 0 | 27-SS-02/SA33/12.2 | 8.24 | 4 | 27-SS-02/SA33/12.2 | 5 | rect. duct straight - longest side > 500 to 1000mm Возд-д прям. участок - сторона от 500 до 1000мм
27-SS-02/SA33/12.3 | 0 | 27-SS-02/SA33/12.3 | 0.88 | 2 | 27-SS-02/SA33/12.3 | 2 | rect. duct straight - longest side > 500 to 1000mm Возд-д прям. участок - сторона от 500 до 1000мм
27-SS-02/SA33/12.4 | 0 | 27-SS-02/SA33/12.4 | 0.7 | 2 | 27-SS-02/SA33/12.4 | 2 | rect. duct straight - longest side > 500 to 1000mm Возд-д прям. участок - сторона от 500 до 1000мм
27-SS-02/SA33/12.5 | 0 | 27-SS-02/SA33/12.5 | 1.28 | 2 | 27-SS-02/SA33/12.5 | 2 | rect. duct straight - longest side > 500 to 1000mm Возд-д прям. участок - сторона от 500 до 1000мм
27-SS-02/SA33/12.6 | 0 | 27-SS-02/SA33/12.6 | 6.96 | 3 | 27-SS-02/SA33/12.6 | 2 | rect. duct straight - longest side > 500 to 1000mm Возд-д прям. участок - сторона от 500 до 1000мм
27-SS-02/SA33/12.7 | 0 | 27-SS-02/SA33/12.7 | 3.22 | 1 | 27-SS-02/SA33/12.7 | 1 | rect. duct straight - longest side > 500 to 1000mm Возд-д прям. участок - сторона от 500 до 1000мм
27-SS-02/SA33/12.8 | 0 | 27-SS-02/SA33/12.8 | 1.51 | 1 | 27-SS-02/SA33/12.8 | 1 | rect. duct straight - longest side > 500 to 1000mm Возд-д прям. участок - сторона от 500 до 1000мм
27-SS-02/SA33/12.9 | 0 | 27-SS-02/SA33/12.9 | 2.96 | 2 | 27-SS-02/SA33/12.9 | 2 | rect. duct straight - longest side > 500 to 1000mm Возд-д прям. участок - сторона от 500 до 1000мм
27-SS-02/SA33/12.10 | 0 | 27-SS-02/SA33/12.10 | 6.18 | 3 | !!! | 0 | rect. duct straight - longest side > 500 to 1000mm Возд-д прям. участок - сторона от 500 до 1000мм
27-SS-02/SA33/13.1 | 0 | 27-SS-02/SA33/13.1 | 3.53 | 1 | 27-SS-02/SA33/13.1 | 51 | duct fittings - longest side <= 500mm. heavy duct Bend 90º Отвод воздуховода наружний 90º - сторона до 500мм
27-SS-02/SA33/13.1 | 0 | 27-SS-02/SA33/13.1 | 4.5 | 1 | 27-SS-02/SA33/13.1 | 51 | rect. duct straight - longest side > 500 to 1000mm Возд-д прям. участок - сторона от 500 до 1000мм
27-SS-02/SA33/13.1 | 0 | 27-SS-02/SA33/13.1 | 202.5 | 45 | 27-SS-02/SA33/13.1 | 51 | duct straight - longest side > 500 to 1000mm Воздуховод прямой участок - сторона от 500 до 1000 мм
27-SS-02/SA33/13.2 | 0 | 27-SS-02/SA33/13.2 | 10.24 | 4 | 27-SS-02/SA33/13.2 | 4 | rect. duct straight - longest side > 500 to 1000mm Возд-д прям. участок - сторона от 500 до 1000мм
27-SS-02/SA33/13.3 | 0 | 27-SS-02/SA33/13.3 | 1.08 | 2 | 27-SS-02/SA33/13.3 | 2 | rect. duct straight - longest side > 500 to 1000mm Возд-д прям. участок - сторона от 500 до 1000мм
27-SS-02/SA33/13.4 | 0 | 27-SS-02/SA33/13.4 | 0.86 | 2 | 27-SS-02/SA33/13.4 | 2 | rect. duct straight - longest side > 500 to 1000mm Возд-д прям. участок - сторона от 500 до 1000мм
27-SS-02/SA33/13.5 | 0 | 27-SS-02/SA33/13.5 | 1.58 | 2 | 27-SS-02/SA33/13.5 | 2 | rect. duct straight - longest side > 500 to 1000mm Возд-д прям. участок - сторона от 500 до 1000мм
27-SS-02/SA33/13.6 | 0 | 27-SS-02/SA33/13.6 | 2.09 | 1 | 27-SS-02/SA33/13.6 | 1 | rect. duct straight - longest side > 500 to 1000mm Возд-д прям. участок - сторона от 500 до 1000мм
27-SS-02/SA33/13.7 | 0 | 27-SS-02/SA33/13.7 | 2.66 | 1 | 27-SS-02/SA33/13.7 | 1 | rect. duct straight - longest side > 500 to 1000mm Возд-д прям. участок - сторона от 500 до 1000мм
27-SS-02/SA33/13.8 | 0 | 27-SS-02/SA33/13.8 | 3.89 | 1 | 27-SS-02/SA33/13.8 | 1 | rect. duct straight - longest side > 500 to 1000mm Возд-д прям. участок - сторона от 500 до 1000мм
27-SS-02/SA33/13.9 | 0 | 27-SS-02/SA33/13.9 | 3.71 | 1 | 27-SS-02/SA33/13.9 | 1 | rect. duct straight - longest side > 500 to 1000mm Возд-д прям. участок - сторона от 500 до 1000мм
27-SS-02/SA33/13.10 | 0 | 27-SS-02/SA33/13.10 | 2.88 | 1 | 27-SS-02/SA33/13.10 | 2 | rect. duct straight - longest side > 500 to 1000mm Возд-д прям. участок - сторона от 500 до 1000мм
27-SS-02/SA33/13.10 | 0 | 27-SS-02/SA33/13.10 | 2.88 | 1 | 27-SS-02/SA33/13.10 | 2 | duct straight - longest side > 500 to 1000mm Воздуховод прямой участок - сторона от 500 до 1000 мм
27-SS-02/SA33/14.1 | 0 | 27-SS-02/SA33/14.1 | 0.86 | 1 | !!! | 0 | rect. duct straight - longest side >1000 to 1500mm Возд-д прям. участок - сторона от 1000 до 1500мм
27-SS-02/SA33/14.2 | 0 | 27-SS-02/SA33/14.2 | 0.67 | 1 | !!! | 0 | rect. duct straight - longest side >1000 to 1500mm Возд-д прям. участок - сторона от 1000 до 1500мм
27-SS-02/SA33/14.3 | 0 | 27-SS-02/SA33/14.3 | 1.09 | 1 | !!! | 0 | rect. duct straight - longest side >1000 to 1500mm Возд-д прям. участок - сторона от 1000 до 1500мм
27-SS-02/SA33/15.1 | 0 | 27-SS-02/SA33/15.1 | 2.26 | 2 | 27-SS-02/SA33/15.1 | 2 | duct fittings - longest side > 500 to 1000mm Отвод 45º 700x500
27-SS-02/SA33/15.2 | 0 | 27-SS-02/SA33/15.2 | 6.16 | 4 | 27-SS-02/SA33/15.2 | 4 | duct fittings - longest side > 500 to 1000mm Отвод 45º 900x500
27-SS-02/SA33/15.3 | 0 | 27-SS-02/SA33/15.3 | 4.02 | 2 | !!! | 0 | duct fittings - longest side >1000 to 1500mm Отвод 45º 1100x500
27-SS-02/SA33/16.1 | 0 | 27-SS-02/SA33/16.1 | 1.27 | 1 | 27-SS-02/SA33/16.1 | 1 | duct fittings - longest side <= 500mm отвод 90º 400x500
27-SS-02/SA33/16.2 | 0 | 27-SS-02/SA33/16.2 | 1.9 | 1 | 27-SS-02/SA33/16.2 | 1 | duct fittings - longest side > 500 to 1000mm отвод 90º 600x500
27-SS-02/SA33/16.3 | 0 | 27-SS-02/SA33/16.3 | 4.52 | 2 | 27-SS-02/SA33/16.3 | 2 | duct fittings - longest side > 500 to 1000mm отвод 90º 700x500
27-SS-02/SA33/16.4 | 0 | 27-SS-02/SA33/16.4 | 12.32 | 4 | 27-SS-02/SA33/16.4 | 4 | duct fittings - longest side > 500 to 1000mm отвод 90º 900x500
27-SS-02/SA33/16.5 | 0 | 27-SS-02/SA33/16.5 | 4.32 | 2 | 27-SS-02/SA33/16.5 | 2 | duct fittings - longest side > 500 to 1000mm отвод 90º 450x1000
27-SS-02/SA33/16.6 | 0 | 27-SS-02/SA33/16.6 | 7.34 | 2 | 27-SS-02/SA33/16.6 | 2 | duct fittings - longest side > 500 to 1000mm отвод 90º 800x1000
27-SS-02/SA33/16.7 | 0 | 27-SS-02/SA33/16.7 | 8.04 | 2 | 27-SS-02/SA33/16.7 | 2 | duct fittings - longest side >1000 to 1500mm отвод 90º 1100x500
27-SS-02/SA33/16.8 | 0 | 27-SS-02/SA33/16.8 | 12.96 | 6 | 27-SS-02/SA33/16.8 | 4 | duct fittings - longest side > 500 to 1000mm отвод 90º 450x1000
27-SS-02/SA33/16.9 | 0 | 27-SS-02/SA33/16.9 | 22.02 | 6 | 27-SS-02/SA33/16.9 | 4 | duct fittings - longest side > 500 to 1000mm отвод 90º 800x1000
27-SS-02/SA33/17.1 | 0 | 27-SS-02/SA33/17.1 | 1.2 | 1 | 27-SS-02/SA33/17.1 | 1 | duct fittings - longest side > 500 to 1000mm Переход 600x500/400x500
27-SS-02/SA33/17.2 | 0 | 27-SS-02/SA33/17.2 | 3.12 | 2 | 27-SS-02/SA33/17.2 | 2 | duct fittings - longest side > 500 to 1000mm Переход 900x500/600x500
27-SS-02/SA33/17.3 | 0 | 27-SS-02/SA33/17.3 | 4.08 | 2 | 27-SS-02/SA33/17.3 | 2 | duct fittings - longest side > 500 to 1000mm Переход 1000x800/1000x500
27-SS-02/SA33/18.1 | 0 | 27-SS-02/SA33/18.1 | 2.17 | 7 | 27-SS-02/SA33/18.1 | 7 | duct fittings - longest side <= 500mm Заглушка 400x500
27-SS-02/SA33/18.2 | 0 | 27-SS-02/SA33/18.2 | 7.44 | 12 | 27-SS-02/SA33/18.2 | 13 | duct fittings - longest side > 500 to 1000mm Заглушка 450x1000
27-SS-02/SA33/18.3 | 0 | 27-SS-02/SA33/18.3 | 1.36 | 2 | 27-SS-02/SA33/18.3 | 2 | duct fittings - longest side > 500 to 1000mm Заглушка 500x1000
27-SS-02/SA33/18.4 | 0 | 27-SS-02/SA33/18.4 | 8.14 | 11 | 27-SS-02/SA33/18.4 | 11 | duct fittings - longest side > 500 to 1000mm Заглушка 550x1000
27-SS-02/SA33/18.5 | 0 | 27-SS-02/SA33/18.5 | 3.01 | 7 | 27-SS-02/SA33/18.5 | 7 | duct fittings - longest side > 500 to 1000mm заглушка 600x500
27-SS-02/SA33/18.6 | 0 | 27-SS-02/SA33/18.6 | 0.49 | 1 | 27-SS-02/SA33/18.6 | 1 | duct fittings - longest side > 500 to 1000mm заглушка 700x500
27-SS-02/SA33/18.7 | 0 | 27-SS-02/SA33/18.7 | 0.74 | 1 | 27-SS-02/SA33/18.7 | 1 | duct fittings - longest side >1000 to 1500mm Заглушка 1100x500
27-SS-02/SA33/19.1 | 0 | 27-SS-02/SA33/19.1 | 3.78 | 6 | 27-SS-02/SA33/19.1 | 6 | duct fittings - longest side <= 500mm Врезка 400x500
27-SS-02/SA33/19.2 | 0 | 27-SS-02/SA33/19.2 | 11.22 | 11 | 27-SS-02/SA33/19.2 | 11 | duct fittings - longest side > 500 to 1000mm Врезка 450x1000
27-SS-02/SA33/19.3 | 0 | 27-SS-02/SA33/19.3 | 11.99 | 11 | 27-SS-02/SA33/19.3 | 11 | duct fittings - longest side > 500 to 1000mm Врезка 550x1000
27-SS-02/SA33/19.4 | 0 | 27-SS-02/SA33/19.4 | 4.62 | 6 | 27-SS-02/SA33/19.4 | 6 | duct fittings - longest side > 500 to 1000mm врезка 600x500
27-SS-02/SA33/19.5 | 0 | 27-SS-02/SA33/19.5 | 6.37 | 7 | 27-SS-02/SA33/19.5 | 7 | duct fittings - longest side > 500 to 1000mm Врезка 1000x300
27-SS-02/SA33/19.6 | 0 | 27-SS-02/SA33/19.6 | 10.78 | 11 | 27-SS-02/SA33/19.6 | 11 | duct fittings - longest side > 500 to 1000mm Врезка 1000x400
27-SS-02/SA33/19.7 | 0 | 27-SS-02/SA33/19.7 | 21.42 | 18 | 27-SS-02/SA33/19.7 | 18 | duct fittings - longest side >1000 to 1500mm врезка 1200x500
27-SS-02/SA33/19.8 | 0 | 27-SS-02/SA33/19.8 | 2.04 | 2 | 27-SS-02/SA33/19.8 | 2 | duct fittings - longest side > 500 to 1000mm Врезка 450x1000
27-SS-02/SA33/19.9 | 0 | 27-SS-02/SA33/19.9 | 0.84 | 1 | 27-SS-02/SA33/19.9 | 1 | duct fittings - longest side > 500 to 1000mm врезка 700x500
27-SS-02/SA33/19.10 | 0 | 27-SS-02/SA33/19.10 | 2.52 | 2 | 27-SS-02/SA33/19.10 | 2 | duct fittings - longest side > 500 to 1000mm Врезка 800x1000
27-SS-02/SA33/19.11 | 0 | 27-SS-02/SA33/19.11 | 1.96 | 2 | 27-SS-02/SA33/19.11 | 2 | duct fittings - longest side > 500 to 1000mm Врезка 900x500
27-SS-02/SA33/19.12 | 0 | 27-SS-02/SA33/19.12 | 1.12 | 1 | 27-SS-02/SA33/19.12 | 1 | duct fittings - longest side >1000 to 1500mm Воезка 1100x500
27-SS-05/EA92/1.1 | 0 | 27-SS-05/EA92/1.1 | 21.16 | 23 | 27-SS-05/EA92/1.1 | 23 | duct straight - longest side <= 500mm Воздуховод прямой участок - сторона до 500 мм
27-SS-05/EA92/1.2 | 0 | 27-SS-05/EA92/1.2 | 1.24 | 2 | 27-SS-05/EA92/1.2 | 2 | duct straight - longest side <= 500mm Воздуховод прямой участок - сторона до 500 мм
27-SS-05/EA92/1.3 | 0 | 27-SS-05/EA92/1.3 | 2.16 | 4 | 27-SS-05/EA92/1.3 | 4 | duct straight - longest side <= 500mm Воздуховод прямой участок - сторона до 500 мм
27-SS-05/EA92/2.1 | 0 | 27-SS-05/EA92/2.1 | 8.24 | 8 | 27-SS-05/EA92/2.1 | 8 | duct straight - longest side <= 500mm Воздуховод прямой участок - сторона до 500 мм
27-SS-05/EA92/2.2 | 0 | 27-SS-05/EA92/2.2 | 2.48 | 2 | 27-SS-05/EA92/2.2 | 2 | duct straight - longest side <= 500mm Воздуховод прямой участок - сторона до 500 мм
27-SS-05/EA92/2.3 | 0 | 27-SS-05/EA92/2.3 | 1.82 | 2 | 27-SS-05/EA92/2.3 | 2 | duct straight - longest side <= 500mm Воздуховод прямой участок - сторона до 500 мм
27-SS-05/EA92/2.4 | 0 | 27-SS-05/EA92/2.4 | 0.54 | 1 | 27-SS-05/EA92/2.4 | 1 | duct straight - longest side <= 500mm Воздуховод прямой участок - сторона до 500 мм
27-SS-05/EA92/3.1 | 0 | 27-SS-05/EA92/3.1 | 6.9 | 5 | 27-SS-05/EA92/3.1 | 5 | duct straight - longest side <= 500mm Воздуховод прямой участок - сторона до 500 мм
27-SS-05/EA92/4.1 | 0 | 27-SS-05/EA92/4.1 | 0.48 | 2 | 27-SS-05/EA92/4.1 | 2 | duct straight - longest side <= 500mm Воздуховод прямой участок - сторона до 500 мм
27-SS-05/EA92/4.2 | 0 | 27-SS-05/EA92/4.2 | 1.1 | 1 | 27-SS-05/EA92/4.2 | 1 | duct straight - longest side <= 500mm Воздуховод прямой участок - сторона до 500 мм
27-SS-05/EA92/4.3 | 0 | 27-SS-05/EA92/4.3 | 1 | 1 | 27-SS-05/EA92/4.3 | 1 | duct straight - longest side <= 500mm Воздуховод прямой участок - сторона до 500 мм
27-SS-05/EA92/4.4 | 0 | 27-SS-05/EA92/4.4 | 1.76 | 2 | 27-SS-05/EA92/4.4 | 2 | duct straight - longest side <= 500mm Воздуховод прямой участок - сторона до 500 мм
27-SS-05/EA92/4.5 | 0 | 27-SS-05/EA92/4.5 | 1.58 | 2 | 27-SS-05/EA92/4.5 | 2 | duct straight - longest side <= 500mm Воздуховод прямой участок - сторона до 500 мм
27-SS-05/EA92/4.6 | 0 | 27-SS-05/EA92/4.6 | 3.99 | 3 | 27-SS-05/EA92/4.6 | 3 | duct straight - longest side <= 500mm Воздуховод прямой участок - сторона до 500 мм
27-SS-05/EA92/4.7 | 0 | 27-SS-05/EA92/4.7 | 1.52 | 2 | 27-SS-05/EA92/4.7 | 2 | duct straight - longest side <= 500mm Воздуховод прямой участок - сторона до 500 мм
27-SS-05/EA92/4.8 | 0 | 27-SS-05/EA92/4.8 | 2.14 | 2 | 27-SS-05/EA92/4.8 | 2 | duct straight - longest side <= 500mm Воздуховод прямой участок - сторона до 500 мм
27-SS-05/EA92/5.1 | 0 | 27-SS-05/EA92/5.1 | 8.25 | 3 | 27-SS-05/EA92/5.1 | 3 | duct straight - longest side > 500 to 1000mm Воздуховод прямой участок - сторона от 500 до 1000 мм
27-SS-05/EA92/5.2 | 0 | 27-SS-05/EA92/5.2 | 2.86 | 2 | 27-SS-05/EA92/5.2 | 2 | duct straight - longest side > 500 to 1000mm Воздуховод прямой участок - сторона от 500 до 1000 мм
27-SS-05/EA92/5.3 | 0 | 27-SS-05/EA92/5.3 | 0.66 | 1 | 27-SS-05/EA92/5.3 | 1 | duct straight - longest side > 500 to 1000mm Воздуховод прямой участок - сторона от 500 до 1000 мм
27-SS-05/EA92/5.4 | 0 | 27-SS-05/EA92/5.4 | 3.56 | 2 | 27-SS-05/EA92/5.4 | 2 | duct straight - longest side > 500 to 1000mm Воздуховод прямой участок - сторона от 500 до 1000 мм
27-SS-05/EA92/5.5 | 0 | 27-SS-05/EA92/5.5 | 3.92 | 2 | 27-SS-05/EA92/5.5 | 2 | duct straight - longest side > 500 to 1000mm Воздуховод прямой участок - сторона от 500 до 1000 мм
27-SS-05/EA92/6.1 | 0 | 27-SS-05/EA92/6.1 | 11.25 | 3 | 27-SS-05/EA92/6.1 | 3 | duct straight - longest side > 500 to 1000mm Воздуховод прямой участок - сторона от 500 до 1000 мм
27-SS-05/EA92/6.2 | 0 | 27-SS-05/EA92/6.2 | 5.7 | 2 | 27-SS-05/EA92/6.2 | 2 | duct straight - longest side > 500 to 1000mm Воздуховод прямой участок - сторона от 500 до 1000 мм
27-SS-05/EA92/6.3 | 0 | 27-SS-05/EA92/6.3 | 3.84 | 2 | 27-SS-05/EA92/6.3 | 2 | duct straight - longest side > 500 to 1000mm Воздуховод прямой участок - сторона от 500 до 1000 мм
27-SS-05/EA92/6.4 | 0 | 27-SS-05/EA92/6.4 | 5.22 | 2 | 27-SS-05/EA92/6.4 | 2 | duct straight - longest side > 500 to 1000mm Воздуховод прямой участок - сторона от 500 до 1000 мм
27-SS-05/EA92/7.1 | 0 | 27-SS-05/EA92/7.1 | 14.25 | 3 | 27-SS-05/EA92/7.1 | 3 | duct straight - longest side >1000 to 1500mm Воздуховод прямой участок - сторона от 1000 до 1500 мм
27-SS-05/EA92/7.2 | 0 | 27-SS-05/EA92/7.2 | 7.68 | 2 | 27-SS-05/EA92/7.2 | 2 | duct straight - longest side >1000 to 1500mm Воздуховод прямой участок - сторона от 1000 до 1500 мм
27-SS-05/EA92/7.3 | 0 | 27-SS-05/EA92/7.3 | 5.62 | 2 | 27-SS-05/EA92/7.3 | 2 | duct straight - longest side >1000 to 1500mm Воздуховод прямой участок - сторона от 1000 до 1500 мм
27-SS-05/EA92/8.1 | 0 | 27-SS-05/EA92/8.1 | 16.5 | 3 | 27-SS-05/EA92/8.1 | 3 | duct straight - longest side >1000 to 1500mm Воздуховод прямой участок - сторона от 1000 до 1500 мм
27-SS-05/EA92/8.2 | 0 | 27-SS-05/EA92/8.2 | 7.12 | 2 | 27-SS-05/EA92/8.2 | 2 | duct straight - longest side >1000 to 1500mm Воздуховод прямой участок - сторона от 1000 до 1500 мм
27-SS-05/EA92/8.3 | 0 | 27-SS-05/EA92/8.3 | 4.27 | 1 | 27-SS-05/EA92/8.3 | 1 | duct straight - longest side >1000 to 1500mm Воздуховод прямой участок - сторона от 1000 до 1500 мм
27-SS-05/EA92/8.4 | 0 | 27-SS-05/EA92/8.4 | 5.19 | 1 | 27-SS-05/EA92/8.4 | 1 | duct straight - longest side >1000 to 1500mm Воздуховод прямой участок - сторона от 1000 до 1500 мм
27-SS-05/EA92/9.1 | 0 | 27-SS-05/EA92/9.1 | 91.62 | 18 | 27-SS-05/EA92/9.1 | 18 | duct straight - longest side >1000 to 1500mm Воздуховод прямой участок - сторона от 1000 до 1500 мм
27-SS-05/EA92/9.2 | 0 | 27-SS-05/EA92/9.2 | 18 | 3 | 27-SS-05/EA92/9.2 | 3 | duct straight - longest side >1000 to 1500mm Воздуховод прямой участок - сторона от 1000 до 1500 мм
27-SS-05/EA92/9.3 | 0 | 27-SS-05/EA92/9.3 | 5.76 | 6 | 27-SS-05/EA92/9.3 | 6 | duct straight - longest side >1000 to 1500mm Воздуховод прямой участок - сторона от 1000 до 1500 мм
27-SS-05/EA92/9.4 | 0 | 27-SS-05/EA92/9.4 | 14.4 | 3 | 27-SS-05/EA92/9.4 | 3 | duct straight - longest side >1000 to 1500mm Воздуховод прямой участок - сторона от 1000 до 1500 мм
27-SS-05/EA92/9.5 | 0 | 27-SS-05/EA92/9.5 | 185.46 | 33 | 27-SS-05/EA92/9.5 | 33 | duct straight - longest side >1000 to 1500mm Воздуховод прямой участок - сторона от 1000 до 1500 мм
27-SS-05/EA92/9.6 | 0 | 27-SS-05/EA92/9.6 | 22.84 | 4 | 27-SS-05/EA92/9.6 | 4 | duct straight - longest side >1000 to 1500mm Воздуховод прямой участок - сторона от 1000 до 1500 мм
27-SS-05/EA92/18.1 | 0 | 27-SS-05/EA92/18.1 | 1.04 | 4 | 27-SS-05/EA92/18.1 | 4 | duct fittings - longest side <= 500mm Bend 30º Отвод воздуховода 30º - сторона до 500 мм
27-SS-05/EA92/19.1 | 0 | 27-SS-05/EA92/19.1 | 0.84 | 4 | 27-SS-05/EA92/19.1 | 4 | duct fittings - longest side <= 500mm Bend 45º Отвод воздуховода 45º - сторона до 500 мм
27-SS-05/EA92/19.2 | 0 | 27-SS-05/EA92/19.2 | 1.12 | 4 | 27-SS-05/EA92/19.2 | 4 | duct fittings - longest side <= 500mm Bend 45º Отвод воздуховода 45º - сторона до 500 мм
27-SS-05/EA92/20.1 | 0 | 27-SS-05/EA92/20.1 | 0.54 | 1 | 27-SS-05/EA92/20.1 | 1 | duct fittings - longest side <= 500mm Bend 90º Отвод воздуховода 90º - сторона до 500 мм
27-SS-05/EA92/20.2 | 0 | 27-SS-05/EA92/20.2 | 1.46 | 2 | 27-SS-05/EA92/20.2 | 2 | duct fittings - longest side <= 500mm Bend 90º Отвод воздуховода 90º - сторона до 500 мм
27-SS-05/EA92/20.4 | 0 | 27-SS-05/EA92/20.4 | 10.38 | 2 | 27-SS-05/EA92/20.4 | 3 | duct straight - longest side >1000 to 1500mm Воздуховод прямой участок - сторона от 1000 до 1500 мм
27-SS-05/EA92/21.1 | 0 | 27-SS-05/EA92/21.1 | 0.08 | 1 | 27-SS-05/EA92/21.1 | 1 | duct fittings - longest side <= 500mm Blanket Заглушка воздуховода - сторона до 500 мм
27-SS-05/EA92/21.2 | 0 | 27-SS-05/EA92/21.2 | 1.23 | 3 | 27-SS-05/EA92/21.2 | 3 | duct fittings - longest side > 500 to 1000mm Blanket Заглушка воздуховода - сторона от 500 до 1000 мм
27-SS-05/EA92/21.3 | 0 | 27-SS-05/EA92/21.3 | 12.88 | 8 | !!! | 0 | duct fittings - longest side >1500 to 2000mm Blanket Заглушка воздуховода - сторона от 1000 до 2000 мм
27-SS-05/EA92/22.1 | 0 | 27-SS-05/EA92/22.1 | 0.54 | 1 | 27-SS-05/EA92/22.1 | 1 | duct fittings - longest side <= 500mm Reduction Переход воздуховода - сторона до 500 мм
27-SS-05/EA92/22.2 | 0 | 27-SS-05/EA92/22.2 | 0.66 | 1 | 27-SS-05/EA92/22.2 | 1 | duct fittings - longest side <= 500mm Reduction Переход воздуховода - сторона до 500 мм
27-SS-05/EA92/22.3 | 0 | 27-SS-05/EA92/22.3 | 4.77 | 3 | 27-SS-05/EA92/22.3 | 3 | duct fittings - longest side > 500 to 1000mm Reduction Переход воздуховода - сторона от 500 до 1000 мм
27-SS-05/EA92/22.4 | 0 | 27-SS-05/EA92/22.4 | 6.27 | 3 | 27-SS-05/EA92/22.4 | 3 | duct fittings - longest side >1000 to 1500mm Reduction Переход воздуховода - сторона от 1000 до 1500 мм
27-SS-05/EA92/22.5 | 0 | 27-SS-05/EA92/22.5 | 7.53 | 3 | 27-SS-05/EA92/22.5 | 3 | duct fittings - longest side >1000 to 1500mm Reduction Переход воздуховода - сторона от 1000 до 1500 мм
27-SS-05/EA92/22.6 | 0 | 27-SS-05/EA92/22.6 | 8.34 | 3 | 27-SS-05/EA92/22.6 | 3 | duct fittings - longest side >1000 to 1500mm Reduction Переход воздуховода - сторона от 1000 до 1500 мм
27-SS-05/EA92/23.1 | 0 | 27-SS-05/EA92/23.1 | 0.4 | 4 | 27-SS-05/EA92/23.1 | 4 | duct fittings - longest side <= 500mm Inset Врезка воздуховода - сторона до 500 мм
27-SS-05/EA92/23.2 | 0 | 27-SS-05/EA92/23.2 | 4.5 | 15 | 27-SS-05/EA92/23.2 | 15 | duct fittings - longest side > 500 to 1000mm Inset Врезка воздуховода - сторона от 500 до 1000 мм
27-SS-05/EA92/23.3 | 0 | 27-SS-05/EA92/23.3 | 0.12 | 1 | 27-SS-05/EA92/23.3 | 1 | duct fittings - longest side <= 500mm Inset Врезка воздуховода - сторона до 500 мм
27-SS-05/EA92/23.4 | 0 | 27-SS-05/EA92/23.4 | 1.44 | 3 | 27-SS-05/EA92/23.4 | 3 | duct fittings - longest side >1000 to 1500mm Inset Врезка воздуховода - сторона от 1000 до 1500 мм
27-SS-05/EA9260/1.1 | 0 | 27-SS-05/EA9260/1.1 | 5.26 | 2 | 27-SS-05/EA9260/1.1 | 2 | duct straight - longest side > 500 to 1000mm Воздуховод прямой участок - сторона от 500 до 1000 мм
27-SS-05/EA9260/1.2 | 0 | 27-SS-05/EA9260/1.2 | 5.88 | 4 | 27-SS-05/EA9260/1.2 | 6 | duct straight - longest side > 500 to 1000mm Воздуховод прямой участок - сторона от 500 до 1000 мм
27-SS-05/EA9260/1.3 | 0 | 27-SS-05/EA9260/1.3 | 1.05 | 1 | 27-SS-05/EA9260/1.3 | 0 | duct straight - longest side > 500 to 1000mm Воздуховод прямой участок - сторона от 500 до 1000 мм
27-SS-05/EA9260/1.4 | 0 | 27-SS-05/EA9260/1.4 | 1.26 | 1 | 27-SS-05/EA9260/1.4 | 1 | duct straight - longest side > 500 to 1000mm Воздуховод прямой участок - сторона от 500 до 1000 мм
27-SS-05/EA9260/1.5 | 0 | 27-SS-05/EA9260/1.5 | 0.86 | 1 | 27-SS-05/EA9260/1.5 | 2 | duct straight - longest side > 500 to 1000mm Воздуховод прямой участок - сторона от 500 до 1000 мм
27-SS-05/EA9260/1.6 | 0 | 27-SS-05/EA9260/1.6 | 7.4 | 4 | 27-SS-05/EA9260/1.6 | 4 | duct straight - longest side > 500 to 1000mm Воздуховод прямой участок - сторона от 500 до 1000 мм
27-SS-05/EA9260/1.7 | 0 | 27-SS-05/EA9260/1.7 | 1.68 | 4 | 27-SS-05/EA9260/1.7 | 3 | duct straight - longest side > 500 to 1000mm Воздуховод прямой участок - сторона от 500 до 1000 мм
27-SS-05/EA9260/2.1 | 0 | 27-SS-05/EA9260/2.1 | 5.88 | 4 | 27-SS-05/EA9260/2.1 | 0 | duct straight - longest side > 500 to 1000mm Воздуховод прямой участок - сторона от 500 до 1000 мм
27-SS-05/EA9260/4.1 | 0 | 27-SS-05/EA9260/4.1 | 6.12 | 4 | 27-SS-05/EA9260/4.1 | 4 | duct fittings - longest side > 500 to 1000mm Bend 90º Отвод воздуховода 90º - сторона от 500 до 1000 мм
27-SS-05/EA9260/5.1 | 0 | 27-SS-05/EA9260/5.1 | 0.76 | 2 | 27-SS-05/EA9260/5.1 | 2 | duct fittings - longest side > 500 to 1000mm Blanket Заглушка воздуховода - сторона от 500 до 1000 мм
27-SS-05/EA9260/6.1 | 0 | 27-SS-05/EA9260/6.1 | 0.84 | 1 | 27-SS-05/EA9260/6.1 | 1 | duct fittings - longest side > 500 to 1000mm Reduction Переход воздуховода - сторона от 500 до 1000 мм
27-SS-05/EA9260/6.2 | 0 | 27-SS-05/EA9260/6.2 | 3.24 | 4 | 27-SS-05/EA9260/6.2 | 0 | duct fittings - longest side > 500 to 1000mm Reduction Переход воздуховода - сторона от 500 до 1000 мм
27-SS-05/EA9260/6.3 | 0 | 27-SS-05/EA9260/6.3 | 1.1 | 1 | 27-SS-05/EA9260/6.3 | 1 | duct fittings - longest side > 500 to 1000mm Reduction Переход воздуховода - сторона от 500 до 1000 мм
27-SS-05/EA9260/7.1 | 0 | 27-SS-05/EA9260/7.1 | 0.56 | 2 | 27-SS-05/EA9260/7.1 | 2 | duct fittings - longest side > 500 to 1000mm Inset Врезка воздуховода - сторона от 500 до 1000 мм
27-SS-05/EA9960/1.1 | 0 | 27-SS-05/EA9960/1.1 | 7.2 | 8 | 27-SS-05/EA9960/1.1 | 8 | duct straight - longest side <= 500mm Воздуховод прямой участок - сторона до 500 мм
27-SS-05/EA9960/1.2 | 0 | 27-SS-05/EA9960/1.2 | 3.92 | 4 | 27-SS-05/EA9960/1.2 | 4 | duct straight - longest side <= 500mm Воздуховод прямой участок - сторона до 500 мм
27-SS-05/EA9960/1.3 | 0 | 27-SS-05/EA9960/1.3 | 2.79 | 3 | 27-SS-05/EA9960/1.3 | 3 | duct straight - longest side <= 500mm Воздуховод прямой участок - сторона до 500 мм
27-SS-05/EA9960/1.4 | 0 | 27-SS-05/EA9960/1.4 | 0.95 | 1 | 27-SS-05/EA9960/1.4 | 2 | duct straight - longest side <= 500mm Воздуховод прямой участок - сторона до 500 мм
27-SS-05/EA9960/2.1 | 0 | 27-SS-05/EA9960/2.1 | 4.12 | 4 | 27-SS-05/EA9960/2.1 | 4 | duct straight - longest side <= 500mm Воздуховод прямой участок - сторона до 500 мм
27-SS-05/EA9960/3.1 | 0 | 27-SS-05/EA9960/3.1 | 1.58 | 2 | 27-SS-05/EA9960/3.1 | 2 | duct straight - longest side <= 500mm Воздуховод прямой участок - сторона до 500 мм
27-SS-05/EA9960/4.1 | 0 | 27-SS-05/EA9960/4.1 | 0.91 | 1 | 27-SS-05/EA9960/4.1 | 1 | duct straight - longest side <= 500mm Воздуховод прямой участок - сторона до 500 мм
27-SS-05/EA9960/4.2 | 0 | 27-SS-05/EA9960/4.2 | 1.12 | 4 | 27-SS-05/EA9960/4.2 | 4 | duct straight - longest side <= 500mm Воздуховод прямой участок - сторона до 500 мм
27-SS-05/EA9960/4.3 | 0 | 27-SS-05/EA9960/4.3 | 4.48 | 4 | 27-SS-05/EA9960/4.3 | 2 | duct straight - longest side <= 500mm Воздуховод прямой участок - сторона до 500 мм
27-SS-05/EA9960/6.1 | 0 | 27-SS-05/EA9960/6.1 | 2.16 | 6 | 27-SS-05/EA9960/6.1 | 6 | duct fittings - longest side <= 500mm Bend 90º Отвод воздуховода 90º - сторона до 500 мм
27-SS-05/EA9960/6.2 | 0 | 27-SS-05/EA9960/6.2 | 3.2 | 4 | 27-SS-05/EA9960/6.2 | 4 | duct fittings - longest side <= 500mm Bend 90º Отвод воздуховода 90º - сторона до 500 мм
27-SS-05/EA9960/7.1 | 0 | 27-SS-05/EA9960/7.1 | 0.32 | 4 | 27-SS-05/EA9960/7.1 | 4 | duct fittings - longest side <= 500mm Blanket Заглушка воздуховода - сторона до 500 мм
27-SS-05/EA9960/8.1 | 0 | 27-SS-05/EA9960/8.1 | 0.36 | 1 | 27-SS-05/EA9960/8.1 | 1 | duct fittings - longest side <= 500mm Reduction Переход воздуховода - сторона до 500 мм
27-SS-05/EA9960/8.2 | 0 | 27-SS-05/EA9960/8.2 | 0.14 | 1 | 27-SS-05/EA9960/8.2 | 1 | duct fittings - longest side <= 500mm Reduction Переход воздуховода - сторона до 500 мм
27-SS-05/EA9960/8.3 | 0 | 27-SS-05/EA9960/8.3 | 0.52 | 1 | 27-SS-05/EA9960/8.3 | 1 | duct fittings - longest side <= 500mm Reduction Переход воздуховода - сторона до 500 мм
27-SS-05/EA9960/8.4 | 0 | 27-SS-05/EA9960/8.4 | 2.44 | 4 | 27-SS-05/EA9960/8.4 | 4 | duct fittings - longest side <= 500mm Reduction Переход воздуховода - сторона до 500 мм
27-SS-05/EA9960/8.5 | 0 | 27-SS-05/EA9960/8.5 | 0.67 | 1 | 27-SS-05/EA9960/8.5 | 1 | duct fittings - longest side <= 500mm Reduction Переход воздуховода - сторона до 500 мм
27-SS-05/EA9960/9.1 | 0 | 27-SS-05/EA9960/9.1 | 0.16 | 2 | 27-SS-05/EA9960/9.1 | 3 | duct fittings - longest side <= 500mm Inset Врезка воздуховода - сторона до 500 мм
27-SS-05/EA9960/9.1 | 0 | 27-SS-05/EA9960/9.1 | 0.08 | 1 | 27-SS-05/EA9960/9.1 | 3 | duct fittings - longest side <= 500mm Inset Врезка воздуховода - сторона до 500мм
27-SS-05/EA9960/9.2 | 0 | 27-SS-05/EA9960/9.2 | 0.88 | 8 | 27-SS-05/EA9960/9.2 | 8 | duct fittings - longest side <= 500mm Inset Врезка воздуховода - сторона до 500 мм
27-SS-05/SA91/1.1 | 0 | 27-SS-05/SA91/1.1 | 3.66 | 3 | 27-SS-05/SA91/1.1 | 3 | duct straight - longest side <= 500mm Воздуховод прямой участок - сторона до 500 мм
27-SS-05/SA91/2.1 | 0 | 27-SS-05/SA91/2.1 | 3.64 | 2 | 27-SS-05/SA91/2.1 | 2 | duct straight - longest side <= 500mm Воздуховод прямой участок - сторона до 500 мм
27-SS-05/SA91/3.1 | 0 | 27-SS-05/SA91/3.1 | 8.72 | 4 | 27-SS-05/SA91/3.1 | 4 | duct straight - longest side <= 500mm Воздуховод прямой участок - сторона до 500 мм
27-SS-05/SA91/4.1 | 0 | 27-SS-05/SA91/4.1 | 4.3 | 2 | 27-SS-05/SA91/4.1 | 2 | duct straight - longest side > 500 to 1000mm Воздуховод прямой участок - сторона от 500 до 1000 мм
27-SS-05/SA91/5.1 | 0 | 27-SS-05/SA91/5.1 | 13.62 | 6 | 27-SS-05/SA91/5.1 | 6 | duct straight - longest side > 500 to 1000mm Воздуховод прямой участок - сторона от 500 до 1000 мм
27-SS-05/SA91/6.1 | 0 | 27-SS-05/SA91/6.1 | 13.74 | 6 | 27-SS-05/SA91/6.1 | 6 | duct straight - longest side > 500 to 1000mm Воздуховод прямой участок - сторона от 500 до 1000 мм
27-SS-05/SA91/6.2 | 0 | 27-SS-05/SA91/6.2 | 1.07 | 1 | 27-SS-05/SA91/6.2 | 1 | duct straight - longest side > 500 to 1000mm Воздуховод прямой участок - сторона от 500 до 1000 мм
27-SS-05/SA91/6.3 | 0 | 27-SS-05/SA91/6.3 | 1.91 | 1 | 27-SS-05/SA91/6.3 | 1 | duct straight - longest side > 500 to 1000mm Воздуховод прямой участок - сторона от 500 до 1000 мм
27-SS-05/SA91/6.4 | 0 | 27-SS-05/SA91/6.4 | 15.6 | 6 | 27-SS-05/SA91/6.4 | 6 | duct straight - longest side > 500 to 1000mm Воздуховод прямой участок - сторона от 500 до 1000 мм
27-SS-05/SA91/6.5 | 0 | 27-SS-05/SA91/6.5 | 6.42 | 3 | 27-SS-05/SA91/6.5 | 3 | duct straight - longest side > 500 to 1000mm Воздуховод прямой участок - сторона от 500 до 1000 мм
27-SS-05/SA91/6.6 | 0 | 27-SS-05/SA91/6.6 | 13.15 | 5 | 27-SS-05/SA91/6.6 | 5 | duct straight - longest side > 500 to 1000mm Воздуховод прямой участок - сторона от 500 до 1000 мм
27-SS-05/SA91/6.7 | 0 | 27-SS-05/SA91/6.7 | 3.62 | 2 | 27-SS-05/SA91/6.7 | 2 | duct straight - longest side > 500 to 1000mm Воздуховод прямой участок - сторона от 500 до 1000 мм
27-SS-05/SA91/6.8 | 0 | 27-SS-05/SA91/6.8 | 1.6 | 1 | 27-SS-05/SA91/6.8 | 1 | duct straight - longest side > 500 to 1000mm Воздуховод прямой участок - сторона от 500 до 1000 мм
27-SS-05/SA91/7.1 | 0 | 27-SS-05/SA91/7.1 | 8.94 | 3 | 27-SS-05/SA91/7.1 | 3 | duct straight - longest side > 500 to 1000mm Воздуховод прямой участок - сторона от 500 до 1000 мм
27-SS-05/SA91/7.2 | 0 | 27-SS-05/SA91/7.2 | 6.78 | 3 | 27-SS-05/SA91/7.2 | 3 | duct straight - longest side > 500 to 1000mm Воздуховод прямой участок - сторона от 500 до 1000 мм
27-SS-05/SA91/7.3 | 0 | 27-SS-05/SA91/7.3 | 13.2 | 5 | 27-SS-05/SA91/7.3 | 5 | duct straight - longest side > 500 to 1000mm Воздуховод прямой участок - сторона от 500 до 1000 мм
27-SS-05/SA91/7.4 | 0 | 27-SS-05/SA91/7.4 | 9.88 | 4 | 27-SS-05/SA91/7.4 | 4 | duct straight - longest side > 500 to 1000mm Воздуховод прямой участок - сторона от 500 до 1000 мм
27-SS-05/SA91/8.1 | 0 | 27-SS-05/SA91/8.1 | 13.45 | 5 | 27-SS-05/SA91/8.1 | 5 | duct straight - longest side > 500 to 1000mm Воздуховод прямой участок - сторона от 500 до 1000 мм
27-SS-05/SA91/9.1 | 0 | 27-SS-05/SA91/9.1 | 16.1 | 5 | 27-SS-05/SA91/9.1 | 5 | duct straight - longest side > 500 to 1000mm Воздуховод прямой участок - сторона от 500 до 1000 мм
27-SS-05/SA91/10.1 | 0 | 27-SS-05/SA91/10.1 | 18.4 | 5 | 27-SS-05/SA91/10.1 | 5 | duct straight - longest side > 500 to 1000mm Воздуховод прямой участок - сторона от 500 до 1000 мм
27-SS-05/SA91/10.2 | 0 | 27-SS-05/SA91/10.2 | 6.3 | 5 | !!! | 0 | duct straight - longest side > 500 to 1000mm Воздуховод прямой участок - сторона от 500 до 1000 мм
27-SS-05/SA91/12.1 | 0 | 27-SS-05/SA91/12.1 | 16.2 | 4 | 27-SS-05/SA91/12.1 | 4 | duct straight - longest side > 500 to 1000mm Воздуховод прямой участок - сторона от 500 до 1000 мм
27-SS-05/SA91/13.1 | 0 | 27-SS-05/SA91/13.1 | 20.35 | 5 | 27-SS-05/SA91/13.1 | 5 | duct straight - longest side > 500 to 1000mm Воздуховод прямой участок - сторона от 500 до 1000 мм
27-SS-05/SA91/14.1 | 0 | 27-SS-05/SA91/14.1 | 19.04 | 4 | 27-SS-05/SA91/14.1 | 4 | duct straight - longest side > 500 to 1000mm Воздуховод прямой участок - сторона от 500 до 1000 мм
27-SS-05/SA91/14.2 | 0 | 27-SS-05/SA91/14.2 | 24.8 | 5 | 27-SS-05/SA91/14.2 | 5 | duct straight - longest side > 500 to 1000mm Воздуховод прямой участок - сторона от 500 до 1000 мм
27-SS-05/SA91/15.1 | 0 | 27-SS-05/SA91/15.1 | 10.05 | 3 | 27-SS-05/SA91/15.1 | 3 | duct straight - longest side >1000 to 1500mm Воздуховод прямой участок - сторона от 1000 до 1500 мм
27-SS-05/SA91/15.2 | 0 | 27-SS-05/SA91/15.2 | 20.9 | 5 | 27-SS-05/SA91/15.2 | 5 | duct straight - longest side >1000 to 1500mm Воздуховод прямой участок - сторона от 1000 до 1500 мм
27-SS-05/SA91/15.3 | 0 | 27-SS-05/SA91/15.3 | 16 | 4 | 27-SS-05/SA91/15.3 | 4 | duct straight - longest side >1000 to 1500mm Воздуховод прямой участок - сторона от 1000 до 1500 мм
27-SS-05/SA91/16.1 | 0 | 27-SS-05/SA91/16.1 | 11.46 | 3 | 27-SS-05/SA91/16.1 | 3 | duct straight - longest side >1000 to 1500mm Воздуховод прямой участок - сторона от 1000 до 1500 мм
27-SS-05/SA91/16.2 | 0 | 27-SS-05/SA91/16.2 | 18.48 | 4 | 27-SS-05/SA91/16.2 | 4 | duct straight - longest side >1000 to 1500mm Воздуховод прямой участок - сторона от 1000 до 1500 мм
27-SS-05/SA91/16.3 | 0 | 27-SS-05/SA91/16.3 | 17.8 | 4 | 27-SS-05/SA91/16.3 | 4 | duct straight - longest side >1000 to 1500mm Воздуховод прямой участок - сторона от 1000 до 1500 мм
27-SS-05/SA91/17.1 | 0 | 27-SS-05/SA91/17.1 | 39.76 | 8 | 27-SS-05/SA91/17.1 | 8 | duct straight - longest side >1000 to 1500mm Воздуховод прямой участок - сторона от 1000 до 1500 мм
27-SS-05/SA91/17.2 | 0 | 27-SS-05/SA91/17.2 | 2.3 | 2 | 27-SS-05/SA91/17.2 | 2 | duct straight - longest side >1000 to 1500mm Воздуховод прямой участок - сторона от 1000 до 1500 мм
27-SS-05/SA91/17.3 | 0 | 27-SS-05/SA91/17.3 | 9.12 | 3 | 27-SS-05/SA91/17.3 | 3 | duct straight - longest side >1000 to 1500mm Воздуховод прямой участок - сторона от 1000 до 1500 мм
27-SS-05/SA91/17.4 | 0 | 27-SS-05/SA91/17.4 | 23.9 | 5 | 27-SS-05/SA91/17.4 | 5 | duct straight - longest side >1000 to 1500mm Воздуховод прямой участок - сторона от 1000 до 1500 мм
27-SS-05/SA91/17.5 | 0 | 27-SS-05/SA91/17.5 | 259.44 | 47 | 27-SS-05/SA91/17.5 | 47 | duct straight - longest side >1000 to 1500mm Воздуховод прямой участок - сторона от 1000 до 1500 мм
27-SS-05/SA91/17.6 | 0 | 27-SS-05/SA91/17.6 | 133.68 | 24 | 27-SS-05/SA91/17.6 | 24 | duct straight - longest side >1000 to 1500mm Воздуховод прямой участок - сторона от 1000 до 1500 мм
27-SS-05/SA91/17.7 | 0 | 27-SS-05/SA91/17.7 | 27.15 | 5 | 27-SS-05/SA91/17.7 | 6 | duct straight - longest side >1000 to 1500mm Воздуховод прямой участок - сторона от 1000 до 1500 мм
27-SS-05/SA91/17.8 | 0 | 27-SS-05/SA91/17.8 | 39.27 | 7 | 27-SS-05/SA91/17.8 | 7 | duct straight - longest side >1000 to 1500mm Воздуховод прямой участок - сторона от 1000 до 1500 мм
27-SS-05/SA91/17.9 | 0 | 27-SS-05/SA91/17.9 | 13.38 | 3 | 27-SS-05/SA91/17.9 | 3 | duct straight - longest side >1000 to 1500mm Воздуховод прямой участок - сторона от 1000 до 1500 мм
27-SS-05/SA91/17.10 | 0 | 27-SS-05/SA91/17.10 | 3.5 | 2 | 27-SS-05/SA91/17.10 | 4 | duct straight - longest side >1000 to 1500mm Воздуховод прямой участок - сторона от 1000 до 1500 мм
27-SS-05/SA91/17.11 | 0 | 27-SS-05/SA91/17.11 | 8.56 | 2 | 27-SS-05/SA91/17.11 | 2 | duct straight - longest side >1000 to 1500mm Воздуховод прямой участок - сторона от 1000 до 1500 мм
27-SS-05/SA91/17.12 | 0 | 27-SS-05/SA91/17.12 | 13.8 | 3 | 27-SS-05/SA91/17.12 | 3 | duct straight - longest side >1000 to 1500mm Воздуховод прямой участок - сторона от 1000 до 1500 мм
27-SS-05/SA91/17.13 | 0 | 27-SS-05/SA91/17.13 | 11.5 | 2 | 27-SS-05/SA91/17.13 | 6 | duct straight - longest side >1000 to 1500mm Воздуховод прямой участок - сторона от 1000 до 1500 мм
27-SS-05/SA91/17.14 | 0 | 27-SS-05/SA91/17.14 | 2.39 | 1 | 27-SS-05/SA91/17.14 | 3 | duct straight - longest side >1000 to 1500mm Воздуховод прямой участок - сторона от 1000 до 1500 мм
27-SS-05/SA91/24.1 | 0 | 27-SS-05/SA91/24.1 | 6 | 5 | 27-SS-05/SA91/24.1 | 5 | duct fittings - longest side > 500 to 1000mm Bend 90º Отвод воздуховода 90° - сторона от 500 до 1000 мм
27-SS-05/SA91/24.2 | 0 | 27-SS-05/SA91/24.2 | 5.34 | 3 | 27-SS-05/SA91/24.2 | 3 | duct fittings - longest side > 500 to 1000mm Bend 90º Отвод воздуховода 90° - сторона от 500 до 1000 мм
27-SS-05/SA91/24.3 | 0 | 27-SS-05/SA91/24.3 | 18.18 | 3 | 27-SS-05/SA91/24.3 | 3 | duct fittings - longest side >1000 to 1500mm Bend 90º Отвод воздуховода 90° - сторона от 1000 до 1500мм
27-SS-05/SA91/24.6 | 0 | 27-SS-05/SA91/24.6 | 12.12 | 2 | !!! | 0 | duct fittings - longest side >1000 to 1500mm Bend 90º Отвод воздуховода 90° - сторона от 1000 до 1500мм
27-SS-05/SA91/25.1 | 0 | 27-SS-05/SA91/25.1 | 0.21 | 1 | 27-SS-05/SA91/25.1 | 1 | duct fittings - longest side <= 500mm Blanket Заглушка воздуховода - сторона до 500 мм
27-SS-05/SA91/25.2 | 0 | 27-SS-05/SA91/25.2 | 0.31 | 1 | 27-SS-05/SA91/25.2 | 1 | duct fittings - longest side <= 500mm Blanket Заглушка воздуховода - сторона до 500 мм
27-SS-05/SA91/25.3 | 0 | 27-SS-05/SA91/25.3 | 0.37 | 1 | 27-SS-05/SA91/25.3 | 1 | duct fittings - longest side > 500 to 1000mm Blanket Заглушка воздуховода - сторона от 500 до 1000 мм
27-SS-05/SA91/25.4 | 0 | 27-SS-05/SA91/25.4 | 1.96 | 4 | 27-SS-05/SA91/25.4 | 4 | duct fittings - longest side > 500 to 1000mm Blanket Заглушка воздуховода - сторона от 500 до 1000 мм
27-SS-05/SA91/26.1 | 0 | 27-SS-05/SA91/26.1 | 0.87 | 1 | 27-SS-05/SA91/26.1 | 1 | duct fittings - longest side <= 500mm Reduction Переход воздуховода - сторона до 500 мм
27-SS-05/SA91/26.2 | 0 | 27-SS-05/SA91/26.2 | 1.03 | 1 | 27-SS-05/SA91/26.2 | 1 | duct fittings - longest side > 500 to 1000mm Reduction Переход воздуховода - сторона от 500 до 1000 мм
27-SS-05/SA91/26.3 | 0 | 27-SS-05/SA91/26.3 | 1.2 | 1 | 27-SS-05/SA91/26.3 | 1 | duct fittings - longest side > 500 to 1000mm Reduction Переход воздуховода - сторона от 500 до 1000 мм
27-SS-05/SA91/26.4 | 0 | 27-SS-05/SA91/26.4 | 1.28 | 1 | 27-SS-05/SA91/26.4 | 1 | duct fittings - longest side > 500 to 1000mm Reduction Переход воздуховода - сторона от 500 до 1000 мм
27-SS-05/SA91/26.5 | 0 | 27-SS-05/SA91/26.5 | 1.58 | 1 | 27-SS-05/SA91/26.5 | 1 | duct fittings - longest side > 500 to 1000mm Reduction Переход воздуховода - сторона от 500 до 1000 мм
27-SS-05/SA91/26.6 | 0 | 27-SS-05/SA91/26.6 | 1.82 | 1 | 27-SS-05/SA91/26.6 | 1 | duct fittings - longest side > 500 to 1000mm Reduction Переход воздуховода - сторона от 500 до 1000 мм
27-SS-05/SA91/26.7 | 0 | 27-SS-05/SA91/26.7 | 1.78 | 1 | 27-SS-05/SA91/26.7 | 1 | duct fittings - longest side > 500 to 1000mm Reduction Переход воздуховода - сторона от 500 до 1000 мм
27-SS-05/SA91/26.8 | 0 | 27-SS-05/SA91/26.8 | 2.06 | 1 | 27-SS-05/SA91/26.8 | 1 | duct fittings - longest side > 500 to 1000mm Reduction Переход воздуховода - сторона от 500 до 1000 мм
27-SS-05/SA91/26.9 | 0 | 27-SS-05/SA91/26.9 | 2.26 | 1 | 27-SS-05/SA91/26.9 | 1 | duct fittings - longest side > 500 to 1000mm Reduction Переход воздуховода - сторона от 500 до 1000 мм
27-SS-05/SA91/26.10 | 0 | 27-SS-05/SA91/26.10 | 2.3 | 1 | 27-SS-05/SA91/26.10 | 1 | duct fittings - longest side > 500 to 1000mm Reduction Переход воздуховода - сторона от 500 до 1000 мм
27-SS-05/SA91/26.11 | 0 | 27-SS-05/SA91/26.11 | 5.64 | 3 | 27-SS-05/SA91/26.11 | 3 | duct fittings - longest side >1000 to 1500mm Reduction Переход воздуховода - сторона от 1000 до 1500 мм
27-SS-05/SA91/26.12 | 0 | 27-SS-05/SA91/26.12 | 7.2 | 3 | 27-SS-05/SA91/26.12 | 3 | duct fittings - longest side >1000 to 1500mm Reduction Переход воздуховода - сторона от 1000 до 1500 мм
27-SS-05/SA91/26.13 | 0 | 27-SS-05/SA91/26.13 | 5.24 | 2 | 27-SS-05/SA91/26.13 | 2 | duct fittings - longest side >1000 to 1500mm Reduction Переход воздуховода - сторона от 1000 до 1500 мм
27-SS-05/SA91/26.14 | 0 | 27-SS-05/SA91/26.14 | 2.86 | 1 | 27-SS-05/SA91/26.14 | 1 | duct fittings - longest side >1000 to 1500mm Reduction Переход воздуховода - сторона от 1000 до 1500 мм
27-SS-05/SA91/26.15 | 0 | 27-SS-05/SA91/26.15 | 8.46 | 3 | 27-SS-05/SA91/26.15 | 3 | duct fittings - longest side >1000 to 1500mm Reduction Переход воздуховода - сторона от 1000 до 1500 мм
27-SS-05/SA91/26.17 | 0 | 27-SS-05/SA91/26.17 | 2.2 | 2 | 27-SS-05/SA91/26.17 | 2 | duct fittings - longest side > 500 to 1000mm Reduction Переход воздуховода - сторона от 500 до 1000 мм
27-SS-05/SA91/27.1 | 0 | 27-SS-05/SA91/27.1 | 0.4 | 5 | 27-SS-05/SA91/27.1 | 5 | duct fittings - longest side <= 500mm Inset Врезка воздуховода - сторона до 500 мм
27-SS-05/SA91/27.2 | 0 | 27-SS-05/SA91/27.2 | 1.12 | 8 | 27-SS-05/SA91/27.2 | 8 | duct fittings - longest side > 500 to 1000mm Inset Врезка воздуховода - сторона от 500 до 1000 мм
27-SS-05/SA91/27.3 | 0 | 27-SS-05/SA91/27.3 | 3.4 | 20 | 27-SS-05/SA91/27.3 | 20 | duct fittings - longest side >1000 to 1500mm Inset Врезка воздуховода - сторона от 1000 до 1500 мм
27-SS-05/SA98/1.1 | 0 | 27-SS-05/SA98/1.1 | 3.45 | 3 | 27-SS-05/SA98/1.1 | 3 | duct straight - longest side <= 500mm Ворздуховод прямой участок - сторона до 500 мм
27-SS-05/SA98/2.1 | 0 | 27-SS-05/SA98/2.1 | 6 | 4 | 27-SS-05/SA98/2.1 | 4 | duct straight - longest side <= 500mm Ворздуховод прямой участок - сторона до 500 мм
27-SS-05/SA98/3.1 | 0 | 27-SS-05/SA98/3.1 | 0.85 | 1 | 27-SS-05/SA98/3.1 | 1 | duct straight - longest side <= 500mm Ворздуховод прямой участок - сторона до 500 мм
27-SS-05/SA98/3.2 | 0 | 27-SS-05/SA98/3.2 | 0.48 | 1 | 27-SS-05/SA98/3.2 | 2 | duct straight - longest side <= 500mm Ворздуховод прямой участок - сторона до 500 мм
27-SS-05/SA98/3.3 | 0 | 27-SS-05/SA98/3.3 | 2.3 | 2 | 27-SS-05/SA98/3.3 | 3 | duct straight - longest side <= 500mm Ворздуховод прямой участок - сторона до 500 мм
27-SS-05/SA98/3.4 | 0 | 27-SS-05/SA98/3.4 | 3.09 | 3 | 27-SS-05/SA98/3.4 | 3 | duct straight - longest side <= 500mm Ворздуховод прямой участок - сторона до 500 мм
27-SS-05/SA98/3.5 | 0 | 27-SS-05/SA98/3.5 | 4.08 | 4 | 27-SS-05/SA98/3.5 | 4 | duct straight - longest side <= 500mm Ворздуховод прямой участок - сторона до 500 мм
27-SS-05/SA98/4.1 | 0 | 27-SS-05/SA98/4.1 | 4.14 | 3 | 27-SS-05/SA98/4.1 | 3 | duct straight - longest side <= 500mm Ворздуховод прямой участок - сторона до 500 мм
27-SS-05/SA98/5.1 | 0 | 27-SS-05/SA98/5.1 | 1.11 | 1 | 27-SS-05/SA98/5.1 | 1 | duct straight - longest side <= 500mm Ворздуховод прямой участок - сторона до 500 мм
27-SS-05/SA98/5.2 | 0 | 27-SS-05/SA98/5.2 | 7 | 4 | 27-SS-05/SA98/5.2 | 4 | duct straight - longest side <= 500mm Ворздуховод прямой участок - сторона до 500 мм
27-SS-05/SA98/6.1 | 0 | 27-SS-05/SA98/6.1 | 3.69 | 3 | 27-SS-05/SA98/6.1 | 3 | duct straight - longest side <= 500mm Ворздуховод прямой участок - сторона до 500 мм
27-SS-05/SA98/6.2 | 0 | 27-SS-05/SA98/6.2 | 0.28 | 1 | 27-SS-05/SA98/6.2 | 1 | duct straight - longest side <= 500mm Ворздуховод прямой участок - сторона до 500 мм
27-SS-05/SA98/7.1 | 0 | 27-SS-05/SA98/7.1 | 8.8 | 4 | 27-SS-05/SA98/7.1 | 4 | duct straight - longest side <= 500mm Ворздуховод прямой участок - сторона до 500 мм
27-SS-05/SA98/8.1 | 0 | 27-SS-05/SA98/8.1 | 22.14 | 9 | 27-SS-05/SA98/8.1 | 9 | duct straight - longest side > 500 to 1000mm Воздуховод прямой участок - сторона от 500 до 1000 мм
27-SS-05/SA98/8.2 | 0 | 27-SS-05/SA98/8.2 | 1.83 | 1 | 27-SS-05/SA98/8.2 | 1 | duct straight - longest side > 500 to 1000mm Воздуховод прямой участок - сторона от 500 до 1000 мм
27-SS-05/SA98/8.3 | 0 | 27-SS-05/SA98/8.3 | 0.55 | 1 | 27-SS-05/SA98/8.3 | 1 | duct straight - longest side > 500 to 1000mm Воздуховод прямой участок - сторона от 500 до 1000 мм
27-SS-05/SA98/8.4 | 0 | 27-SS-05/SA98/8.4 | 0.33 | 1 | 27-SS-05/SA98/8.4 | 1 | duct straight - longest side > 500 to 1000mm Воздуховод прямой участок - сторона от 500 до 1000 мм
27-SS-05/SA98/9.1 | 0 | 27-SS-05/SA98/9.1 | 13.7 | 5 | 27-SS-05/SA98/9.1 | 5 | duct straight - longest side > 500 to 1000mm Воздуховод прямой участок - сторона от 500 до 1000 мм
27-SS-05/SA98/9.2 | 0 | 27-SS-05/SA98/9.2 | 1.92 | 1 | 27-SS-05/SA98/9.2 | 1 | duct straight - longest side > 500 to 1000mm Воздуховод прямой участок - сторона от 500 до 1000 мм
27-SS-05/SA98/9.3 | 0 | 27-SS-05/SA98/9.3 | 7.92 | 3 | 27-SS-05/SA98/9.3 | 3 | duct straight - longest side > 500 to 1000mm Воздуховод прямой участок - сторона от 500 до 1000 мм
27-SS-05/SA98/9.4 | 0 | 27-SS-05/SA98/9.4 | 5.38 | 2 | 27-SS-05/SA98/9.4 | 2 | duct straight - longest side > 500 to 1000mm Воздуховод прямой участок - сторона от 500 до 1000 мм
27-SS-05/SA98/9.5 | 0 | 27-SS-05/SA98/9.5 | 2.14 | 1 | 27-SS-05/SA98/9.5 | 1 | duct straight - longest side > 500 to 1000mm Воздуховод прямой участок - сторона от 500 до 1000 мм
27-SS-05/SA98/9.6 | 0 | 27-SS-05/SA98/9.6 | 0.79 | 1 | 27-SS-05/SA98/9.6 | 1 | duct straight - longest side > 500 to 1000mm Воздуховод прямой участок - сторона от 500 до 1000 мм
27-SS-05/SA98/9.7 | 0 | 27-SS-05/SA98/9.7 | 8.34 | 3 | 27-SS-05/SA98/9.7 | 3 | duct straight - longest side > 500 to 1000mm Воздуховод прямой участок - сторона от 500 до 1000 мм
27-SS-05/SA98/10.1 | 0 | 27-SS-05/SA98/10.1 | 19.81 | 7 | 27-SS-05/SA98/10.1 | 7 | duct straight - longest side > 500 to 1000mm Воздуховод прямой участок - сторона от 500 до 1000 мм
27-SS-05/SA98/10.2 | 0 | 27-SS-05/SA98/10.2 | 1.13 | 1 | 27-SS-05/SA98/10.2 | 1 | duct straight - longest side > 500 to 1000mm Воздуховод прямой участок - сторона от 500 до 1000 мм
27-SS-05/SA98/10.3 | 0 | 27-SS-05/SA98/10.3 | 28.8 | 10 | 27-SS-05/SA98/10.3 | 10 | duct straight - longest side > 500 to 1000mm Воздуховод прямой участок - сторона от 500 до 1000 мм
27-SS-05/SA98/10.4 | 0 | 27-SS-05/SA98/10.4 | 21.28 | 8 | 27-SS-05/SA98/10.4 | 8 | duct straight - longest side > 500 to 1000mm Воздуховод прямой участок - сторона от 500 до 1000 мм
27-SS-05/SA98/11.1 | 0 | 27-SS-05/SA98/11.1 | 4.7 | 2 | 27-SS-05/SA98/11.1 | 2 | duct straight - longest side > 500 to 1000mm Воздуховод прямой участок - сторона от 500 до 1000 мм
27-SS-05/SA98/12.1 | 0 | 27-SS-05/SA98/12.1 | 64.26 | 18 | 27-SS-05/SA98/12.1 | 18 | duct straight - longest side > 500 to 1000mm Воздуховод прямой участок - сторона от 500 до 1000 мм
27-SS-05/SA98/12.2 | 0 | 27-SS-05/SA98/12.2 | 3.78 | 2 | 27-SS-05/SA98/12.2 | 2 | duct straight - longest side > 500 to 1000mm Воздуховод прямой участок - сторона от 500 до 1000 мм
27-SS-05/SA98/12.3 | 0 | 27-SS-05/SA98/12.3 | 2.04 | 1 | 27-SS-05/SA98/12.3 | 1 | duct straight - longest side > 500 to 1000mm Воздуховод прямой участок - сторона от 500 до 1000 мм
27-SS-05/SA98/12.4 | 0 | 27-SS-05/SA98/12.4 | 0.6 | 1 | 27-SS-05/SA98/12.4 | 1 | duct straight - longest side > 500 to 1000mm Воздуховод прямой участок - сторона от 500 до 1000 мм
27-SS-05/SA98/12.5 | 0 | 27-SS-05/SA98/12.5 | 0.93 | 1 | 27-SS-05/SA98/12.5 | 1 | duct straight - longest side > 500 to 1000mm Воздуховод прямой участок - сторона от 500 до 1000 мм
27-SS-05/SA98/13.1 | 0 | 27-SS-05/SA98/13.1 | 32.13 | 9 | 27-SS-05/SA98/13.1 | 9 | duct straight - longest side > 500 to 1000mm Воздуховод прямой участок - сторона от 500 до 1000 мм
27-SS-05/SA98/13.2 | 0 | 27-SS-05/SA98/13.2 | 29.7 | 9 | 27-SS-05/SA98/13.2 | 9 | duct straight - longest side > 500 to 1000mm Воздуховод прямой участок - сторона от 500 до 1000 мм
27-SS-05/SA98/14.1 | 0 | 27-SS-05/SA98/14.1 | 43.68 | 7 | 27-SS-05/SA98/14.1 | 7 | duct straight - longest side >1500 to 2000mm Воздуховод прямой участок - сторона от 1500 до 2000 мм
27-SS-05/SA98/20.1 | 0 | 27-SS-05/SA98/20.1 | 0.58 | 2 | 27-SS-05/SA98/20.1 | 2 | duct fittings - longest side <= 500mm Bend 30º Отвод воздуховода 30° - сторона до 500мм
27-SS-05/SA98/20.2 | 0 | 27-SS-05/SA98/20.2 | 1.3 | 2 | 27-SS-05/SA98/20.2 | 2 | duct fittings - longest side > 500 to 1000mm Bend 30º Отвод воздуховода 30° - сторона от 500 до 1000 мм
27-SS-05/SA98/21.1 | 0 | 27-SS-05/SA98/21.1 | 0.94 | 2 | 27-SS-05/SA98/21.1 | 2 | duct fittings - longest side <= 500mm Bend 45º Отвод воздуховода 45° - сторона до 500мм
27-SS-05/SA98/22.1 | 0 | 27-SS-05/SA98/22.1 | 0.64 | 1 | 27-SS-05/SA98/22.1 | 1 | duct fittings - longest side <= 500mm Bend 90º Отвод воздуховода 90° - сторона до 500мм
27-SS-05/SA98/22.2 | 0 | 27-SS-05/SA98/22.2 | 0.8 | 1 | 27-SS-05/SA98/22.2 | 1 | duct fittings - longest side <= 500mm Bend 90º Отвод воздуховода 90° - сторона до 500мм
27-SS-05/SA98/22.3 | 0 | 27-SS-05/SA98/22.3 | 4.95 | 3 | 27-SS-05/SA98/22.3 | 3 | duct fittings - longest side > 500 to 1000mm Bend 90º Отвод воздуховода 90° - сторона от 500 до 1000 мм
27-SS-05/SA98/22.4 | 0 | 27-SS-05/SA98/22.4 | 1.69 | 1 | 27-SS-05/SA98/22.4 | 1 | duct fittings - longest side > 500 to 1000mm Bend 90º Отвод воздуховода 90° - сторона от 500 до 1000 мм
27-SS-05/SA98/22.5 | 0 | 27-SS-05/SA98/22.5 | 6.09 | 3 | 27-SS-05/SA98/22.5 | 3 | duct fittings - longest side > 500 to 1000mm Bend 90º Отвод воздуховода 90° - сторона от 500 до 1000 мм
27-SS-05/SA98/22.6 | 0 | 27-SS-05/SA98/22.6 | 5.08 | 2 | 27-SS-05/SA98/22.6 | 2 | duct fittings - longest side > 500 to 1000mm Bend 90º Отвод воздуховода 90° - сторона от 500 до 1000 мм
27-SS-05/SA98/22.7 | 0 | 27-SS-05/SA98/22.7 | 8.31 | 3 | 27-SS-05/SA98/22.7 | 3 | duct fittings - longest side > 500 to 1000mm Bend 90º Отвод воздуховода 90° - сторона от 500 до 1000 мм
27-SS-05/SA98/22.9 | 0 | 27-SS-05/SA98/22.9 | 6 | 1 | 27-SS-05/SA98/22.9 | 1 | duct fittings - longest side >1500 to 2000mm Bend 90º Отвод воздуховода 90° - сторона от 1500 до 2000мм
27-SS-05/SA98/23.1 | 0 | 27-SS-05/SA98/23.1 | 0.12 | 1 | 27-SS-05/SA98/23.1 | 1 | duct fittings - longest side <= 500mm Blanket Заглушка воздуховода - сторона до 500 мм
27-SS-05/SA98/23.2 | 0 | 27-SS-05/SA98/23.2 | 0.16 | 1 | 27-SS-05/SA98/23.2 | 1 | duct fittings - longest side <= 500mm Blanket Заглушка воздуховода - сторона до 500 мм
27-SS-05/SA98/23.3 | 0 | 27-SS-05/SA98/23.3 | 0.37 | 1 | 27-SS-05/SA98/23.3 | 1 | duct fittings - longest side <= 500mm Blanket Заглушка воздуховода - сторона до 500 мм
27-SS-05/SA98/23.4 | 0 | 27-SS-05/SA98/23.4 | 0.43 | 1 | 27-SS-05/SA98/23.4 | 1 | duct fittings - longest side > 500 to 1000mm Blanket Заглушка воздуховода - сторона от 500 до 1000 мм
27-SS-05/SA98/23.5 | 0 | 27-SS-05/SA98/23.5 | 0.74 | 1 | 27-SS-05/SA98/23.5 | 1 | duct fittings - longest side > 500 to 1000mm Blanket Заглушка воздуховода - сторона от 500 до 1000 мм
27-SS-05/SA98/23.6 | 0 | 27-SS-05/SA98/23.6 | 3.5 | 2 | 27-SS-05/SA98/23.6 | 2 | duct fittings - longest side >1500 to 2000mm Blanket Заглушка воздуховода - сторона от 1500 до 2000 мм
27-SS-05/SA98/23.7 | 0 | 27-SS-05/SA98/23.7 | 1.84 | 1 | 27-SS-05/SA98/23.7 | 1 | duct fittings - longest side >1500 to 2000mm Blanket Заглушка воздуховода - сторона от 1500 до 2000 мм
27-SS-05/SA98/24.1 | 0 | 27-SS-05/SA98/24.1 | 0.66 | 1 | 27-SS-05/SA98/24.1 | 1 | duct fittings - longest side <= 500mm Reduction Переход воздуховода - сторона до 500 мм
27-SS-05/SA98/24.2 | 0 | 27-SS-05/SA98/24.2 | 0.78 | 1 | 27-SS-05/SA98/24.2 | 1 | duct fittings - longest side <= 500mm Reduction Переход воздуховода - сторона до 500 мм
27-SS-05/SA98/24.3 | 0 | 27-SS-05/SA98/24.3 | 1.46 | 1 | 27-SS-05/SA98/24.3 | 1 | duct fittings - longest side > 500 to 1000mm Reduction Переход воздуховод - сторона от 500 до 1000 мм
27-SS-05/SA98/24.4 | 0 | 27-SS-05/SA98/24.4 | 1.57 | 1 | 27-SS-05/SA98/24.4 | 1 | duct fittings - longest side > 500 to 1000mm Reduction Переход воздуховод - сторона от 500 до 1000 мм
27-SS-05/SA98/24.5 | 0 | 27-SS-05/SA98/24.5 | 1.33 | 1 | 27-SS-05/SA98/24.5 | 1 | duct fittings - longest side > 500 to 1000mm Reduction Переход воздуховод - сторона от 500 до 1000 мм
27-SS-05/SA98/25.1 | 0 | 27-SS-05/SA98/25.1 | 0.12 | 1 | 27-SS-05/SA98/25.1 | 2 | duct fittings - longest side <= 500mm Inset Врезка воздуховода - сторона до 500мм
27-SS-05/SA98/25.2 | 0 | 27-SS-05/SA98/25.2 | 0.14 | 1 | 27-SS-05/SA98/25.2 | 1 | duct fittings - longest side <= 500mm Inset Врезка воздуховода - сторона до 500мм
27-SS-05/SA98/25.3 | 0 | 27-SS-05/SA98/25.3 | 0.28 | 2 | 27-SS-05/SA98/25.3 | 2 | duct fittings - longest side <= 500mm Inset Врезка воздуховода - сторона до 500мм
27-SS-05/SA98/25.4 | 0 | 27-SS-05/SA98/25.4 | 0.8 | 5 | 27-SS-05/SA98/25.4 | 5 | duct fittings - longest side <= 500mm Inset Врезка воздуховода - сторона до 500мм
27-SS-05/SA98/25.5 | 0 | 27-SS-05/SA98/25.5 | 0.9 | 5 | 27-SS-05/SA98/25.5 | 5 | duct fittings - longest side <= 500mm Inset Врезка воздуховода - сторона до 500мм
27-SS-05/SA98/25.6 | 0 | 27-SS-05/SA98/25.6 | 0.48 | 3 | 27-SS-05/SA98/25.6 | 3 | duct fittings - longest side > 500 to 1000mm Inset Врезка воздуховода - сторона от 500 до 1000 мм
27-SS-05/SA98/25.7 | 0 | 27-SS-05/SA98/25.7 | 0.22 | 1 | 27-SS-05/SA98/25.7 | 1 | duct fittings - longest side > 500 to 1000mm Inset Врезка воздуховода - сторона от 500 до 1000 мм
27-SS-05/SA98/25.8 | 0 | 27-SS-05/SA98/25.8 | 1.2 | 5 | 27-SS-05/SA98/25.8 | 5 | duct fittings - longest side > 500 to 1000mm Inset Врезка воздуховода - сторона от 500 до 1000 мм
27-SS-05/SA98/25.9 | 0 | 27-SS-05/SA98/25.9 | 0.28 | 1 | 27-SS-05/SA98/25.9 | 1 | duct fittings - longest side > 500 to 1000mm Inset Врезка воздуховода - сторона от 500 до 1000 мм
27-SS-05/SA98/25.10 | 0 | 27-SS-05/SA98/25.10 | 0.3 | 1 | !!! | 0 | duct fittings - longest side > 500 to 1000mm Inset Врезка воздуховода - сторона от 500 до 1000 мм
27-SS-05/EA9260/7.2 | 0 | 27-SS-05/EA9260/7.2 | 0.63 | 3 | 27-SS-05/EA9260/7.2 | 3 | duct fittings - longest side > 500 to 1000mm Inset Врезка воздуховода - сторона от 500 до 1000 мм
27-SS-05/EA9960/9.3 | 0 | 27-SS-05/EA9960/9.3 | 0.22 | 2 | 27-SS-05/EA9960/9.3 | 2 | duct fittings - longest side <= 500mm Inset Врезка воздуховода - сторона до 500мм
27-SS-01/SA11/10.3 | 0 | 27-SS-01/SA11/10.3 | 13.53 | 11 | 27-SS-01/SA11/10.3 | 11 | duct fittings - longest side > 500 to 1000mm Bend 90º Отвод воздуховода 90° - сторона от 500 до 1000 мм
27-SS-01/SA13/19.8 | 0 | 27-SS-01/SA13/19.8 | 5.32 | 4 | 27-SS-01/SA13/19.8 | 4 | duct fittings - longest side > 500 to 1000mm Reduction Переход воздуховода - сторона от 500 до 1000 мм
27-SS-01/SA13/19.9 | 0 | 27-SS-01/SA13/19.9 | 4.14 | 3 | 27-SS-01/SA13/19.9 | 3 | duct fittings - longest side > 500 to 1000mm Reduction Переход воздуховода - сторона от 500 до 1000 мм
27-SS-01/SA13/19.10 | 0 | 27-SS-01/SA13/19.10 | 1.38 | 1 | 27-SS-01/SA13/19.10 | 1 | duct fittings - longest side > 500 to 1000mm Reduction Переход воздуховода - сторона от 500 до 1000 мм
27-SS-01/SA13/19.11 | 0 | 27-SS-01/SA13/19.11 | 1.5 | 1 | 27-SS-01/SA13/19.11 | 1 | duct fittings - longest side > 500 to 1000mm Reduction Переход воздуховода - сторона от 500 до 1000 мм
27-SS-01/SA18/13.1 | 0 | 27-SS-01/SA18/13.1 | 8 | 2 | 27-SS-01/SA18/13.1 | 2 | duct straight - longest side > 500 to 1000mm Воздуховод прямой участок - сторона от 500 до 1000 мм
27-SS-01/SA18/22.1 | 0 | 27-SS-01/SA18/22.1 | 0.3 | 2 | 27-SS-01/SA18/22.1 | 2 | duct fittings - longest side <= 500mm Bend 45º Отвод воздуховода 45° - сторона до 500мм
27-SS-01/SA18/22.2 | 0 | 27-SS-01/SA18/22.2 | 0.6 | 2 | 27-SS-01/SA18/22.2 | 2 | duct fittings - longest side <= 500mm Bend 45º Отвод воздуховода 45° - сторона до 500мм
27-SS-01/SA18/22.3 | 0 | 27-SS-01/SA18/22.3 | 2.64 | 2 | 27-SS-01/SA18/22.3 | 2 | duct fittings - longest side > 500 to 1000mm Bend 45º Отвод воздуховода 45° - сторона от 500 до 1000 мм
27-SS-01/SA18/24.1 | 0 | 27-SS-01/SA18/24.1 | 1 | 4 | 27-SS-01/SA18/24.1 | 7 | duct fittings - longest side <= 500mm Bend 90º Отвод воздуховода 90° - сторона до 500мм
27-SS-01/SA18/24.2 | 0 | 27-SS-01/SA18/24.2 | 0.36 | 1 | 27-SS-01/SA18/24.2 | 1 | duct fittings - longest side <= 500mm Bend 90º Отвод воздуховода 90° - сторона до 500мм
27-SS-01/SA18/24.3 | 0 | 27-SS-01/SA18/24.3 | 1.08 | 3 | 27-SS-01/SA18/24.3 | 3 | duct fittings - longest side <= 500mm Bend 90º Отвод воздуховода 90° - сторона до 500мм
27-SS-01/SA18/24.4 | 0 | 27-SS-01/SA18/24.4 | 2.76 | 2 | 27-SS-01/SA18/24.4 | 2 | duct fittings - longest side > 500 to 1000mm Bend 90º Отвод воздуховода 90° - сторона от 500 до 1000 мм
27-SS-01/SA18/24.5 | 0 | 27-SS-01/SA18/24.5 | 0.98 | 1 | 27-SS-01/SA18/24.5 | 1 | duct fittings - longest side <= 500mm Bend 90º Отвод воздуховода 90° - сторона до 500мм
27-SS-01/SA18/24.6 | 0 | 27-SS-01/SA18/24.6 | 1.38 | 1 | 27-SS-01/SA18/24.6 | 1 | duct fittings - longest side <= 500mm Bend 90º Отвод воздуховода 90° - сторона до 500мм
27-SS-01/SA18/24.7 | 0 | 27-SS-01/SA18/24.7 | 1.84 | 1 | 27-SS-01/SA18/24.7 | 1 | duct fittings - longest side > 500 to 1000mm Bend 90º Отвод воздуховода 90° - сторона от 500 до 1000 мм
27-SS-01/SA18/24.8 | 0 | 27-SS-01/SA18/24.8 | 14.22 | 6 | 27-SS-01/SA18/24.8 | 6 | duct fittings - longest side > 500 to 1000mm Bend 90º Отвод воздуховода 90° - сторона от 500 до 1000 мм
27-SS-01/SA18/24.9 | 0 | 27-SS-01/SA18/24.9 | 2.96 | 1 | 27-SS-01/SA18/24.9 | 1 | duct fittings - longest side > 500 to 1000mm Bend 90º Отвод воздуховода 90° - сторона от 500 до 1000 мм
27-SS-01/SA18/25.1 | 0 | 27-SS-01/SA18/25.1 | 0.54 | 1 | 27-SS-01/SA18/25.1 | 1 | duct fittings - longest side <= 500mm Reduction Переход воздуховода - сторона до 500 мм
27-SS-01/SA18/25.2 | 0 | 27-SS-01/SA18/25.2 | 0.72 | 1 | 27-SS-01/SA18/25.2 | 1 | duct fittings - longest side <= 500mm Reduction Переход воздуховода - сторона до 500 мм
27-SS-01/SA18/25.3 | 0 | 27-SS-01/SA18/25.3 | 0.84 | 1 | 27-SS-01/SA18/25.3 | 1 | duct fittings - longest side <= 500mm Reduction Переход воздуховода - сторона до 500 мм
27-SS-01/SA18/25.4 | 0 | 27-SS-01/SA18/25.4 | 0.96 | 1 | 27-SS-01/SA18/25.4 | 1 | duct fittings - longest side <= 500mm Reduction Переход воздуховода - сторона до 500 мм
27-SS-01/SA18/25.5 | 0 | 27-SS-01/SA18/25.5 | 1.03 | 1 | 27-SS-01/SA18/25.5 | 1 | duct fittings - longest side <= 500mm Reduction Переход воздуховода - сторона до 500 мм
27-SS-01/SA18/25.6 | 0 | 27-SS-01/SA18/25.6 | 1.14 | 1 | 27-SS-01/SA18/25.6 | 1 | duct fittings - longest side <= 500mm Reduction Переход воздуховода - сторона до 500 мм
27-SS-01/SA18/25.7 | 0 | 27-SS-01/SA18/25.7 | 1.11 | 1 | 27-SS-01/SA18/25.7 | 1 | duct fittings - longest side <= 500mm Reduction Переход воздуховода - сторона до 500 мм
27-SS-01/SA18/25.8 | 0 | 27-SS-01/SA18/25.8 | 2.52 | 2 | 27-SS-01/SA18/25.8 | 2 | duct fittings - longest side > 500 to 1000mm Reduction Переход воздуховода - сторона от 500 до 1000 мм
27-SS-01/SA18/25.9 | 0 | 27-SS-01/SA18/25.9 | 1.33 | 1 | 27-SS-01/SA18/25.9 | 1 | duct fittings - longest side > 500 to 1000mm Reduction Переход воздуховода - сторона от 500 до 1000 мм
27-SS-01/SA18/25.10 | 0 | 27-SS-01/SA18/25.10 | 2.76 | 2 | 27-SS-01/SA18/25.10 | 2 | duct fittings - longest side > 500 to 1000mm Reduction Переход воздуховода - сторона от 500 до 1000 мм
27-SS-01/SA18/25.13 | 0 | 27-SS-01/SA18/25.13 | 4 | 1 | 27-SS-01/SA18/25.13 | 1 | duct fittings - longest side >1500 to 2000mm Переход воздуховода - сторона от 1500 до 2000 мм
27-SS-01/SA18/26.1 | 0 | 27-SS-01/SA18/26.1 | 0.11 | 1 | 27-SS-01/SA18/26.1 | 1 | duct fittings - longest side <= 500mm Blanket Заглушка воздуховода - сторона до 500 мм
27-SS-01/SA18/26.2 | 0 | 27-SS-01/SA18/26.2 | 0.15 | 1 | 27-SS-01/SA18/26.2 | 1 | duct fittings - longest side <= 500mm Blanket Заглушка воздуховода - сторона до 500 мм
27-SS-01/SA18/26.3 | 0 | 27-SS-01/SA18/26.3 | 0.19 | 1 | 27-SS-01/SA18/26.3 | 1 | duct fittings - longest side <= 500mm Blanket Заглушка воздуховода - сторона до 500 мм
27-SS-01/SA18/26.4 | 0 | 27-SS-01/SA18/26.4 | 0.41 | 1 | 27-SS-01/SA18/26.4 | 1 | duct fittings - longest side > 500 to 1000mm Blanket Заглушка воздуховода - сторона от 500 до 1000 мм
27-SS-01/SA18/26.5 | 0 | 27-SS-01/SA18/26.5 | 0.63 | 1 | 27-SS-01/SA18/26.5 | 1 | duct fittings - longest side > 500 to 1000mm Blanket Заглушка воздуховода - сторона от 500 до 1000 мм
27-SS-01/SA18/26.6 | 0 | 27-SS-01/SA18/26.6 | 0.8 | 1 | 27-SS-01/SA18/26.6 | 1 | duct fittings - longest side > 500 to 1000mm Blanket Заглушка воздуховода - сторона от 500 до 1000 мм
27-SS-01/SA18/26.7 | 0 | 27-SS-01/SA18/26.7 | 1.7 | 1 | 27-SS-01/SA18/26.7 | 1 | duct fittings - longest side >1500 to 2000mm Заглушка воздуховода - сторона от 1500 до 2000 мм
27-SS-01/SA18/26.8 | 0 | 27-SS-01/SA18/26.8 | 6.82 | 2 | !!! | 0 | duct fittings - longest side >1500 to 2000mm Заглушка воздуховода - сторона от 1500 до 2000 мм
27-SS-01/SA18/27.1 | 0 | 27-SS-01/SA18/27.1 | 0.06 | 1 | 27-SS-01/SA18/27.1 | 1 | duct fittings - longest side <= 500mm Inset Врезка воздуховода - сторона до 500 мм
27-SS-01/SA18/27.2 | 0 | 27-SS-01/SA18/27.2 | 0.08 | 1 | 27-SS-01/SA18/27.2 | 1 | duct fittings - longest side <= 500mm Inset Врезка воздуховода - сторона до 500 мм
27-SS-01/SA18/27.3 | 0 | 27-SS-01/SA18/27.3 | 0.1 | 1 | 27-SS-01/SA18/27.3 | 1 | duct fittings - longest side <= 500mm Inset Врезка воздуховода - сторона до 500 мм
27-SS-01/SA18/27.4 | 0 | 27-SS-01/SA18/27.4 | 0.56 | 4 | 27-SS-01/SA18/27.4 | 4 | duct fittings - longest side <= 500mm Inset Врезка воздуховода - сторона до 500 мм
27-SS-01/SA18/27.5 | 0 | 27-SS-01/SA18/27.5 | 0.22 | 1 | 27-SS-01/SA18/27.5 | 1 | duct fittings - longest side > 500 to 1000mm Inset Врезка воздуховода - сторона от 500 до 1000 мм
27-SS-01/SA18/27.6 | 0 | 27-SS-01/SA18/27.6 | 0.96 | 6 | 27-SS-01/SA18/27.6 | 6 | duct fittings - longest side > 500 to 1000mm Inset Врезка воздуховода - сторона от 500 до 1000 мм
27-SS-01/SA18/27.7 | 0 | 27-SS-01/SA18/27.7 | 0.48 | 2 | 27-SS-01/SA18/27.7 | 2 | duct fittings - longest side > 500 to 1000mm Inset Врезка воздуховода - сторона от 500 до 1000 мм
27-SS-01/SA18/27.8 | 0 | 27-SS-01/SA18/27.8 | 0.9 | 5 | 27-SS-01/SA18/27.8 | 5 | duct fittings - longest side > 500 to 1000mm Inset Врезка воздуховода - сторона от 500 до 1000 мм
27-SS-01/SA18/27.9 | 0 | 27-SS-01/SA18/27.9 | 0.29 | 1 | 27-SS-01/SA18/27.9 | 1 | duct fittings - longest side > 500 to 1000mm Inset Врезка воздуховода - сторона от 500 до 1000 мм
27-SS-01/SA18/27.10 | 0 | 27-SS-01/SA18/27.10 | 0.32 | 1 | 27-SS-01/SA18/27.10 | 1 | duct fittings - longest side > 500 to 1000mm Inset Врезка воздуховода - сторона от 500 до 1000 мм
27-SS-01/SA18/27.11 | 0 | 27-SS-01/SA18/27.11 | 3.38 | 13 | 27-SS-01/SA18/27.11 | 13 | duct fittings - longest side > 500 to 1000mm Inset Врезка воздуховода - сторона от 500 до 1000 мм
27-SS-01/SA18/27.12 | 0 | 27-SS-01/SA18/27.12 | 0.51 | 1 | 27-SS-01/SA18/27.12 | 1 | duct fittings - longest side >1500 to 2000mm Inset Врезка воздуховода - сторона от 1500 до 2000 мм
27-SS-01/SA18/27.13 | 0 | 27-SS-01/SA18/27.13 | 0.7 | 1 | 27-SS-01/SA18/27.13 | 1 | duct fittings - longest side >1500 to 2000mm Inset Врезка воздуховода - сторона от 1500 до 2000 мм
27-SS-01/SA18/1.1 | 0 | 27-SS-01/SA18/1.1 | 2.25 | 3 | 27-SS-01/SA18/1.1 | 1 | duct straight - longest side <= 500mm Ворздуховод прямой участок - сторона до 500 мм
27-SS-01/SA18/1.2 | 0 | 27-SS-01/SA18/1.2 | 0.26 | 1 | 27-SS-01/SA18/1.2 | 1 | duct straight - longest side <= 500mm Ворздуховод прямой участок - сторона до 500 мм
27-SS-01/SA18/1.3 | 0 | 27-SS-01/SA18/1.3 | 0.37 | 1 | 27-SS-01/SA18/1.3 | 2 | duct straight - longest side <= 500mm Ворздуховод прямой участок - сторона до 500 мм
27-SS-01/SA18/1.4 | 0 | 27-SS-01/SA18/1.4 | 0.45 | 1 | !!! | 0 | duct straight - longest side <= 500mm Ворздуховод прямой участок - сторона до 500 мм
27-SS-01/SA18/1.5 | 0 | 27-SS-01/SA18/1.5 | 0.13 | 1 | 27-SS-01/SA18/1.5 | 2 | duct straight - longest side <= 500mm Ворздуховод прямой участок - сторона до 500 мм
27-SS-01/SA18/1.6 | 0 | 27-SS-01/SA18/1.6 | 0.11 | 1 | 27-SS-01/SA18/1.6 | 1 | duct straight - longest side <= 500mm Ворздуховод прямой участок - сторона до 500 мм
27-SS-01/SA18/1.7 | 0 | 27-SS-01/SA18/1.7 | 0.38 | 1 | 27-SS-01/SA18/1.7 | 2 | duct straight - longest side <= 500mm Ворздуховод прямой участок - сторона до 500 мм
27-SS-01/SA18/1.8 | 0 | 27-SS-01/SA18/1.8 | 0.17 | 1 | !!! | 0 | duct straight - longest side <= 500mm Ворздуховод прямой участок - сторона до 500 мм
27-SS-01/SA18/2.1 | 0 | 27-SS-01/SA18/2.1 | 2 | 2 | 27-SS-01/SA18/2.1 | 2 | duct straight - longest side <= 500mm Ворздуховод прямой участок - сторона до 500 мм
27-SS-01/SA18/2.2 | 0 | 27-SS-01/SA18/2.2 | 0.14 | 1 | 27-SS-01/SA18/2.2 | 1 | duct straight - longest side <= 500mm Ворздуховод прямой участок - сторона до 500 мм
27-SS-01/SA18/2.3 | 0 | 27-SS-01/SA18/2.3 | 0.28 | 1 | 27-SS-01/SA18/2.3 | 1 | duct straight - longest side <= 500mm Ворздуховод прямой участок - сторона до 500 мм
27-SS-01/SA18/3.1 | 0 | 27-SS-01/SA18/3.1 | 1.25 | 1 | 27-SS-01/SA18/3.1 | 11 | duct straight - longest side <= 500mm Воздуховод прямой участок - сторона до 500 мм
27-SS-01/SA18/3.1 | 0 | 27-SS-01/SA18/3.1 | 12.5 | 10 | 27-SS-01/SA18/3.1 | 11 | duct straight - longest side <= 500mm Ворздуховод прямой участок - сторона до 500 мм
27-SS-01/SA18/3.2 | 0 | 27-SS-01/SA18/3.2 | 1.13 | 1 | 27-SS-01/SA18/3.2 | 1 | duct straight - longest side <= 500mm Ворздуховод прямой участок - сторона до 500 мм
27-SS-01/SA18/3.3 | 0 | 27-SS-01/SA18/3.3 | 0.5 | 1 | 27-SS-01/SA18/3.3 | 1 | duct straight - longest side <= 500mm Ворздуховод прямой участок - сторона до 500 мм
27-SS-01/SA18/3.4 | 0 | 27-SS-01/SA18/3.4 | 1.07 | 1 | 27-SS-01/SA18/3.4 | 1 | duct straight - longest side <= 500mm Ворздуховод прямой участок - сторона до 500 мм
27-SS-01/SA18/3.5 | 0 | 27-SS-01/SA18/3.5 | 0.61 | 1 | 27-SS-01/SA18/3.5 | 1 | duct straight - longest side <= 500mm Ворздуховод прямой участок - сторона до 500 мм
27-SS-01/SA18/3.6 | 0 | 27-SS-01/SA18/3.6 | 0.79 | 1 | 27-SS-01/SA18/3.6 | 1 | duct straight - longest side <= 500mm Ворздуховод прямой участок - сторона до 500 мм
27-SS-01/SA18/3.7 | 0 | 27-SS-01/SA18/3.7 | 0.11 | 1 | 27-SS-01/SA18/3.7 | 1 | duct straight - longest side <= 500mm Ворздуховод прямой участок - сторона до 500 мм
27-SS-01/SA18/3.8 | 0 | 27-SS-01/SA18/3.8 | 0.66 | 1 | 27-SS-01/SA18/3.8 | 1 | duct straight - longest side <= 500mm Ворздуховод прямой участок - сторона до 500 мм
27-SS-01/SA18/3.9 | 0 | 27-SS-01/SA18/3.9 | 0.55 | 1 | 27-SS-01/SA18/3.9 | 1 | duct straight - longest side <= 500mm Ворздуховод прямой участок - сторона до 500 мм
27-SS-01/SA18/4.1 | 0 | 27-SS-01/SA18/4.1 | 6 | 4 | 27-SS-01/SA18/4.1 | 4 | duct straight - longest side <= 500mm Ворздуховод прямой участок - сторона до 500 мм
27-SS-01/SA18/4.2 | 0 | 27-SS-01/SA18/4.2 | 0.98 | 1 | 27-SS-01/SA18/4.2 | 1 | duct straight - longest side <= 500mm Ворздуховод прямой участок - сторона до 500 мм
27-SS-01/SA18/5.1 | 0 | 27-SS-01/SA18/5.1 | 15.75 | 9 | 27-SS-01/SA18/5.1 | 9 | duct straight - longest side <= 500mm Ворздуховод прямой участок - сторона до 500 мм
27-SS-01/SA18/5.2 | 0 | 27-SS-01/SA18/5.2 | 1.4 | 1 | 27-SS-01/SA18/5.2 | 1 | duct straight - longest side <= 500mm Ворздуховод прямой участок - сторона до 500 мм
27-SS-01/SA18/5.3 | 0 | 27-SS-01/SA18/5.3 | 0.56 | 1 | 27-SS-01/SA18/5.3 | 1 | duct straight - longest side <= 500mm Ворздуховод прямой участок - сторона до 500 мм
27-SS-01/SA18/6.1 | 0 | 27-SS-01/SA18/6.1 | 4 | 2 | 27-SS-01/SA18/6.1 | 2 | duct straight - longest side <= 500mm Ворздуховод прямой участок - сторона до 500 мм
27-SS-01/SA18/6.2 | 0 | 27-SS-01/SA18/6.2 | 0.59 | 1 | 27-SS-01/SA18/6.2 | 1 | duct straight - longest side <= 500mm Ворздуховод прямой участок - сторона до 500 мм
27-SS-01/SA18/6.3 | 0 | 27-SS-01/SA18/6.3 | 1.25 | 1 | 27-SS-01/SA18/6.3 | 1 | duct straight - longest side <= 500mm Ворздуховод прямой участок - сторона до 500 мм
27-SS-01/SA18/7.1 | 0 | 27-SS-01/SA18/7.1 | 9 | 4 | 27-SS-01/SA18/7.1 | 4 | duct straight - longest side <= 500mm Ворздуховод прямой участок - сторона до 500 мм
27-SS-01/SA18/7.2 | 0 | 27-SS-01/SA18/7.2 | 1.67 | 1 | 27-SS-01/SA18/7.2 | 1 | duct straight - longest side <= 500mm Ворздуховод прямой участок - сторона до 500 мм
27-SS-01/SA18/8.1 | 0 | 27-SS-01/SA18/8.1 | 30 | 12 | 27-SS-01/SA18/8.1 | 14 | duct straight - longest side <= 500mm Ворздуховод прямой участок - сторона до 500 мм
27-SS-01/SA18/8.2 | 0 | 27-SS-01/SA18/8.2 | 1.58 | 1 | 27-SS-01/SA18/8.2 | 1 | duct straight - longest side <= 500mm Ворздуховод прямой участок - сторона до 500 мм
27-SS-01/SA18/8.3 | 0 | 27-SS-01/SA18/8.3 | 0.72 | 1 | 27-SS-01/SA18/8.3 | 1 | duct straight - longest side <= 500mm Ворздуховод прямой участок - сторона до 500 мм
27-SS-01/SA18/8.4 | 0 | 27-SS-01/SA18/8.4 | 1.4 | 1 | 27-SS-01/SA18/8.4 | 1 | duct straight - longest side <= 500mm Ворздуховод прямой участок - сторона до 500 мм
27-SS-01/SA18/9.1 | 0 | 27-SS-01/SA18/9.1 | 71.5 | 26 | 27-SS-01/SA18/9.1 | 26 | duct straight - longest side > 500 to 1000mm Воздуховод прямой участок - сторона от 500 до 1000 мм
27-SS-01/SA18/9.2 | 0 | 27-SS-01/SA18/9.2 | 0.81 | 1 | 27-SS-01/SA18/9.2 | 1 | duct straight - longest side > 500 to 1000mm Воздуховод прямой участок - сторона от 500 до 1000 мм
27-SS-01/SA18/9.3 | 0 | 27-SS-01/SA18/9.3 | 1.78 | 1 | 27-SS-01/SA18/9.3 | 1 | duct straight - longest side > 500 to 1000mm Воздуховод прямой участок - сторона от 500 до 1000 мм
27-SS-01/SA18/9.4 | 0 | 27-SS-01/SA18/9.4 | 1.91 | 1 | 27-SS-01/SA18/9.4 | 1 | duct straight - longest side > 500 to 1000mm Воздуховод прямой участок - сторона от 500 до 1000 мм
27-SS-01/SA18/10.1 | 0 | 27-SS-01/SA18/10.1 | 21 | 7 | 27-SS-01/SA18/10.1 | 7 | duct straight - longest side > 500 to 1000mm Воздуховод прямой участок - сторона от 500 до 1000 мм
27-SS-01/SA18/10.2 | 0 | 27-SS-01/SA18/10.2 | 0.89 | 1 | 27-SS-01/SA18/10.2 | 1 | duct straight - longest side > 500 to 1000mm Воздуховод прямой участок - сторона от 500 до 1000 мм
27-SS-01/SA18/10.3 | 0 | 27-SS-01/SA18/10.3 | 2.02 | 1 | 27-SS-01/SA18/10.3 | 1 | duct straight - longest side > 500 to 1000mm Воздуховод прямой участок - сторона от 500 до 1000 мм
27-SS-01/SA18/10.4 | 0 | 27-SS-01/SA18/10.4 | 1.32 | 2 | 27-SS-01/SA18/10.4 | 2 | duct straight - longest side > 500 to 1000mm Воздуховод прямой участок - сторона от 500 до 1000 мм
27-SS-01/SA18/10.5 | 0 | 27-SS-01/SA18/10.5 | 1.6 | 1 | 27-SS-01/SA18/10.5 | 1 | duct straight - longest side > 500 to 1000mm Воздуховод прямой участок - сторона от 500 до 1000 мм
27-SS-01/SA18/10.6 | 0 | 27-SS-01/SA18/10.6 | 1.62 | 1 | 27-SS-01/SA18/10.6 | 1 | duct straight - longest side > 500 to 1000mm Воздуховод прямой участок - сторона от 500 до 1000 мм
27-SS-01/SA18/10.7 | 0 | 27-SS-01/SA18/10.7 | 0.72 | 1 | 27-SS-01/SA18/10.7 | 1 | duct straight - longest side > 500 to 1000mm Воздуховод прямой участок - сторона от 500 до 1000 мм
27-SS-01/SA18/10.8 | 0 | 27-SS-01/SA18/10.8 | 2.47 | 1 | 27-SS-01/SA18/10.8 | 1 | duct straight - longest side > 500 to 1000mm Воздуховод прямой участок - сторона от 500 до 1000 мм
27-SS-01/SA18/11.1 | 0 | 27-SS-01/SA18/11.1 | 87.5 | 25 | 27-SS-01/SA18/11.1 | 25 | duct straight - longest side > 500 to 1000mm Воздуховод прямой участок - сторона от 500 до 1000 мм
27-SS-05/SA93/1.1 | 0 | 27-SS-05/SA93/1.1 | 20 | 10 | 27-SS-05/SA93/1.1 | 10 | duct straight - longest side <= 500mm Ворздуховод прямой участок - сторона до 500 мм
27-SS-05/SA93/1.2 | 0 | 27-SS-05/SA93/1.2 | 8 | 20 | 27-SS-05/SA93/1.2 | 20 | duct straight - longest side <= 500mm Ворздуховод прямой участок - сторона до 500 мм
27-SS-05/SA93/2.1 | 0 | 27-SS-05/SA93/2.1 | 29.04 | 12 | 27-SS-05/SA93/2.1 | 12 | duct straight - longest side <= 500mm Ворздуховод прямой участок - сторона до 500 мм
27-SS-05/SA93/2.2 | 0 | 27-SS-05/SA93/2.2 | 13.6 | 8 | 27-SS-05/SA93/2.2 | 8 | duct straight - longest side <= 500mm Ворздуховод прямой участок - сторона до 500 мм
27-SS-05/SA93/2.3 | 0 | 27-SS-05/SA93/2.3 | 36.48 | 16 | 27-SS-05/SA93/2.3 | 8 | duct straight - longest side <= 500mm Ворздуховод прямой участок - сторона до 500 мм
27-SS-05/SA93/2.4 | 0 | 27-SS-05/SA93/2.4 | 36 | 18 | 27-SS-05/SA93/2.4 | 9 | duct straight - longest side <= 500mm Ворздуховод прямой участок - сторона до 500 мм
27-SS-05/SA93/2.5 | 0 | 27-SS-05/SA93/2.5 | 14.63 | 7 | 27-SS-05/SA93/2.5 | 7 | duct straight - longest side <= 500mm Ворздуховод прямой участок - сторона до 500 мм
27-SS-05/SA93/2.6 | 0 | 27-SS-05/SA93/2.6 | 16.45 | 7 | 27-SS-05/SA93/2.6 | 7 | duct straight - longest side <= 500mm Ворздуховод прямой участок - сторона до 500 мм
27-SS-05/SA93/3.1 | 0 | 27-SS-05/SA93/3.1 | 75 | 30 | 27-SS-05/SA93/3.1 | 30 | duct straight - longest side > 500 to 1000mm Воздуховод прямой участок - сторона от 500 до 1000 мм
27-SS-05/SA93/3.2 | 0 | 27-SS-05/SA93/3.2 | 29.5 | 59 | 27-SS-05/SA93/3.2 | 59 | duct straight - longest side > 500 to 1000mm Воздуховод прямой участок - сторона от 500 до 1000 мм
27-SS-05/SA93/4.1 | 0 | 27-SS-05/SA93/4.1 | 15.68 | 8 | 27-SS-05/SA93/4.1 | 8 | duct straight - longest side > 500 to 1000mm Воздуховод прямой участок - сторона от 500 до 1000 мм
27-SS-05/SA93/5.1 | 0 | 27-SS-05/SA93/5.1 | 16.72 | 8 | 27-SS-05/SA93/5.1 | 8 | duct straight - longest side > 500 to 1000mm Воздуховод прямой участок - сторона от 500 до 1000 мм
27-SS-05/SA93/6.1 | 0 | 27-SS-05/SA93/6.1 | 27.6 | 10 | 27-SS-05/SA93/6.1 | 10 | duct straight - longest side > 500 to 1000mm Воздуховод прямой участок - сторона от 500 до 1000 мм
27-SS-05/SA93/6.2 | 0 | 27-SS-05/SA93/6.2 | 10.36 | 4 | 27-SS-05/SA93/6.2 | 4 | duct straight - longest side > 500 to 1000mm Воздуховод прямой участок - сторона от 500 до 1000 мм
27-SS-05/SA93/6.3 | 0 | 27-SS-05/SA93/6.3 | 1.73 | 1 | 27-SS-05/SA93/6.3 | 1 | duct straight - longest side > 500 to 1000mm Воздуховод прямой участок - сторона от 500 до 1000 мм
27-SS-05/SA93/7.1 | 0 | 27-SS-05/SA93/7.1 | 8.13 | 3 | 27-SS-05/SA93/7.1 | 4 | duct straight - longest side > 500 to 1000mm Воздуховод прямой участок - сторона от 500 до 1000 мм
27-SS-05/SA93/7.2 | 0 | 27-SS-05/SA93/7.2 | 21.28 | 8 | 27-SS-05/SA93/7.2 | 8 | duct straight - longest side > 500 to 1000mm Воздуховод прямой участок - сторона от 500 до 1000 мм
27-SS-05/SA93/7.3 | 0 | 27-SS-05/SA93/7.3 | 1.37 | 1 | 27-SS-05/SA93/7.3 | 1 | duct straight - longest side > 500 to 1000mm Воздуховод прямой участок - сторона от 500 до 1000 мм
27-SS-05/SA93/7.4 | 0 | 27-SS-05/SA93/7.4 | 0.53 | 1 | 27-SS-05/SA93/7.4 | 2 | duct straight - longest side > 500 to 1000mm Воздуховод прямой участок - сторона от 500 до 1000 мм
27-SS-05/SA93/8.1 | 0 | 27-SS-05/SA93/8.1 | 17.68 | 8 | 27-SS-05/SA93/8.1 | 8 | duct straight - longest side > 500 to 1000mm Воздуховод прямой участок - сторона от 500 до 1000 мм
27-SS-05/SA93/9.1 | 0 | 27-SS-05/SA93/9.1 | 18.72 | 6 | 27-SS-05/SA93/9.1 | 6 | duct straight - longest side > 500 to 1000mm Воздуховод прямой участок - сторона от 500 до 1000 мм
27-SS-05/SA93/10.1 | 0 | 27-SS-05/SA93/10.1 | 22.8 | 8 | 27-SS-05/SA93/10.1 | 8 | duct straight - longest side > 500 to 1000mm Воздуховод прямой участок - сторона от 500 до 1000 мм
27-SS-05/SA93/11.1 | 0 | 27-SS-05/SA93/11.1 | 18 | 6 | 27-SS-05/SA93/11.1 | 6 | duct straight - longest side > 500 to 1000mm Воздуховод прямой участок - сторона от 500 до 1000 мм
27-SS-05/SA93/11.2 | 0 | 27-SS-05/SA93/11.2 | 14.85 | 5 | 27-SS-05/SA93/11.2 | 5 | duct straight - longest side > 500 to 1000mm Воздуховод прямой участок - сторона от 500 до 1000 мм
27-SS-05/SA93/11.3 | 0 | 27-SS-05/SA93/11.3 | 2.13 | 1 | 27-SS-05/SA93/11.3 | 1 | duct straight - longest side > 500 to 1000mm Воздуховод прямой участок - сторона от 500 до 1000 мм
27-SS-05/SA93/11.4 | 0 | 27-SS-05/SA93/11.4 | 11.72 | 4 | 27-SS-05/SA93/11.4 | 4 | duct straight - longest side > 500 to 1000mm Воздуховод прямой участок - сторона от 500 до 1000 мм
27-SS-05/SA93/12.1 | 0 | 27-SS-05/SA93/12.1 | 9.57 | 3 | 27-SS-05/SA93/12.1 | 3 | duct straight - longest side > 500 to 1000mm Воздуховод прямой участок - сторона от 500 до 1000 мм
27-SS-05/SA93/13.1 | 0 | 27-SS-05/SA93/13.1 | 17.22 | 6 | 27-SS-05/SA93/13.1 | 6 | duct straight - longest side > 500 to 1000mm Воздуховод прямой участок - сторона от 500 до 1000 мм
27-SS-05/SA93/13.2 | 0 | 27-SS-05/SA93/13.2 | 21.84 | 7 | 27-SS-05/SA93/13.2 | 7 | duct straight - longest side > 500 to 1000mm Воздуховод прямой участок - сторона от 500 до 1000 мм
27-SS-05/SA93/13.3 | 0 | 27-SS-05/SA93/13.3 | 8.16 | 3 | 27-SS-05/SA93/13.3 | 3 | duct straight - longest side > 500 to 1000mm Воздуховод прямой участок - сторона от 500 до 1000 мм
27-SS-05/SA93/13.4 | 0 | 27-SS-05/SA93/13.4 | 77.97 | 23 | 27-SS-05/SA93/13.4 | 23 | duct straight - longest side > 500 to 1000mm Воздуховод прямой участок - сторона от 500 до 1000 мм
27-SS-05/SA93/13.5 | 0 | 27-SS-05/SA93/13.5 | 85.5 | 25 | 27-SS-05/SA93/13.5 | 25 | duct straight - longest side > 500 to 1000mm Воздуховод прямой участок - сторона от 500 до 1000 мм
27-SS-05/SA93/13.6 | 0 | 27-SS-05/SA93/13.6 | 3.2 | 2 | 27-SS-05/SA93/13.6 | 2 | duct straight - longest side > 500 to 1000mm Воздуховод прямой участок - сторона от 500 до 1000 мм
27-SS-05/SA93/13.7 | 0 | 27-SS-05/SA93/13.7 | 1.24 | 2 | 27-SS-05/SA93/13.7 | 4 | duct straight - longest side > 500 to 1000mm Воздуховод прямой участок - сторона от 500 до 1000 мм
27-SS-05/SA93/15.1 | 0 | 27-SS-05/SA93/15.1 | 1.62 | 1 | 27-SS-05/SA93/15.1 | 1 | duct straight - longest side > 500 to 1000mm Воздуховод прямой участок - сторона от 500 до 1000 мм
27-SS-05/SA93/15.2 | 0 | 27-SS-05/SA93/15.2 | 5.16 | 3 | 27-SS-05/SA93/15.2 | 3 | duct straight - longest side > 500 to 1000mm Воздуховод прямой участок - сторона от 500 до 1000 мм
27-SS-05/SA93/15.3 | 0 | 27-SS-05/SA93/15.3 | 16.12 | 4 | 27-SS-05/SA93/15.3 | 4 | duct straight - longest side > 500 to 1000mm Воздуховод прямой участок - сторона от 500 до 1000 мм
27-SS-05/SA93/15.4 | 0 | 27-SS-05/SA93/15.4 | 16.52 | 4 | 27-SS-05/SA93/15.4 | 4 | duct straight - longest side > 500 to 1000mm Воздуховод прямой участок - сторона от 500 до 1000 мм
27-SS-05/SA93/15.5 | 0 | 27-SS-05/SA93/15.5 | 21.18 | 6 | 27-SS-05/SA93/15.5 | 6 | duct straight - longest side > 500 to 1000mm Воздуховод прямой участок - сторона от 500 до 1000 мм
27-SS-05/SA93/15.6 | 0 | 27-SS-05/SA93/15.6 | 16.75 | 5 | 27-SS-05/SA93/15.6 | 5 | duct straight - longest side > 500 to 1000mm Воздуховод прямой участок - сторона от 500 до 1000 мм
27-SS-05/SA93/15.7 | 0 | 27-SS-05/SA93/15.7 | 4.62 | 2 | 27-SS-05/SA93/15.7 | 2 | duct straight - longest side > 500 to 1000mm Воздуховод прямой участок - сторона от 500 до 1000 мм
27-SS-05/SA93/15.8 | 0 | 27-SS-05/SA93/15.8 | 6.86 | 2 | 27-SS-05/SA93/15.8 | 2 | duct straight - longest side > 500 to 1000mm Воздуховод прямой участок - сторона от 500 до 1000 мм
27-SS-05/SA93/15.9 | 0 | 27-SS-05/SA93/15.9 | 1.32 | 2 | 27-SS-05/SA93/15.9 | 2 | duct straight - longest side > 500 to 1000mm Воздуховод прямой участок - сторона от 500 до 1000 мм
27-SS-05/SA93/15.10 | 0 | 27-SS-05/SA93/15.10 | 2.9 | 2 | 27-SS-05/SA93/15.10 | 2 | duct straight - longest side > 500 to 1000mm Воздуховод прямой участок - сторона от 500 до 1000 мм
27-SS-05/SA93/16.1 | 0 | 27-SS-05/SA93/16.1 | 7.26 | 2 | 27-SS-05/SA93/16.1 | 2 | duct straight - longest side > 500 to 1000mm Воздуховод прямой участок - сторона от 500 до 1000 мм
27-SS-05/SA93/16.2 | 0 | 27-SS-05/SA93/16.2 | 9.36 | 4 | 27-SS-05/SA93/16.2 | 4 | duct straight - longest side > 500 to 1000mm Воздуховод прямой участок - сторона от 500 до 1000 мм
27-SS-05/SA93/16.3 | 0 | 27-SS-05/SA93/16.3 | 29.84 | 8 | 27-SS-05/SA93/16.3 | 8 | duct straight - longest side > 500 to 1000mm Воздуховод прямой участок - сторона от 500 до 1000 мм
27-SS-05/SA93/17.1 | 0 | 27-SS-05/SA93/17.1 | 39.2 | 8 | 27-SS-05/SA93/17.1 | 8 | duct straight - longest side > 500 to 1000mm Воздуховод прямой участок - сторона от 500 до 1000 мм
27-SS-05/SA93/17.2 | 0 | 27-SS-05/SA93/17.2 | 22.32 | 9 | 27-SS-05/SA93/17.2 | 9 | duct straight - longest side > 500 to 1000mm Воздуховод прямой участок - сторона от 500 до 1000 мм
27-SS-05/SA93/17.3 | 0 | 27-SS-05/SA93/17.3 | 47.96 | 11 | 27-SS-05/SA93/17.3 | 10 | duct straight - longest side > 500 to 1000mm Воздуховод прямой участок - сторона от 500 до 1000 мм
27-SS-05/SA93/17.4 | 0 | 27-SS-05/SA93/17.4 | 3.04 | 2 | 27-SS-05/SA93/17.4 | 2 | duct straight - longest side > 500 to 1000mm Воздуховод прямой участок - сторона от 500 до 1000 мм
27-SS-05/SA93/18.1 | 0 | 27-SS-05/SA93/18.1 | 227.46 | 51 | 27-SS-05/SA93/18.1 | 51 | duct straight - longest side > 500 to 1000mm Воздуховод прямой участок - сторона от 500 до 1000 мм
27-SS-05/SA93/18.2 | 0 | 27-SS-05/SA93/18.2 | 11.1 | 3 | 27-SS-05/SA93/18.2 | 3 | duct straight - longest side > 500 to 1000mm Воздуховод прямой участок - сторона от 500 до 1000 мм
27-SS-05/SA93/18.3 | 0 | 27-SS-05/SA93/18.3 | 9.2 | 4 | 27-SS-05/SA93/18.3 | 4 | duct straight - longest side > 500 to 1000mm Воздуховод прямой участок - сторона от 500 до 1000 мм
27-SS-05/SA93/18.4 | 0 | 27-SS-05/SA93/18.4 | 1.6 | 2 | 27-SS-05/SA93/18.4 | 4 | duct straight - longest side > 500 to 1000mm Воздуховод прямой участок - сторона от 500 до 1000 мм
27-SS-05/SA93/19.1 | 0 | 27-SS-05/SA93/19.1 | 14.72 | 4 | 27-SS-05/SA93/19.1 | 4 | duct straight - longest side >1000 to 1500mm Воздуховод прямой участок - сторона от 1000 до 1500 мм
27-SS-05/SA93/19.2 | 0 | 27-SS-05/SA93/19.2 | 12.8 | 4 | 27-SS-05/SA93/19.2 | 4 | duct straight - longest side >1000 to 1500mm Воздуховод прямой участок - сторона от 1000 до 1500 мм
27-SS-05/SA93/20.1 | 0 | 27-SS-05/SA93/20.1 | 9.78 | 3 | 27-SS-05/SA93/20.1 | 3 | duct straight - longest side >1000 to 1500mm Воздуховод прямой участок - сторона от 1000 до 1500 мм
27-SS-05/SA93/20.2 | 0 | 27-SS-05/SA93/20.2 | 23.82 | 6 | 27-SS-05/SA93/20.2 | 6 | duct straight - longest side >1000 to 1500mm Воздуховод прямой участок - сторона от 1000 до 1500 мм
27-SS-05/SA93/20.3 | 0 | 27-SS-05/SA93/20.3 | 1.82 | 1 | 27-SS-05/SA93/20.3 | 1 | duct straight - longest side >1000 to 1500mm Воздуховод прямой участок - сторона от 1000 до 1500 мм
27-SS-05/SA93/20.4 | 0 | 27-SS-05/SA93/20.4 | 0.7 | 1 | 27-SS-05/SA93/20.4 | 2 | duct straight - longest side >1000 to 1500mm Воздуховод прямой участок - сторона от 1000 до 1500 мм
27-SS-05/SA93/28.1 | 0 | 27-SS-05/SA93/28.1 | 1.9 | 2 | 27-SS-05/SA93/28.1 | 2 | duct fittings - longest side > 500 to 1000mm Bend 45º Отвод воздуховода 45° - сторона от 500 до 1000 мм
27-SS-05/SA93/28.2 | 0 | 27-SS-05/SA93/28.2 | 4.4 | 4 | 27-SS-05/SA93/28.2 | 4 | duct fittings - longest side > 500 to 1000mm Bend 45º Отвод воздуховода 45° - сторона от 500 до 1000 мм
27-SS-05/SA93/28.3 | 0 | 27-SS-05/SA93/28.3 | 3.08 | 2 | 27-SS-05/SA93/28.3 | 2 | duct fittings - longest side > 500 to 1000mm Bend 45º Отвод воздуховода 45° - сторона от 500 до 1000 мм
27-SS-05/SA93/28.4 | 0 | 27-SS-05/SA93/28.4 | 2.52 | 2 | 27-SS-05/SA93/28.4 | 2 | duct fittings - longest side > 500 to 1000mm Bend 45º Отвод воздуховода 45° - сторона от 500 до 1000 мм
27-SS-05/SA93/29.1 | 0 | 27-SS-05/SA93/29.1 | 2.03 | 1 | 27-SS-05/SA93/29.1 | 1 | duct fittings - longest side > 500 to 1000mm Bend 90º Отвод воздуховода 90° - сторона от 500 до 1000 мм
27-SS-05/SA93/29.2 | 0 | 27-SS-05/SA93/29.2 | 2.79 | 1 | 27-SS-05/SA93/29.2 | 1 | duct fittings - longest side > 500 to 1000mm Bend 90º Отвод воздуховода 90° - сторона от 500 до 1000 мм
27-SS-05/SA93/29.3 | 0 | 27-SS-05/SA93/29.3 | 11.68 | 4 | 27-SS-05/SA93/29.3 | 4 | duct fittings - longest side > 500 to 1000mm Bend 90º Отвод воздуховода 90° - сторона от 500 до 1000 мм
27-SS-05/SA93/29.4 | 0 | 27-SS-05/SA93/29.4 | 5.62 | 2 | 27-SS-05/SA93/29.4 | 2 | duct fittings - longest side > 500 to 1000mm Bend 90º Отвод воздуховода 90° - сторона от 500 до 1000 мм
27-SS-05/SA93/29.5 | 0 | 27-SS-05/SA93/29.5 | 9.93 | 3 | 27-SS-05/SA93/29.5 | 2 | duct fittings - longest side > 500 to 1000mm Bend 90º Отвод воздуховода 90° - сторона от 500 до 1000 мм
27-SS-05/SA93/29.6 | 0 | 27-SS-05/SA93/29.6 | 3.44 | 1 | 27-SS-05/SA93/29.6 | 2 | duct fittings - longest side > 500 to 1000mm Bend 90º Отвод воздуховода 90° - сторона от 500 до 1000 мм
27-SS-05/SA93/29.7 | 0 | 27-SS-05/SA93/29.7 | 34.64 | 8 | 27-SS-05/SA93/29.7 | 6 | duct fittings - longest side > 500 to 1000mm Bend 90º Отвод воздуховода 90° - сторона от 500 до 1000 мм
27-SS-05/SA93/29.8 | 0 | 27-SS-05/SA93/29.8 | 8.66 | 2 | 27-SS-05/SA93/29.8 | 2 | duct fittings - longest side > 500 to 1000mm Bend 90º Отвод воздуховода 90° - сторона от 500 до 1000 мм
27-SS-05/SA93/29.9 | 0 | 27-SS-05/SA93/29.9 | 3.71 | 1 | 27-SS-05/SA93/29.9 | 1 | duct fittings - longest side >1000 to 1500mm Bend 90º Отвод воздуховода 90° - сторона от 1000 до 1500мм
27-SS-05/SA93/29.10 | 0 | 27-SS-05/SA93/29.10 | 5.62 | 2 | 27-SS-05/SA93/29.10 | 2 | duct fittings - longest side > 500 to 1000mm Bend 90º Отвод воздуховода 90° - сторона от 500 до 1000 мм
27-SS-05/SA93/29.11 | 0 | 27-SS-05/SA93/29.11 | 2.81 | 1 | 27-SS-05/SA93/29.11 | 1 | duct fittings - longest side >1000 to 1500mm Bend 90º Отвод воздуховода 90° - сторона от 1000 до 1500мм
27-SS-05/SA93/29.12 | 0 | 27-SS-05/SA93/29.12 | 2.81 | 1 | 27-SS-05/SA93/29.12 | 1 | duct fittings - longest side > 500 to 1000mm Bend 90º Отвод воздуховода 90° - сторона от 500 до 1000 мм
27-SS-05/SA93/30.1 | 0 | 27-SS-05/SA93/30.1 | 2.3 | 10 | 27-SS-05/SA93/30.1 | 10 | duct fittings - longest side <= 500mm Blanket Заглушка воздуховода - сторона до 500 мм
27-SS-05/SA93/30.2 | 0 | 27-SS-05/SA93/30.2 | 2.8 | 8 | 27-SS-05/SA93/30.2 | 8 | duct fittings - longest side <= 500mm Blanket Заглушка воздуховода - сторона до 500 мм
27-SS-05/SA93/30.3 | 0 | 27-SS-05/SA93/30.3 | 10.2 | 30 | 27-SS-05/SA93/30.3 | 30 | duct fittings - longest side > 500 to 1000mm Blanket Заглушка воздуховода - сторона от 500 до 1000 мм
27-SS-05/SA93/30.4 | 0 | 27-SS-05/SA93/30.4 | 0.64 | 1 | 27-SS-05/SA93/30.4 | 1 | duct fittings - longest side > 500 to 1000mm Blanket Заглушка воздуховода - сторона от 500 до 1000 мм
27-SS-05/SA93/31.1 | 0 | 27-SS-05/SA93/31.1 | 1.68 | 2 | 27-SS-05/SA93/31.1 | 2 | duct fittings - longest side > 500 to 1000mm Reduction Переход воздуховода - сторона от 500 до 1000 мм
27-SS-05/SA93/31.2 | 0 | 27-SS-05/SA93/31.2 | 1.84 | 2 | 27-SS-05/SA93/31.2 | 2 | duct fittings - longest side > 500 to 1000mm Reduction Переход воздуховода - сторона от 500 до 1000 мм
27-SS-05/SA93/31.3 | 0 | 27-SS-05/SA93/31.3 | 1.8 | 2 | 27-SS-05/SA93/31.3 | 2 | duct fittings - longest side > 500 to 1000mm Reduction Переход воздуховода - сторона от 500 до 1000 мм
27-SS-05/SA93/31.4 | 0 | 27-SS-05/SA93/31.4 | 2 | 2 | 27-SS-05/SA93/31.4 | 2 | duct fittings - longest side > 500 to 1000mm Reduction Переход воздуховода - сторона от 500 до 1000 мм
27-SS-05/SA93/31.5 | 0 | 27-SS-05/SA93/31.5 | 1.92 | 2 | 27-SS-05/SA93/31.5 | 2 | duct fittings - longest side > 500 to 1000mm Reduction Переход воздуховода - сторона от 500 до 1000 мм
27-SS-05/SA93/31.6 | 0 | 27-SS-05/SA93/31.6 | 2.3 | 2 | 27-SS-05/SA93/31.6 | 2 | duct fittings - longest side > 500 to 1000mm Reduction Переход воздуховода - сторона от 500 до 1000 мм
27-SS-05/SA93/31.7 | 0 | 27-SS-05/SA93/31.7 | 2.04 | 2 | 27-SS-05/SA93/31.7 | 2 | duct fittings - longest side > 500 to 1000mm Reduction Переход воздуховода - сторона от 500 до 1000 мм
27-SS-05/SA93/31.8 | 0 | 27-SS-05/SA93/31.8 | 1.22 | 1 | 27-SS-05/SA93/31.8 | 0 | duct fittings - longest side > 500 to 1000mm Reduction Переход воздуховода - сторона от 500 до 1000 мм
27-SS-05/SA93/31.9 | 0 | 27-SS-05/SA93/31.9 | 1.35 | 1 | 27-SS-05/SA93/31.9 | 0 | duct fittings - longest side > 500 to 1000mm Reduction Переход воздуховода - сторона от 500 до 1000 мм
27-SS-05/SA93/31.10 | 0 | 27-SS-05/SA93/31.10 | 1.22 | 1 | 27-SS-05/SA93/31.10 | 2 | duct fittings - longest side > 500 to 1000mm Reduction Переход воздуховода - сторона от 500 до 1000 мм
27-SS-05/SA93/31.11 | 0 | 27-SS-05/SA93/31.11 | 2.98 | 2 | 27-SS-05/SA93/31.11 | 2 | duct fittings - longest side > 500 to 1000mm Reduction Переход воздуховода - сторона от 500 до 1000 мм
27-SS-05/SA93/31.12 | 0 | 27-SS-05/SA93/31.12 | 1.18 | 1 | 27-SS-05/SA93/31.12 | 1 | duct fittings - longest side >1000 to 1500mm Reduction Отвод воздуховода 90° - сторона от 1000 до 1500мм
27-SS-05/SA93/31.13 | 0 | 27-SS-05/SA93/31.13 | 1.27 | 1 | 27-SS-05/SA93/31.13 | 1 | duct fittings - longest side > 500 to 1000mm Reduction Переход воздуховода - сторона от 500 до 1000 мм
27-SS-05/SA93/32.1 | 0 | 27-SS-05/SA93/32.1 | 1.6 | 10 | 27-SS-05/SA93/32.1 | 19 | duct fittings - longest side <= 500mm Inset Врезка воздуховода - сторона до 500 мм
27-SS-05/SA93/32.2 | 0 | 27-SS-05/SA93/32.2 | 0.9 | 5 | 27-SS-05/SA93/32.2 | 5 | duct fittings - longest side <= 500mm Inset Врезка воздуховода - сторона до 500 мм
27-SS-05/SA93/32.3 | 0 | 27-SS-05/SA93/32.3 | 7.2 | 36 | 27-SS-05/SA93/32.3 | 36 | duct fittings - longest side > 500 to 1000mm Inset Врезка воздуховода - сторона от 500 до 1000 мм
27-SS-05/SA93/32.4 | 0 | 27-SS-05/SA93/32.4 | 1.2 | 5 | 27-SS-05/SA93/32.4 | 5 | duct fittings - longest side > 500 to 1000mm Inset Врезка воздуховода - сторона от 500 до 1000 мм
27-SS-05/SA93/32.5 | 0 | 27-SS-05/SA93/32.5 | 0.24 | 1 | !!! | 0 | duct fittings - longest side > 500 to 1000mm Inset Врезка воздуховода - сторона от 500 до 1000 мм
27-SS-05/SA93/32.6 | 0 | 27-SS-05/SA93/32.6 | 0.56 | 2 | !!! | 0 | duct fittings - longest side > 500 to 1000mm Inset Врезка воздуховода - сторона от 500 до 1000 мм
27-SS-05/SA93/32.7 | 0 | 27-SS-05/SA93/32.7 | 0.66 | 2 | !!! | 0 | duct fittings - longest side > 500 to 1000mm Inset Врезка воздуховода - сторона от 500 до 1000 мм
27-SS-05/SA93/32.8 | 0 | 27-SS-05/SA93/32.8 | 4.5 | 15 | 27-SS-05/SA93/32.8 | 15 | duct fittings - longest side > 500 to 1000mm Inset Врезка воздуховода - сторона от 500 до 1000 мм
27-SS-05/SA93/32.9 | 0 | 27-SS-05/SA93/32.9 | 0.32 | 1 | !!! | 0 | duct fittings - longest side >1000 to 1500mm Inset Переход воздуховода - сторона от 1000 до 1500 мм
27-SS-05/SA93/32.10 | 0 | 27-SS-05/SA93/32.10 | 3.06 | 9 | !!! | 0 | duct fittings - longest side >1000 to 1500mm Inset Переход воздуховода - сторона от 1000 до 1500 мм
27-SS-05/SA93/32.11 | 0 | 27-SS-05/SA93/32.11 | 0.8 | 2 | !!! | 0 | duct fittings - longest side >1000 to 1500mm Inset Переход воздуховода - сторона от 1000 до 1500 мм
27-SS-05/EA9360/1.1 | 0 | 27-SS-05/EA9360/1.1 | 3.52 | 11 | 27-SS-05/EA9360/1.1 | 11 | duct straight - longest side <= 500mm. heavy duct Воздуховод наружний прямой участок - сторона до 500 мм
27-SS-05/EA9360/1.2 | 0 | 27-SS-05/EA9360/1.2 | 10.56 | 11 | 27-SS-05/EA9360/1.2 | 11 | duct straight - longest side <= 500mm. heavy duct Воздуховод наружний прямой участок - сторона до 500 мм
27-SS-05/EA9460/1.1 | 0 | 27-SS-05/EA9460/1.1 | 3.52 | 11 | 27-SS-05/EA9460/1.1 | 11 | duct straight - longest side <= 500mm. heavy duct Воздуховод наружний прямой участок - сторона до 500 мм
27-SS-05/EA9460/1.2 | 0 | 27-SS-05/EA9460/1.2 | 10.56 | 11 | 27-SS-05/EA9460/1.2 | 11 | duct straight - longest side <= 500mm. heavy duct Воздуховод наружний прямой участок - сторона до 500 мм
27-SS-05/EA9560/1.1 | 0 | 27-SS-05/EA9560/1.1 | 1.12 | 7 | 27-SS-05/EA9560/1.1 | 7 | duct straight - longest side <= 500mm. heavy duct Воздуховод наружний прямой участок - сторона до 500 мм
27-SS-05/EA9560/1.2 | 0 | 27-SS-05/EA9560/1.2 | 1.76 | 7 | 27-SS-05/EA9560/1.2 | 7 | duct straight - longest side <= 500mm. heavy duct Воздуховод наружний прямой участок - сторона до 500 мм
27-SS-05/EA9660/1.1 | 0 | 27-SS-05/EA9660/1.1 | 2.24 | 7 | 27-SS-05/EA9660/1.1 | 7 | duct straight - longest side <= 500mm. heavy duct Воздуховод наружний прямой участок - сторона до 500 мм
27-SS-05/EA9660/1.2 | 0 | 27-SS-05/EA9660/1.2 | 5.6 | 7 | 27-SS-05/EA9660/1.2 | 7 | duct straight - longest side <= 500mm. heavy duct Воздуховод наружний прямой участок - сторона до 500 мм
27-SS-01/SA11/4.1 | 0 | 27-SS-01/SA11/4.1 | 156.16 | 32 | 27-SS-01/SA11/4.1 | 32 | duct straight - longest side >1000 to 1500mm Ворздуховод прямой участок - сторона от 1000 до 1500 мм
27-SS-01/SA11/5.1 | 0 | 27-SS-01/SA11/5.1 | 442 | 68 | 27-SS-01/SA11/5.1 | 90 | duct straight - longest side >1000 to 1500mm Воздуховод прямой участок - сторона от 1000 до 1500мм
27-SS-01/SA11/5.1 | 0 | 27-SS-01/SA11/5.1 | 143 | 22 | 27-SS-01/SA11/5.1 | 90 | duct straight - longest side >1000 to 1500mm Ворздуховод прямой участок - сторона от 1000 до 1500 мм
27-SS-01/SA11/6.3 | 0 | 27-SS-01/SA11/6.3 | 280 | 28 | !!! | 0 | duct straight - longest side >1500 to 2000mm Ворздуховод прямой участок - сторона от 1500 до 2000 мм
27-SS-01/SA13/1.1 | 0 | 27-SS-01/SA13/1.1 | 44.01 | 27 | 27-SS-01/SA13/1.1 | 27 | duct straight - longest side <= 500mm Ворздуховод прямой участок - сторона до 500 мм
27-SS-01/SA13/1.2 | 0 | 27-SS-01/SA13/1.2 | 0.51 | 1 | 27-SS-01/SA13/1.2 | 1 | duct straight - longest side <= 500mm Ворздуховод прямой участок - сторона до 500 мм
27-SS-01/SA13/1.3 | 0 | 27-SS-01/SA13/1.3 | 1.9 | 2 | 27-SS-01/SA13/1.3 | 2 | duct straight - longest side <= 500mm Ворздуховод прямой участок - сторона до 500 мм
27-SS-01/SA13/1.4 | 0 | 27-SS-01/SA13/1.4 | 1.21 | 1 | 27-SS-01/SA13/1.4 | 1 | duct straight - longest side <= 500mm Ворздуховод прямой участок - сторона до 500 мм
27-SS-01/SA13/1.5 | 0 | 27-SS-01/SA13/1.5 | 0.7 | 1 | 27-SS-01/SA13/1.5 | 1 | duct straight - longest side <= 500mm Ворздуховод прямой участок - сторона до 500 мм
27-SS-01/SA13/2.1 | 0 | 27-SS-01/SA13/2.1 | 8 | 4 | 27-SS-01/SA13/2.1 | 4 | duct straight - longest side <= 500mm Ворздуховод прямой участок - сторона до 500 мм
27-SS-01/SA13/2.2 | 0 | 27-SS-01/SA13/2.2 | 1.82 | 1 | 27-SS-01/SA13/2.2 | 1 | duct straight - longest side <= 500mm Ворздуховод прямой участок - сторона до 500 мм
27-SS-01/SA13/2.3 | 0 | 27-SS-01/SA13/2.3 | 1.62 | 1 | 27-SS-01/SA13/2.3 | 1 | duct straight - longest side <= 500mm Ворздуховод прямой участок - сторона до 500 мм
27-SS-01/SA13/3.1 | 0 | 27-SS-01/SA13/3.1 | 2.25 | 1 | 27-SS-01/SA13/3.1 | 1 | duct straight - longest side <= 500mm Ворздуховод прямой участок - сторона до 500 мм
27-SS-01/SA13/3.2 | 0 | 27-SS-01/SA13/3.2 | 2.6 | 2 | 27-SS-01/SA13/3.2 | 2 | duct straight - longest side <= 500mm Ворздуховод прямой участок - сторона до 500 мм
27-SS-01/SA13/3.3 | 0 | 27-SS-01/SA13/3.3 | 2.21 | 1 | 27-SS-01/SA13/3.3 | 1 | duct straight - longest side <= 500mm Ворздуховод прямой участок - сторона до 500 мм
27-SS-01/SA13/3.4 | 0 | 27-SS-01/SA13/3.4 | 2.56 | 2 | 27-SS-01/SA13/3.4 | 2 | duct straight - longest side <= 500mm Ворздуховод прямой участок - сторона до 500 мм
27-SS-01/SA13/3.5 | 0 | 27-SS-01/SA13/3.5 | 0.99 | 1 | 27-SS-01/SA13/3.5 | 1 | duct straight - longest side <= 500mm Ворздуховод прямой участок - сторона до 500 мм
27-SS-01/SA13/3.6 | 0 | 27-SS-01/SA13/3.6 | 1.96 | 1 | 27-SS-01/SA13/3.6 | 1 | duct straight - longest side <= 500mm Ворздуховод прямой участок - сторона до 500 мм
27-SS-01/SA13/4.1 | 0 | 27-SS-01/SA13/4.1 | 30 | 12 | 27-SS-01/SA13/4.1 | 12 | duct straight - longest side <= 500mm Ворздуховод прямой участок - сторона до 500 мм
27-SS-01/SA13/4.2 | 0 | 27-SS-01/SA13/4.2 | 2.12 | 1 | 27-SS-01/SA13/4.2 | 1 | duct straight - longest side <= 500mm Ворздуховод прямой участок - сторона до 500 мм
27-SS-01/SA13/4.3 | 0 | 27-SS-01/SA13/4.3 | 1.7 | 1 | 27-SS-01/SA13/4.3 | 1 | duct straight - longest side <= 500mm Ворздуховод прямой участок - сторона до 500 мм
27-SS-01/SA13/4.4 | 0 | 27-SS-01/SA13/4.4 | 2.8 | 2 | 27-SS-01/SA13/4.4 | 2 | duct straight - longest side <= 500mm Ворздуховод прямой участок - сторона до 500 мм
27-SS-01/SA13/4.5 | 0 | 27-SS-01/SA13/4.5 | 0.58 | 1 | 27-SS-01/SA13/4.5 | 1 | duct straight - longest side <= 500mm Ворздуховод прямой участок - сторона до 500 мм
27-SS-01/SA13/4.6 | 0 | 27-SS-01/SA13/4.6 | 0.62 | 1 | 27-SS-01/SA13/4.6 | 1 | duct straight - longest side <= 500mm Ворздуховод прямой участок - сторона до 500 мм
27-SS-01/SA13/5.1 | 0 | 27-SS-01/SA13/5.1 | 27.5 | 10 | 27-SS-01/SA13/5.1 | 10 | duct straight - longest side > 500 to 1000mm Воздуховод прямой участок - сторона от 500 до 1000 мм
27-SS-01/SA13/5.2 | 0 | 27-SS-01/SA13/5.2 | 1.34 | 1 | 27-SS-01/SA13/5.2 | 1 | duct straight - longest side > 500 to 1000mm Воздуховод прямой участок - сторона от 500 до 1000 мм
27-SS-01/SA13/5.3 | 0 | 27-SS-01/SA13/5.3 | 2.82 | 2 | 27-SS-01/SA13/5.3 | 2 | duct straight - longest side > 500 to 1000mm Воздуховод прямой участок - сторона от 500 до 1000 мм
27-SS-01/SA13/5.4 | 0 | 27-SS-01/SA13/5.4 | 0.73 | 1 | 27-SS-01/SA13/5.4 | 1 | duct straight - longest side > 500 to 1000mm Воздуховод прямой участок - сторона от 500 до 1000 мм
27-SS-01/SA13/5.5 | 0 | 27-SS-01/SA13/5.5 | 2.35 | 1 | 27-SS-01/SA13/5.5 | 1 | duct straight - longest side > 500 to 1000mm Воздуховод прямой участок - сторона от 500 до 1000 мм
27-SS-01/SA13/6.1 | 0 | 27-SS-01/SA13/6.1 | 34.66 | 12 | 27-SS-01/SA13/6.1 | 11 | duct straight - longest side > 500 to 1000mm Воздуховод прямой участок - сторона от 500 до 1000 мм
27-SS-01/SA13/6.2 | 0 | 27-SS-01/SA13/6.2 | 4.98 | 3 | 27-SS-01/SA13/6.2 | 2 | duct straight - longest side > 500 to 1000mm Воздуховод прямой участок - сторона от 500 до 1000 мм
27-SS-01/SA13/6.3 | 0 | 27-SS-01/SA13/6.3 | 2.81 | 1 | 27-SS-01/SA13/6.3 | 1 | duct straight - longest side > 500 to 1000mm Воздуховод прямой участок - сторона от 500 до 1000 мм
27-SS-01/SA13/6.4 | 0 | 27-SS-01/SA13/6.4 | 1.94 | 1 | 27-SS-01/SA13/6.4 | 1 | duct straight - longest side > 500 to 1000mm Воздуховод прямой участок - сторона от 500 до 1000 мм
27-SS-01/SA13/6.5 | 0 | 27-SS-01/SA13/6.5 | 5.32 | 2 | 27-SS-01/SA13/6.5 | 1 | duct straight - longest side > 500 to 1000mm Воздуховод прямой участок - сторона от 500 до 1000 мм
27-SS-01/SA13/6.6 | 0 | 27-SS-01/SA13/6.6 | 2.52 | 1 | 27-SS-01/SA13/6.6 | 1 | duct straight - longest side > 500 to 1000mm Воздуховод прямой участок - сторона от 500 до 1000 мм
27-SS-01/SA13/7.1 | 0 | 27-SS-01/SA13/7.1 | 15.65 | 5 | 27-SS-01/SA13/7.1 | 5 | duct straight - longest side > 500 to 1000mm Воздуховод прямой участок - сторона от 500 до 1000 мм
27-SS-01/SA13/7.2 | 0 | 27-SS-01/SA13/7.2 | 1.28 | 1 | 27-SS-01/SA13/7.2 | 1 | duct straight - longest side > 500 to 1000mm Воздуховод прямой участок - сторона от 500 до 1000 мм
27-SS-01/SA13/8.1 | 0 | 27-SS-01/SA13/8.1 | 6.5 | 2 | 27-SS-01/SA13/8.1 | 2 | duct straight - longest side > 500 to 1000mm Воздуховод прямой участок - сторона от 500 до 1000 мм
27-SS-01/SA13/8.1 | 0 | 27-SS-01/SA13/8.1 | 1.29 | 1 | 27-SS-01/SA13/8.1 | 2 | duct straight - longest side > 500 to 1000mm Воздуховод прямой участок - сторона от 500 до 1000мм
27-SS-01/SA13/8.2 | 0 | 27-SS-01/SA13/8.2 | 1.04 | 1 | 27-SS-01/SA13/8.2 | 1 | duct straight - longest side > 500 to 1000mm Воздуховод прямой участок - сторона от 500 до 1000 мм
27-SS-01/SA13/8.2 | 0 | 27-SS-01/SA13/8.2 | 0.67 | 1 | 27-SS-01/SA13/8.2 | 1 | duct straight - longest side > 500 to 1000mm Воздуховод прямой участок - сторона от 500 до 1000мм
27-SS-01/RA12/1.1 | 0 | 27-SS-01/RA12/1.1 | 5 | 4 | 27-SS-01/RA12/1.1 | 4 | duct straight - longest side <= 500mm Ворздуховод прямой участок - сторона до 500 мм
27-SS-01/RA12/1.2 | 0 | 27-SS-01/RA12/1.2 | 0.45 | 1 | 27-SS-01/RA12/1.2 | 1 | duct straight - longest side <= 500mm Ворздуховод прямой участок - сторона до 500 мм
27-SS-01/RA12/1.3 | 0 | 27-SS-01/RA12/1.3 | 1.3 | 2 | 27-SS-01/RA12/1.3 | 2 | duct straight - longest side <= 500mm Ворздуховод прямой участок - сторона до 500 мм
27-SS-01/RA12/1.4 | 0 | 27-SS-01/RA12/1.4 | 0.31 | 1 | 27-SS-01/RA12/1.4 | 1 | duct straight - longest side <= 500mm Ворздуховод прямой участок - сторона до 500 мм
27-SS-01/RA12/1.5 | 0 | 27-SS-01/RA12/1.5 | 0.41 | 1 | 27-SS-01/RA12/1.5 | 1 | duct straight - longest side <= 500mm Ворздуховод прямой участок - сторона до 500 мм
27-SS-01/RA12/1.6 | 0 | 27-SS-01/RA12/1.6 | 0.69 | 1 | 27-SS-01/RA12/1.6 | 1 | duct straight - longest side <= 500mm Ворздуховод прямой участок - сторона до 500 мм
27-SS-01/RA12/1.7 | 0 | 27-SS-01/RA12/1.7 | 1.42 | 2 | 27-SS-01/RA12/1.7 | 2 | duct straight - longest side <= 500mm Ворздуховод прямой участок - сторона до 500 мм
27-SS-01/RA12/1.8 | 0 | 27-SS-01/RA12/1.8 | 0.54 | 1 | 27-SS-01/RA12/1.8 | 1 | duct straight - longest side <= 500mm Ворздуховод прямой участок - сторона до 500 мм
27-SS-01/RA12/2.1 | 0 | 27-SS-01/RA12/2.1 | 30 | 15 | 27-SS-01/RA12/2.1 | 15 | duct straight - longest side <= 500mm Ворздуховод прямой участок - сторона до 500 мм
27-SS-01/RA12/2.2 | 0 | 27-SS-01/RA12/2.2 | 0.46 | 1 | 27-SS-01/RA12/2.2 | 1 | duct straight - longest side <= 500mm Ворздуховод прямой участок - сторона до 500 мм
27-SS-01/RA12/3.1 | 0 | 27-SS-01/RA12/3.1 | 33 | 12 | 27-SS-01/RA12/3.1 | 12 | duct straight - longest side > 500 to 1000mm Воздуховод прямой участок - сторона от 500 до 1000 мм
27-SS-01/RA12/3.2 | 0 | 27-SS-01/RA12/3.2 | 2.55 | 1 | 27-SS-01/RA12/3.2 | 1 | duct straight - longest side > 500 to 1000mm Воздуховод прямой участок - сторона от 500 до 1000 мм
27-SS-01/RA12/4.1 | 0 | 27-SS-01/RA12/4.1 | 147 | 49 | 27-SS-01/RA12/4.1 | 49 | duct straight - longest side > 500 to 1000mm Воздуховод прямой участок - сторона от 500 до 1000 мм
27-SS-01/RA12/4.2 | 0 | 27-SS-01/RA12/4.2 | 2.47 | 1 | 27-SS-01/RA12/4.2 | 1 | duct straight - longest side > 500 to 1000mm Воздуховод прямой участок - сторона от 500 до 1000 мм
27-SS-01/RA12/4.3 | 0 | 27-SS-01/RA12/4.3 | 1.66 | 1 | 27-SS-01/RA12/4.3 | 1 | duct straight - longest side > 500 to 1000mm Воздуховод прямой участок - сторона от 500 до 1000 мм
27-SS-01/RA12/4.4 | 0 | 27-SS-01/RA12/4.4 | 2.88 | 2 | 27-SS-01/RA12/4.4 | 2 | duct straight - longest side > 500 to 1000mm Воздуховод прямой участок - сторона от 500 до 1000 мм
27-SS-01/RA12/4.5 | 0 | 27-SS-01/RA12/4.5 | 0.17 | 1 | 27-SS-01/RA12/4.5 | 1 | duct straight - longest side > 500 to 1000mm Воздуховод прямой участок - сторона от 500 до 1000 мм
27-SS-01/RA12/4.6 | 0 | 27-SS-01/RA12/4.6 | 5.68 | 4 | 27-SS-01/RA12/4.6 | 4 | duct straight - longest side > 500 to 1000mm Воздуховод прямой участок - сторона от 500 до 1000 мм
27-SS-01/RA12/4.7 | 0 | 27-SS-01/RA12/4.7 | 1.38 | 3 | 27-SS-01/RA12/4.7 | 3 | duct straight - longest side > 500 to 1000mm Воздуховод прямой участок - сторона от 500 до 1000 мм
27-SS-01/RA12/4.8 | 0 | 27-SS-01/RA12/4.8 | 2.95 | 1 | 27-SS-01/RA12/4.8 | 1 | duct straight - longest side > 500 to 1000mm Воздуховод прямой участок - сторона от 500 до 1000 мм
27-SS-01/RA12/4.9 | 0 | 27-SS-01/RA12/4.9 | 1.59 | 3 | 27-SS-01/RA12/4.9 | 3 | duct straight - longest side > 500 to 1000mm Воздуховод прямой участок - сторона от 500 до 1000 мм
27-SS-01/RA12/4.10 | 0 | 27-SS-01/RA12/4.10 | 3.32 | 2 | 27-SS-01/RA12/4.10 | 2 | duct straight - longest side > 500 to 1000mm Воздуховод прямой участок - сторона от 500 до 1000 мм
27-SS-01/RA12/5.1 | 0 | 27-SS-01/RA12/5.1 | 39 | 12 | 27-SS-01/RA12/5.1 | 12 | duct straight - longest side > 500 to 1000mm Воздуховод прямой участок - сторона от 500 до 1000 мм
27-SS-01/RA12/5.2 | 0 | 27-SS-01/RA12/5.2 | 2.44 | 1 | 27-SS-01/RA12/5.2 | 1 | duct straight - longest side > 500 to 1000mm Воздуховод прямой участок - сторона от 500 до 1000 мм
27-SS-01/RA12/6.1 | 0 | 27-SS-01/RA12/6.1 | 14 | 4 | 27-SS-01/RA12/6.1 | 4 | duct straight - longest side > 500 to 1000mm Воздуховод прямой участок - сторона от 500 до 1000 мм
27-SS-01/RA12/6.2 | 0 | 27-SS-01/RA12/6.2 | 5.26 | 2 | 27-SS-01/RA12/6.2 | 2 | duct straight - longest side > 500 to 1000mm Воздуховод прямой участок - сторона от 500 до 1000 мм
27-SS-01/RA12/6.3 | 0 | 27-SS-01/RA12/6.3 | 2.72 | 1 | 27-SS-01/RA12/6.3 | 1 | duct straight - longest side > 500 to 1000mm Воздуховод прямой участок - сторона от 500 до 1000 мм
27-SS-01/RA12/6.4 | 0 | 27-SS-01/RA12/6.4 | 2.21 | 1 | 27-SS-01/RA12/6.4 | 1 | duct straight - longest side > 500 to 1000mm Воздуховод прямой участок - сторона от 500 до 1000 мм
27-SS-01/RA12/6.5 | 0 | 27-SS-01/RA12/6.5 | 2.8 | 1 | 27-SS-01/RA12/6.5 | 1 | duct straight - longest side > 500 to 1000mm Воздуховод прямой участок - сторона от 500 до 1000 мм
27-SS-01/RA12/6.6 | 0 | 27-SS-01/RA12/6.6 | 2.32 | 1 | 27-SS-01/RA12/6.6 | 1 | duct straight - longest side > 500 to 1000mm Воздуховод прямой участок - сторона от 500 до 1000 мм
27-SS-01/RA12/7.1 | 0 | 27-SS-01/RA12/7.1 | 132 | 33 | 27-SS-01/RA12/7.1 | 33 | duct straight - longest side > 500 to 1000mm Воздуховод прямой участок - сторона от 500 до 1000 мм
27-SS-01/RA12/7.2 | 0 | 27-SS-01/RA12/7.2 | 2.59 | 1 | !!! | 0 | duct straight - longest side > 500 to 1000mm Воздуховод прямой участок - сторона от 500 до 1000 мм
27-SS-01/RA12/7.3 | 0 | 27-SS-01/RA12/7.3 | 1.02 | 1 | !!! | 0 | duct straight - longest side > 500 to 1000mm Воздуховод прямой участок - сторона от 500 до 1000 мм
27-SS-01/RA12/7.4 | 0 | 27-SS-01/RA12/7.4 | 1.38 | 1 | 27-SS-01/RA12/7.4 | 1 | duct straight - longest side > 500 to 1000mm Воздуховод прямой участок - сторона от 500 до 1000 мм
27-SS-01/RA12/7.5 | 0 | 27-SS-01/RA12/7.5 | 2.37 | 1 | 27-SS-01/RA12/7.5 | 1 | duct straight - longest side > 500 to 1000mm Воздуховод прямой участок - сторона от 500 до 1000 мм
27-SS-01/RA12/7.6 | 0 | 27-SS-01/RA12/7.6 | 3.78 | 1 | 27-SS-01/RA12/7.6 | 1 | duct straight - longest side > 500 to 1000mm Воздуховод прямой участок - сторона от 500 до 1000 мм
27-SS-01/RA12/7.7 | 0 | 27-SS-01/RA12/7.7 | 5.44 | 2 | 27-SS-01/RA12/7.7 | 2 | duct straight - longest side > 500 to 1000mm Воздуховод прямой участок - сторона от 500 до 1000 мм
27-SS-01/RA12/8.1 | 0 | 27-SS-01/RA12/8.1 | 1.27 | 1 | 27-SS-01/RA12/8.1 | 1 | duct straight - longest side > 500 to 1000mm Воздуховод прямой участок - сторона от 500 до 1000 мм
27-SS-01/RA12/9.1 | 0 | 27-SS-01/RA12/9.1 | 5.28 | 4 | 27-SS-01/RA12/9.1 | 4 | duct fittings - longest side > 500 to 1000mm Bend 45º Отвод воздуховода 45° - сторона от 500 до 1000 мм
27-SS-01/RA12/9.2 | 0 | 27-SS-01/RA12/9.2 | 3.28 | 2 | 27-SS-01/RA12/9.2 | 2 | duct fittings - longest side > 500 to 1000mm Bend 45º Отвод воздуховода 45° - сторона от 500 до 1000 мм
27-SS-01/RA12/10.1 | 0 | 27-SS-01/RA12/10.1 | 1.96 | 4 | 27-SS-01/RA12/10.1 | 4 | duct fittings - longest side <= 500mm Bend 90º Отвод воздуховода 90° - сторона до 500мм
27-SS-01/RA12/10.2 | 0 | 27-SS-01/RA12/10.2 | 14.72 | 8 | 27-SS-01/RA12/10.2 | 8 | duct fittings - longest side > 500 to 1000mm Bend 90º Отвод воздуховода 90° - сторона от 500 до 1000 мм
27-SS-01/RA12/10.3 | 0 | 27-SS-01/RA12/10.3 | 5.92 | 2 | 27-SS-01/RA12/10.3 | 2 | duct fittings - longest side > 500 to 1000mm Bend 90º Отвод воздуховода 90° - сторона от 500 до 1000 мм
27-SS-01/RA12/10.4 | 0 | 27-SS-01/RA12/10.4 | 3.86 | 1 | 27-SS-01/RA12/10.4 | 1 | duct fittings - longest side > 500 to 1000mm Bend 90º Отвод воздуховода 90° - сторона от 500 до 1000 мм
27-SS-01/RA12/11.1 | 0 | 27-SS-01/RA12/11.1 | 1.15 | 1 | 27-SS-01/RA12/11.1 | 1 | duct fittings - longest side > 500 to 1000mm Reduction Переход воздуховода - сторона от 500 до 1000 мм
27-SS-01/RA12/11.2 | 0 | 27-SS-01/RA12/11.2 | 1.38 | 1 | 27-SS-01/RA12/11.2 | 1 | duct fittings - longest side > 500 to 1000mm Reduction Переход воздуховода - сторона от 500 до 1000 мм
27-SS-01/RA12/11.3 | 0 | 27-SS-01/RA12/11.3 | 1.5 | 1 | 27-SS-01/RA12/11.3 | 1 | duct fittings - longest side > 500 to 1000mm Reduction Переход воздуховода - сторона от 500 до 1000 мм
27-SS-01/RA12/11.4 | 0 | 27-SS-01/RA12/11.4 | 1.59 | 1 | 27-SS-01/RA12/11.4 | 1 | duct fittings - longest side > 500 to 1000mm Reduction Переход воздуховода - сторона от 500 до 1000 мм
27-SS-01/RA12/11.5 | 0 | 27-SS-01/RA12/11.5 | 4.44 | 3 | 27-SS-01/RA12/11.5 | 3 | duct fittings - longest side > 500 to 1000mm Reduction Переход воздуховода - сторона от 500 до 1000 мм
27-SS-01/RA12/11.6 | 0 | 27-SS-01/RA12/11.6 | 1.81 | 1 | 27-SS-01/RA12/11.6 | 1 | duct fittings - longest side > 500 to 1000mm Reduction Переход воздуховода - сторона от 500 до 1000 мм
27-SS-01/RA12/11.7 | 0 | 27-SS-01/RA12/11.7 | 2.08 | 1 | 27-SS-01/RA12/11.7 | 1 | duct fittings - longest side > 500 to 1000mm Reduction Переход воздуховода - сторона от 500 до 1000 мм
27-SS-01/RA12/12.1 | 0 | 27-SS-01/RA12/12.1 | 0.11 | 1 | 27-SS-01/RA12/12.1 | 1 | duct fittings - longest side <= 500mm Blanket Заглушка воздуховода - сторона до 500 мм
27-SS-01/RA12/12.2 | 0 | 27-SS-01/RA12/12.2 | 0.24 | 1 | 27-SS-01/RA12/12.2 | 1 | duct fittings - longest side <= 500mm Blanket Заглушка воздуховода - сторона до 500 мм
27-SS-01/SA13/11.1 | 0 | 27-SS-01/SA13/11.1 | 132 | 44 | 27-SS-01/SA13/11.1 | 44 | duct straight - longest side > 500 to 1000mm Воздуховод прямой участок - сторона от 500 до 1000 мм
27-SS-01/SA13/13.1 | 0 | 27-SS-01/SA13/13.1 | 155.48 | 46 | 27-SS-01/SA13/13.1 | 46 | duct straight - longest side > 500 to 1000mm Воздуховод прямой участок - сторона от 500 до 1000 мм
27-SS-01/SA13/16.1 | 0 | 27-SS-01/SA13/16.1 | 5.72 | 4 | 27-SS-01/SA13/16.1 | 4 | duct fittings - longest side > 500 to 1000mm Отвод воздуховода 45ᵒ - сторона от 500 до 1000 мм
27-SS-01/SA13/16.2 | 0 | 27-SS-01/SA13/16.2 | 2.86 | 2 | 27-SS-01/SA13/16.2 | 2 | duct fittings - longest side > 500 to 1000mm Отвод воздуховода 45ᵒ - сторона от 500 до 1000 мм
27-SS-01/SA13/17.1 | 0 | 27-SS-01/SA13/17.1 | 3.7 | 2 | 27-SS-01/SA13/17.1 | 2 | duct fittings - longest side > 500 to 1000mm Отвод воздуховода 90ᵒ - сторона от 500 до 1000 мм
27-SS-01/SA13/17.2 | 0 | 27-SS-01/SA13/17.2 | 23.8 | 10 | 27-SS-01/SA13/17.2 | 10 | duct fittings - longest side > 500 to 1000mm Отвод воздуховода 90ᵒ - сторона от 500 до 1000 мм
27-SS-01/SA13/18.1 | 0 | 27-SS-01/SA13/18.1 | 12.95 | 7 | 27-SS-01/SA13/18.1 | 7 | duct fittings - longest side > 500 to 1000mm Отвод воздуховода 90ᵒ - сторона от 500 до 1000 мм
27-SS-01/SA13/19.1 | 0 | 27-SS-01/SA13/19.1 | 0.87 | 1 | 27-SS-01/SA13/19.1 | 1 | duct fittings - longest side <= 500mm Переход воздуховода - сторона до 500 мм
27-SS-01/SA13/19.2 | 0 | 27-SS-01/SA13/19.2 | 1.88 | 2 | 27-SS-01/SA13/19.2 | 2 | duct fittings - longest side <= 500mm Переход воздуховода - сторона до 500 мм
27-SS-01/SA13/19.3 | 0 | 27-SS-01/SA13/19.3 | 1.01 | 1 | 27-SS-01/SA13/19.3 | 1 | duct fittings - longest side <= 500mm Переход воздуховода - сторона до 500 мм
27-SS-01/SA13/20.2 | 0 | 27-SS-01/SA13/20.2 | 0.24 | 1 | 27-SS-01/SA13/20.2 | 1 | duct fittings - longest side <= 500mm Заглушка воздуховода - сторона до 500 мм
27-SS-01/SA13/20.3 | 0 | 27-SS-01/SA13/20.3 | 0.87 | 3 | 27-SS-01/SA13/20.3 | 3 | duct fittings - longest side <= 500mm Заглушка воздуховода - сторона до 500 мм
27-SS-01/SA13/21.1 | 0 | 27-SS-01/SA13/21.1 | 1.6 | 10 | 27-SS-01/SA13/21.1 | 10 | duct fittings - longest side <= 500mm Врезка воздуховода - сторона до 500 мм
27-SS-01/SA13/21.2 | 0 | 27-SS-01/SA13/21.2 | 1.62 | 9 | 27-SS-01/SA13/21.2 | 9 | duct fittings - longest side > 500 to 1000mm Врезка воздуховода - сторона от 500 до 1000 мм
27-SS-01/SA13/21.3 | 0 | 27-SS-01/SA13/21.3 | 0.24 | 1 | 27-SS-01/SA13/21.3 | 1 | duct fittings - longest side > 500 to 1000mm Врезка воздуховода - сторона от 500 до 1000 мм
27-SS-01/SA13/21.4 | 0 | 27-SS-01/SA13/21.4 | 1.68 | 6 | 27-SS-01/SA13/21.4 | 6 | duct fittings - longest side > 500 to 1000mm Врезка воздуховода - сторона от 500 до 1000 мм
27-SS-01/SA13/21.5 | 0 | 27-SS-01/SA13/21.5 | 0.27 | 1 | 27-SS-01/SA13/21.5 | 1 | duct fittings - longest side > 500 to 1000mm Врезка воздуховода - сторона от 500 до 1000 мм
27-SS-01/SA18/11.2 | 0 | 27-SS-01/SA18/11.2 | 2.04 | 1 | 27-SS-01/SA18/11.2 | 1 | duct straight - longest side > 500 to 1000mm Воздуховод прямой участок - сторона от 500 до 1000 мм
27-SS-01/SA18/11.3 | 0 | 27-SS-01/SA18/11.3 | 1.2 | 1 | 27-SS-01/SA18/11.3 | 1 | duct straight - longest side > 500 to 1000mm Воздуховод прямой участок - сторона от 500 до 1000 мм
27-SS-01/SA18/11.4 | 0 | 27-SS-01/SA18/11.4 | 1.13 | 1 | 27-SS-01/SA18/11.4 | 1 | duct straight - longest side > 500 to 1000mm Воздуховод прямой участок - сторона от 500 до 1000 мм
27-SS-01/SA18/11.5 | 0 | 27-SS-01/SA18/11.5 | 1.86 | 1 | 27-SS-01/SA18/11.5 | 1 | duct straight - longest side > 500 to 1000mm Воздуховод прямой участок - сторона от 500 до 1000 мм
27-SS-01/SA18/11.6 | 0 | 27-SS-01/SA18/11.6 | 2.65 | 1 | 27-SS-01/SA18/11.6 | 1 | duct straight - longest side > 500 to 1000mm Воздуховод прямой участок - сторона от 500 до 1000 мм
27-SS-01/SA18/11.7 | 0 | 27-SS-01/SA18/11.7 | 1.2 | 1 | 27-SS-01/SA18/11.7 | 1 | duct straight - longest side > 500 to 1000mm Воздуховод прямой участок - сторона от 500 до 1000 мм
27-SS-01/SA18/11.8 | 0 | 27-SS-01/SA18/11.8 | 0.22 | 1 | 27-SS-01/SA18/11.8 | 1 | duct straight - longest side > 500 to 1000mm Воздуховод прямой участок - сторона от 500 до 1000 мм
27-SS-01/SA18/11.9 | 0 | 27-SS-01/SA18/11.9 | 0.59 | 1 | 27-SS-01/SA18/11.9 | 1 | duct straight - longest side > 500 to 1000mm Воздуховод прямой участок - сторона от 500 до 1000 мм
27-SS-01/SA18/11.10 | 0 | 27-SS-01/SA18/11.10 | 1.69 | 1 | 27-SS-01/SA18/11.10 | 1 | duct straight - longest side > 500 to 1000mm Воздуховод прямой участок - сторона от 500 до 1000 мм
27-SS-01/SA18/11.11 | 0 | 27-SS-01/SA18/11.11 | 1.54 | 1 | 27-SS-01/SA18/11.11 | 1 | duct straight - longest side > 500 to 1000mm Воздуховод прямой участок - сторона от 500 до 1000 мм
27-SS-01/SA18/11.12 | 0 | 27-SS-01/SA18/11.12 | 1.4 | 1 | 27-SS-01/SA18/11.12 | 1 | duct straight - longest side > 500 to 1000mm Воздуховод прямой участок - сторона от 500 до 1000 мм
27-SS-01/SA18/11.13 | 0 | 27-SS-01/SA18/11.13 | 1.83 | 1 | 27-SS-01/SA18/11.13 | 1 | duct straight - longest side > 500 to 1000mm Воздуховод прямой участок - сторона от 500 до 1000 мм
27-SS-01/SA18/11.14 | 0 | 27-SS-01/SA18/11.14 | 0.49 | 1 | 27-SS-01/SA18/11.14 | 1 | duct straight - longest side > 500 to 1000mm Воздуховод прямой участок - сторона от 500 до 1000 мм
27-SS-01/SA18/12.1 | 0 | 27-SS-01/SA18/12.1 | 14.52 | 4 | 27-SS-01/SA18/12.1 | 4 | duct straight - longest side > 500 to 1000mm Воздуховод прямой участок - сторона от 500 до 1000 мм
27-SS-01/SA18/12.2 | 0 | 27-SS-01/SA18/12.2 | 2.88 | 1 | 27-SS-01/SA18/12.2 | 1 | duct straight - longest side > 500 to 1000mm Воздуховод прямой участок - сторона от 500 до 1000 мм
27-SS-01/SA18/13.2 | 0 | 27-SS-01/SA18/13.2 | 3.23 | 1 | 27-SS-01/SA18/13.2 | 1 | duct straight - longest side > 500 to 1000mm Воздуховод прямой участок - сторона от 500 до 1000 мм
27-SS-01/SA18/13.3 | 0 | 27-SS-01/SA18/13.3 | 2.1 | 1 | 27-SS-01/SA18/13.3 | 1 | duct straight - longest side > 500 to 1000mm Воздуховод прямой участок - сторона от 500 до 1000 мм
27-SS-01/SA18/13.4 | 0 | 27-SS-01/SA18/13.4 | 0.93 | 1 | 27-SS-01/SA18/13.4 | 1 | duct straight - longest side > 500 to 1000mm Воздуховод прямой участок - сторона от 500 до 1000 мм
27-SS-01/SA18/13.5 | 0 | 27-SS-01/SA18/13.5 | 1.82 | 1 | 27-SS-01/SA18/13.5 | 1 | duct straight - longest side > 500 to 1000mm Воздуховод прямой участок - сторона от 500 до 1000 мм
27-SS-01/SA18/14.1 | 0 | 27-SS-01/SA18/14.1 | 1.62 | 2 | 27-SS-01/SA18/14.1 | 2 | duct straight - longest side > 500 to 1000mm Воздуховод прямой участок - сторона от 500 до 1000 мм
27-SS-01/SA18/14.2 | 0 | 27-SS-01/SA18/14.2 | 1.04 | 2 | 27-SS-01/SA18/14.2 | 2 | duct straight - longest side > 500 to 1000mm Воздуховод прямой участок - сторона от 500 до 1000 мм
27-SS-01/SA18/15.1 | 0 | 27-SS-01/SA18/15.1 | 8 | 1 | 27-SS-01/SA18/15.1 | 1 | rect. duct straight - longest side >1500 to 2000mm Воздуховод прямоугольный прямой участок-сторона от1500- 2000
27-SS-01/SA18/15.2 | 0 | 27-SS-01/SA18/15.2 | 0.99 | 1 | 27-SS-01/SA18/15.2 | 1 | rect. duct straight - longest side >1500 to 2000mm Воздуховод прямоугольный прямой участок-сторона от1500- 2000
27-SS-01/SA18/15.3 | 0 | 27-SS-01/SA18/15.3 | 4.1 | 1 | 27-SS-01/SA18/15.3 | 1 | rect. duct straight - longest side >1500 to 2000mm Воздуховод прямоугольный прямой участок-сторона от1500- 2000
27-SS-01/SA18/15.4 | 0 | 27-SS-01/SA18/15.4 | 2.02 | 1 | 27-SS-01/SA18/15.4 | 1 | rect. duct straight - longest side >1500 to 2000mm Воздуховод прямоугольный прямой участок-сторона от1500- 2000
27-SS-01/SA18/16.1 | 0 | 27-SS-01/SA18/16.1 | 127.6 | 20 | 27-SS-01/SA18/16.1 | 20 | rect. duct straight - longest side >1500 to 2000mm Воздуховод прямоугольный прямой участок-сторона от1500- 2000
27-SS-01/SA18/16.2 | 0 | 27-SS-01/SA18/16.2 | 3.57 | 1 | 27-SS-01/SA18/16.2 | 1 | rect. duct straight - longest side >1500 to 2000mm Воздуховод прямоугольный прямой участок-сторона от1500- 2000
27-SS-01/SA18/16.3 | 0 | 27-SS-01/SA18/16.3 | 1.22 | 1 | 27-SS-01/SA18/16.3 | 1 | rect. duct straight - longest side >1500 to 2000mm Воздуховод прямоугольный прямой участок-сторона от1500- 2000
27-SS-01/SA18/16.4 | 0 | 27-SS-01/SA18/16.4 | 2.93 | 1 | 27-SS-01/SA18/16.4 | 1 | rect. duct straight - longest side >1500 to 2000mm Воздуховод прямоугольный прямой участок-сторона от1500- 2000
27-SS-01/SA18/18.1 | 0 | 27-SS-01/SA18/18.1 | 70 | 8 | 27-SS-01/SA18/18.1 | 1 | rect. duct straight - longest side >1500 to 2000mm Воздуховод прямоугольный прямой участок-сторона от1500- 2000
27-SS-01/SA18/18.2 | 0 | 27-SS-01/SA18/18.2 | 8.47 | 1 | 27-SS-01/SA18/18.2 | 1 | rect. duct straight - longest side >1500 to 2000mm Воздуховод прямоугольный прямой участок-сторона от1500- 2000
27-SS-01/SA18/18.3 | 0 | 27-SS-01/SA18/18.3 | 2.8 | 1 | !!! | 0 | rect. duct straight - longest side >1500 to 2000mm Воздуховод прямоугольный прямой участок-сторона от1500- 2000
27-SS-01/SA18/19.1 | 0 | 27-SS-01/SA18/19.1 | 27 | 3 | 27-SS-01/SA18/19.1 | 3 | rect. duct straight - longest side >1500 to 2000mm Воздуховод прямоугольный прямой участок-сторона от1500- 2000
27-SS-01/SA18/19.2 | 0 | 27-SS-01/SA18/19.2 | 3.6 | 1 | 27-SS-01/SA18/19.2 | 1 | rect. duct straight - longest side >1500 to 2000mm Воздуховод прямоугольный прямой участок-сторона от1500- 2000
27-SS-01/SA18/19.3 | 0 | 27-SS-01/SA18/19.3 | 4.64 | 1 | 27-SS-01/SA18/19.3 | 1 | rect. duct straight - longest side >1500 to 2000mm Воздуховод прямоугольный прямой участок-сторона от1500- 2000
27-SS-01/SA18/19.4 | 0 | 27-SS-01/SA18/19.4 | 13.4 | 2 | 27-SS-01/SA18/19.4 | 2 | rect. duct straight - longest side >1500 to 2000mm Воздуховод прямоугольный прямой участок-сторона от1500- 2000
27-SS-01/SA18/22.4 | 0 | 27-SS-01/SA18/22.4 | 10 | 2 | 27-SS-01/SA18/22.4 | 2 | duct fittings - longest side >1500 to 2000mm Отвод воздуховода 45ᵒ - сторона от 1500 до 2000 мм
27-SS-01/SA18/25.11 | 0 | 27-SS-01/SA18/25.11 | 1.57 | 1 | 27-SS-01/SA18/25.11 | 1 | duct fittings - longest side > 500 to 1000mm Переход воздуховода - сторона от 500 до 1000 мм
27-SS-01/SA18/25.12 | 0 | 27-SS-01/SA18/25.12 | 1.71 | 1 | 27-SS-01/SA18/25.12 | 1 | duct fittings - longest side > 500 to 1000mm Переход воздуховода - сторона от 500 до 1000 мм
27-SS-01/SA18/25.14 | 0 | 27-SS-01/SA18/25.14 | 3.55 | 1 | 27-SS-01/SA18/25.14 | 1 | duct fittings - longest side >1500 to 2000mm Переход воздуховода - сторона от 1500 до 2000 мм
27-SS-01/EA1960/4.1 | 0 | 27-SS-01/EA1960/4.1 | 90 | 15 | 27-SS-01/EA1960/4.1 | 15 | rect. duct straight - longest side >1000 to 1500mm Воздуховод прямоугольный прямой участок-сторона от1000- 1500
27-SS-01/SA13/11.2 | 0 | 27-SS-01/SA13/11.2 | 3.02 | 2 | 27-SS-01/SA13/11.2 | 2 | rect. duct straight - longest side > 500 to 1000mm Воздуховод прямой участок - сторона от 500 до 1000мм
27-SS-01/SA13/11.3 | 0 | 27-SS-01/SA13/11.3 | 2.66 | 1 | 27-SS-01/SA13/11.3 | 1 | rect. duct straight - longest side > 500 to 1000mm Воздуховод прямой участок - сторона от 500 до 1000мм
27-SS-01/SA13/11.4 | 0 | 27-SS-01/SA13/11.4 | 1.75 | 1 | 27-SS-01/SA13/11.4 | 1 | rect. duct straight - longest side > 500 to 1000mm Воздуховод прямой участок - сторона от 500 до 1000мм
27-SS-01/SA13/11.5 | 0 | 27-SS-01/SA13/11.5 | 3.56 | 2 | 27-SS-01/SA13/11.5 | 2 | rect. duct straight - longest side > 500 to 1000mm Воздуховод прямой участок - сторона от 500 до 1000мм
27-SS-01/SA13/11.6 | 0 | 27-SS-01/SA13/11.6 | 3.16 | 2 | 27-SS-01/SA13/11.6 | 2 | rect. duct straight - longest side > 500 to 1000mm Воздуховод прямой участок - сторона от 500 до 1000мм
27-SS-01/SA13/11.7 | 0 | 27-SS-01/SA13/11.7 | 2.64 | 1 | 27-SS-01/SA13/11.7 | 1 | rect. duct straight - longest side > 500 to 1000mm Воздуховод прямой участок - сторона от 500 до 1000мм
27-SS-01/SA13/11.8 | 0 | 27-SS-01/SA13/11.8 | 0.86 | 1 | 27-SS-01/SA13/11.8 | 1 | rect. duct straight - longest side > 500 to 1000mm Воздуховод прямой участок - сторона от 500 до 1000мм
27-SS-01/SA13/11.9 | 0 | 27-SS-01/SA13/11.9 | 1.68 | 1 | 27-SS-01/SA13/11.9 | 1 | rect. duct straight - longest side > 500 to 1000mm Воздуховод прямой участок - сторона от 500 до 1000мм
27-SS-01/SA13/11.10 | 0 | 27-SS-01/SA13/11.10 | 1.44 | 2 | 27-SS-01/SA13/11.10 | 2 | rect. duct straight - longest side > 500 to 1000mm Воздуховод прямой участок - сторона от 500 до 1000мм
27-SS-01/SA13/12.1 | 0 | 27-SS-01/SA13/12.1 | 1057 | 302 | 27-SS-01/SA13/12.1 | 302 | rect. duct straight - longest side > 500 to 1000mm Воздуховод прямой участок - сторона от 500 до 1000мм
27-SS-02/SA31/2.11 | 0 | 27-SS-02/SA31/2.11 | 0.91 | 1 | 27-SS-02/SA31/2.11 | 1 | duct straight - longest side > 500 to 1000mm Воздуховод прямой участок - сторона от 500 до 1000мм
27-SS-02/EA3260/2.2 | 0 | 27-SS-02/EA3260/2.2 | 3.27 | 1 | 27-SS-02/EA3260/2.2 | 1 | duct fittings - longest side <= 500mm. heavy duct Bend 90º Отвод воздуховода наружний 90º - сторона до 500мм
27-SS-02/EA3260/2.2 | 0 | 27-SS-02/EA3260/2.2 | 4.98 | 2 | 27-SS-02/EA3260/2.2 | 1 | duct straight - longest side > 500 to 1000mm. heavy duct Воздуховод наружний прямой участок - сторона от 500 до 1000
27-SS-02/EA3260/2.3 | 0 | 27-SS-02/EA3260/2.3 | 4.7 | 1 | 27-SS-02/EA3260/2.3 | 1 | duct fittings - longest side <= 500mm. heavy duct Bend 90º Отвод воздуховода наружний 90º - сторона до 500мм
27-SS-02/EA3260/2.3 | 0 | 27-SS-02/EA3260/2.3 | 5.58 | 2 | 27-SS-02/EA3260/2.3 | 1 | duct straight - longest side > 500 to 1000mm. heavy duct Воздуховод наружний прямой участок - сторона от 500 до 1000
27-SS-02/EA3260/2.4 | 0 | 27-SS-02/EA3260/2.4 | 4.7 | 1 | 27-SS-02/EA3260/2.4 | 1 | duct fittings - longest side <= 500mm. heavy duct Bend 90º Отвод воздуховода наружний 90º - сторона до 500мм
27-SS-02/EA3260/2.4 | 0 | 27-SS-02/EA3260/2.4 | 1.2 | 2 | 27-SS-02/EA3260/2.4 | 1 | duct straight - longest side > 500 to 1000mm. heavy duct Воздуховод наружний прямой участок - сторона от 500 до 1000
27-SS-02/EA3760/1.1 | 0 | 27-SS-02/EA3760/1.1 | 6.37 | 7 | 27-SS-02/EA3760/1.1 | 1 | duct straight - longest side <= 500mm Ворздуховод прямой участок - сторона до 500 мм
27-SS-02/EA3760/1.2 | 0 | 27-SS-02/EA3760/1.2 | 0.53 | 1 | 27-SS-02/EA3760/1.2 | 2 | duct straight - longest side <= 500mm Ворздуховод прямой участок - сторона до 500 мм
27-SS-02/EA3760/1.3 | 0 | 27-SS-02/EA3760/1.3 | 0.18 | 1 | 27-SS-02/EA3760/1.3 | 2 | duct straight - longest side <= 500mm Ворздуховод прямой участок - сторона до 500 мм
27-SS-02/EA3760/2.1 | 0 | 27-SS-02/EA3760/2.1 | 3.75 | 1 | 27-SS-02/EA3760/2.1 | 1 | duct straight - longest side > 500 to 1000mm. heavy duct Воздуховод наружний прямой участок - сторона от 500 до 1000
27-SS-02/EA3760/2.1 | 0 | 27-SS-02/EA3760/2.1 | 1.12 | 1 | 27-SS-02/EA3760/2.1 | 1 | duct straight - longest side <= 500mm. heavy duct Воздуховод наружний прямой участок - сторона до 500 мм
27-SS-02/EA3760/3.1 | 0 | 27-SS-02/EA3760/3.1 | 3.72 | 4 | 27-SS-02/EA3760/3.1 | 4 | duct fittings - longest side <= 500mm Bend 90º Отвод воздуховода 90° - сторона до 500мм
27-SS-02/EA3760/5.1 | 0 | 27-SS-02/EA3760/5.1 | 1.02 | 1 | 27-SS-02/EA3760/5.1 | 1 | duct fittings - longest side <= 500mm Reduction Переход воздуховода - сторона до 500мм
27-SS-02/EA3760/5.2 | 0 | 27-SS-02/EA3760/5.2 | 3.84 | 4 | 27-SS-02/EA3760/5.2 | 4 | duct fittings - longest side > 500 to 1000 mm Reduction Переход воздуховода - сторона от 500 до 1000мм
27-SS-02/EA3960/1.1 | 0 | 27-SS-02/EA3960/1.1 | 6 | 6 | 27-SS-02/EA3960/1.1 | 6 | duct straight - longest side <= 500mm Ворздуховод прямой участок - сторона до 500 мм
27-SS-02/EA3960/1.2 | 0 | 27-SS-02/EA3960/1.2 | 3.44 | 4 | 27-SS-02/EA3960/1.2 | 4 | duct straight - longest side <= 500mm Ворздуховод прямой участок - сторона до 500 мм
27-SS-02/EA3960/2.1 | 0 | 27-SS-02/EA3960/2.1 | 14 | 8 | 27-SS-02/EA3960/2.1 | 8 | duct straight - longest side <= 500mm Ворздуховод прямой участок - сторона до 500 мм
27-SS-02/EA3960/2.2 | 0 | 27-SS-02/EA3960/2.2 | 1.33 | 1 | 27-SS-02/EA3960/2.2 | 1 | duct straight - longest side <= 500mm Ворздуховод прямой участок - сторона до 500 мм
27-SS-02/EA3960/2.3 | 0 | 27-SS-02/EA3960/2.3 | 0.98 | 1 | 27-SS-02/EA3960/2.3 | 2 | duct straight - longest side <= 500mm Ворздуховод прямой участок - сторона до 500 мм
27-SS-02/EA3960/2.4 | 0 | 27-SS-02/EA3960/2.4 | 0.73 | 1 | 27-SS-02/EA3960/2.4 | 1 | duct straight - longest side <= 500mm Ворздуховод прямой участок - сторона до 500 мм
27-SS-02/EA3960/4.2 | 0 | 27-SS-02/EA3960/4.2 | 3.72 | 4 | 27-SS-02/EA3960/4.2 | 4 | duct straight - longest side <= 500mmBend 90º Отвод воздуховода 90° - сторона до 500мм
27-SS-02/EA3960/5.1 | 0 | 27-SS-02/EA3960/5.1 | 0.66 | 1 | 27-SS-02/EA3960/5.1 | 1 | duct fittings - longest side <= 500mm Reduction Переход воздуховода - сторона до 500мм
27-SS-02/EA3960/5.2 | 0 | 27-SS-02/EA3960/5.2 | 1.02 | 1 | 27-SS-02/EA3960/5.2 | 1 | duct fittings - longest side <= 500mm Reduction Переход воздуховода - сторона до 500мм
27-SS-01/SA11/5.2 | 0 | 27-SS-01/SA11/5.2 | 2.18 | 1 | 27-SS-01/SA11/5.2 | 1 | duct straight - longest side >1000 to 1500mm Воздуховод прямой участок - сторона от 1000 до 1500мм
27-SS-01/SA11/5.3 | 0 | 27-SS-01/SA11/5.3 | 3.38 | 1 | 27-SS-01/SA11/5.3 | 1 | duct straight - longest side >1000 to 1500mm Воздуховод прямой участок - сторона от 1000 до 1500мм
27-SS-01/SA11/5.4 | 0 | 27-SS-01/SA11/5.4 | 3.8 | 1 | 27-SS-01/SA11/5.4 | 1 | duct straight - longest side >1000 to 1500mm Воздуховод прямой участок - сторона от 1000 до 1500мм
27-SS-01/SA11/5.5 | 0 | 27-SS-01/SA11/5.5 | 4.16 | 1 | 27-SS-01/SA11/5.5 | 2 | duct straight - longest side >1000 to 1500mm Воздуховод прямой участок - сторона от 1000 до 1500мм
27-SS-01/SA11/5.6 | 0 | 27-SS-01/SA11/5.6 | 3.12 | 3 | 27-SS-01/SA11/5.6 | 3 | duct straight - longest side >1000 to 1500mm Воздуховод прямой участок - сторона от 1000 до 1500мм
27-SS-01/SA11/5.7 | 0 | 27-SS-01/SA11/5.7 | 4.16 | 2 | 27-SS-01/SA11/5.7 | 2 | duct straight - longest side >1000 to 1500mm Воздуховод прямой участок - сторона от 1000 до 1500мм
27-SS-01/SA11/5.8 | 0 | 27-SS-01/SA11/5.8 | 2.6 | 1 | 27-SS-01/SA11/5.8 | 1 | duct straight - longest side >1000 to 1500mm Воздуховод прямой участок - сторона от 1000 до 1500мм
27-SS-01/SA11/6.1 | 0 | 27-SS-01/SA11/6.1 | 7.5 | 1 | 27-SS-01/SA11/6.1 | 1 | duct straight - longest side >1000 to 1500mm Воздуховод прямой участок - сторона от 1000 до 1500мм
27-SS-01/SA11/6.2 | 0 | 27-SS-01/SA11/6.2 | 8.04 | 2 | 27-SS-01/SA11/6.2 | 2 | duct straight - longest side >1000 to 1500mm Воздуховод прямой участок - сторона от 1000 до 1500мм
27-SS-01/EA1960/1.1 | 0 | 27-SS-01/EA1960/1.1 | 35 | 14 | 27-SS-01/EA1960/1.1 | 14 | duct straight - longest side <= 500mm Ворздуховод прямой участок - сторона до 500 мм
27-SS-01/EA1960/1.2 | 0 | 27-SS-01/EA1960/1.2 | 4.8 | 4 | 27-SS-01/EA1960/1.2 | 4 | duct straight - longest side <= 500mm Ворздуховод прямой участок - сторона до 500 мм
27-SS-01/EA1960/1.3 | 0 | 27-SS-01/EA1960/1.3 | 2.64 | 2 | 27-SS-01/EA1960/1.3 | 2 | duct straight - longest side <= 500mm Ворздуховод прямой участок - сторона до 500 мм
27-SS-01/EA1960/1.4 | 0 | 27-SS-01/EA1960/1.4 | 3.6 | 4 | 27-SS-01/EA1960/1.4 | 4 | duct straight - longest side <= 500mm Ворздуховод прямой участок - сторона до 500 мм
27-SS-01/EA1960/1.5 | 0 | 27-SS-01/EA1960/1.5 | 4.2 | 2 | 27-SS-01/EA1960/1.5 | 2 | duct straight - longest side <= 500mm Ворздуховод прямой участок - сторона до 500 мм
27-SS-01/EA1960/2.1 | 0 | 27-SS-01/EA1960/2.1 | 7.48 | 4 | 27-SS-01/EA1960/2.1 | 4 | duct straight - longest side > 500 to 1000mm Воздуховод прямой участок - сторона от 500 до 1000мм
27-SS-01/EA1960/2.2 | 0 | 27-SS-01/EA1960/2.2 | 8.84 | 4 | 27-SS-01/EA1960/2.2 | 4 | duct straight - longest side > 500 to 1000mm Воздуховод прямой участок - сторона от 500 до 1000мм
27-SS-01/EA1960/3.1 | 0 | 27-SS-01/EA1960/3.1 | 0.72 | 1 | 27-SS-01/EA1960/3.1 | 1 | duct straight - longest side > 500 to 1000mm Воздуховод прямой участок - сторона от 500 до 1000мм
27-SS-01/EA1960/3.2 | 0 | 27-SS-01/EA1960/3.2 | 1.44 | 1 | 27-SS-01/EA1960/3.2 | 1 | duct straight - longest side > 500 to 1000mm Воздуховод прямой участок - сторона от 500 до 1000мм
27-SS-01/EA23/1.2 | 0 | 27-SS-01/EA23/1.2 | 6 | 2 | !!! | 0 | duct fittings - longest side <= 500mm. heavy duct Bend 90º Отвод воздуховода наружний 90º - сторона до 500мм
27-SS-01/EA23/1.2 | 0 | 27-SS-01/EA23/1.2 | 6 | 2 | !!! | 0 | duct straight - longest side >1000 to 1500mm Воздуховод прямой участок - сторона от 1000 до 1500мм
27-SS-01/EA23/1.3 | 0 | 27-SS-01/EA23/1.3 | 11.88 | 3 | !!! | 0 | duct straight - longest side >1000 to 1500mm Воздуховод прямой участок - сторона от 1000 до 1500мм
27-SS-01/EA23/1.4 | 0 | 27-SS-01/EA23/1.4 | 20.76 | 3 | !!! | 0 | duct straight - longest side >1000 to 1500mm Воздуховод прямой участок - сторона от 1000 до 1500мм
27-SS-01/EA23/1.5 | 0 | 27-SS-01/EA23/1.5 | 1.8 | 1 | !!! | 0 | duct straight - longest side >1000 to 1500mm Воздуховод прямой участок - сторона от 1000 до 1500мм
27-SS-01/EA23/1.6 | 0 | 27-SS-01/EA23/1.6 | 7.5 | 1 | !!! | 0 | duct straight - longest side >1000 to 1500mm Воздуховод прямой участок - сторона от 1000 до 1500мм
27-SS-01/EA23/2.1 | 0 | 27-SS-01/EA23/2.1 | 56.3 | 10 | !!! | 0 | duct straight - longest side >1000 to 1500mm Воздуховод прямой участок - сторона от 1000 до 1500мм
27-SS-01/EA23/2.2 | 0 | 27-SS-01/EA23/2.2 | 3.51 | 3 | !!! | 0 | duct straight - longest side >1000 to 1500mm Воздуховод прямой участок - сторона от 1000 до 1500мм
27-SS-01/EA23/2.3 | 0 | 27-SS-01/EA23/2.3 | 3.92 | 1 | !!! | 0 | duct straight - longest side >1000 to 1500mm Воздуховод прямой участок - сторона от 1000 до 1500мм
27-SS-01/EA23/2.4 | 0 | 27-SS-01/EA23/2.4 | 4.05 | 1 | !!! | 0 | duct straight - longest side >1000 to 1500mm Воздуховод прямой участок - сторона от 1000 до 1500мм
27-SS-01/EA1860/1.1 | 0 | 27-SS-01/EA1860/1.1 | 4.26 | 2 | 27-SS-01/EA1860/1.1 | 2 | duct straight - longest side <= 500mm Ворздуховод прямой участок - сторона до 500 мм
27-SS-01/EA1860/1.2 | 0 | 27-SS-01/EA1860/1.2 | 1.87 | 1 | 27-SS-01/EA1860/1.2 | 1 | duct straight - longest side <= 500mm Ворздуховод прямой участок - сторона до 500 мм
27-SS-01/EA1860/1.3 | 0 | 27-SS-01/EA1860/1.3 | 3.11 | 1 | !!! | 0 | duct straight - longest side <= 500mm Ворздуховод прямой участок - сторона до 500 мм
27-SS-01/EA1860/1.4 | 0 | 27-SS-01/EA1860/1.4 | 0.61 | 1 | 27-SS-01/EA1860/1.4 | 1 | duct straight - longest side <= 500mm Ворздуховод прямой участок - сторона до 500 мм
27-SS-01/EA1860/1.5 | 0 | 27-SS-01/EA1860/1.5 | 0.6 | 1 | 27-SS-01/EA1860/1.5 | 1 | duct straight - longest side <= 500mm Ворздуховод прямой участок - сторона до 500 мм
27-SS-01/EA1860/1.6 | 0 | 27-SS-01/EA1860/1.6 | 0.71 | 1 | 27-SS-01/EA1860/1.6 | 1 | duct straight - longest side <= 500mm Ворздуховод прямой участок - сторона до 500 мм
27-SS-01/EA1860/2.1 | 0 | 27-SS-01/EA1860/2.1 | 9 | 3 | 27-SS-01/EA1860/2.1 | 3 | duct straight - longest side > 500 to 1000mm Воздуховод прямой участок - сторона от 500 до 1000мм
27-SS-01/EA1860/2.2 | 0 | 27-SS-01/EA1860/2.2 | 1.42 | 1 | 27-SS-01/EA1860/2.2 | 1 | duct straight - longest side > 500 to 1000mm Воздуховод прямой участок - сторона от 500 до 1000мм
27-SS-01/EA1860/2.3 | 0 | 27-SS-01/EA1860/2.3 | 0.38 | 1 | 27-SS-01/EA1860/2.3 | 1 | duct straight - longest side > 500 to 1000mm Воздуховод прямой участок - сторона от 500 до 1000мм
27-SS-01/EA1860/2.4 | 0 | 27-SS-01/EA1860/2.4 | 0.72 | 1 | 27-SS-01/EA1860/2.4 | 1 | duct straight - longest side > 500 to 1000mm Воздуховод прямой участок - сторона от 500 до 1000мм
27-SS-01/EA1860/2.5 | 0 | 27-SS-01/EA1860/2.5 | 1.1 | 1 | 27-SS-01/EA1860/2.5 | 1 | duct straight - longest side > 500 to 1000mm Воздуховод прямой участок - сторона от 500 до 1000мм
27-SS-01/EA1860/2.6 | 0 | 27-SS-01/EA1860/2.6 | 0.58 | 1 | 27-SS-01/EA1860/2.6 | 1 | duct straight - longest side > 500 to 1000mm Воздуховод прямой участок - сторона от 500 до 1000мм
27-SS-01/EA1860/2.7 | 0 | 27-SS-01/EA1860/2.7 | 0.91 | 1 | 27-SS-01/EA1860/2.7 | 1 | duct straight - longest side > 500 to 1000mm Воздуховод прямой участок - сторона от 500 до 1000мм
27-SS-01/EA1560/1.1 | 0 | 27-SS-01/EA1560/1.1 | 20.25 | 9 | 27-SS-01/EA1560/1.1 | 9 | duct straight - longest side <= 500mm Ворздуховод прямой участок - сторона до 500 мм
27-SS-01/EA1560/1.2 | 0 | 27-SS-01/EA1560/1.2 | 2.62 | 2 | 27-SS-01/EA1560/1.2 | 2 | duct straight - longest side <= 500mm Ворздуховод прямой участок - сторона до 500 мм
27-SS-01/EA1560/2.1 | 0 | 27-SS-01/EA1560/2.1 | 6 | 2 | 27-SS-01/EA1560/2.1 | 2 | duct straight - longest side > 500 to 1000mm Воздуховод прямой участок - сторона от 500 до 1000мм
27-SS-01/EA1560/2.2 | 0 | 27-SS-01/EA1560/2.2 | 1.42 | 1 | 27-SS-01/EA1560/2.2 | 1 | duct straight - longest side > 500 to 1000mm Воздуховод прямой участок - сторона от 500 до 1000мм
27-SS-01/EA1560/2.3 | 0 | 27-SS-01/EA1560/2.3 | 2.93 | 1 | 27-SS-01/EA1560/2.3 | 1 | duct straight - longest side > 500 to 1000mm Воздуховод прямой участок - сторона от 500 до 1000мм
27-SS-01/EA1560/2.4 | 0 | 27-SS-01/EA1560/2.4 | 0.43 | 1 | 27-SS-01/EA1560/2.4 | 1 | duct straight - longest side > 500 to 1000mm Воздуховод прямой участок - сторона от 500 до 1000мм
27-SS-01/EA1560/2.5 | 0 | 27-SS-01/EA1560/2.5 | 2.09 | 2 | 27-SS-01/EA1560/2.5 | 2 | duct straight - longest side > 500 to 1000mm Воздуховод прямой участок - сторона от 500 до 1000мм
27-SS-01/EA1560/2.6 | 0 | 27-SS-01/EA1560/2.6 | 0.7 | 1 | 27-SS-01/EA1560/2.6 | 1 | duct straight - longest side > 500 to 1000mm Воздуховод прямой участок - сторона от 500 до 1000мм
27-SS-01/EA1560/2.7 | 0 | 27-SS-01/EA1560/2.7 | 0.44 | 2 | 27-SS-01/EA1560/2.7 | 2 | duct straight - longest side > 500 to 1000mm Воздуховод прямой участок - сторона от 500 до 1000мм
27-SS-01/EA1560/2.8 | 0 | 27-SS-01/EA1560/2.8 | 1.63 | 1 | 27-SS-01/EA1560/2.8 | 1 | duct straight - longest side > 500 to 1000mm Воздуховод прямой участок - сторона от 500 до 1000мм
27-SS-01/EA1260/1.1 | 0 | 27-SS-01/EA1260/1.1 | 6.39 | 3 | 27-SS-01/EA1260/1.1 | 3 | duct straight - longest side <= 500mm Ворздуховод прямой участок - сторона до 500 мм
27-SS-01/EA1260/1.2 | 0 | 27-SS-01/EA1260/1.2 | 1.4 | 2 | 27-SS-01/EA1260/1.2 | 2 | duct straight - longest side <= 500mm Ворздуховод прямой участок - сторона до 500 мм
27-SS-01/EA1260/1.3 | 0 | 27-SS-01/EA1260/1.3 | 1.84 | 1 | 27-SS-01/EA1260/1.3 | 1 | duct straight - longest side <= 500mm Ворздуховод прямой участок - сторона до 500 мм
27-SS-01/EA1260/2.1 | 0 | 27-SS-01/EA1260/2.1 | 36.21 | 17 | 27-SS-01/EA1260/2.1 | 9 | duct straight - longest side <= 500mm Ворздуховод прямой участок - сторона до 500 мм
27-SS-01/EA1260/2.2 | 0 | 27-SS-01/EA1260/2.2 | 1.27 | 1 | 27-SS-01/EA1260/2.2 | 1 | duct straight - longest side > 500 to 1000mm Воздуховод прямой участок - сторона от 500 до 1000мм
27-SS-01/EA1260/2.3 | 0 | 27-SS-01/EA1260/2.3 | 0.37 | 1 | 27-SS-01/EA1260/2.3 | 1 | duct straight - longest side > 500 to 1000mm Воздуховод прямой участок - сторона от 500 до 1000мм
27-SS-01/EA1260/2.4 | 0 | 27-SS-01/EA1260/2.4 | 1.22 | 1 | 27-SS-01/EA1260/2.4 | 1 | duct straight - longest side > 500 to 1000mm Воздуховод прямой участок - сторона от 500 до 1000мм
27-SS-01/EA1260/2.5 | 0 | 27-SS-01/EA1260/2.5 | 1.96 | 1 | 27-SS-01/EA1260/2.5 | 1 | duct straight - longest side > 500 to 1000mm Воздуховод прямой участок - сторона от 500 до 1000мм
27-SS-01/EA1260/2.6 | 0 | 27-SS-01/EA1260/2.6 | 1.82 | 1 | 27-SS-01/EA1260/2.6 | 1 | duct straight - longest side > 500 to 1000mm Воздуховод прямой участок - сторона от 500 до 1000мм
27-SS-01/EA1260/2.7 | 0 | 27-SS-01/EA1260/2.7 | 1.01 | 1 | 27-SS-01/EA1260/2.7 | 1 | duct straight - longest side > 500 to 1000mm Воздуховод прямой участок - сторона от 500 до 1000мм
27-SS-01/EA1260/2.8 | 0 | 27-SS-01/EA1260/2.8 | 0.92 | 1 | 27-SS-01/EA1260/2.8 | 1 | duct straight - longest side > 500 to 1000mm Воздуховод прямой участок - сторона от 500 до 1000мм
27-SS-01/EA1260/2.9 | 0 | 27-SS-01/EA1260/2.9 | 1.38 | 1 | 27-SS-01/EA1260/2.9 | 1 | duct straight - longest side > 500 to 1000mm Воздуховод прямой участок - сторона от 500 до 1000мм
27-SS-01/SA11/1.1 | 0 | 27-SS-01/SA11/1.1 | 18 | 12 | 27-SS-01/SA11/1.1 | 12 | duct straight - longest side <= 500mm Ворздуховод прямой участок - сторона до 500 мм
27-SS-01/SA11/1.2 | 0 | 27-SS-01/SA11/1.2 | 2.36 | 2 | 27-SS-01/SA11/1.2 | 2 | duct straight - longest side <= 500mm Ворздуховод прямой участок - сторона до 500 мм
27-SS-01/SA11/1.3 | 0 | 27-SS-01/SA11/1.3 | 1.26 | 3 | 27-SS-01/SA11/1.3 | 3 | duct straight - longest side <= 500mm Ворздуховод прямой участок - сторона до 500 мм
27-SS-01/SA11/1.4 | 0 | 27-SS-01/SA11/1.4 | 1.84 | 2 | 27-SS-01/SA11/1.4 | 2 | duct straight - longest side <= 500mm Ворздуховод прямой участок - сторона до 500 мм
27-SS-01/SA11/1.5 | 0 | 27-SS-01/SA11/1.5 | 1.3 | 1 | 27-SS-01/SA11/1.5 | 1 | duct straight - longest side <= 500mm Ворздуховод прямой участок - сторона до 500 мм
27-SS-01/SA11/1.6 | 0 | 27-SS-01/SA11/1.6 | 1.13 | 1 | 27-SS-01/SA11/1.6 | 1 | duct straight - longest side <= 500mm Ворздуховод прямой участок - сторона до 500 мм
27-SS-01/SA11/1.7 | 0 | 27-SS-01/SA11/1.7 | 1.7 | 2 | 27-SS-01/SA11/1.7 | 2 | duct straight - longest side <= 500mm Ворздуховод прямой участок - сторона до 500 мм
27-SS-01/SA11/1.8 | 0 | 27-SS-01/SA11/1.8 | 0.34 | 1 | 27-SS-01/SA11/1.8 | 1 | duct straight - longest side <= 500mm Ворздуховод прямой участок - сторона до 500 мм
27-SS-01/SA11/1.9 | 0 | 27-SS-01/SA11/1.9 | 0.65 | 1 | 27-SS-01/SA11/1.9 | 1 | duct straight - longest side <= 500mm Ворздуховод прямой участок - сторона до 500 мм
27-SS-01/SA11/1.10 | 0 | 27-SS-01/SA11/1.10 | 0.38 | 1 | 27-SS-01/SA11/1.10 | 1 | duct straight - longest side <= 500mm Ворздуховод прямой участок - сторона до 500 мм
27-SS-01/SA11/1.11 | 0 | 27-SS-01/SA11/1.11 | 1.56 | 2 | 27-SS-01/SA11/1.11 | 2 | duct straight - longest side <= 500mm Ворздуховод прямой участок - сторона до 500 мм
27-SS-01/SA11/2.1 | 0 | 27-SS-01/SA11/2.1 | 8.52 | 4 | 27-SS-01/SA11/2.1 | 4 | duct straight - longest side <= 500mm Ворздуховод прямой участок - сторона до 500 мм
27-SS-01/SA11/2.2 | 0 | 27-SS-01/SA11/2.2 | 3.42 | 3 | 27-SS-01/SA11/2.2 | 3 | duct straight - longest side <= 500mm Ворздуховод прямой участок - сторона до 500 мм
27-SS-01/SA11/2.3 | 0 | 27-SS-01/SA11/2.3 | 1.36 | 4 | 27-SS-01/SA11/2.3 | 4 | duct straight - longest side <= 500mm Ворздуховод прямой участок - сторона до 500 мм
27-SS-01/SA11/2.4 | 0 | 27-SS-01/SA11/2.4 | 3.98 | 2 | 27-SS-01/SA11/2.4 | 2 | duct straight - longest side <= 500mm Ворздуховод прямой участок - сторона до 500 мм
27-SS-01/SA11/2.5 | 0 | 27-SS-01/SA11/2.5 | 1.35 | 1 | 27-SS-01/SA11/2.5 | 1 | duct straight - longest side <= 500mm Ворздуховод прямой участок - сторона до 500 мм
27-SS-01/SA11/3.1 | 0 | 27-SS-01/SA11/3.1 | 75 | 25 | 27-SS-01/SA11/3.1 | 25 | duct straight - longest side > 500 to 1000mm Воздуховод прямой участок - сторона от 500 до 1000мм
27-SS-01/SA11/3.2 | 0 | 27-SS-01/SA11/3.2 | 5.3 | 5 | 27-SS-01/SA11/3.2 | 5 | duct straight - longest side > 500 to 1000mm Воздуховод прямой участок - сторона от 500 до 1000мм
27-SS-01/SA11/3.3 | 0 | 27-SS-01/SA11/3.3 | 1.18 | 1 | 27-SS-01/SA11/3.3 | 1 | duct straight - longest side > 500 to 1000mm Воздуховод прямой участок - сторона от 500 до 1000мм
27-SS-01/SA11/3.4 | 0 | 27-SS-01/SA11/3.4 | 1.88 | 2 | 27-SS-01/SA11/3.4 | 2 | duct straight - longest side > 500 to 1000mm Воздуховод прямой участок - сторона от 500 до 1000мм
27-SS-01/SA11/3.5 | 0 | 27-SS-01/SA11/3.5 | 2.35 | 1 | 27-SS-01/SA11/3.5 | 1 | duct straight - longest side > 500 to 1000mm Воздуховод прямой участок - сторона от 500 до 1000мм
27-SS-01/SA11/3.6 | 0 | 27-SS-01/SA11/3.6 | 0.79 | 1 | 27-SS-01/SA11/3.6 | 1 | duct straight - longest side > 500 to 1000mm Воздуховод прямой участок - сторона от 500 до 1000мм
27-SS-01/SA11/3.7 | 0 | 27-SS-01/SA11/3.7 | 2.64 | 1 | 27-SS-01/SA11/3.7 | 1 | duct straight - longest side > 500 to 1000mm Воздуховод прямой участок - сторона от 500 до 1000мм
27-SS-01/SA11/3.8 | 0 | 27-SS-01/SA11/3.8 | 0.41 | 1 | 27-SS-01/SA11/3.8 | 1 | duct straight - longest side > 500 to 1000mm Воздуховод прямой участок - сторона от 500 до 1000мм
27-SS-01/SA11/3.9 | 0 | 27-SS-01/SA11/3.9 | 0.65 | 1 | 27-SS-01/SA11/3.9 | 1 | duct straight - longest side > 500 to 1000mm Воздуховод прямой участок - сторона от 500 до 1000мм
27-SS-01/SA11/3.10 | 0 | 27-SS-01/SA11/3.10 | 1.97 | 1 | 27-SS-01/SA11/3.10 | 1 | duct straight - longest side > 500 to 1000mm Воздуховод прямой участок - сторона от 500 до 1000мм
27-SS-01/SA11/3.11 | 0 | 27-SS-01/SA11/3.11 | 2.52 | 1 | 27-SS-01/SA11/3.11 | 1 | duct straight - longest side > 500 to 1000mm Воздуховод прямой участок - сторона от 500 до 1000мм
27-SS-01/SA11/3.12 | 0 | 27-SS-01/SA11/3.12 | 2.04 | 1 | 27-SS-01/SA11/3.12 | 1 | duct straight - longest side > 500 to 1000mm Воздуховод прямой участок - сторона от 500 до 1000мм
27-SS-01/SA11/3.13 | 0 | 27-SS-01/SA11/3.13 | 0.48 | 1 | 27-SS-01/SA11/3.13 | 1 | duct straight - longest side > 500 to 1000mm Воздуховод прямой участок - сторона от 500 до 1000мм
27-SS-01/SA11/4.2 | 0 | 27-SS-01/SA11/4.2 | 9.04 | 4 | 27-SS-01/SA11/4.2 | 4 | duct straight - longest side >1000 to 1500mm Воздуховод прямой участок - сторона от 1000 до 1500мм
27-SS-01/SA11/4.3 | 0 | 27-SS-01/SA11/4.3 | 8.4 | 6 | 27-SS-01/SA11/4.3 | 6 | duct straight - longest side >1000 to 1500mm Воздуховод прямой участок - сторона от 1000 до 1500мм
27-SS-01/SA11/4.4 | 0 | 27-SS-01/SA11/4.4 | 3.44 | 2 | 27-SS-01/SA11/4.4 | 2 | duct straight - longest side >1000 to 1500mm Воздуховод прямой участок - сторона от 1000 до 1500мм
27-SS-01/SA13/9.1 | 0 | 27-SS-01/SA13/9.1 | 24.5 | 7 | 27-SS-01/SA13/9.1 | 7 | duct straight - longest side > 500 to 1000mm Воздуховод прямой участок - сторона от 500 до 1000мм
27-SS-01/SA13/9.2 | 0 | 27-SS-01/SA13/9.2 | 3.86 | 2 | 27-SS-01/SA13/9.2 | 2 | duct straight - longest side > 500 to 1000mm Воздуховод прямой участок - сторона от 500 до 1000мм
27-SS-01/SA13/9.3 | 0 | 27-SS-01/SA13/9.3 | 1.85 | 1 | 27-SS-01/SA13/9.3 | 1 | duct straight - longest side > 500 to 1000mm Воздуховод прямой участок - сторона от 500 до 1000мм
27-SS-01/SA13/9.6 | 0 | 27-SS-01/SA13/9.6 | 0.42 | 1 | 27-SS-01/SA13/9.6 | 1 | duct straight - longest side > 500 to 1000mm Воздуховод прямой участок - сторона от 500 до 1000мм
27-SS-01/SA13/9.7 | 0 | 27-SS-01/SA13/9.7 | 1.2 | 1 | 27-SS-01/SA13/9.7 | 1 | duct straight - longest side > 500 to 1000mm Воздуховод прямой участок - сторона от 500 до 1000мм
27-SS-01/SA13/9.8 | 0 | 27-SS-01/SA13/9.8 | 2.04 | 1 | 27-SS-01/SA13/9.8 | 1 | duct straight - longest side > 500 to 1000mm Воздуховод прямой участок - сторона от 500 до 1000мм
27-SS-01/SA13/9.9 | 0 | 27-SS-01/SA13/9.9 | 2.07 | 1 | 27-SS-01/SA13/9.9 | 1 | duct straight - longest side > 500 to 1000mm Воздуховод прямой участок - сторона от 500 до 1000мм
27-SS-01/SA13/9.10 | 0 | 27-SS-01/SA13/9.10 | 1.76 | 1 | 27-SS-01/SA13/9.10 | 3 | duct straight - longest side > 500 to 1000mm Воздуховод прямой участок - сторона от 500 до 1000мм
27-SS-01/SA13/9.11 | 0 | 27-SS-01/SA13/9.11 | 2.91 | 1 | 27-SS-01/SA13/9.11 | 2 | duct straight - longest side > 500 to 1000mm Воздуховод прямой участок - сторона от 500 до 1000мм
27-SS-01/SA13/9.12 | 0 | 27-SS-01/SA13/9.12 | 1.4 | 1 | 27-SS-01/SA13/9.12 | 1 | duct straight - longest side > 500 to 1000mm Воздуховод прямой участок - сторона от 500 до 1000мм
27-SS-01/SA13/9.13 | 0 | 27-SS-01/SA13/9.13 | 0.5 | 2 | 27-SS-01/SA13/9.13 | 2 | duct straight - longest side > 500 to 1000mm Воздуховод прямой участок - сторона от 500 до 1000мм
27-SS-01/SA13/9.14 | 0 | 27-SS-01/SA13/9.14 | 4.08 | 2 | 27-SS-01/SA13/9.14 | 2 | duct straight - longest side > 500 to 1000mm Воздуховод прямой участок - сторона от 500 до 1000мм
27-SS-01/SA13/9.15 | 0 | 27-SS-01/SA13/9.15 | 0.56 | 1 | 27-SS-01/SA13/9.15 | 1 | duct straight - longest side > 500 to 1000mm Воздуховод прямой участок - сторона от 500 до 1000мм
27-SS-01/SA13/9.16 | 0 | 27-SS-01/SA13/9.16 | 2.83 | 1 | 27-SS-01/SA13/9.16 | 1 | duct straight - longest side > 500 to 1000mm Воздуховод прямой участок - сторона от 500 до 1000мм
27-SS-01/SA13/9.17 | 0 | 27-SS-01/SA13/9.17 | 3.98 | 2 | 27-SS-01/SA13/9.17 | 2 | duct straight - longest side > 500 to 1000mm Воздуховод прямой участок - сторона от 500 до 1000мм
27-SS-01/SA13/10.1 | 0 | 27-SS-01/SA13/10.1 | 3.38 | 1 | 27-SS-01/SA13/10.1 | 1 | duct straight - longest side > 500 to 1000mm Воздуховод прямой участок - сторона от 500 до 1000мм
27-SS-01/SA13/10.2 | 0 | 27-SS-01/SA13/10.2 | 1.57 | 1 | 27-SS-01/SA13/10.2 | 1 | duct straight - longest side > 500 to 1000mm Воздуховод прямой участок - сторона от 500 до 1000мм
27-SS-01/SA13/10.3 | 0 | 27-SS-01/SA13/10.3 | 3.72 | 2 | 27-SS-01/SA13/10.3 | 2 | duct straight - longest side > 500 to 1000mm Воздуховод прямой участок - сторона от 500 до 1000мм
27-SS-01/SA13/12.2 | 0 | 27-SS-01/SA13/12.2 | 6.72 | 4 | 27-SS-01/SA13/12.2 | 4 | duct straight - longest side > 500 to 1000mm Воздуховод прямой участок - сторона от 500 до 1000мм
27-SS-01/SA13/12.3 | 0 | 27-SS-01/SA13/12.3 | 0.64 | 1 | 27-SS-01/SA13/12.3 | 2 | duct straight - longest side > 500 to 1000mm Воздуховод прямой участок - сторона от 500 до 1000мм
27-SS-01/SA13/12.7 | 0 | 27-SS-01/SA13/12.7 | 1.82 | 1 | 27-SS-01/SA13/12.7 | 2 | duct straight - longest side > 500 to 1000mm Воздуховод прямой участок - сторона от 500 до 1000мм
27-SS-01/SA13/12.8 | 0 | 27-SS-01/SA13/12.8 | 10.92 | 13 | 27-SS-01/SA13/12.8 | 13 | duct straight - longest side > 500 to 1000mm Воздуховод прямой участок - сторона от 500 до 1000мм
27-SS-01/SA13/12.9 | 0 | 27-SS-01/SA13/12.9 | 2.24 | 1 | 27-SS-01/SA13/12.9 | 1 | duct straight - longest side > 500 to 1000mm Воздуховод прямой участок - сторона от 500 до 1000мм
27-SS-01/SA13/12.10 | 0 | 27-SS-01/SA13/12.10 | 1.74 | 1 | 27-SS-01/SA13/12.10 | 1 | duct straight - longest side > 500 to 1000mm Воздуховод прямой участок - сторона от 500 до 1000мм
27-SS-01/SA13/12.11 | 0 | 27-SS-01/SA13/12.11 | 3.02 | 2 | 27-SS-01/SA13/12.11 | 2 | duct straight - longest side > 500 to 1000mm Воздуховод прямой участок - сторона от 500 до 1000мм
27-SS-01/SA13/12.12 | 0 | 27-SS-01/SA13/12.12 | 4.36 | 2 | 27-SS-01/SA13/12.12 | 2 | duct straight - longest side > 500 to 1000mm Воздуховод прямой участок - сторона от 500 до 1000мм
27-SS-01/SA13/12.13 | 0 | 27-SS-01/SA13/12.13 | 3.2 | 2 | 27-SS-01/SA13/12.13 | 2 | duct straight - longest side > 500 to 1000mm Воздуховод прямой участок - сторона от 500 до 1000мм
27-SS-01/SA13/12.14 | 0 | 27-SS-01/SA13/12.14 | 1.37 | 1 | 27-SS-01/SA13/12.14 | 1 | duct straight - longest side > 500 to 1000mm Воздуховод прямой участок - сторона от 500 до 1000мм
27-SS-01/SA13/12.15 | 0 | 27-SS-01/SA13/12.15 | 18.2 | 10 | 27-SS-01/SA13/12.15 | 10 | duct straight - longest side > 500 to 1000mm Воздуховод прямой участок - сторона от 500 до 1000мм
27-SS-01/SA13/12.16 | 0 | 27-SS-01/SA13/12.16 | 7.72 | 4 | 27-SS-01/SA13/12.16 | 4 | duct straight - longest side > 500 to 1000mm Воздуховод прямой участок - сторона от 500 до 1000мм
27-SS-01/SA13/12.17 | 0 | 27-SS-01/SA13/12.17 | 5.48 | 2 | 27-SS-01/SA13/12.17 | 2 | duct straight - longest side > 500 to 1000mm Воздуховод прямой участок - сторона от 500 до 1000мм
27-SS-01/SA13/12.18 | 0 | 27-SS-01/SA13/12.18 | 3.18 | 3 | 27-SS-01/SA13/12.18 | 3 | duct straight - longest side > 500 to 1000mm Воздуховод прямой участок - сторона от 500 до 1000мм
27-SS-01/SA13/12.19 | 0 | 27-SS-01/SA13/12.19 | 4.86 | 3 | 27-SS-01/SA13/12.19 | 3 | duct straight - longest side > 500 to 1000mm Воздуховод прямой участок - сторона от 500 до 1000мм
27-SS-01/SA13/12.20 | 0 | 27-SS-01/SA13/12.20 | 10.35 | 5 | 27-SS-01/SA13/12.20 | 5 | duct straight - longest side > 500 to 1000mm Воздуховод прямой участок - сторона от 500 до 1000мм
27-SS-01/SA13/12.21 | 0 | 27-SS-01/SA13/12.21 | 1.12 | 1 | 27-SS-01/SA13/12.21 | 1 | duct straight - longest side > 500 to 1000mm Воздуховод прямой участок - сторона от 500 до 1000мм
27-SS-01/SA13/12.22 | 0 | 27-SS-01/SA13/12.22 | 2.55 | 1 | 27-SS-01/SA13/12.22 | 1 | duct straight - longest side > 500 to 1000mm Воздуховод прямой участок - сторона от 500 до 1000мм
27-SS-01/SA13/12.23 | 0 | 27-SS-01/SA13/12.23 | 0.98 | 1 | 27-SS-01/SA13/12.23 | 1 | duct straight - longest side > 500 to 1000mm Воздуховод прямой участок - сторона от 500 до 1000мм
27-SS-01/SA13/12.24 | 0 | 27-SS-01/SA13/12.24 | 2.8 | 1 | 27-SS-01/SA13/12.24 | 1 | duct straight - longest side > 500 to 1000mm Воздуховод прямой участок - сторона от 500 до 1000мм
27-SS-01/SA13/12.25 | 0 | 27-SS-01/SA13/12.25 | 8.08 | 4 | 27-SS-01/SA13/12.25 | 4 | duct straight - longest side > 500 to 1000mm Воздуховод прямой участок - сторона от 500 до 1000мм
27-SS-01/SA13/12.26 | 0 | 27-SS-01/SA13/12.26 | 3.52 | 2 | 27-SS-01/SA13/12.26 | 2 | duct straight - longest side > 500 to 1000mm Воздуховод прямой участок - сторона от 500 до 1000мм
27-SS-01/SA13/12.27 | 0 | 27-SS-01/SA13/12.27 | 5.76 | 2 | 27-SS-01/SA13/12.27 | 2 | duct straight - longest side > 500 to 1000mm Воздуховод прямой участок - сторона от 500 до 1000мм
27-SS-01/SA13/12.28 | 0 | 27-SS-01/SA13/12.28 | 11.76 | 6 | 27-SS-01/SA13/12.28 | 6 | duct straight - longest side > 500 to 1000mm Воздуховод прямой участок - сторона от 500 до 1000мм
27-SS-01/SA13/12.29 | 0 | 27-SS-01/SA13/12.29 | 18.48 | 6 | 27-SS-01/SA13/12.29 | 6 | duct straight - longest side > 500 to 1000mm Воздуховод прямой участок - сторона от 500 до 1000мм
27-SS-01/SA13/12.30 | 0 | 27-SS-01/SA13/12.30 | 6 | 5 | 27-SS-01/SA13/12.30 | 5 | duct straight - longest side > 500 to 1000mm Воздуховод прямой участок - сторона от 500 до 1000мм
27-SS-01/SA13/12.31 | 0 | 27-SS-01/SA13/12.31 | 3.78 | 3 | 27-SS-01/SA13/12.31 | 3 | duct straight - longest side > 500 to 1000mm Воздуховод прямой участок - сторона от 500 до 1000мм
27-SS-01/SA13/12.32 | 0 | 27-SS-01/SA13/12.32 | 3.25 | 1 | 27-SS-01/SA13/12.32 | 1 | duct straight - longest side > 500 to 1000mm Воздуховод прямой участок - сторона от 500 до 1000мм
27-SS-01/SA13/13.2 | 0 | 27-SS-01/SA13/13.2 | 1.4 | 1 | 27-SS-01/SA13/13.2 | 1 | duct straight - longest side > 500 to 1000mm Воздуховод прямой участок - сторона от 500 до 1000мм
27-SS-01/SA13/13.3 | 0 | 27-SS-01/SA13/13.3 | 0.68 | 1 | 27-SS-01/SA13/13.3 | 1 | duct straight - longest side > 500 to 1000mm Воздуховод прямой участок - сторона от 500 до 1000мм
27-SS-01/SA13/13.4 | 0 | 27-SS-01/SA13/13.4 | 0.92 | 1 | 27-SS-01/SA13/13.4 | 1 | duct straight - longest side > 500 to 1000mm Воздуховод прямой участок - сторона от 500 до 1000мм
27-SS-01/SA13/13.5 | 0 | 27-SS-01/SA13/13.5 | 2.7 | 2 | 27-SS-01/SA13/13.5 | 2 | duct straight - longest side > 500 to 1000mm Воздуховод прямой участок - сторона от 500 до 1000мм
27-SS-01/SA13/13.6 | 0 | 27-SS-01/SA13/13.6 | 5.88 | 2 | 27-SS-01/SA13/13.6 | 2 | duct straight - longest side > 500 to 1000mm Воздуховод прямой участок - сторона от 500 до 1000мм
27-SS-01/SA13/13.7 | 0 | 27-SS-01/SA13/13.7 | 3.46 | 2 | 27-SS-01/SA13/13.7 | 2 | duct straight - longest side > 500 to 1000mm Воздуховод прямой участок - сторона от 500 до 1000мм
27-SS-01/SA13/13.8 | 0 | 27-SS-01/SA13/13.8 | 1.19 | 1 | 27-SS-01/SA13/13.8 | 1 | duct straight - longest side > 500 to 1000mm Воздуховод прямой участок - сторона от 500 до 1000мм
27-SS-01/SA13/13.9 | 0 | 27-SS-01/SA13/13.9 | 1.49 | 1 | 27-SS-01/SA13/13.9 | 1 | duct straight - longest side > 500 to 1000mm Воздуховод прямой участок - сторона от 500 до 1000мм
27-SS-01/SA13/13.10 | 0 | 27-SS-01/SA13/13.10 | 1.62 | 2 | 27-SS-01/SA13/13.10 | 2 | duct straight - longest side > 500 to 1000mm Воздуховод прямой участок - сторона от 500 до 1000мм
27-SS-01/SA13/13.11 | 0 | 27-SS-01/SA13/13.11 | 1.89 | 1 | 27-SS-01/SA13/13.11 | 1 | duct straight - longest side > 500 to 1000mm Воздуховод прямой участок - сторона от 500 до 1000мм
27-SS-01/SA13/21.6 | 0 | 27-SS-01/SA13/21.6 | 1.1 | 5 | 27-SS-01/SA13/21.6 | 5 | duct fittings - longest side > 500 to 1000mm Inset Врезка воздуховода - сторона от 500 до 1000 мм
SGA3001/ЕA22/1.1 | 0 | SGA3001/EA22/1.1 | 15 | 6 | SGA3001/EA22/1.1 | 6 | duct straight - longest side > 500 to 1000mm Воздуховод прямой участок - сторона от 500 до 1000 мм
SGA3001/ЕA22/1.2 | 0 | SGA3001/EA22/1.2 | 3.2 | 2 | SGA3001/EA22/1.2 | 2 | duct straight - longest side > 500 to 1000mm Воздуховод прямой участок - сторона от 500 до 1000 мм
SGA3001/ЕA22/1.3 | 0 | SGA3001/EA22/1.3 | 2 | 5 | SGA3001/EA22/1.3 | 0 | duct straight - longest side > 500 to 1000mm Воздуховод прямой участок - сторона от 500 до 1000 мм
SGA3001/ЕA22/6.3 | 0 | SGA3001/EA22/6.3 | 0.4 | 1 | SGA3001/EA22/6.3 | 1 | duct straight - longest side <= 500mm Воздуховод прямой участок - сторона до 500 мм
SGA3001/ЕA12/2.7 | 0 | SGA3001/EA12/2.7 | 25 | 5 | SGA3001/EA12/2.7 | 5 | duct straight - longest side >1000 to 1500mm Воздуховод прямой участок - сторона от 1000 до 1500 мм
SGA3001/EA14/2.1 | 0 | SGA3001/EA14/2.1 | 2.2 | 1 | SGA3001/EA14/2.1 | 1 | duct straight - longest side >1000 to 1500mm Воздуховод прямой участок - сторона от 1000 до 1500 мм
SGA3001/EA14/2.2 | 0 | SGA3001/EA14/2.2 | 1.32 | 1 | SGA3001/EA14/2.2 | 1 | duct straight - longest side >1000 to 1500mm Воздуховод прямой участок - сторона от 1000 до 1500 мм
SGA3001/EA14/2.3 | 0 | SGA3001/EA14/2.3 | 16.5 | 3 | SGA3001/EA14/2.3 | 3 | duct straight - longest side >1000 to 1500mm Воздуховод прямой участок - сторона от 1000 до 1500 мм
SGA3001/EA14/2.4 | 0 | SGA3001/EA14/2.4 | 3.08 | 1 | SGA3001/EA14/2.4 | 1 | duct straight - longest side >1000 to 1500mm Воздуховод прямой участок - сторона от 1000 до 1500 мм
SGA3001/EA14/3.1 | 0 | SGA3001/EA14/3.1 | 42 | 6 | SGA3001/EA14/3.1 | 7 | duct straight - longest side >1000 to 1500mm Воздуховод прямой участок - сторона от 1000 до 1500 мм
SGA3001/EA14/3.3 | 0 | SGA3001/EA14/3.3 | 5.6 | 1 | SGA3001/EA14/3.3 | 1 | duct straight - longest side >1000 to 1500mm Воздуховод прямой участок - сторона от 1000 до 1500 мм
SGA3001/EA14/8.1 | 0 | SGA3001/EA14/8.1 | 52 | 8 | SGA3001/EA14/8.1 | 8 | duct straight - longest side >1000 to 1500mm Воздуховод прямой участок - сторона от 1000 до 1500 мм
SGA3001/EA24/2.2 | 0 | SGA3001/EA24/2.2 | 39 | 13 | SGA3001/EA24/2.2 | 13 | duct straight - longest side > 500 to 1000mm Воздуховод прямой участок - сторона от 500 до 1000 мм
SGA3001/SA13/15.2 | 0 | SGA3001/SA13/15.2 | 18 | 5 | SGA3001/SA13/15.2 | 5 | duct straight - longest side > 500 to 1000mm Воздуховод прямой участок - сторона от 500 до 1000 мм
SGA3001/SA13/15.3 | 0 | SGA3001/SA13/15.3 | 30 | 6 | SGA3001/SA13/15.3 | 6 | duct straight - longest side > 500 to 1000mm Воздуховод прямой участок - сторона от 500 до 1000 мм
SGA3001/SA13/15.4 | 0 | SGA3001/SA13/15.4 | 4 | 2 | SGA3001/SA13/15.4 | 2 | duct straight - longest side > 500 to 1000mm Воздуховод прямой участок - сторона от 500 до 1000 мм
SGA3001/SA13/15.5 | 0 | SGA3001/SA13/15.5 | 1.2 | 1 | SGA3001/SA13/15.5 | 1 | duct straight - longest side > 500 to 1000mm Воздуховод прямой участок - сторона от 500 до 1000 мм
SGA3001/SA18/1.1 | 0 | SGA3001/SA18/1.1 | 29.25 | 13 | SGA3001/SA18/1.1 | 9 | duct straight - longest side > 500 to 1000mm Воздуховод прямой участок - сторона от 500 до 1000 мм
SGA3001/SA18/1.2 | 0 | SGA3001/SA18/1.2 | 9 | 5 | SGA3001/SA18/1.2 | 2 | duct straight - longest side > 500 to 1000mm Воздуховод прямой участок - сторона от 500 до 1000 мм
SGA3001/SA18/1.3 | 0 | SGA3001/SA18/1.3 | 0.36 | 1 | SGA3001/SA18/1.3 | 1 | duct straight - longest side > 500 to 1000mm Воздуховод прямой участок - сторона от 500 до 1000 мм
SGA3001/SA18/2.3 | 0 | SGA3001/SA18/2.3 | 3.2 | 2 | SGA3001/SA18/2.3 | 1 | duct straight - longest side <= 500mm Воздуховод прямой участок - сторона до 500 мм
SGA3001/SA18/3.2 | 0 | SGA3001/SA18/3.2 | 27.5 | 10 | SGA3001/SA18/3.2 | 8 | duct straight - longest side > 500 to 1000mm Воздуховод прямой участок - сторона от 500 до 1000 мм
SGA3001/SA18/3.3 | 0 | SGA3001/SA18/3.3 | 1.65 | 3 | SGA3001/SA18/3.3 | 2 | duct straight - longest side > 500 to 1000mm Воздуховод прямой участок - сторона от 500 до 1000 мм
SGA3001/SA18/4.1 | 0 | SGA3001/SA18/4.1 | 1.08 | 1 | SGA3001/SA18/4.1 | 1 | duct straight - longest side <= 500mm Воздуховод прямой участок - сторона до 500 мм
SGA3001/SA18/4.2 | 0 | SGA3001/SA18/4.2 | 0.81 | 1 | SGA3001/SA18/4.2 | 0 | duct straight - longest side <= 500mm Воздуховод прямой участок - сторона до 500 мм
SGA3001/SA18/4.4 | 0 | SGA3001/SA18/4.4 | 2.25 | 1 | SGA3001/SA18/4.4 | 1 | duct straight - longest side <= 500mm Воздуховод прямой участок - сторона до 500 мм
SGA3001/SA18/4.6 | 0 | SGA3001/SA18/4.6 | 0.36 | 1 | SGA3001/SA18/4.6 | 1 | duct straight - longest side <= 500mm Воздуховод прямой участок - сторона до 500 мм
SGA3001/SA23/2.1 | 0 | SGA3001/SA23/2.1 | 69 | 23 | SGA3001/SA23/2.1 | 21 | duct straight - longest side > 500 to 1000mm Воздуховод прямой участок - сторона от 500 до 1000 мм
SGA3001/SA21/1.1 | 0 | SGA3001/SA21/1.1 | 22 | 11 | SGA3001/SA21/1.1 | 11 | duct straight - longest side <= 500mm Воздуховод прямой участок - сторона до 500 мм
SGA3001/SA21/1.2 | 0 | SGA3001/SA21/1.2 | 9.52 | 7 | SGA3001/SA21/1.2 | 6 | duct straight - longest side <= 500mm Воздуховод прямой участок - сторона до 500 мм
SGA3001/SA21/1.4 | 0 | SGA3001/SA21/1.4 | 2.4 | 5 | SGA3001/SA21/1.4 | 5 | duct straight - longest side <= 500mm Воздуховод прямой участок - сторона до 500 мм
SGA3001/SA21/1.5 | 0 | SGA3001/SA21/1.5 | 1.68 | 1 | SGA3001/SA21/1.5 | 1 | duct straight - longest side <= 500mm Воздуховод прямой участок - сторона до 500 мм
SGA3001/SA21/1.6 | 0 | SGA3001/SA21/1.6 | 0.32 | 1 | SGA3001/SA21/1.6 | 1 | duct straight - longest side <= 500mm Воздуховод прямой участок - сторона до 500 мм
SGA3001/SA21/3.1 | 0 | SGA3001/SA21/3.1 | 4 | 8 | SGA3001/SA21/3.1 | 8 | duct straight - longest side > 500 to 1000mm Воздуховод прямой участок - сторона от 500 до 1000 мм
SGA3001/SA21/4.1 | 0 | SGA3001/SA21/4.1 | 9.75 | 3 | SGA3001/SA21/4.1 | 3 | duct straight - longest side > 500 to 1000mm Воздуховод прямой участок - сторона от 500 до 1000 мм
SGA3001/SA21/5.1 | 0 | SGA3001/SA21/5.1 | 35 | 7 | SGA3001/SA21/5.1 | 7 | duct straight - longest side >1000 to 1500mm Воздуховод прямой участок - сторона от 1000 до 1500 мм
SGA3001/SA21/5.5 | 0 | SGA3001/SA21/5.5 | 2.4 | 1 | SGA3001/SA21/5.5 | 1 | duct straight - longest side >1000 to 1500mm Воздуховод прямой участок - сторона от 1000 до 1500 мм
SGA3001/SA21/5.6 | 0 | SGA3001/SA21/5.6 | 2.6 | 1 | SGA3001/SA21/5.6 | 1 | duct straight - longest side >1000 to 1500mm Воздуховод прямой участок - сторона от 1000 до 1500 мм
SGA3001/SA21/6.2 | 0 | SGA3001/SA21/6.2 | 2.72 | 2 | SGA3001/SA21/6.2 | 2 | duct straight - longest side >1000 to 1500mm Воздуховод прямой участок - сторона от 1000 до 1500 мм
SGA3001/SA21/6.3 | 0 | SGA3001/SA21/6.3 | 4.25 | 1 | SGA3001/SA21/6.3 | 1 | duct straight - longest side >1000 to 1500mm Воздуховод прямой участок - сторона от 1000 до 1500 мм
SGA3001/SA21/7.2 | 0 | SGA3001/SA21/7.2 | 1.2 | 2 | SGA3001/SA21/7.2 | 2 | duct straight - longest side <= 500mm Воздуховод прямой участок - сторона до 500 мм
SGA3001/SA21/9.1 | 0 | SGA3001/SA21/9.1 | 47.5 | 10 | SGA3001/SA21/9.1 | 6 | duct straight - longest side >1000 to 1500mm Воздуховод прямой участок - сторона от 1000 до 1500 мм
SGA3001/SA21/9.2 | 0 | SGA3001/SA21/9.2 | 4.56 | 1 | SGA3001/SA21/9.2 | 1 | duct straight - longest side >1000 to 1500mm Воздуховод прямой участок - сторона от 1000 до 1500 мм
SGA3001/SA21/9.3 | 0 | SGA3001/SA21/9.3 | 3.8 | 2 | SGA3001/SA21/9.3 | 1 | duct straight - longest side >1000 to 1500mm Воздуховод прямой участок - сторона от 1000 до 1500 мм
SGA3001/SA11/1.1 | 0 | SGA3001/SA11/1.1 | 126.5 | 46 | SGA3001/SA11/1.1 | 31 | duct straight - longest side > 500 to 1000mm Воздуховод прямой участок - сторона от 500 до 1000 мм
SGA3001/SA11/1.2 | 0 | SGA3001/SA11/1.2 | 11.22 | 6 | SGA3001/SA11/1.2 | 0 | duct straight - longest side > 500 to 1000mm Воздуховод прямой участок - сторона от 500 до 1000 мм
SGA3001/SA11/1.3 | 0 | SGA3001/SA11/1.3 | 1.32 | 3 | SGA3001/SA11/1.3 | 3 | duct straight - longest side > 500 to 1000mm Воздуховод прямой участок - сторона от 500 до 1000 мм
SGA3001/SA11/1.4 | 0 | SGA3001/SA11/1.4 | 3.08 | 2 | SGA3001/SA11/1.4 | 2 | duct straight - longest side > 500 to 1000mm Воздуховод прямой участок - сторона от 500 до 1000 мм
SGA3001/SA11/1.5 | 0 | SGA3001/SA11/1.5 | 4.84 | 2 | SGA3001/SA11/1.5 | 2 | duct straight - longest side >1000 to 1500mm Воздуховод прямой участок - сторона от 1000 до 1500 мм
SGA3001/SA11/1.6 | 0 | SGA3001/SA11/1.6 | 2.64 | 3 | SGA3001/SA11/1.6 | 2 | duct straight - longest side >1000 to 1500mm Воздуховод прямой участок - сторона от 1000 до 1500 мм
SGA3001/SA11/1.11 | 0 | SGA3001/SA11/1.11 | 5.94 | 3 | SGA3001/SA11/1.11 | 9 | duct straight - longest side >1000 to 1500mm Воздуховод прямой участок - сторона от 1000 до 1500 мм
SGA3001/SA11/1.11 | 0 | SGA3001/SA11/1.11 | 13.86 | 7 | SGA3001/SA11/1.11 | 9 | duct straight - longest side > 500 to 1000mm Воздуховод прямой участок - сторона от 500 до 1000 мм
SGA3001/SA11/1.12 | 0 | SGA3001/SA11/1.12 | 0.66 | 1 | SGA3001/SA11/1.12 | 1 | duct straight - longest side > 500 to 1000mm Воздуховод прямой участок - сторона от 500 до 1000 мм
SGA3001/SA11/1.13 | 0 | SGA3001/SA11/1.13 | 12.87 | 9 | SGA3001/SA11/1.13 | 9 | duct straight - longest side > 500 to 1000mm Воздуховод прямой участок - сторона от 500 до 1000 мм
SGA3001/SA11/1.15 | 0 | SGA3001/SA11/1.15 | 8.91 | 9 | SGA3001/SA11/1.15 | 7 | duct straight - longest side > 500 to 1000mm Воздуховод прямой участок - сторона от 500 до 1000 мм
SGA3001/SA11/1.17 | 0 | SGA3001/SA11/1.17 | 18.81 | 9 | SGA3001/SA11/1.17 | 0 | duct straight - longest side > 500 to 1000mm Воздуховод прямой участок - сторона от 500 до 1000 мм
SGA3001/SA11/3.1 | 0 | SGA3001/SA11/3.1 | 75 | 12 | SGA3001/SA11/3.1 | 11 | duct straight - longest side >1500 to 2000mm Воздуховод прямой участок - сторона от 1500 до 2000 мм
SGA3001/SA11/6.1 | 0 | SGA3001/SA11/6.1 | 95 | 19 | SGA3001/SA11/6.1 | 19 | duct straight - longest side > 500 to 1000mm Воздуховод прямой участок - сторона от 500 до 1000 мм
SGA3001/SA11/6.2 | 0 | SGA3001/SA11/6.2 | 1.4 | 1 | SGA3001/SA11/6.2 | 1 | duct straight - longest side > 500 to 1000mm Воздуховод прямой участок - сторона от 500 до 1000 мм
SGA3001/SA11/9.2 | 0 | SGA3001/SA11/9.2 | 5.52 | 2 | SGA3001/SA11/9.2 | 2 | duct straight - longest side >1000 to 1500mm Воздуховод прямой участок - сторона от 1000 до 1500 мм
SGA3001/SA11/9.3 | 0 | SGA3001/SA11/9.3 | 2.53 | 1 | SGA3001/SA11/9.3 | 0 | duct straight - longest side >1000 to 1500mm Воздуховод прямой участок - сторона от 1000 до 1500 мм
SGA3001/SA11/10.1 | 0 | SGA3001/SA11/10.1 | 5.28 | 1 | SGA3001/SA11/10.1 | 0 | duct straight - longest side >1500 to 2000mm Воздуховод прямой участок - сторона от 1500 до 2000 мм
SGA3001/SA11/10.2 | 0 | SGA3001/SA11/10.2 | 4.62 | 1 | SGA3001/SA11/10.2 | 0 | duct straight - longest side >1500 to 2000mm Воздуховод прямой участок - сторона от 1500 до 2000 мм
SGA3001/SA11/10.3 | 0 | SGA3001/SA11/10.3 | 2.64 | 1 | SGA3001/SA11/10.3 | 1 | duct straight - longest side >1500 to 2000mm Воздуховод прямой участок - сторона от 1500 до 2000 мм
SGA3001/SA11/18.1 | 0 | SGA3001/SA11/18.1 | 5.76 | 3 | SGA3001/SA11/18.1 | 3 | duct straight - longest side >1500 to 2000mm Воздуховод прямой участок - сторона от 1500 до 2000 мм
27-SS-02/SA31/13.1 | 0 | 27-SS-02/SA31/13.1 | 12.36 | 1 | 27-SS-02/SA31/13.1 | 1 | duct straight - longest side <= 500mm, heavy duct Воздуховод внутри здания прямой участок - сторона до 500 мм.
27-SS-02/SA31/13.2 | 0 | 27-SS-02/SA31/13.2 | 98.36 | 1 | 27-SS-02/SA31/13.2 | 1 | duct straight - longest side <= 500mm, heavy duct Воздуховод внутри здания прямой участок - сторона до 500 мм.
27-SS-02/SA31/13.3 | 0 | 27-SS-02/SA31/13.3 | 14.83 | 1 | 27-SS-02/SA31/13.3 | 1 | duct straight - longest side <= 500mm, heavy duct Воздуховод внутри здания прямой участок - сторона до 500 мм.
27-SS-02/SA31/13.4 | 0 | 27-SS-02/SA31/13.4 | 24.12 | 1 | 27-SS-02/SA31/13.4 | 1 | duct straight - longest side <= 500mm, heavy duct Воздуховод внутри здания прямой участок - сторона до 500 мм.
27-SS-02/SA31/13.5 | 0 | 27-SS-02/SA31/13.5 | 209.04 | 1 | 27-SS-02/SA31/13.5 | 1 | duct straight - longest side <= 500mm, heavy duct Воздуховод внутри здания прямой участок - сторона до 500 мм.
27-SS-02/SA38/12.1 | 0 | 27-SS-02/SA38/12.1 | 5.28 | 1 | 27-SS-02/SA38/12.1 | 1 | duct straight - longest side <= 500mm, heavy duct Воздуховод внутри здания прямой участок - сторона до 500 мм.
27-SS-02/SA38/12.2 | 0 | 27-SS-02/SA38/12.2 | 8.8 | 1 | 27-SS-02/SA38/12.2 | 1 | duct straight - longest side <= 500mm, heavy duct Воздуховод внутри здания прямой участок - сторона до 500 мм.
27-SS-02/EA32/11.2 | 0 | 27-SS-02/EA32/11.2 | 17.03 | 2 | 27-SS-02/EA32/11.2 | 2 | duct straight - longest side <= 500mm, heavy duct Воздуховод внутри здания прямой участок - сторона до 500 мм.
27-SS-02/EA32/11.3 | 0 | 27-SS-02/EA32/11.3 | 17.48 | 1 | 27-SS-02/EA32/11.3 | 1 | duct straight - longest side <= 500mm, heavy duct Воздуховод внутри здания прямой участок - сторона до 500 мм.
27-SS-02/EA32/11.4 | 0 | 27-SS-02/EA32/11.4 | 11.04 | 1 | 27-SS-02/EA32/11.4 | 1 | duct straight - longest side <= 500mm, heavy duct Воздуховод внутри здания прямой участок - сторона до 500 мм.
27-SS-02/EA32/11.5 | 0 | 27-SS-02/EA32/11.5 | 19.78 | 1 | 27-SS-02/EA32/11.5 | 1 | duct straight - longest side <= 500mm, heavy duct Воздуховод внутри здания прямой участок - сторона до 500 мм.
27-SS-02/EA32/11.7 | 0 | 27-SS-02/EA32/11.7 | 5.43 | 1 | 27-SS-02/EA32/11.7 | 1 | duct straight - longest side <= 500mm, heavy duct Воздуховод внутри здания прямой участок - сторона до 500 мм.
27-SS-02/EA32/11.8 | 0 | 27-SS-02/EA32/11.8 | 4.5 | 1 | 27-SS-02/EA32/11.8 | 1 | duct straight - longest side <= 500mm, heavy duct Воздуховод внутри здания прямой участок - сторона до 500 мм.
27-SS-02/EA32/11.1 | 0 | 27-SS-02/EA32/11.1 | 206.04 | 1 | 27-SS-02/EA32/11.1 | 2 | duct straight - longest side <= 500mm, heavy duct Воздуховод внутри здания прямой участок - сторона до 500 мм.
27-SS-02/EA32/11.1 | 0 | 27-SS-02/EA32/11.1 | 12.6 | 1 | 27-SS-02/EA32/11.1 | 2 | duct straight - longest side >2000mm, heavy duct Воздуховод наружний прямой участок - сторона от 2000 мм. тяж
27-SS-02/EA32/11.11 | 0 | 27-SS-02/EA32/11.11 | 8.72 | 4 | 27-SS-02/EA32/11.11 | 4 | duct straight - longest side <= 500mm, heavy duct Воздуховод внутри здания прямой участок - сторона до 500 мм.
27-SS-02/EA32/11.12 | 0 | 27-SS-02/EA32/11.12 | 31.64 | 7 | 27-SS-02/EA32/11.12 | 8 | duct fittings - longest side >2000mm. heavy duct Фитинг воздуховода внутри здания - сторона от 2000 мм. тяжел
27-SS-02/EA32/11.12 | 0 | 27-SS-02/EA32/11.12 | 4.52 | 1 | 27-SS-02/EA32/11.12 | 8 | duct straight - longest side <= 500mm, heavy duct Воздуховод внутри здания прямой участок - сторона до 500 мм.
27-SS-02/EA32/11.13 | 0 | 27-SS-02/EA32/11.13 | 25.68 | 4 | 27-SS-02/EA32/11.13 | 4 | duct straight - longest side <= 500mm, heavy duct Воздуховод внутри здания прямой участок - сторона до 500 мм.
27-SS-02/EA32/11.14 | 0 | 27-SS-02/EA32/11.14 | 1.24 | 4 | 27-SS-02/EA32/11.14 | 4 | duct straight - longest side <= 500mm, heavy duct Воздуховод внутри здания прямой участок - сторона до 500 мм.
27-SS-02/EA32/11.15 | 0 | 27-SS-02/EA32/11.15 | 17.64 | 1 | 27-SS-02/EA32/11.15 | 1 | duct straight - longest side <= 500mm, heavy duct Воздуховод внутри здания прямой участок - сторона до 500 мм.
27-SS-02/EA32/11.16 | 0 | 27-SS-02/EA32/11.16 | 126.69 | 1 | 27-SS-02/EA32/11.16 | 1 | duct straight - longest side <= 500mm, heavy duct Воздуховод внутри здания прямой участок - сторона до 500 мм.
27-SS-02/EA32/11.17 | 0 | 27-SS-02/EA32/11.17 | 6.91 | 1 | 27-SS-02/EA32/11.17 | 1 | duct straight - longest side <= 500mm, heavy duct Воздуховод внутри здания прямой участок - сторона до 500 мм.
27-SS-02/EA32/11.18 | 0 | 27-SS-02/EA32/11.18 | 122.43 | 1 | 27-SS-02/EA32/11.18 | 1 | duct straight - longest side <= 500mm, heavy duct Воздуховод внутри здания прямой участок - сторона до 500 мм.
27-SS-02/EA32/11.19 | 0 | 27-SS-02/EA32/11.19 | 151.65 | 1 | 27-SS-02/EA32/11.19 | 1 | duct straight - longest side <= 500mm, heavy duct Воздуховод внутри здания прямой участок - сторона до 500 мм.
27-SS-02/EA32/11.21 | 0 | 27-SS-02/EA32/11.21 | 17.63 | 1 | 27-SS-02/EA32/11.21 | 1 | duct straight - longest side <= 500mm, heavy duct Воздуховод внутри здания прямой участок - сторона до 500 мм.
27-SS-02/EA32/11.22 | 0 | 27-SS-02/EA32/11.22 | 157 | 1 | 27-SS-02/EA32/11.22 | 1 | duct straight - longest side <= 500mm, heavy duct Воздуховод внутри здания прямой участок - сторона до 500 мм.
27-SS-02/EA32/11.23 | 0 | 27-SS-02/EA32/11.23 | 18.06 | 1 | 27-SS-02/EA32/11.23 | 1 | duct fittings - longest side >2000mm. heavy duct Фитинг воздуховода внутри здания - сторона от 2000 мм. тяжел
27-SS-02/EA32/11.23 | 0 | 27-SS-02/EA32/11.23 | 18.06 | 1 | 27-SS-02/EA32/11.23 | 1 | duct straight - longest side <= 500mm, heavy duct Воздуховод внутри здания прямой участок - сторона до 500 мм.
27-SS-02/EA32/12.24 | 0 | 27-SS-02/EA32/12.24 | 4.08 | 1 | !!! | 0 | duct straight - longest side <= 500mm, heavy duct Воздуховод внутри здания прямой участок - сторона до 500 мм.
27-SS-02/SA33/20.7 | 0 | 27-SS-02/SA33/20.7 | 7.81 | 1 | 27-SS-02/SA33/20.7 | 1 | duct straight - longest side <= 500mm, heavy duct Воздуховод внутри здания прямой участок - сторона до 500 мм.
27-SS-02/SA33/20.8 | 0 | 27-SS-02/SA33/20.8 | 5.46 | 1 | 27-SS-02/SA33/20.8 | 1 | duct straight - longest side <= 500mm, heavy duct Воздуховод внутри здания прямой участок - сторона до 500 мм.
27-SS-02/SA33/20.1 | 0 | 27-SS-02/SA33/20.1 | 98.49 | 3 | 27-SS-02/SA33/20.1 | 1 | duct straight - longest side <= 500mm, heavy duct Воздуховод внутри здания прямой участок - сторона до 500 мм.
27-SS-02/SA33/20.3 | 0 | 27-SS-02/SA33/20.3 | 20.82 | 3 | 27-SS-02/SA33/20.3 | 3 | duct straight - longest side <= 500mm, heavy duct Воздуховод внутри здания прямой участок - сторона до 500 мм.
27-SS-02/SA33/20.4 | 0 | 27-SS-02/SA33/20.4 | 39.84 | 3 | 27-SS-02/SA33/20.4 | 3 | duct straight - longest side <= 500mm, heavy duct Воздуховод внутри здания прямой участок - сторона до 500 мм.
27-SS-02/SA31/13.6 | 0 | 27-SS-02/SA31/13.6 | 24.56 | 4 | 27-SS-02/SA31/13.6 | 4 | duct straight - longest side <= 500mm, heavy duct Воздуховод внутри здания прямой участок - сторона до 500 мм.
27-SS-02/SA31/13.8 | 0 | 27-SS-02/SA31/13.8 | 34.56 | 4 | 27-SS-02/SA31/13.8 | 4 | duct straight - longest side <= 500mm, heavy duct Воздуховод внутри здания прямой участок - сторона до 500 мм.
27-SS-02/SA38/12.4 | 0 | 27-SS-02/SA38/12.4 | 3.06 | 2 | 27-SS-02/SA38/12.4 | 2 | duct straight - longest side <= 500mm, heavy duct Воздуховод внутри здания прямой участок - сторона до 500 мм.
27-SS-02/SA38/12.5 | 0 | 27-SS-02/SA38/12.5 | 10.98 | 2 | 27-SS-02/SA38/12.5 | 2 | duct straight - longest side <= 500mm, heavy duct Воздуховод внутри здания прямой участок - сторона до 500 мм.
27-SS-02/SA38/12.6 | 0 | 27-SS-02/SA38/12.6 | 4.64 | 2 | 27-SS-02/SA38/12.6 | 2 | duct straight - longest side <= 500mm, heavy duct Воздуховод внутри здания прямой участок - сторона до 500 мм.
27-SS-02/SA38/12.7 | 0 | 27-SS-02/SA38/12.7 | 3.34 | 2 | 27-SS-02/SA38/12.7 | 2 | duct straight - longest side <= 500mm, heavy duct Воздуховод внутри здания прямой участок - сторона до 500 мм.
27-SS-01/SA11/6.4 | 0 | 27-SS-01/SA11/6.4 | 5.84 | 1 | !!! | 0 | duct straight - longest side >1500 to 2000mm Воздуховод прямой участок - сторона от 1500 до 2000 мм
27-SS-01/SA11/7.1 | 0 | 27-SS-01/SA11/7.1 | 1.2 | 2 | 27-SS-01/SA11/7.1 | 2 | duct fittings - longest side > 500 to 1000mm Bend 20º Отвод воздуховода 20º - сторона от 500 до 1000 мм
27-SS-01/SA11/8.1 | 0 | 27-SS-01/SA11/8.1 | 1 | 2 | 27-SS-01/SA11/8.1 | 2 | duct fittings - longest side <= 500mm Bend 30º Отвод воздуховода 30º - сторона до 500 мм
27-SS-01/SA11/8.2 | 0 | 27-SS-01/SA11/8.2 | 3.32 | 4 | 27-SS-01/SA11/8.2 | 4 | duct fittings - longest side > 500 to 1000mm Bend 30º Отвод воздуховода 30º - сторона от 500 до 1000 мм
27-SS-01/SA11/8.3 | 0 | 27-SS-01/SA11/8.3 | 43.82 | 2 | 27-SS-01/SA11/8.3 | 2 | duct fittings - longest side >1000 to 1500mm Bend 30º Отвод воздуховода 30º - сторона от 1000 до 1500 мм
27-SS-01/SA11/9.1 | 0 | 27-SS-01/SA11/9.1 | 0.8 | 2 | 27-SS-01/SA11/9.1 | 2 | duct fittings - longest side <= 500mm Bend 45º Отвод воздуховода 45º - сторона до 500 мм
27-SS-01/SA11/9.2 | 0 | 27-SS-01/SA11/9.2 | 16 | 8 | 27-SS-01/SA11/9.2 | 8 | duct fittings - longest side >1000 to 1500mm Bend 45º Отвод воздуховода 45º - сторона от 1000 до 1500 мм
27-SS-01/SA11/9.3 | 0 | 27-SS-01/SA11/9.3 | 8.24 | 2 | 27-SS-01/SA11/9.3 | 2 | duct fittings - longest side >1000 to 1500mm Bend 45º Отвод воздуховода 45º - сторона от 1000 до 1500 мм
27-SS-01/SA11/10.1 | 0 | 27-SS-01/SA11/10.1 | 4.48 | 7 | 27-SS-01/SA11/10.1 | 7 | duct fittings - longest side <= 500mm Bend 90º Отвод воздуховода 90º - сторона до 500 мм
27-SS-01/SA11/10.2 | 0 | 27-SS-01/SA11/10.2 | 1.04 | 1 | 27-SS-01/SA11/10.2 | 1 | duct fittings - longest side <= 500mm Bend 90º Отвод воздуховода 90º - сторона до 500 мм
27-SS-01/SA11/10.4 | 0 | 27-SS-01/SA11/10.4 | 1.04 | 1 | 27-SS-01/SA11/10.4 | 1 | duct fittings - longest side <= 500mm Bend 90º Отвод воздуховода 90º - сторона до 500 мм
27-SS-01/SA11/11.1 | 0 | 27-SS-01/SA11/11.1 | 1.96 | 1 | 27-SS-01/SA11/11.1 | 1 | duct fittings - longest side >1000 to 1500mm Reduction Переход воздуховода - сторона от 1000 до 1500 мм
27-SS-01/SA11/11.2 | 0 | 27-SS-01/SA11/11.2 | 1.59 | 3 | 27-SS-01/SA11/11.2 | 3 | duct fittings - longest side >1000 to 1500mm Reduction Переход воздуховода - сторона от 1000 до 1500 мм
27-SS-01/SA11/12.1 | 0 | 27-SS-01/SA11/12.1 | 0.1 | 1 | 27-SS-01/SA11/12.1 | 1 | duct fittings - longest side <= 500mm Blanket Заглушка воздуховода - сторона до 500 мм
27-SS-01/SA11/12.2 | 0 | 27-SS-01/SA11/12.2 | 0.14 | 1 | 27-SS-01/SA11/12.2 | 1 | duct fittings - longest side > 500 to 1000mm Blanket Заглушка воздуховода - сторона от 500 до 1000 мм
27-SS-01/SA11/12.3 | 0 | 27-SS-01/SA11/12.3 | 0.8 | 4 | 27-SS-01/SA11/12.3 | 4 | duct fittings - longest side >1000 to 1500mm Blanket Заглушка воздуховода - сторона от 1000 до 1500 мм
27-SS-01/SA11/12.4 | 0 | 27-SS-01/SA11/12.4 | 0.52 | 2 | 27-SS-01/SA11/12.4 | 2 | duct fittings - longest side >1000 to 1500mm Blanket Заглушка воздуховода - сторона от 1000 до 1500 мм
27-SS-01/SA11/12.5 | 0 | 27-SS-01/SA11/12.5 | 1.2 | 3 | 27-SS-01/SA11/12.5 | 3 | duct fittings - longest side >1500 to 2000mm Blanket Заглушка воздуховода - сторона от 1500 до 2000 мм
27-SS-01/SA11/13.1 | 0 | 27-SS-01/SA11/13.1 | 0.48 | 4 | 27-SS-01/SA11/13.1 | 4 | duct fittings - longest side <= 500mm Inset Врезка воздуховода - сторона до 500 мм
27-SS-01/SA11/13.2 | 0 | 27-SS-01/SA11/13.2 | 0.17 | 1 | 27-SS-01/SA11/13.2 | 1 | duct fittings - longest side <= 500mm Inset Врезка воздуховода - сторона до 500 мм
27-SS-01/SA11/13.3 | 0 | 27-SS-01/SA11/13.3 | 0.48 | 3 | 27-SS-01/SA11/13.3 | 3 | duct fittings - longest side > 500 to 1000mm Inset Врезка воздуховода - сторона от 500 до 1000 мм
27-SS-01/SA11/13.4 | 0 | 27-SS-01/SA11/13.4 | 0.24 | 1 | 27-SS-01/SA11/13.4 | 1 | duct fittings - longest side > 500 to 1000mm Inset Врезка воздуховода - сторона от 500 до 1000 мм
27-SS-01/SA11/13.5 | 0 | 27-SS-01/SA11/13.5 | 6.2 | 31 | 27-SS-01/SA11/13.5 | 31 | duct fittings - longest side > 500 to 1000mm Inset Врезка воздуховода - сторона от 500 до 1000 мм
27-SS-01/SA11/13.6 | 0 | 27-SS-01/SA11/13.6 | 0.6 | 3 | 27-SS-01/SA11/13.6 | 3 | duct fittings - longest side > 500 to 1000mm Inset Врезка воздуховода - сторона от 500 до 1000 мм
27-SS-01/SA11/13.7 | 0 | 27-SS-01/SA11/13.7 | 1.56 | 4 | 27-SS-01/SA11/13.7 | 4 | duct fittings - longest side >1000 to 1500mm Inset Врезка воздуховода - сторона от 1000 до 1500 мм
27-SS-01/SA11/13.8 | 0 | 27-SS-01/SA11/13.8 | 0.52 | 1 | 27-SS-01/SA11/13.8 | 1 | duct fittings - longest side >1000 to 1500mm Inset Врезка воздуховода - сторона от 1000 до 1500 мм
27-SS-01/SA11/13.9 | 0 | 27-SS-01/SA11/13.9 | 0.6 | 1 | 27-SS-01/SA11/13.9 | 1 | duct fittings - longest side >1000 to 1500mm Inset Врезка воздуховода - сторона от 1000 до 1500 мм
27-SS-01/SA13/14.1 | 0 | 27-SS-01/SA13/14.1 | 1.26 | 2 | 27-SS-01/SA13/14.1 | 2 | duct fittings - longest side > 500 to 1000mm Bend 15º Отвод воздуховода 15º - сторона от 500 до 1000 мм
27-SS-01/SA13/15.1 | 0 | 27-SS-01/SA13/15.1 | 1.96 | 2 | 27-SS-01/SA13/15.1 | 2 | duct fittings - longest side > 500 to 1000mm Bend 30º Отвод воздуховода 30º - сторона от 500 до 1000 мм
27-SS-01/SA13/18.2 | 0 | 27-SS-01/SA13/18.2 | 121.38 | 51 | 27-SS-01/SA13/18.2 | 51 | duct fittings - longest side > 500 to 1000mm Bend 90º Отвод воздуховода 90º - сторона от 500 до 1000 мм
27-SS-01/SA13/18.3 | 0 | 27-SS-01/SA13/18.3 | 14.56 | 7 | 27-SS-01/SA13/18.3 | 6 | duct fittings - longest side > 500 to 1000mm Bend 90º Отвод воздуховода 90º - сторона от 500 до 1000 мм
27-SS-01/SA13/18.4 | 0 | 27-SS-01/SA13/18.4 | 4.8 | 2 | 27-SS-01/SA13/18.4 | 3 | duct fittings - longest side > 500 to 1000mm Bend 90º Отвод воздуховода 90º - сторона от 500 до 1000 мм
27-SS-01/SA13/19.4 | 0 | 27-SS-01/SA13/19.4 | 2.16 | 2 | 27-SS-01/SA13/19.4 | 2 | duct fittings - longest side <= 500mm Reduction Переход воздуховода - сторона до 500 мм
27-SS-01/SA13/19.5 | 0 | 27-SS-01/SA13/19.5 | 2.28 | 2 | 27-SS-01/SA13/19.5 | 2 | duct fittings - longest side <= 500mm Reduction Переход воздуховода - сторона до 500 мм
27-SS-01/SA13/19.6 | 0 | 27-SS-01/SA13/19.6 | 3.6 | 3 | 27-SS-01/SA13/19.6 | 3 | duct fittings - longest side > 500 to 1000mm Reduction Переход воздуховода - сторона от 500 до 1000 мм
27-SS-01/SA13/19.7 | 0 | 27-SS-01/SA13/19.7 | 1.23 | 1 | 27-SS-01/SA13/19.7 | 1 | duct fittings - longest side > 500 to 1000mm Reduction Переход воздуховода - сторона от 500 до 1000 мм
27-SS-01/SA13/19.12 | 0 | 27-SS-01/SA13/19.12 | 7.85 | 5 | 27-SS-01/SA13/19.12 | 5 | duct fittings - longest side > 500 to 1000mm Reduction Переход воздуховода - сторона от 500 до 1000 мм
27-SS-01/SA13/19.13 | 0 | 27-SS-01/SA13/19.13 | 1.62 | 1 | 27-SS-01/SA13/19.13 | 1 | duct fittings - longest side > 500 to 1000mm Reduction Переход воздуховода - сторона от 500 до 1000 мм
27-SS-01/SA13/19.14 | 0 | 27-SS-01/SA13/19.14 | 1.53 | 1 | 27-SS-01/SA13/19.14 | 1 | duct fittings - longest side > 500 to 1000mm Reduction Переход воздуховода - сторона от 500 до 1000 мм
27-SS-01/SA13/19.15 | 0 | 27-SS-01/SA13/19.15 | 4.92 | 3 | 27-SS-01/SA13/19.15 | 3 | duct fittings - longest side > 500 to 1000mm Reduction Переход воздуховода - сторона от 500 до 1000 мм
27-SS-01/SA13/20.1 | 0 | 27-SS-01/SA13/20.1 | 0.68 | 4 | 27-SS-01/SA13/20.1 | 4 | duct fittings - longest side <= 500mm Blanket Заглушка воздуховода - сторона до 500 мм
27-SS-01/SA13/21.7 | 0 | 27-SS-01/SA13/21.7 | 3.64 | 14 | 27-SS-01/SA13/21.7 | 14 | duct fittings - longest side > 500 to 1000mm Inset Врезка воздуховода - сторона от 500 до 1000 мм
27-SS-01/SA18/20.1 | 0 | 27-SS-01/SA18/20.1 | 1.26 | 2 | 27-SS-01/SA18/20.1 | 2 | duct fittings - longest side > 500 to 1000mm Bend 15º Отвод воздуховода 15º - сторона от 500 до 1000 мм
27-SS-01/SA18/21.1 | 0 | 27-SS-01/SA18/21.1 | 1.54 | 2 | !!! | 0 | duct fittings - longest side > 500 to 1000mm Bend 30º Отвод воздуховода 30º - сторона от 500 до 1000 мм
27-SS-01/SA18/21.2 | 0 | 27-SS-01/SA18/21.2 | 2.4 | 2 | 27-SS-01/SA18/21.2 | 2 | duct fittings - longest side > 500 to 1000mm Bend 30º Отвод воздуховода 30º - сторона от 500 до 1000 мм
27-SS-01/SA18/23.1 | 0 | 27-SS-01/SA18/23.1 | 3.34 | 2 | 27-SS-01/SA18/23.1 | 2 | duct fittings - longest side > 500 to 1000mm Bend 60º Отвод воздуховода 60º - сторона от 500 до 1000 мм
27-SS-01/SA18/24.10 | 0 | 27-SS-01/SA18/24.10 | 19.88 | 2 | 27-SS-01/SA18/24.10 | 2 | duct fittings - longest side >1500 to 2000mm Bend 90º Отвод воздуховода 90º - сторона от 1500 до 2000 мм
27-SS-01/SA18/25.15 | 0 | 27-SS-01/SA18/25.15 | 4.34 | 1 | 27-SS-01/SA18/25.15 | 1 | duct fittings - longest side >1500 to 2000mm Reduction Переход воздуховода - сторона от 1500 до 2000 мм
27-SS-01/RA12/12.3 | 0 | 27-SS-01/RA12/12.3 | 1.6 | 2 | 27-SS-01/RA12/12.3 | 2 | duct fittings - longest side > 500 to 1000mm Blanket Заглушка воздуховода - сторона от 500 до 1000 мм
27-SS-01/RA12/13.1 | 0 | 27-SS-01/RA12/13.1 | 0.1 | 1 | 27-SS-01/RA12/13.1 | 1 | duct fittings - longest side <= 500mm Inset Врезка воздуховода - сторона до 500 мм
27-SS-01/RA12/13.2 | 0 | 27-SS-01/RA12/13.2 | 0.24 | 2 | 27-SS-01/RA12/13.2 | 2 | duct fittings - longest side <= 500mm Inset Врезка воздуховода - сторона до 500 мм
27-SS-01/RA12/13.3 | 0 | 27-SS-01/RA12/13.3 | 2.16 | 9 | 27-SS-01/RA12/13.3 | 9 | duct fittings - longest side > 500 to 1000mm Inset Врезка воздуховода - сторона от 500 до 1000 мм
27-SS-01/RA12/13.4 | 0 | 27-SS-01/RA12/13.4 | 1.3 | 5 | 27-SS-01/RA12/13.4 | 5 | duct fittings - longest side > 500 to 1000mm Inset Врезка воздуховода - сторона от 500 до 1000 мм
27-SS-01/EA1960/4.2 | 0 | 27-SS-01/EA1960/4.2 | 3.6 | 1 | 27-SS-01/EA1960/4.2 | 1 | duct straight - longest side >1000 to 1500mm Воздуховод прямой участок - сторона от 1000 до 1500 мм
27-SS-01/EA1960/6.1 | 0 | 27-SS-01/EA1960/6.1 | 1.58 | 2 | 27-SS-01/EA1960/6.1 | 2 | duct fittings - longest side <= 500mm Bend 45º Отвод воздуховода 45º - сторона до 500 мм
27-SS-01/EA1960/7.1 | 0 | 27-SS-01/EA1960/7.1 | 4.14 | 3 | 27-SS-01/EA1960/7.1 | 3 | duct fittings - longest side <= 500mm Bend 90º Отвод воздуховода 90º - сторона до 500 мм
27-SS-01/EA1960/9.1 | 0 | 27-SS-01/EA1960/9.1 | 1.05 | 3 | 27-SS-01/EA1960/9.1 | 3 | duct fittings - longest side <= 500mm Blanket Заглушка воздуховода - сторона до 500 мм
27-SS-01/EA1960/9.2 | 0 | 27-SS-01/EA1960/9.2 | 8.4 | 5 | 27-SS-01/EA1960/9.2 | 5 | duct fittings - longest side >1000 to 1500mm Blanket Заглушка воздуховода - сторона от 1000 до 1500 мм
27-SS-01/EA1960/10.1 | 0 | 27-SS-01/EA1960/10.1 | 0.6 | 3 | 27-SS-01/EA1960/10.1 | 3 | duct fittings - longest side <= 500mm Inset Врезка воздуховода - сторона до 500 мм
27-SS-01/EA1960/10.2 | 0 | 27-SS-01/EA1960/10.2 | 1.36 | 4 | 27-SS-01/EA1960/10.2 | 4 | duct fittings - longest side > 500 to 1000mm Inset Врезка воздуховода - сторона от 500 до 1000 мм
27-SS-01/EA1960/10.3 | 0 | 27-SS-01/EA1960/10.3 | 0.36 | 1 | 27-SS-01/EA1960/10.3 | 1 | duct fittings - longest side > 500 to 1000mm Inset Врезка воздуховода - сторона от 500 до 1000 мм
27-SS-01/EA1960/10.4 | 0 | 27-SS-01/EA1960/10.4 | 0.26 | 1 | 27-SS-01/EA1960/10.4 | 1 | duct fittings - longest side > 500 to 1000mm Inset Врезка воздуховода - сторона от 500 до 1000 мм
27-SS-01/EA1960/10.5 | 0 | 27-SS-01/EA1960/10.5 | 0.96 | 2 | 27-SS-01/EA1960/10.5 | 2 | duct fittings - longest side >1000 to 1500mm Inset Врезка воздуховода - сторона от 1000 до 1500 мм
27-SS-01/EA23/3.1 | 0 | 27-SS-01/EA23/3.1 | 17.7 | 2 | !!! | 0 | duct fittings - longest side >1000 to 1500mm. heavy duct Ben Отвод воздуховода наружний 90º - сторона от 1000 до 1500 мм
27-SS-01/EA23/3.1 | 0 | 27-SS-01/EA23/3.1 | 26.55 | 3 | !!! | 0 | duct fittings - longest side >1000 to 1500mm Bend 90º Отвод воздуховода 90º - сторона от 1000 до 1500 мм
27-SS-01/EA23/4.1 | 0 | 27-SS-01/EA23/4.1 | 13.28 | 2 | !!! | 0 | duct fittings - longest side >1000 to 1500mm Bend 90º Отвод воздуховода 90º - сторона от 1000 до 1500 мм
27-SS-01/EA23/5.1 | 0 | 27-SS-01/EA23/5.1 | 2.7 | 2 | !!! | 0 | duct fittings - longest side >1000 to 1500mm Blanket Заглушка воздуховода - сторона от 1000 до 1500 мм
27-SS-01/EA23/6.1 | 0 | 27-SS-01/EA23/6.1 | 0.9 | 2 | !!! | 0 | duct fittings - longest side >1000 to 1500mm Inset Врезка воздуховода - сторона от 1000 до 1500 мм
27-SS-01/EA23/6.2 | 0 | 27-SS-01/EA23/6.2 | 0.6 | 1 | !!! | 0 | duct fittings - longest side >1000 to 1500mm Inset Врезка воздуховода - сторона от 1000 до 1500 мм
27-SS-01/EA1860/3.1 | 0 | 27-SS-01/EA1860/3.1 | 1.04 | 1 | 27-SS-01/EA1860/3.1 | 1 | duct fittings - longest side <= 500mm Bend 90º Отвод воздуховода 90º - сторона до 500 мм
27-SS-01/EA1860/3.2 | 0 | 27-SS-01/EA1860/3.2 | 3.68 | 2 | 27-SS-01/EA1860/3.2 | 2 | duct fittings - longest side > 500 to 1000mm Bend 90º Отвод воздуховода 90º - сторона от 500 до 1000 мм
27-SS-01/EA1860/4.1 | 0 | 27-SS-01/EA1860/4.1 | 1.27 | 1 | 27-SS-01/EA1860/4.1 | 1 | duct fittings - longest side > 500 to 1000mm Reduction Переход воздуховода - сторона от 500 до 1000 мм
27-SS-01/EA1860/5.1 | 0 | 27-SS-01/EA1860/5.1 | 0.17 | 1 | 27-SS-01/EA1860/5.1 | 1 | duct fittings - longest side <= 500mm Inset Врезка воздуховода - сторона до 500 мм
27-SS-01/EA1860/5.2 | 0 | 27-SS-01/EA1860/5.2 | 0.48 | 2 | 27-SS-01/EA1860/5.2 | 2 | duct fittings - longest side > 500 to 1000mm Inset Врезка воздуховода - сторона от 500 до 1000 мм
27-SS-01/EA1660/1.1 | 0 | 27-SS-01/EA1660/1.1 | 1 | 1 | 27-SS-01/EA1660/1.1 | 1 | duct straight - longest side <= 500mm Воздуховод прямой участок - сторона до 500 мм
27-SS-01/EA1660/1.2 | 0 | 27-SS-01/EA1660/1.2 | 0.89 | 1 | 27-SS-01/EA1660/1.2 | 1 | duct straight - longest side <= 500mm Воздуховод прямой участок - сторона до 500 мм
27-SS-01/EA1660/1.3 | 0 | 27-SS-01/EA1660/1.3 | 0.16 | 1 | 27-SS-01/EA1660/1.3 | 1 | duct straight - longest side <= 500mm Воздуховод прямой участок - сторона до 500 мм
27-SS-01/EA1660/2.1 | 0 | 27-SS-01/EA1660/2.1 | 1.25 | 1 | 27-SS-01/EA1660/2.1 | 1 | duct straight - longest side <= 500mm Воздуховод прямой участок - сторона до 500 мм
27-SS-01/EA1660/2.2 | 0 | 27-SS-01/EA1660/2.2 | 0.18 | 1 | 27-SS-01/EA1660/2.2 | 1 | duct straight - longest side <= 500mm Воздуховод прямой участок - сторона до 500 мм
27-SS-01/EA1660/2.3 | 0 | 27-SS-01/EA1660/2.3 | 0.24 | 1 | 27-SS-01/EA1660/2.3 | 1 | duct straight - longest side <= 500mm Воздуховод прямой участок - сторона до 500 мм
27-SS-01/EA1660/2.4 | 0 | 27-SS-01/EA1660/2.4 | 0.08 | 1 | 27-SS-01/EA1660/2.4 | 1 | duct straight - longest side <= 500mm Воздуховод прямой участок - сторона до 500 мм
27-SS-01/EA1660/2.5 | 0 | 27-SS-01/EA1660/2.5 | 0.12 | 1 | 27-SS-01/EA1660/2.5 | 1 | duct straight - longest side <= 500mm Воздуховод прямой участок - сторона до 500 мм
27-SS-01/EA1660/2.6 | 0 | 27-SS-01/EA1660/2.6 | 0.13 | 1 | 27-SS-01/EA1660/2.6 | 1 | duct straight - longest side <= 500mm Воздуховод прямой участок - сторона до 500 мм
27-SS-01/EA1660/2.7 | 0 | 27-SS-01/EA1660/2.7 | 0.67 | 1 | 27-SS-01/EA1660/2.7 | 1 | duct straight - longest side <= 500mm Воздуховод прямой участок - сторона до 500 мм
27-SS-01/EA1660/3.1 | 0 | 27-SS-01/EA1660/3.1 | 0.36 | 1 | 27-SS-01/EA1660/3.1 | 1 | duct fittings - longest side <= 500mm Bend 90º Отвод воздуховода 90º - сторона до 500 мм
27-SS-01/EA1660/3.2 | 0 | 27-SS-01/EA1660/3.2 | 0.98 | 2 | 27-SS-01/EA1660/3.2 | 2 | duct fittings - longest side <= 500mm Bend 90º Отвод воздуховода 90º - сторона до 500 мм
27-SS-01/EA1660/4.1 | 0 | 27-SS-01/EA1660/4.1 | 0.6 | 1 | 27-SS-01/EA1660/4.1 | 1 | duct fittings - longest side <= 500mm Reduction Переход воздуховода - сторона до 500 мм
27-SS-01/EA1660/5.1 | 0 | 27-SS-01/EA1660/5.1 | 0.08 | 1 | 27-SS-01/EA1660/5.1 | 1 | duct fittings - longest side <= 500mm Inset Врезка воздуховода - сторона до 500 мм
27-SS-01/EA1660/5.2 | 0 | 27-SS-01/EA1660/5.2 | 0.2 | 2 | 27-SS-01/EA1660/5.2 | 2 | duct fittings - longest side <= 500mm Inset Врезка воздуховода - сторона до 500 мм
27-SS-01/EA1260/4.1 | 0 | 27-SS-01/EA1260/4.1 | 1.04 | 1 | 27-SS-01/EA1260/4.1 | 1 | duct fittings - longest side <= 500mm Bend 90º Отвод воздуховода 90º - сторона до 500 мм
27-SS-01/EA1260/4.2 | 0 | 27-SS-01/EA1260/4.2 | 7.08 | 4 | 27-SS-01/EA1260/4.2 | 4 | duct fittings - longest side > 500 to 1000mm Bend 90º Отвод воздуховода 90º - сторона от 500 до 1000 мм
27-SS-01/EA1260/5.1 | 0 | 27-SS-01/EA1260/5.1 | 1.21 | 1 | 27-SS-01/EA1260/5.1 | 1 | duct fittings - longest side > 500 to 1000mm Reduction Переход воздуховода - сторона от 500 до 1000 мм
27-SS-01/EA1260/6.1 | 0 | 27-SS-01/EA1260/6.1 | 0.14 | 1 | 27-SS-01/EA1260/6.1 | 1 | duct fittings - longest side <= 500mm Inset Врезка воздуховода - сторона до 500 мм
27-SS-01/EA1260/6.2 | 0 | 27-SS-01/EA1260/6.2 | 0.46 | 2 | 27-SS-01/EA1260/6.2 | 2 | duct fittings - longest side > 500 to 1000mm Inset Врезка воздуховода - сторона от 500 до 1000 мм
27-SS-02/SA31/13.7 | 0 | 27-SS-02/SA31/13.7 | 183.56 | 1 | 27-SS-02/SA31/13.7 | 1 | duct straight - longest side <= 500mm, heavy duct Воздуховод внутри здания прямой участок - сторона до 500 мм.
27-SS-02/SA38/12.3 | 0 | 27-SS-02/SA38/12.3 | 9.49 | 1 | 27-SS-02/SA38/12.3 | 1 | duct straight - longest side <= 500mm, heavy duct Воздуховод внутри здания прямой участок - сторона до 500 мм.
27-SS-02/SA38/12.8 | 0 | 27-SS-02/SA38/12.8 | 71.2 | 1 | 27-SS-02/SA38/12.8 | 2 | duct straight - longest side <= 500mm, heavy duct Воздуховод внутри здания прямой участок - сторона до 500 мм.
27-SS-02/EA32/11.6 | 0 | 27-SS-02/EA32/11.6 | 11.04 | 1 | 27-SS-02/EA32/11.6 | 1 | duct straight - longest side <= 500mm, heavy duct Воздуховод внутри здания прямой участок - сторона до 500 мм.
27-SS-02/EA32/11.9 | 0 | 27-SS-02/EA32/11.9 | 107.94 | 1 | 27-SS-02/EA32/11.9 | 1 | duct straight - longest side <= 500mm, heavy duct Воздуховод внутри здания прямой участок - сторона до 500 мм.
27-SS-02/SA33/20.5 | 0 | 27-SS-02/SA33/20.5 | 151.2 | 1 | 27-SS-02/SA33/20.5 | 1 | duct straight - longest side <= 500mm, heavy duct Воздуховод внутри здания прямой участок - сторона до 500 мм.
27-SS-02/SA33/20.9 | 0 | 27-SS-02/SA33/20.9 | 99.52 | 1 | 27-SS-02/SA33/20.9 | 1 | duct straight - longest side <= 500mm, heavy duct Воздуховод внутри здания прямой участок - сторона до 500 мм.
27-SS-01/SA13/22.3 | 0 | 27-SS-01/SA13/22.3 | 23.24 | 1 | 27-SS-01/SA13/22.3 | 1 | duct fittings - longest side >2000mm. heavy duct Bend 15º Отвод воздуховода внутри здания 15º - сторона от 2000 мм. тя
27-SS-01/SA18/28.3 | 0 | 27-SS-01/SA18/28.3 | 16.66 | 2 | 27-SS-01/SA18/28.3 | 2 | duct fittings - longest side >2000mm. heavy duct Bend 90º Отвод воздуховода внутри здания 90º - сторона от 2000 мм. тя
27-SS-02/EA3360/3.1 | 0 | 27-SS-02/EA3360/3.1 | 7.5 | 10 | 27-SS-02/EA3360/3.1 | 11 | duct fittings - longest side <= 500mm Reduction Переход воздуховода - сторона до 500 мм
27-SS-02/EA3360/3.1 | 0 | 27-SS-02/EA3360/3.1 | 16.5 | 22 | 27-SS-02/EA3360/3.1 | 11 | duct fittings - longest side <= 500mm. heavy duct Reduction Переход воздуховода наружний - сторона до 500 мм
27-SS-02/EA3460/3.1 | 0 | 27-SS-02/EA3460/3.1 | 8.25 | 11 | 27-SS-02/EA3460/3.1 | 11 | duct fittings - longest side <= 500mm Reduction Переход воздуховода - сторона до 500 мм
27-SS-02/EA3560/3.1 | 0 | 27-SS-02/EA3560/3.1 | 5.88 | 7 | 27-SS-02/EA3560/3.1 | 7 | duct fittings - longest side <= 500mm Reduction Переход воздуховода - сторона до 500 мм
27-SS-02/EA3560/3.1 | 0 | 27-SS-02/EA3560/3.1 | 11.76 | 14 | 27-SS-02/EA3560/3.1 | 7 | duct fittings - longest side <= 500mm. heavy duct Reduction Переход воздуховода наружний - сторона до 500 мм
27-SS-02/EA3660/3.1 | 0 | 27-SS-02/EA3660/3.1 | 5.88 | 7 | 27-SS-02/EA3660/3.1 | 7 | duct fittings - longest side <= 500mm Reduction Переход воздуховода - сторона до 500 мм
27-SS-02/EA3960/1.3 | 0 | 27-SS-02/EA3960/1.3 | 2.34 | 3 | 27-SS-02/EA3960/1.3 | 4 | duct straight - longest side <= 500mm Воздуховод прямой участок - сторона до 500 мм
27-SS-02/EA3960/4.1 | 0 | 27-SS-02/EA3960/4.1 | 1.32 | 3 | 27-SS-02/EA3960/4.1 | 5 | duct fittings - longest side <= 500mm Bend 90º Отвод воздуховода 90º - сторона до 500 мм
27-SS-01/SA11/14.3 | 0 | 27-SS-01/SA11/14.3 | 57.04 | 2 | 27-SS-01/SA11/14.3 | 2 | duct fittings - longest side >2000mm. heavy duct Bend 15º Отвод воздуховода внутри здания 15º - сторона от 2000 мм. тя
27-SS-01/SA11/14.5 | 0 | 27-SS-01/SA11/14.5 | 15.64 | 1 | 27-SS-01/SA11/14.5 | 1 | duct fittings - longest side >2000mm. heavy duct Bend 90º Отвод воздуховода внутри здания 90º - сторона от 2000 мм. тя
27-SS-01/SA11/14.10 | 0 | 27-SS-01/SA11/14.10 | 4.29 | 3 | 27-SS-01/SA11/14.10 | 3 | duct fittings - longest side >2000mm. heavy duct Bend 90º Отвод воздуховода внутри здания 90º - сторона от 2000 мм. тя
27-RIB-01/RA12/1.1 | 0 | 27-RIB-01/RA12/1.1 | 9.75 | 3 | 27-RIB-01/RA12/1.1 | 5 | duct straight - longest side > 500 to 1000mm Воздуховод прямой участок - сторона от 500 до 1000 мм
27-RIB-01/RA12/1.2 | 0 | 27-RIB-01/RA12/1.2 | 1.87 | 1 | 27-RIB-01/RA12/1.2 | 1 | duct straight - longest side > 500 to 1000mm Воздуховод прямой участок - сторона от 500 до 1000 мм
27-RIB-01/RA12/1.3 | 0 | 27-RIB-01/RA12/1.3 | 8.58 | 11 | 27-RIB-01/RA12/1.3 | 11 | duct straight - longest side > 500 to 1000mm Воздуховод прямой участок - сторона от 500 до 1000 мм
27-RIB-01/RA12/1.4 | 0 | 27-RIB-01/RA12/1.4 | 2.73 | 3 | 27-RIB-01/RA12/1.4 | 3 | duct straight - longest side > 500 to 1000mm Воздуховод прямой участок - сторона от 500 до 1000 мм
27-RIB-01/RA12/1.5 | 0 | 27-RIB-01/RA12/1.5 | 3.51 | 3 | 27-RIB-01/RA12/1.5 | 3 | duct straight - longest side > 500 to 1000mm Воздуховод прямой участок - сторона от 500 до 1000 мм
27-RIB-01/RA12/1.6 | 0 | 27-RIB-01/RA12/1.6 | 4.68 | 3 | 27-RIB-01/RA12/1.6 | 3 | duct straight - longest side > 500 to 1000mm Воздуховод прямой участок - сторона от 500 до 1000 мм
27-RIB-01/RA12/2.1 | 0 | 27-RIB-01/RA12/2.1 | 12 | 3 | 27-RIB-01/RA12/2.1 | 6 | duct straight - longest side > 500 to 1000mm Воздуховод прямой участок - сторона от 500 до 1000 мм
27-RIB-01/RA12/2.2 | 0 | 27-RIB-01/RA12/2.2 | 2.05 | 1 | 27-RIB-01/RA12/2.2 | 2 | duct straight - longest side > 500 to 1000mm Воздуховод прямой участок - сторона от 500 до 1000 мм
27-RIB-01/RA12/3.1 | 0 | 27-RIB-01/RA12/3.1 | 13.5 | 3 | 27-RIB-01/RA12/3.1 | 3 | duct straight - longest side > 500 to 1000mm Воздуховод прямой участок - сторона от 500 до 1000 мм
27-RIB-01/RA12/3.1 | 0 | 27-RIB-01/RA12/3.1 | 1.65 | 1 | 27-RIB-01/RA12/3.1 | 3 | duct fittings - longest side > 500 to 1000mm. heavy duct Re Переход воздуховода наружний - сторона от 500 до 1000 мм
27-RIB-01/RA12/3.1 | 0 | 27-RIB-01/RA12/3.1 | 4.6 | 1 | 27-RIB-01/RA12/3.1 | 3 | duct fittings - longest side >1000 to 1500mm. heavy duct Re Переход воздуховода наружний - сторона от 1000 до 1500 мм
27-RIB-01/RA12/3.2 | 0 | 27-RIB-01/RA12/3.2 | 2.3 | 1 | 27-RIB-01/RA12/3.2 | 1 | duct straight - longest side > 500 to 1000mm Воздуховод прямой участок - сторона от 500 до 1000 мм
27-RIB-01/RA12/4.1 | 0 | 27-RIB-01/RA12/4.1 | 23.75 | 5 | 27-RIB-01/RA12/4.1 | 5 | duct straight - longest side >1000 to 1500mm Воздуховод прямой участок - сторона от 1000 до 1500 мм
27-RIB-01/RA12/4.2 | 0 | 27-RIB-01/RA12/4.2 | 4.29 | 1 | 27-RIB-01/RA12/4.2 | 1 | duct straight - longest side >1000 to 1500mm Воздуховод прямой участок - сторона от 1000 до 1500 мм
27-RIB-01/RA12/4.3 | 0 | 27-RIB-01/RA12/4.3 | 1.94 | 1 | 27-RIB-01/RA12/4.3 | 1 | duct straight - longest side >1000 to 1500mm Воздуховод прямой участок - сторона от 1000 до 1500 мм
27-RIB-01/RA12/4.4 | 0 | 27-RIB-01/RA12/4.4 | 1.44 | 1 | 27-RIB-01/RA12/4.4 | 1 | duct straight - longest side >1000 to 1500mm Воздуховод прямой участок - сторона от 1000 до 1500 мм
27-RIB-01/RA12/5.1 | 0 | 27-RIB-01/RA12/5.1 | 8.43 | 3 | 27-RIB-01/RA12/5.1 | 2 | duct straight - longest side >1000 to 1500mm Воздуховод прямой участок - сторона от 1000 до 1500 мм
27-RIB-01/RA12/5.2 | 0 | 27-RIB-01/RA12/5.2 | 63.25 | 11 | 27-RIB-01/RA12/5.2 | 11 | duct straight - longest side >1000 to 1500mm Воздуховод прямой участок - сторона от 1000 до 1500 мм
27-RIB-01/RA12/5.3 | 0 | 27-RIB-01/RA12/5.3 | 0.51 | 1 | 27-RIB-01/RA12/5.3 | 1 | duct straight - longest side >1000 to 1500mm Воздуховод прямой участок - сторона от 1000 до 1500 мм
27-RIB-01/RA12/5.4 | 0 | 27-RIB-01/RA12/5.4 | 3.77 | 1 | 27-RIB-01/RA12/5.4 | 1 | duct straight - longest side >1000 to 1500mm Воздуховод прямой участок - сторона от 1000 до 1500 мм
27-RIB-01/RA12/5.5 | 0 | 27-RIB-01/RA12/5.5 | 2.67 | 1 | 27-RIB-01/RA12/5.5 | 1 | duct straight - longest side >1000 to 1500mm Воздуховод прямой участок - сторона от 1000 до 1500 мм
27-RIB-01/RA12/5.6 | 0 | 27-RIB-01/RA12/5.6 | 46 | 8 | 27-RIB-01/RA12/5.6 | 8 | duct straight - longest side >1000 to 1500mm Воздуховод прямой участок - сторона от 1000 до 1500 мм
27-RIB-01/RA12/5.7 | 0 | 27-RIB-01/RA12/5.7 | 2.94 | 1 | 27-RIB-01/RA12/5.7 | 1 | duct straight - longest side >1000 to 1500mm Воздуховод прямой участок - сторона от 1000 до 1500 мм
27-RIB-01/RA12/6.1 | 0 | 27-RIB-01/RA12/6.1 | 72 | 12 | 27-RIB-01/RA12/6.1 | 10 | duct straight - longest side >1000 to 1500mm Воздуховод прямой участок - сторона от 1000 до 1500 мм
27-RIB-01/RA12/6.2 | 0 | 27-RIB-01/RA12/6.2 | 4.89 | 3 | 27-RIB-01/RA12/6.2 | 1 | duct straight - longest side >1000 to 1500mm Воздуховод прямой участок - сторона от 1000 до 1500 мм
27-RIB-01/RA12/6.3 | 0 | 27-RIB-01/RA12/6.3 | 2.16 | 3 | 27-RIB-01/RA12/6.3 | 3 | duct straight - longest side >1000 to 1500mm Воздуховод прямой участок - сторона от 1000 до 1500 мм
27-RIB-01/RA12/6.4 | 0 | 27-RIB-01/RA12/6.4 | 1.44 | 1 | 27-RIB-01/RA12/6.4 | 1 | duct straight - longest side >1000 to 1500mm Воздуховод прямой участок - сторона от 1000 до 1500 мм
27-RIB-01/RA12/8.1 | 0 | 27-RIB-01/RA12/8.1 | 4.99 | 1 | 27-RIB-01/RA12/8.1 | 1 | duct straight - longest side >1500 to 2000mm Воздуховод прямой участок - сторона от 1500 до 2000 мм
27-RIB-01/RA12/8.2 | 0 | 27-RIB-01/RA12/8.2 | 1.3 | 1 | 27-RIB-01/RA12/8.2 | 2 | duct straight - longest side >1500 to 2000mm Воздуховод прямой участок - сторона от 1500 до 2000 мм
27-RIB-01/RA12/8.3 | 0 | 27-RIB-01/RA12/8.3 | 65 | 10 | 27-RIB-01/RA12/8.3 | 0 | duct straight - longest side >1500 to 2000mm Воздуховод прямой участок - сторона от 1500 до 2000 мм
27-RIB-01/RA12/8.4 | 0 | 27-RIB-01/RA12/8.4 | 2.3 | 1 | 27-RIB-01/RA12/8.4 | 0 | duct straight - longest side >1500 to 2000mm Воздуховод прямой участок - сторона от 1500 до 2000 мм
27-RIB-01/RA12/8.5 | 0 | 27-RIB-01/RA12/8.5 | 2.74 | 1 | 27-RIB-01/RA12/8.5 | 0 | duct straight - longest side >1500 to 2000mm Воздуховод прямой участок - сторона от 1500 до 2000 мм
27-RIB-01/RA12/9.1 | 0 | 27-RIB-01/RA12/9.1 | 7.94 | 2 | 27-RIB-01/RA12/9.1 | 0 | duct fittings - longest side >1500 to 2000mm Отвод воздуховода 45º - сторона от 1500 до 2000 мм
27-RIB-01/RA12/9.2 | 0 | 27-RIB-01/RA12/9.2 | 15.12 | 4 | 27-RIB-01/RA12/9.2 | 0 | duct fittings - longest side >1500 to 2000mm Отвод воздуховода 45º - сторона от 1500 до 2000 мм
27-RIB-01/RA12/10.1 | 0 | 27-RIB-01/RA12/10.1 | 7.08 | 1 | 27-RIB-01/RA12/10.1 | 1 | duct fittings - longest side >1000 to 1500mm Отвод воздуховода 90º - сторона от 1000 до 1500 мм
27-RIB-01/RA12/10.3 | 0 | 27-RIB-01/RA12/10.3 | 6.42 | 1 | 27-RIB-01/RA12/10.3 | 1 | duct fittings - longest side >1000 to 1500mm Отвод воздуховода 90º - сторона от 1000 до 1500 мм
27-RIB-01/RA12/11.1 | 0 | 27-RIB-01/RA12/11.1 | 1.78 | 1 | 27-RIB-01/RA12/11.1 | 1 | duct fittings - longest side > 500 to 1000mm Переход воздуховода - сторона от 500 до 1000 мм
27-RIB-01/RA12/11.2 | 0 | 27-RIB-01/RA12/11.2 | 2.06 | 1 | 27-RIB-01/RA12/11.2 | 1 | duct fittings - longest side > 500 to 1000mm Переход воздуховода - сторона от 500 до 1000 мм
27-RIB-01/RA12/11.3 | 0 | 27-RIB-01/RA12/11.3 | 2.63 | 1 | 27-RIB-01/RA12/11.3 | 1 | duct fittings - longest side > 500 to 1000mm Переход воздуховода - сторона от 500 до 1000 мм
27-RIB-01/RA12/11.5 | 0 | 27-RIB-01/RA12/11.5 | 3.43 | 1 | 27-RIB-01/RA12/11.5 | 1 | duct fittings - longest side >1000 to 1500mm Переход воздуховода - сторона от 1000 до 1500 мм
27-RIB-01/RA12/11.6 | 0 | 27-RIB-01/RA12/11.6 | 11.73 | 3 | 27-RIB-01/RA12/11.6 | 0 | duct fittings - longest side >1500 to 2000mm Переход воздуховода - сторона от 1500 до 2000 мм
27-RIB-01/RA12/11.7 | 0 | 27-RIB-01/RA12/11.7 | 2.84 | 1 | 27-RIB-01/RA12/11.7 | 1 | duct fittings - longest side >1500 to 2000mm Переход воздуховода - сторона от 1500 до 2000 мм
27-RIB-01/RA12/11.8 | 0 | 27-RIB-01/RA12/11.8 | 5.88 | 2 | 27-RIB-01/RA12/11.8 | 2 | duct fittings - longest side >1500 to 2000mm Переход воздуховода - сторона от 1500 до 2000 мм
27-RIB-01/RA12/12.1 | 0 | 27-RIB-01/RA12/12.1 | 0.89 | 1 | 27-RIB-01/RA12/12.1 | 1 | duct fittings - longest side >1000 to 1500mm Заглушка воздуховода - сторона от 1000 до 1500 мм
27-RIB-01/RA12/12.2 | 0 | 27-RIB-01/RA12/12.2 | 0.43 | 1 | 27-RIB-01/RA12/12.2 | 1 | duct fittings - longest side > 500 to 1000mm Заглушка воздуховода - сторона от 500 до 1000 мм
27-RIB-01/RA12/12.3 | 0 | 27-RIB-01/RA12/12.3 | 1.43 | 1 | 27-RIB-01/RA12/12.3 | 0 | duct fittings - longest side >1500 to 2000mm Заглушка воздуховода - сторона от 1500 до 2000 мм
27-RIB-01/RA12/12.4 | 0 | 27-RIB-01/RA12/12.4 | 4.47 | 3 | 27-RIB-01/RA12/12.4 | 2 | duct fittings - longest side >1000 to 1500mm Заглушка воздуховода - сторона от 1000 до 1500 мм
27-RIB-01/RA12/13.1 | 0 | 27-RIB-01/RA12/13.1 | 2.6 | 20 | 27-RIB-01/RA12/13.1 | 20 | duct fittings - longest side > 500 to 1000mm Врезка воздуховода - сторона от 500 до 1000 мм
27-RIB-01/RA12/13.2 | 0 | 27-RIB-01/RA12/13.2 | 0.19 | 1 | 27-RIB-01/RA12/13.2 | 1 | duct fittings - longest side >1000 to 1500mm Врезка воздуховода - сторона от 1000 до 1500 мм
27-RIB-01/EA1920/1.1 | 0 | 27-RIB-01/EA1920/1.1 | 2.5 | 1 | 27-RIB-01/EA1920/1.1 | 1 | duct straight - longest side > 500 to 1000mm Воздуховод прямой участок - сторона от 500 до 1000 мм
27-RIB-01/EA1920/2.1 | 0 | 27-RIB-01/EA1920/2.1 | 2.63 | 1 | 27-RIB-01/EA1920/2.1 | 1 | duct straight - longest side > 500 to 1000mm Воздуховод прямой участок - сторона от 500 до 1000 мм
27-RIB-01/EA1920/2.2 | 0 | 27-RIB-01/EA1920/2.2 | 4.92 | 2 | 27-RIB-01/EA1920/2.2 | 2 | duct straight - longest side > 500 to 1000mm Воздуховод прямой участок - сторона от 500 до 1000 мм
27-RIB-01/EA1920/3.1 | 0 | 27-RIB-01/EA1920/3.1 | 10.5 | 3 | 27-RIB-01/EA1920/3.1 | 3 | duct straight - longest side > 500 to 1000mm Воздуховод прямой участок - сторона от 500 до 1000 мм
27-RIB-01/EA1920/3.2 | 0 | 27-RIB-01/EA1920/3.2 | 11.52 | 4 | 27-RIB-01/EA1920/3.2 | 3 | duct straight - longest side > 500 to 1000mm Воздуховод прямой участок - сторона от 500 до 1000 мм
27-RIB-01/EA1920/3.3 | 0 | 27-RIB-01/EA1920/3.3 | 0.84 | 3 | 27-RIB-01/EA1920/3.3 | 5 | duct straight - longest side > 500 to 1000mm Воздуховод прямой участок - сторона от 500 до 1000 мм
27-RIB-01/EA1920/3.4 | 0 | 27-RIB-01/EA1920/3.4 | 2.64 | 2 | 27-RIB-01/EA1920/3.4 | 2 | duct straight - longest side > 500 to 1000mm Воздуховод прямой участок - сторона от 500 до 1000 мм
27-RIB-01/EA1920/3.5 | 0 | 27-RIB-01/EA1920/3.5 | 0.42 | 1 | 27-RIB-01/EA1920/3.5 | 1 | duct straight - longest side > 500 to 1000mm Воздуховод прямой участок - сторона от 500 до 1000 мм
27-RIB-01/EA1920/3.6 | 0 | 27-RIB-01/EA1920/3.6 | 0.95 | 1 | 27-RIB-01/EA1920/3.6 | 0 | duct straight - longest side > 500 to 1000mm Воздуховод прямой участок - сторона от 500 до 1000 мм
27-RIB-01/EA1920/4.1 | 0 | 27-RIB-01/EA1920/4.1 | 0.38 | 1 | 27-RIB-01/EA1920/4.1 | 0 | duct straight - longest side > 500 to 1000mm Воздуховод прямой участок - сторона от 500 до 1000 мм
27-RIB-01/EA1920/5.1 | 0 | 27-RIB-01/EA1920/5.1 | 1.21 | 1 | 27-RIB-01/EA1920/5.1 | 1 | duct fittings - longest side > 500 to 1000mm Отвод воздуховода 45º - сторона от 500 до 1000 мм
27-RIB-01/EA1920/5.2 | 0 | 27-RIB-01/EA1920/5.2 | 1.34 | 1 | 27-RIB-01/EA1920/5.2 | 1 | duct fittings - longest side > 500 to 1000mm Отвод-переход воздуховода 45º - сторона от 500 до 1000 мм
27-RIB-01/EA1920/6.1 | 0 | 27-RIB-01/EA1920/6.1 | 2.15 | 1 | 27-RIB-01/EA1920/6.1 | 1 | duct fittings - longest side > 500 to 1000mm Отвод воздуховода 90º - сторона от 500 до 1000 мм
27-RIB-01/EA1920/6.2 | 0 | 27-RIB-01/EA1920/6.2 | 7.77 | 3 | 27-RIB-01/EA1920/6.2 | 3 | duct fittings - longest side > 500 to 1000mm Отвод воздуховода 90º - сторона от 500 до 1000 мм
27-RIB-01/EA1920/8.1 | 0 | 27-RIB-01/EA1920/8.1 | 0.35 | 1 | 27-RIB-01/EA1920/8.1 | 1 | duct fittings - longest side > 500 to 1000mm Заглушка воздуховода - сторона от 500 до 1000 мм
27-RIB-01/EA1920/8.2 | 0 | 27-RIB-01/EA1920/8.2 | 0.34 | 1 | 27-RIB-01/EA1920/8.2 | 1 | duct fittings - longest side > 500 to 1000mm Заглушка воздуховода - сторона от 500 до 1000 мм
27-RIB-01/EA1920/9.1 | 0 | 27-RIB-01/EA1920/9.1 | 0.13 | 1 | 27-RIB-01/EA1920/9.1 | 2 | duct fittings - longest side > 500 to 1000mm Врезка воздуховода - сторона от 500 до 1000 мм
27-RIB-01/EA1920/9.2 | 0 | 27-RIB-01/EA1920/9.2 | 0.1 | 1 | 27-RIB-01/EA1920/9.2 | 1 | duct fittings - longest side > 500 to 1000mm Врезка воздуховода - сторона от 500 до 1000 мм
27-RIB-01/EA1920/9.3 | 0 | 27-RIB-01/EA1920/9.3 | 0.42 | 3 | 27-RIB-01/EA1920/9.3 | 2 | duct fittings - longest side > 500 to 1000mm Врезка воздуховода - сторона от 500 до 1000 мм
27-RIB-01/EA1930/1.1 | 0 | 27-RIB-01/EA1930/1.1 | 11.52 | 4 | 27-RIB-01/EA1930/1.1 | 4 | duct straight - longest side > 500 to 1000mm Воздуховод прямой участок - сторона от 500 до 1000 мм
27-RIB-01/EA1930/1.2 | 0 | 27-RIB-01/EA1930/1.2 | 1.27 | 1 | 27-RIB-01/EA1930/1.2 | 1 | duct straight - longest side > 500 to 1000mm Воздуховод прямой участок - сторона от 500 до 1000 мм
27-RIB-01/EA1930/1.3 | 0 | 27-RIB-01/EA1930/1.3 | 3.46 | 2 | 27-RIB-01/EA1930/1.3 | 2 | duct straight - longest side > 500 to 1000mm Воздуховод прямой участок - сторона от 500 до 1000 мм
27-RIB-01/EA1930/1.4 | 0 | 27-RIB-01/EA1930/1.4 | 1.37 | 1 | 27-RIB-01/EA1930/1.4 | 1 | duct straight - longest side > 500 to 1000mm Воздуховод прямой участок - сторона от 500 до 1000 мм
27-RIB-01/EA1930/2.1 | 0 | 27-RIB-01/EA1930/2.1 | 4.36 | 2 | 27-RIB-01/EA1930/2.1 | 1 | duct straight - longest side > 500 to 1000mm Воздуховод прямой участок - сторона от 500 до 1000 мм
27-RIB-01/EA1930/2.2 | 0 | 27-RIB-01/EA1930/2.2 | 6.72 | 2 | 27-RIB-01/EA1930/2.2 | 2 | duct straight - longest side > 500 to 1000mm Воздуховод прямой участок - сторона от 500 до 1000 мм
27-RIB-01/EA1930/2.3 | 0 | 27-RIB-01/EA1930/2.3 | 1.16 | 2 | 27-RIB-01/EA1930/2.3 | 2 | duct straight - longest side > 500 to 1000mm Воздуховод прямой участок - сторона от 500 до 1000 мм
27-RIB-01/EA1930/3.1 | 0 | 27-RIB-01/EA1930/3.1 | 2.47 | 1 | 27-RIB-01/EA1930/3.1 | 1 | duct fittings - longest side > 500 to 1000mm Отвод-переход воздуховода 90º - сторона от 500 до 1000 мм
27-RIB-01/EA1930/3.2 | 0 | 27-RIB-01/EA1930/3.2 | 11.84 | 4 | 27-RIB-01/EA1930/3.2 | 4 | duct fittings - longest side > 500 to 1000mm Отвод воздуховода 90º - сторона от 500 до 1000 мм
27-RIB-01/EA1930/3.3 | 0 | 27-RIB-01/EA1930/3.3 | 1.84 | 1 | 27-RIB-01/EA1930/3.3 | 1 | duct fittings - longest side > 500 to 1000mm Отвод воздуховода 90º - сторона от 500 до 1000 мм
27-RIB-01/EA1930/4.1 | 0 | 27-RIB-01/EA1930/4.1 | 1.51 | 1 | 27-RIB-01/EA1930/4.1 | 2 | duct fittings - longest side > 500 to 1000mm Reduction Переход воздуховода - сторона от 500 до 1000 мм
27-RIB-01/EA1930/4.1 | 0 | 27-RIB-01/EA1930/4.1 | 1.51 | 1 | 27-RIB-01/EA1930/4.1 | 2 | duct fittings - longest side > 500 to 1000mm Переход воздуховода - сторона от 500 до 1000 мм
27-RIB-01/EA1930/4.2 | 0 | 27-RIB-01/EA1930/4.2 | 3.56 | 2 | 27-RIB-01/EA1930/4.2 | 2 | duct fittings - longest side > 500 to 1000mm Переход воздуховода - сторона от 500 до 1000 мм
27-RIB-01/EA1930/4.3 | 0 | 27-RIB-01/EA1930/4.3 | 1.71 | 1 | 27-RIB-01/EA1930/4.3 | 1 | duct fittings - longest side > 500 to 1000mm Переход воздуховода - сторона от 500 до 1000 мм
27-RIB-01/EA1930/5.1 | 0 | 27-RIB-01/EA1930/5.1 | 0.4 | 1 | 27-RIB-01/EA1930/5.1 | 1 | duct fittings - longest side > 500 to 1000mm Заглушка воздуховода - сторона от 500 до 1000 мм
27-RIB-01/EA1930/6.1 | 0 | 27-RIB-01/EA1930/6.1 | 0.24 | 2 | 27-RIB-01/EA1930/6.1 | 2 | duct fittings - longest side > 500 to 1000mm Врезка воздуховода - сторона от 500 до 1000 мм
27-RIB-01/EA1930/6.2 | 0 | 27-RIB-01/EA1930/6.2 | 0.26 | 2 | 27-RIB-01/EA1930/6.2 | 2 | duct fittings - longest side > 500 to 1000mm Врезка воздуховода - сторона от 500 до 1000 мм
27-RIB-01/EA1930/6.3 | 0 | 27-RIB-01/EA1930/6.3 | 0.12 | 1 | 27-RIB-01/EA1930/6.3 | 1 | duct fittings - longest side > 500 to 1000mm Врезка воздуховода - сторона от 500 до 1000 мм
27-RIB-01/SA11/5.2 | 0 | 27-RIB-01/SA11/5.2 | 3.04 | 1 | 27-RIB-01/SA11/5.2 | 1 | duct straight - longest side > 500 to 1000mm Воздуховод прямой участок - сторона от 500 до 1000 мм
27-RIB-01/SA11/5.3 | 0 | 27-RIB-01/SA11/5.3 | 1.61 | 1 | 27-RIB-01/SA11/5.3 | 1 | duct straight - longest side > 500 to 1000mm Воздуховод прямой участок - сторона от 500 до 1000 мм
27-RIB-01/SA11/5.4 | 0 | 27-RIB-01/SA11/5.4 | 1.87 | 1 | 27-RIB-01/SA11/5.4 | 1 | duct straight - longest side > 500 to 1000mm Воздуховод прямой участок - сторона от 500 до 1000 мм
27-RIB-01/SA11/5.5 | 0 | 27-RIB-01/SA11/5.5 | 2.94 | 1 | 27-RIB-01/SA11/5.5 | 1 | duct straight - longest side > 500 to 1000mm Воздуховод прямой участок - сторона от 500 до 1000 мм
27-RIB-01/SA11/5.6 | 0 | 27-RIB-01/SA11/5.6 | 1.3 | 1 | 27-RIB-01/SA11/5.6 | 1 | duct straight - longest side > 500 to 1000mm Воздуховод прямой участок - сторона от 500 до 1000 мм
27-RIB-01/SA11/5.7 | 0 | 27-RIB-01/SA11/5.7 | 0.96 | 1 | 27-RIB-01/SA11/5.7 | 1 | duct straight - longest side > 500 to 1000mm Воздуховод прямой участок - сторона от 500 до 1000 мм
27-RIB-01/SA11/5.8 | 0 | 27-RIB-01/SA11/5.8 | 1.53 | 1 | 27-RIB-01/SA11/5.8 | 1 | duct straight - longest side > 500 to 1000mm Воздуховод прямой участок - сторона от 500 до 1000 мм
27-RIB-01/SA11/6.1 | 0 | 27-RIB-01/SA11/6.1 | 8.5 | 2 | 27-RIB-01/SA11/6.1 | 0 | duct straight - longest side > 500 to 1000mm Воздуховод прямой участок - сторона от 500 до 1000 мм
27-RIB-01/SA11/6.2 | 0 | 27-RIB-01/SA11/6.2 | 3.13 | 1 | 27-RIB-01/SA11/6.2 | 1 | duct straight - longest side > 500 to 1000mm Воздуховод прямой участок - сторона от 500 до 1000 мм
27-RIB-01/SA11/7.1 | 0 | 27-RIB-01/SA11/7.1 | 19.5 | 6 | 27-RIB-01/SA11/7.1 | 6 | duct straight - longest side > 500 to 1000mm Воздуховод прямой участок - сторона от 500 до 1000 мм
27-RIB-01/SA11/7.2 | 0 | 27-RIB-01/SA11/7.2 | 2.6 | 2 | 27-RIB-01/SA11/7.2 | 2 | duct straight - longest side > 500 to 1000mm Воздуховод прямой участок - сторона от 500 до 1000 мм
27-RIB-01/SA11/7.3 | 0 | 27-RIB-01/SA11/7.3 | 24.07 | 29 | 27-RIB-01/SA11/7.3 | 29 | duct straight - longest side > 500 to 1000mm Воздуховод прямой участок - сторона от 500 до 1000 мм
27-RIB-01/SA11/7.4 | 0 | 27-RIB-01/SA11/7.4 | 62.4 | 60 | 27-RIB-01/SA11/7.4 | 60 | duct straight - longest side > 500 to 1000mm Воздуховод прямой участок - сторона от 500 до 1000 мм
27-RIB-01/SA11/8.1 | 0 | 27-RIB-01/SA11/8.1 | 7 | 2 | 27-RIB-01/SA11/8.1 | 2 | duct straight - longest side > 500 to 1000mm Воздуховод прямой участок - сторона от 500 до 1000 мм
27-RIB-01/SA11/8.2 | 0 | 27-RIB-01/SA11/8.2 | 2.66 | 1 | 27-RIB-01/SA11/8.2 | 1 | duct straight - longest side > 500 to 1000mm Воздуховод прямой участок - сторона от 500 до 1000 мм
27-RIB-01/SA11/8.3 | 0 | 27-RIB-01/SA11/8.3 | 0.73 | 1 | 27-RIB-01/SA11/8.3 | 1 | duct straight - longest side > 500 to 1000mm Воздуховод прямой участок - сторона от 500 до 1000 мм
27-RIB-01/SA11/8.4 | 0 | 27-RIB-01/SA11/8.4 | 1.68 | 1 | 27-RIB-01/SA11/8.4 | 1 | duct straight - longest side > 500 to 1000mm Воздуховод прямой участок - сторона от 500 до 1000 мм
27-RIB-01/SA11/8.5 | 0 | 27-RIB-01/SA11/8.5 | 2.02 | 1 | 27-RIB-01/SA11/8.5 | 1 | duct straight - longest side > 500 to 1000mm Воздуховод прямой участок - сторона от 500 до 1000 мм
27-RIB-01/SA11/9.1 | 0 | 27-RIB-01/SA11/9.1 | 32 | 8 | 27-RIB-01/SA11/9.1 | 8 | duct straight - longest side > 500 to 1000mm Воздуховод прямой участок - сторона от 500 до 1000 мм
27-RIB-01/SA11/9.2 | 0 | 27-RIB-01/SA11/9.2 | 3.84 | 2 | 27-RIB-01/SA11/9.2 | 2 | duct straight - longest side > 500 to 1000mm Воздуховод прямой участок - сторона от 500 до 1000 мм
27-RIB-01/SA11/10.1 | 0 | 27-RIB-01/SA11/10.1 | 45.3 | 15 | 27-RIB-01/SA11/10.1 | 9 | duct straight - longest side > 500 to 1000mm Воздуховод прямой участок - сторона от 500 до 1000 мм
27-RIB-01/SA11/10.2 | 0 | 27-RIB-01/SA11/10.2 | 2.52 | 1 | 27-RIB-01/SA11/10.2 | 1 | duct straight - longest side > 500 to 1000mm Воздуховод прямой участок - сторона от 500 до 1000 мм
27-RIB-01/SA11/11.1 | 0 | 27-RIB-01/SA11/11.1 | 4.5 | 1 | 27-RIB-01/SA11/11.1 | 0 | duct straight - longest side > 500 to 1000mm Воздуховод прямой участок - сторона от 500 до 1000 мм
27-RIB-01/SA11/11.2 | 0 | 27-RIB-01/SA11/11.2 | 1.98 | 1 | 27-RIB-01/SA11/11.2 | 0 | duct straight - longest side > 500 to 1000mm Воздуховод прямой участок - сторона от 500 до 1000 мм
27-RIB-01/SA11/11.4 | 0 | 27-RIB-01/SA11/11.4 | 1.48 | 1 | 27-RIB-01/SA11/11.4 | 0 | duct straight - longest side > 500 to 1000mm Воздуховод прямой участок - сторона от 500 до 1000 мм
27-RIB-01/SA11/12.1 | 0 | 27-RIB-01/SA11/12.1 | 19 | 4 | 27-RIB-01/SA11/12.1 | 4 | duct straight - longest side > 500 to 1000mm Воздуховод прямой участок - сторона от 500 до 1000 мм
27-RIB-01/SA11/12.2 | 0 | 27-RIB-01/SA11/12.2 | 0.76 | 2 | 27-RIB-01/SA11/12.2 | 2 | duct straight - longest side > 500 to 1000mm Воздуховод прямой участок - сторона от 500 до 1000 мм
27-RIB-01/SA11/12.3 | 0 | 27-RIB-01/SA11/12.3 | 2.28 | 1 | 27-RIB-01/SA11/12.3 | 2 | duct straight - longest side > 500 to 1000mm Воздуховод прямой участок - сторона от 500 до 1000 мм
27-RIB-01/SA11/13.1 | 0 | 27-RIB-01/SA11/13.1 | 31.04 | 8 | 27-RIB-01/SA11/13.1 | 8 | duct straight - longest side >1000 to 1500mm Воздуховод прямой участок - сторона от 1000 до 1500 мм
27-RIB-01/SA11/13.2 | 0 | 27-RIB-01/SA11/13.2 | 13.95 | 5 | 27-RIB-01/SA11/13.2 | 5 | duct straight - longest side >1000 to 1500mm Воздуховод прямой участок - сторона от 1000 до 1500 мм
27-RIB-01/SA11/13.3 | 0 | 27-RIB-01/SA11/13.3 | 2.64 | 1 | 27-RIB-01/SA11/13.3 | 1 | duct straight - longest side >1000 to 1500mm Воздуховод прямой участок - сторона от 1000 до 1500 мм
27-RIB-01/SA11/13.4 | 0 | 27-RIB-01/SA11/13.4 | 3.6 | 1 | 27-RIB-01/SA11/13.4 | 1 | duct straight - longest side >1000 to 1500mm Воздуховод прямой участок - сторона от 1000 до 1500 мм
27-RIB-01/SA11/14.1 | 0 | 27-RIB-01/SA11/14.1 | 3.92 | 1 | 27-RIB-01/SA11/14.1 | 1 | duct straight - longest side >1000 to 1500mm Воздуховод прямой участок - сторона от 1000 до 1500 мм
27-RIB-01/SA11/14.2 | 0 | 27-RIB-01/SA11/14.2 | 0.94 | 1 | 27-RIB-01/SA11/14.2 | 1 | duct straight - longest side >1000 to 1500mm Воздуховод прямой участок - сторона от 1000 до 1500 мм
27-RIB-01/SA11/14.3 | 0 | 27-RIB-01/SA11/14.3 | 3.1 | 1 | 27-RIB-01/SA11/14.3 | 1 | duct straight - longest side >1000 to 1500mm Воздуховод прямой участок - сторона от 1000 до 1500 мм
27-RIB-01/SA11/14.4 | 0 | 27-RIB-01/SA11/14.4 | 4.1 | 2 | 27-RIB-01/SA11/14.4 | 2 | duct straight - longest side >1000 to 1500mm Воздуховод прямой участок - сторона от 1000 до 1500 мм
27-RIB-01/SA11/14.5 | 0 | 27-RIB-01/SA11/14.5 | 2.27 | 1 | 27-RIB-01/SA11/14.5 | 1 | duct straight - longest side >1000 to 1500mm Воздуховод прямой участок - сторона от 1000 до 1500 мм
27-RIB-01/SA11/14.6 | 0 | 27-RIB-01/SA11/14.6 | 13.5 | 3 | 27-RIB-01/SA11/14.6 | 3 | duct straight - longest side >1000 to 1500mm Воздуховод прямой участок - сторона от 1000 до 1500 мм
27-RIB-01/SA11/14.7 | 0 | 27-RIB-01/SA11/14.7 | 2.34 | 1 | 27-RIB-01/SA11/14.7 | 1 | duct straight - longest side >1000 to 1500mm Воздуховод прямой участок - сторона от 1000 до 1500 мм
27-RIB-01/SA11/15.1 | 0 | 27-RIB-01/SA11/15.1 | 10.5 | 2 | 27-RIB-01/SA11/15.1 | 1 | duct straight - longest side >1000 to 1500mm Воздуховод прямой участок - сторона от 1000 до 1500 мм
27-RIB-01/SA11/15.2 | 0 | 27-RIB-01/SA11/15.2 | 0.5 | 1 | 27-RIB-01/SA11/15.2 | 1 | duct straight - longest side >1000 to 1500mm Воздуховод прямой участок - сторона от 1000 до 1500 мм
27-RIB-01/SA11/16.1 | 0 | 27-RIB-01/SA11/16.1 | 72 | 12 | 27-RIB-01/SA11/16.1 | 12 | duct straight - longest side >1000 to 1500mm Воздуховод прямой участок - сторона от 1000 до 1500 мм
27-RIB-01/SA11/16.2 | 0 | 27-RIB-01/SA11/16.2 | 2.6 | 2 | 27-RIB-01/SA11/16.2 | 2 | duct straight - longest side >1000 to 1500mm Воздуховод прямой участок - сторона от 1000 до 1500 мм
27-RIB-01/SA11/16.3 | 0 | 27-RIB-01/SA11/16.3 | 10.08 | 3 | 27-RIB-01/SA11/16.3 | 3 | duct straight - longest side >1000 to 1500mm Воздуховод прямой участок - сторона от 1000 до 1500 мм
27-RIB-01/SA11/17.1 | 0 | 27-RIB-01/SA11/17.1 | 37.5 | 5 | 27-RIB-01/SA11/17.1 | 4 | duct straight - longest side >1500 to 2000mm Воздуховод прямой участок - сторона от 1500 до 2000 мм
27-RIB-01/SA11/17.2 | 0 | 27-RIB-01/SA11/17.2 | 36 | 5 | 27-RIB-01/SA11/17.2 | 1 | duct straight - longest side >1500 to 2000mm Воздуховод прямой участок - сторона от 1500 до 2000 мм
27-RIB-01/SA11/18.2 | 0 | 27-RIB-01/SA11/18.2 | 6.89 | 53 | 27-RIB-01/SA11/18.2 | 57 | duct fittings - longest side > 500 to 1000mm Inset Врезка воздуховода - сторона от 500 до 1000 мм
27-RIB-01/SA11/18.3 | 0 | 27-RIB-01/SA11/18.3 | 0.11 | 1 | 27-RIB-01/SA11/18.3 | 1 | duct fittings - longest side > 500 to 1000mm Inset Врезка воздуховода - сторона от 500 до 1000 мм
27-RIB-01/SA11/18.4 | 0 | 27-RIB-01/SA11/18.4 | 0.28 | 2 | 27-RIB-01/SA11/18.4 | 2 | duct fittings - longest side > 500 to 1000mm Inset Врезка воздуховода - сторона от 500 до 1000 мм
27-RIB-01/SA11/19.2 | 0 | 27-RIB-01/SA11/19.2 | 2.72 | 2 | 27-RIB-01/SA11/19.2 | 0 | duct fittings - longest side > 500 to 1000mm Bend 30º Отвод воздуховода 30º - сторона от 500 до 1000 мм
27-RIB-01/SA11/19.3 | 0 | 27-RIB-01/SA11/19.3 | 3.46 | 2 | 27-RIB-01/SA11/19.3 | 0 | duct fittings - longest side >1000 to 1500mm Bend 30º Отвод воздуховода 30º - сторона от 1000 до 1500 мм
27-RIB-01/SA11/20.1 | 0 | 27-RIB-01/SA11/20.1 | 2.46 | 2 | 27-RIB-01/SA11/20.1 | 0 | duct fittings - longest side > 500 to 1000mm Bend 45º Отвод воздуховода 45º - сторона от 500 до 1000 мм
27-RIB-01/SA11/20.2 | 0 | 27-RIB-01/SA11/20.2 | 4.16 | 2 | 27-RIB-01/SA11/20.2 | 2 | duct fittings - longest side >1000 to 1500mm Bend 45º Отвод воздуховода 45º - сторона от 1000 до 1500 мм
27-RIB-01/SA11/20.3 | 0 | 27-RIB-01/SA11/20.3 | 2.9 | 2 | 27-RIB-01/SA11/20.3 | 2 | duct fittings - longest side >1000 to 1500mm Bend 45º Отвод воздуховода 45º - сторона от 1000 до 1500 мм
27-RIB-01/SA11/20.4 | 0 | 27-RIB-01/SA11/20.4 | 1.98 | 2 | 27-RIB-01/SA11/20.4 | 2 | duct fittings - longest side > 500 to 1000mm Bend 45º Отвод воздуховода 45º - сторона от 500 до 1000 мм
27-RIB-01/SA11/21.1 | 0 | 27-RIB-01/SA11/21.1 | 7.08 | 1 | 27-RIB-01/SA11/21.1 | 1 | duct fittings - longest side >1000 to 1500mm Bend 90º Отвод воздуховода 90º - сторона от 1000 до 1500 мм
27-RIB-01/SA11/21.2 | 0 | 27-RIB-01/SA11/21.2 | 1.69 | 1 | 27-RIB-01/SA11/21.2 | 1 | duct fittings - longest side > 500 to 1000mm Bend 90º Отвод воздуховода 90º - сторона от 500 до 1000 мм
27-RIB-01/SA11/21.3 | 0 | 27-RIB-01/SA11/21.3 | 4.4 | 2 | 27-RIB-01/SA11/21.3 | 2 | duct fittings - longest side > 500 to 1000mm Bend 90º Отвод воздуховода 90º - сторона от 500 до 1000 мм
27-RIB-01/SA11/21.4 | 0 | 27-RIB-01/SA11/21.4 | 3.84 | 1 | 27-RIB-01/SA11/21.4 | 0 | duct fittings - longest side >1000 to 1500mm Bend 90º Отвод воздуховода 90º - сторона от 1000 до 1500 мм
27-RIB-01/SA11/21.5 | 0 | 27-RIB-01/SA11/21.5 | 6.06 | 2 | 27-RIB-01/SA11/21.5 | 0 | duct fittings - longest side > 500 to 1000mm Bend 90º Отвод воздуховода 90º - сторона от 500 до 1000 мм
27-RIB-01/SA11/21.6 | 0 | 27-RIB-01/SA11/21.6 | 1.03 | 1 | 27-RIB-01/SA11/21.6 | 1 | duct fittings - longest side <= 500mm Bend 90º Отвод воздуховода 90º - сторона до 500 мм
27-RIB-01/SA11/21.8 | 0 | 27-RIB-01/SA11/21.8 | 6.82 | 2 | 27-RIB-01/SA11/21.8 | 2 | duct fittings - longest side > 500 to 1000mm Bend 90º Отвод воздуховода 90º - сторона от 500 до 1000 мм
27-RIB-01/SA11/21.9 | 0 | 27-RIB-01/SA11/21.9 | 2 | 1 | 27-RIB-01/SA11/21.9 | 1 | duct fittings - longest side > 500 to 1000mm Bend 90º Отвод воздуховода 90º - сторона от 500 до 1000 мм
27-RIB-01/SA11/22.1 | 0 | 27-RIB-01/SA11/22.1 | 3.56 | 2 | 27-RIB-01/SA11/22.1 | 2 | duct fittings - longest side > 500 to 1000mm Reduction Переход воздуховода - сторона от 500 до 1000 мм
27-RIB-01/SA11/22.2 | 0 | 27-RIB-01/SA11/22.2 | 4.28 | 2 | 27-RIB-01/SA11/22.2 | 2 | duct fittings - longest side > 500 to 1000mm Reduction Переход воздуховода - сторона от 500 до 1000 мм
27-RIB-01/SA11/22.3 | 0 | 27-RIB-01/SA11/22.3 | 5.38 | 2 | 27-RIB-01/SA11/22.3 | 2 | duct fittings - longest side >1000 to 1500 mm Reduction Переход воздуховода - сторона от 1000 до 1500 мм
27-RIB-01/SA11/22.4 | 0 | 27-RIB-01/SA11/22.4 | 3.26 | 1 | 27-RIB-01/SA11/22.4 | 1 | duct fittings - longest side >1500 to 2000 mm Reduction Переход воздуховода - сторона от 1500 до 2000 мм
27-RIB-01/SA11/22.5 | 0 | 27-RIB-01/SA11/22.5 | 2.2 | 2 | 27-RIB-01/SA11/22.5 | 0 | duct fittings - longest side > 500 to 1000mm Reduction Переход воздуховода - сторона от 500 до 1000 мм
27-RIB-01/SA11/22.6 | 0 | 27-RIB-01/SA11/22.6 | 1.8 | 1 | 27-RIB-01/SA11/22.6 | 1 | duct fittings - longest side >1000 to 1500 mm Reduction Переход воздуховода - сторона от 1000 до 1500 мм
27-RIB-01/SA11/22.7 | 0 | 27-RIB-01/SA11/22.7 | 2.1 | 1 | 27-RIB-01/SA11/22.7 | 1 | duct fittings - longest side > 500 to 1000mm Reduction Переход воздуховода - сторона от 500 до 1000 мм
27-RIB-01/SA11/22.8 | 0 | 27-RIB-01/SA11/22.8 | 2.38 | 1 | 27-RIB-01/SA11/22.8 | 1 | duct fittings - longest side > 500 to 1000mm Reduction Переход воздуховода - сторона от 500 до 1000 мм
27-RIB-01/SA11/22.10 | 0 | 27-RIB-01/SA11/22.10 | 1.86 | 2 | 27-RIB-01/SA11/22.10 | 0 | duct fittings - longest side <= 500mm Reduction Переход воздуховода - сторона до 500 мм
27-RIB-01/SA11/22.11 | 0 | 27-RIB-01/SA11/22.11 | 0.44 | 1 | 27-RIB-01/SA11/22.11 | 1 | duct fittings - longest side <= 500mm Reduction Переход воздуховода - сторона до 500 мм
27-RIB-01/SA11/22.12 | 0 | 27-RIB-01/SA11/22.12 | 1.1 | 1 | 27-RIB-01/SA11/22.12 | 1 | duct fittings - longest side >1000 to 1500 mm Reduction Переход воздуховода - сторона от 1000 до 1500 мм
27-RIB-01/SA11/23.1 | 0 | 27-RIB-01/SA11/23.1 | 0.32 | 2 | 27-RIB-01/SA11/23.1 | 2 | duct fittings - longest side <= 500mm Blanket Заглушка воздуховода - сторона до 500 мм
27-RIB-01/SA11/23.2 | 0 | 27-RIB-01/SA11/23.2 | 0.74 | 2 | 27-RIB-01/SA11/23.2 | 2 | duct fittings - longest side > 500 to 1000mm Blanket Заглушка воздуховода - сторона от 500 до 1000 мм
27-RIB-01/SA11/23.3 | 0 | 27-RIB-01/SA11/23.3 | 0.89 | 1 | 27-RIB-01/SA11/23.3 | 1 | duct fittings - longest side > 500 to 1000mm Blanket Заглушка воздуховода - сторона от 500 до 1000 мм
27-RIB-01/SA11/23.4 | 0 | 27-RIB-01/SA11/23.4 | 1.62 | 2 | 27-RIB-01/SA11/23.4 | 2 | duct fittings - longest side >1000 to 1500 mm Blanket Заглушка воздуховода - сторона от 1000 до 1500 мм
SGB0701/CEA1840/1.1 | 0 | SGB0701/CEA1840/1.1 | 1.44 | 4 | SGB0701/CEA1840/1.1 | 4 | duct straight - longest side > 500 to 1000mm Воздуховод прямой участок - сторона от 500 до 1000 мм
SGB0701/CEA1840/1.2 | 0 | SGB0701/CEA1840/1.2 | 16.16 | 8 | SGB0701/CEA1840/1.2 | 8 | duct straight - longest side > 500 to 1000mm Воздуховод прямой участок - сторона от 500 до 1000 мм
SGB0701/CEA1840/2.1 | 0 | SGB0701/CEA1840/2.1 | 5.52 | 4 | SGB0701/CEA1840/2.1 | 4 | duct straight - longest side > 500 to 1000mm Воздуховод прямой участок - сторона от 500 до 1000 мм
SGB0701/CEA1840/3.1 | 0 | SGB0701/CEA1840/3.1 | 4.48 | 4 | SGB0701/CEA1840/3.1 | 4 | duct straight - longest side > 500 to 1000mm Воздуховод прямой участок - сторона от 500 до 1000 мм
SGB0701/CEA1840/3.2 | 0 | SGB0701/CEA1840/3.2 | 2.64 | 4 | SGB0701/CEA1840/3.2 | 4 | duct straight - longest side > 500 to 1000mm Воздуховод прямой участок - сторона от 500 до 1000 мм
SGB0701/CEA1840/4.1 | 0 | SGB0701/CEA1840/4.1 | 3.15 | 1 | SGB0701/CEA1840/4.1 | 1 | duct straight - longest side > 500 to 1000mm Воздуховод прямой участок - сторона от 500 до 1000 мм
SGB0701/CEA1840/4.2 | 0 | SGB0701/CEA1840/4.2 | 2.46 | 1 | SGB0701/CEA1840/4.2 | 1 | duct straight - longest side > 500 to 1000mm Воздуховод прямой участок - сторона от 500 до 1000 мм
SGB0701/CEA1840/6.1 | 0 | SGB0701/CEA1840/6.1 | 5.12 | 4 | SGB0701/CEA1840/6.1 | 4 | duct fittings - longest side > 500 to 1000mm Reduction Переход воздуховода - сторона от 500 до 1000 мм
SGB0701/CEA1840/6.2 | 0 | SGB0701/CEA1840/6.2 | 4.28 | 4 | SGB0701/CEA1840/6.2 | 4 | duct fittings - longest side > 500 to 1000mm Reduction Переход воздуховода - сторона от 500 до 1000 мм
SGB0701/CEA1840/7.1 | 0 | SGB0701/CEA1840/7.1 | 17.76 | 8 | SGB0701/CEA1840/7.1 | 0 | duct fittings - longest side > 500 to 1000mm Bend 90º Отвод воздуховода 90º - сторона от 500 до 1000 мм
SGB0701/CEA1840/8.1 | 0 | SGB0701/CEA1840/8.1 | 12.24 | 4 | SGB0701/CEA1840/8.1 | 4 | duct fittings - longest side > 500 to 1000mm t-piece Тройник воздуховода - сторона от 500 до 1000 мм
SGB0701/CEA1840/9.1 | 0 | SGB0701/CEA1840/9.1 | 0.65 | 1 | SGB0701/CEA1840/9.1 | 1 | duct fittings - longest side > 500 to 1000mm Blanket Заглушка воздуховода - сторона от 500 до 1000 мм
SGB0701/SA11/2.1 | 0 | SGB0701/SA11/2.1 | 96.25 | 35 | SGB0701/SA11/2.1 | 13 | duct straight - longest side > 500 to 1000mm Воздуховод прямой участок - сторона от 500 до 1000 мм
SGB0701/SA11/2.2 | 0 | SGB0701/SA11/2.2 | 2.8 | 4 | SGB0701/SA11/2.2 | 3 | duct straight - longest side > 500 to 1000mm Воздуховод прямой участок - сторона от 500 до 1000 мм
SGB0701/SA11/2.3 | 0 | SGB0701/SA11/2.3 | 4.56 | 4 | SGB0701/SA11/2.3 | 4 | duct straight - longest side > 500 to 1000mm Воздуховод прямой участок - сторона от 500 до 1000 мм
SGB0701/SA11/2.4 | 0 | SGB0701/SA11/2.4 | 1.69 | 1 | SGB0701/SA11/2.4 | 1 | duct straight - longest side > 500 to 1000mm Воздуховод прямой участок - сторона от 500 до 1000 мм
SGB0701/SA11/2.5 | 0 | SGB0701/SA11/2.5 | 4.56 | 3 | SGB0701/SA11/2.5 | 1 | duct straight - longest side > 500 to 1000mm Воздуховод прямой участок - сторона от 500 до 1000 мм
SGB0701/SA11/2.6 | 0 | SGB0701/SA11/2.6 | 7.32 | 3 | SGB0701/SA11/2.6 | 3 | duct straight - longest side > 500 to 1000mm Воздуховод прямой участок - сторона от 500 до 1000 мм
SGB0701/SA11/2.7 | 0 | SGB0701/SA11/2.7 | 3.18 | 3 | SGB0701/SA11/2.7 | 2 | duct straight - longest side > 500 to 1000mm Воздуховод прямой участок - сторона от 500 до 1000 мм
SGB0701/SA11/2.8 | 0 | SGB0701/SA11/2.8 | 2.29 | 1 | SGB0701/SA11/2.8 | 1 | duct straight - longest side > 500 to 1000mm Воздуховод прямой участок - сторона от 500 до 1000 мм
SGB0701/SA11/2.9 | 0 | SGB0701/SA11/2.9 | 0.55 | 1 | SGB0701/SA11/2.9 | 1 | duct straight - longest side > 500 to 1000mm Воздуховод прямой участок - сторона от 500 до 1000 мм
SGB0701/SA11/2.10 | 0 | SGB0701/SA11/2.10 | 0.22 | 1 | SGB0701/SA11/2.10 | 1 | duct straight - longest side > 500 to 1000mm Воздуховод прямой участок - сторона от 500 до 1000 мм
SGB0701/SA11/2.11 | 0 | SGB0701/SA11/2.11 | 1.87 | 1 | SGB0701/SA11/2.11 | 1 | duct straight - longest side > 500 to 1000mm Воздуховод прямой участок - сторона от 500 до 1000 мм
SGB0701/SA11/3.1 | 0 | SGB0701/SA11/3.1 | 37.5 | 10 | SGB0701/SA11/3.1 | 10 | duct straight - longest side > 500 to 1000mm Воздуховод прямой участок - сторона от 500 до 1000 мм
SGB0701/SA11/3.2 | 0 | SGB0701/SA11/3.2 | 4.8 | 2 | SGB0701/SA11/3.2 | 2 | duct straight - longest side > 500 to 1000mm Воздуховод прямой участок - сторона от 500 до 1000 мм
SGB0701/SA11/3.3 | 0 | SGB0701/SA11/3.3 | 1.8 | 1 | SGB0701/SA11/3.3 | 1 | duct straight - longest side > 500 to 1000mm Воздуховод прямой участок - сторона от 500 до 1000 мм
SGB0701/SA11/3.4 | 0 | SGB0701/SA11/3.4 | 3.48 | 1 | SGB0701/SA11/3.4 | 1 | duct straight - longest side > 500 to 1000mm Воздуховод прямой участок - сторона от 500 до 1000 мм
SGB0701/SA11/3.5 | 0 | SGB0701/SA11/3.5 | 2.55 | 1 | SGB0701/SA11/3.5 | 1 | duct straight - longest side > 500 to 1000mm Воздуховод прямой участок - сторона от 500 до 1000 мм
SGB0701/SA11/3.6 | 0 | SGB0701/SA11/3.6 | 1.44 | 1 | SGB0701/SA11/3.6 | 1 | duct straight - longest side > 500 to 1000mm Воздуховод прямой участок - сторона от 500 до 1000 мм
SGB0701/SA11/3.7 | 0 | SGB0701/SA11/3.7 | 1.98 | 2 | SGB0701/SA11/3.7 | 2 | duct straight - longest side > 500 to 1000mm Воздуховод прямой участок - сторона от 500 до 1000 мм
SGB0701/SA11/3.8 | 0 | SGB0701/SA11/3.8 | 4.2 | 2 | SGB0701/SA11/3.8 | 2 | duct straight - longest side > 500 to 1000mm Воздуховод прямой участок - сторона от 500 до 1000 мм
SGB0701/SA11/3.9 | 0 | SGB0701/SA11/3.9 | 1.86 | 1 | SGB0701/SA11/3.9 | 1 | duct straight - longest side > 500 to 1000mm Воздуховод прямой участок - сторона от 500 до 1000 мм
SGB0701/SA11/3.10 | 0 | SGB0701/SA11/3.10 | 4.14 | 2 | SGB0701/SA11/3.10 | 2 | duct straight - longest side > 500 to 1000mm Воздуховод прямой участок - сторона от 500 до 1000 мм
SGB0701/SA11/4.1 | 0 | SGB0701/SA11/4.1 | 2.86 | 1 | !!! | 0 | duct straight - longest side >1000 to 1500mm Воздуховод прямой участок - сторона от 1000 до 1500 мм
SGB0701/SA11/4.1 | 0 | SGB0701/SA11/4.1 | 2.86 | 1 | !!! | 0 | duct straight - longest side > 500 to 1000mm Воздуховод прямой участок - сторона от 500 до 1000 мм
SGB0701/SA11/5.2 | 0 | SGB0701/SA11/5.2 | 144 | 24 | SGB0701/SA11/5.2 | 24 | duct straight - longest side >1000 to 1500mm Воздуховод прямой участок - сторона от 1000 до 1500 мм
SGB0701/SA11/6.1 | 0 | SGB0701/SA11/6.1 | 63 | 7 | SGB0701/SA11/6.1 | 7 | duct straight - longest side >1500 to 2000mm Воздуховод прямой участок - сторона от 1500 до 2000 мм
SGB0701/SA11/7.1 | 0 | SGB0701/SA11/7.1 | 1.9 | 2 | SGB0701/SA11/7.1 | 2 | duct fittings - longest side > 500 to 1000mm Bend 45º Отвод воздуховода 45º - сторона от 500 до 1000 мм
SGB0701/SA11/8.1 | 0 | SGB0701/SA11/8.1 | 13.52 | 8 | SGB0701/SA11/8.1 | 5 | duct fittings - longest side > 500 to 1000mm Bend 90º Отвод воздуховода 90º - сторона от 500 до 1000 мм
SGB0701/SA11/8.3 | 0 | SGB0701/SA11/8.3 | 13 | 4 | SGB0701/SA11/8.3 | 4 | duct fittings - longest side > 500 to 1000mm Bend 90º Отвод воздуховода 90º - сторона от 500 до 1000 мм
SGB0701/SA11/8.4 | 0 | SGB0701/SA11/8.4 | 2.07 | 1 | SGB0701/SA11/8.4 | 1 | duct fittings - longest side > 500 to 1000mm Bend 90º Отвод воздуховода 90º - сторона от 500 до 1000 мм
SGB0701/SA11/9.1 | 0 | SGB0701/SA11/9.1 | 6.56 | 4 | SGB0701/SA11/9.1 | 4 | duct fittings - longest side >1000 to 1500 mm Blanket Заглушка воздуховода - сторона от 1000 до 1500 мм
SGB0701/SA11/9.3 | 0 | SGB0701/SA11/9.3 | 0.65 | 1 | SGB0701/SA11/9.3 | 1 | duct fittings - longest side > 500 to 1000mm Blanket Заглушка воздуховода - сторона от 500 до 1000 мм
SGB0701/SA11/9.4 | 0 | SGB0701/SA11/9.4 | 2.05 | 5 | SGB0701/SA11/9.4 | 5 | duct fittings - longest side > 500 to 1000mm Blanket Заглушка воздуховода - сторона от 500 до 1000 мм
SGB0701/SA11/11.1 | 0 | SGB0701/SA11/11.1 | 151 | 100 | SGB0701/SA11/11.1 | 100 | duct fittings - longest side > 500 to 1000mm t-piece Тройник воздуховода - сторона от 500 до 1000 мм
SGB0701/SA11/11.5 | 0 | SGB0701/SA11/11.5 | 1.57 | 1 | SGB0701/SA11/11.5 | 1 | duct fittings - longest side > 500 to 1000mm t-piece Тройник воздуховода - сторона от 500 до 1000 мм
SGB0701/SA11/11.6 | 0 | SGB0701/SA11/11.6 | 1.75 | 1 | SGB0701/SA11/11.6 | 0 | duct fittings - longest side > 500 to 1000mm t-piece Тройник воздуховода - сторона от 500 до 1000 мм
SGB0701/SA11/12.1 | 0 | SGB0701/SA11/12.1 | 3.92 | 8 | SGB0701/SA11/12.1 | 0 | duct fittings - longest side > 500 to 1000mm Blanket Заглушка воздуховода - сторона от 500 до 1000 мм
SGB0701/SA18/1.1 | 0 | SGB0701/SA18/1.1 | 4.32 | 2 | SGB0701/SA18/1.1 | 2 | duct straight - longest side > 500 to 1000mm Воздуховод прямой участок - сторона от 500 до 1000 мм
SGB0701/SA18/1.2 | 0 | SGB0701/SA18/1.2 | 1.28 | 1 | SGB0701/SA18/1.2 | 1 | duct straight - longest side > 500 to 1000mm Воздуховод прямой участок - сторона от 500 до 1000 мм
SGB0701/SA18/1.3 | 0 | SGB0701/SA18/1.3 | 2.42 | 2 | SGB0701/SA18/1.3 | 2 | duct straight - longest side > 500 to 1000mm Воздуховод прямой участок - сторона от 500 до 1000 мм
SGB0701/SA18/1.4 | 0 | SGB0701/SA18/1.4 | 3.66 | 2 | SGB0701/SA18/1.4 | 2 | duct straight - longest side > 500 to 1000mm Воздуховод прямой участок - сторона от 500 до 1000 мм
SGB0701/SA18/1.5 | 0 | SGB0701/SA18/1.5 | 5.5 | 2 | SGB0701/SA18/1.5 | 2 | duct straight - longest side > 500 to 1000mm Воздуховод прямой участок - сторона от 500 до 1000 мм
SGB0701/SA18/1.6 | 0 | SGB0701/SA18/1.6 | 2.31 | 1 | SGB0701/SA18/1.6 | 1 | duct straight - longest side > 500 to 1000mm Воздуховод прямой участок - сторона от 500 до 1000 мм
SGB0701/SA18/2.1 | 0 | SGB0701/SA18/2.1 | 1.61 | 1 | SGB0701/SA18/2.1 | 1 | duct straight - longest side > 500 to 1000mm Воздуховод прямой участок - сторона от 500 до 1000 мм
SGB0701/SA18/2.2 | 0 | SGB0701/SA18/2.2 | 6.5 | 2 | SGB0701/SA18/2.2 | 2 | duct straight - longest side > 500 to 1000mm Воздуховод прямой участок - сторона от 500 до 1000 мм
SGB0701/SA18/2.3 | 0 | SGB0701/SA18/2.3 | 0.99 | 1 | SGB0701/SA18/2.3 | 2 | duct straight - longest side > 500 to 1000mm Воздуховод прямой участок - сторона от 500 до 1000 мм
SGB0701/SA18/2.4 | 0 | SGB0701/SA18/2.4 | 1.43 | 1 | SGB0701/SA18/2.4 | 0 | duct straight - longest side > 500 to 1000mm Воздуховод прямой участок - сторона от 500 до 1000 мм
SGB0701/SA18/2.5 | 0 | SGB0701/SA18/2.5 | 2.76 | 1 | SGB0701/SA18/2.5 | 1 | duct straight - longest side > 500 to 1000mm Воздуховод прямой участок - сторона от 500 до 1000 мм
SGB0701/SA18/2.6 | 0 | SGB0701/SA18/2.6 | 8.97 | 3 | SGB0701/SA18/2.6 | 3 | duct straight - longest side > 500 to 1000mm Воздуховод прямой участок - сторона от 500 до 1000 мм
SGB0701/SA18/3.1 | 0 | SGB0701/SA18/3.1 | 52 | 16 | SGB0701/SA18/3.1 | 16 | duct straight - longest side > 500 to 1000mm Воздуховод прямой участок - сторона от 500 до 1000 мм
SGB0701/SA18/3.2 | 0 | SGB0701/SA18/3.2 | 1.59 | 1 | SGB0701/SA18/3.2 | 1 | duct straight - longest side > 500 to 1000mm Воздуховод прямой участок - сторона от 500 до 1000 мм
SGB0701/SA18/3.3 | 0 | SGB0701/SA18/3.3 | 1.3 | 2 | SGB0701/SA18/3.3 | 2 | duct straight - longest side > 500 to 1000mm Воздуховод прямой участок - сторона от 500 до 1000 мм
SGB0701/SA18/3.4 | 0 | SGB0701/SA18/3.4 | 7.11 | 3 | SGB0701/SA18/3.4 | 3 | duct straight - longest side > 500 to 1000mm Воздуховод прямой участок - сторона от 500 до 1000 мм
SGB0701/SA18/3.5 | 0 | SGB0701/SA18/3.5 | 0.47 | 1 | SGB0701/SA18/3.5 | 1 | duct straight - longest side > 500 to 1000mm Воздуховод прямой участок - сторона от 500 до 1000 мм
SGB0701/SA18/3.6 | 0 | SGB0701/SA18/3.6 | 0.83 | 1 | SGB0701/SA18/3.6 | 1 | duct straight - longest side > 500 to 1000mm Воздуховод прямой участок - сторона от 500 до 1000 мм
SGB0701/SA18/3.7 | 0 | SGB0701/SA18/3.7 | 2.8 | 2 | SGB0701/SA18/3.7 | 2 | duct straight - longest side > 500 to 1000mm Воздуховод прямой участок - сторона от 500 до 1000 мм
SGB0701/SA18/3.8 | 0 | SGB0701/SA18/3.8 | 3.7 | 2 | SGB0701/SA18/3.8 | 2 | duct straight - longest side > 500 to 1000mm Воздуховод прямой участок - сторона от 500 до 1000 мм
SGB0701/SA18/3.9 | 0 | SGB0701/SA18/3.9 | 1.92 | 1 | SGB0701/SA18/3.9 | 1 | duct straight - longest side > 500 to 1000mm Воздуховод прямой участок - сторона от 500 до 1000 мм
SGB0701/SA18/3.10 | 0 | SGB0701/SA18/3.10 | 0.78 | 1 | SGB0701/SA18/3.10 | 1 | duct straight - longest side > 500 to 1000mm Воздуховод прямой участок - сторона от 500 до 1000 мм
SGB0701/SA18/4.1 | 0 | SGB0701/SA18/4.1 | 7.02 | 2 | SGB0701/SA18/4.1 | 0 | duct straight - longest side >1000 to 1500mm Воздуховод прямой участок - сторона от 1000 до 1500 мм
SGB0701/SA18/5.1 | 0 | SGB0701/SA18/5.1 | 0.99 | 1 | SGB0701/SA18/5.1 | 1 | duct straight - longest side > 500 to 1000mm Воздуховод прямой участок - сторона от 500 до 1000 мм
SGB0701/SA18/6.1 | 0 | SGB0701/SA18/6.1 | 9.75 | 3 | SGB0701/SA18/6.1 | 3 | duct straight - longest side > 500 to 1000mm Воздуховод прямой участок - сторона от 500 до 1000 мм
SGB0701/SA18/7.1 | 0 | SGB0701/SA18/7.1 | 1.69 | 1 | SGB0701/SA18/7.1 | 0 | duct fittings - longest side > 500 to 1000mm Bend 90º Отвод воздуховода 90º - сторона от 500 до 1000 мм
SGB0701/SA18/7.2 | 0 | SGB0701/SA18/7.2 | 2.4 | 1 | SGB0701/SA18/7.2 | 0 | duct fittings - longest side > 500 to 1000mm Bend 90º Отвод воздуховода 90º - сторона от 500 до 1000 мм
SGB0701/SA18/7.3 | 0 | SGB0701/SA18/7.3 | 7.83 | 3 | SGB0701/SA18/7.3 | 3 | duct fittings - longest side > 500 to 1000mm Bend 90º Отвод воздуховода 90º - сторона от 500 до 1000 мм
SGB0701/SA18/7.4 | 0 | SGB0701/SA18/7.4 | 3.38 | 2 | SGB0701/SA18/7.4 | 0 | duct fittings - longest side > 500 to 1000mm Bend 90º Отвод воздуховода 90º - сторона от 500 до 1000 мм
SGB0701/SA18/8.1 | 0 | SGB0701/SA18/8.1 | 0.92 | 2 | SGB0701/SA18/8.1 | 2 | duct fittings - longest side > 500 to 1000mm Bend 15º Отвод воздуховода 15º - сторона от 500 до 1000 мм
SGB0701/SA18/8.2 | 0 | SGB0701/SA18/8.2 | 1.24 | 2 | SGB0701/SA18/8.2 | 2 | duct fittings - longest side > 500 to 1000mm Bend 15º Отвод воздуховода 15º - сторона от 500 до 1000 мм
SGB0701/SA18/8.3 | 0 | SGB0701/SA18/8.3 | 2.6 | 4 | SGB0701/SA18/8.3 | 0 | duct fittings - longest side > 500 to 1000mm Bend 15º Отвод воздуховода 15º - сторона от 500 до 1000 мм
SGB0701/SA18/9.1 | 0 | SGB0701/SA18/9.1 | 1.35 | 1 | SGB0701/SA18/9.1 | 1 | duct fittings - longest side > 500 to 1000mm Reduction Переход воздуховода - сторона от 500 до 1000 мм
SGB0701/SA18/9.2 | 0 | SGB0701/SA18/9.2 | 2.02 | 2 | SGB0701/SA18/9.2 | 0 | duct fittings - longest side >1000 to 1500 mm Reduction Переход воздуховода - сторона от 1000 до 1500 мм
SGB0701/SA18/10.1 | 0 | SGB0701/SA18/10.1 | 0.41 | 1 | SGB0701/SA18/10.1 | 1 | duct fittings - longest side > 500 to 1000mm Blanket Заглушка воздуховода - сторона от 500 до 1000 мм
SGB0701/SA18/10.2 | 0 | SGB0701/SA18/10.2 | 0.53 | 1 | SGB0701/SA18/10.2 | 1 | duct fittings - longest side > 500 to 1000mm Blanket Заглушка воздуховода - сторона от 500 до 1000 мм
SGB0701/SA18/11.1 | 0 | SGB0701/SA18/11.1 | 2.59 | 1 | SGB0701/SA18/11.1 | 0 | duct fittings - longest side > 500 to 1000mm t-piece Тройник воздуховода - сторона от 500 до 1000 мм
SGB0701/SA18/11.2 | 0 | SGB0701/SA18/11.2 | 2.63 | 1 | SGB0701/SA18/11.2 | 1 | duct fittings - longest side > 500 to 1000mm t-piece Тройник воздуховода - сторона от 500 до 1000 мм
SGB0701/SA18/12.1 | 0 | SGB0701/SA18/12.1 | 0.78 | 6 | SGB0701/SA18/12.1 | 6 | duct fittings - longest side > 500 to 1000mm Inset Врезка воздуховода - сторона от 500 до 1000 мм
SGB0701/EA11/1.1 | 0 | SGB0701/EA11/1.1 | 0.82 | 1 | SGB0701/EA11/1.1 | 0 | duct straight - longest side <= 500mm Воздуховод прямой участок - сторона до 500 мм
SGB0701/EA11/1.2 | 0 | SGB0701/EA11/1.2 | 0.88 | 1 | SGB0701/EA11/1.2 | 0 | duct straight - longest side <= 500mm Воздуховод прямой участок - сторона до 500 мм
SGB0701/EA11/1.3 | 0 | SGB0701/EA11/1.3 | 2.24 | 2 | SGB0701/EA11/1.3 | 2 | duct straight - longest side <= 500mm Воздуховод прямой участок - сторона до 500 мм
SGB0701/EA11/2.2 | 0 | SGB0701/EA11/2.2 | 1.15 | 1 | SGB0701/EA11/2.2 | 1 | duct fittings - longest side <= 500mm Bend 90º Отвод воздуховода 90º - сторона до 500 мм
SGB0701/EA12/2.1 | 0 | SGB0701/EA12/2.1 | 318.5 | 49 | SGB0701/EA12/2.1 | 49 | duct straight - longest side >1500 to 2000mm Воздуховод прямой участок - сторона от 1500 до 2000 мм
SGB0701/EA12/2.4 | 0 | SGB0701/EA12/2.4 | 2.96 | 1 | SGB0701/EA12/2.4 | 1 | duct straight - longest side >1500 to 2000mm Воздуховод прямой участок - сторона от 1500 до 2000 мм
SGB0701/EA12/2.5 | 0 | SGB0701/EA12/2.5 | 6.44 | 2 | SGB0701/EA12/2.5 | 2 | duct straight - longest side >1500 to 2000mm Воздуховод прямой участок - сторона от 1500 до 2000 мм
SGB0701/EA12/2.9 | 0 | SGB0701/EA12/2.9 | 2.03 | 1 | SGB0701/EA12/2.9 | 1 | duct straight - longest side >1500 to 2000mm Воздуховод прямой участок - сторона от 1500 до 2000 мм
SGB0701/EA12/2.10 | 0 | SGB0701/EA12/2.10 | 2.6 | 1 | SGB0701/EA12/2.10 | 1 | duct straight - longest side >1500 to 2000mm Воздуховод прямой участок - сторона от 1500 до 2000 мм
SGB0701/EA12/5.1 | 0 | SGB0701/EA12/5.1 | 32.32 | 4 | SGB0701/EA12/5.1 | 5 | duct fittings - longest side >1500 to 2000 mm Bend 90º Отвод воздуховода 90º - сторона от 1500 до 2000 мм
SGB0701/EA12/5.1 | 0 | SGB0701/EA12/5.1 | 1.56 | 4 | SGB0701/EA12/5.1 | 5 | duct fittings - longest side > 500 to 1000mm Blanket Заглушка воздуховода - сторона от 500 до 1000 мм
SGB0701/EA12/6.1 | 0 | SGB0701/EA12/6.1 | 7.92 | 2 | SGB0701/EA12/6.1 | 2 | duct fittings - longest side >1500 to 2000 mm Reduction Переход воздуховода - сторона от 1500 до 2000 мм
SGB0701/EA12/9.1 | 0 | SGB0701/EA12/9.1 | 3.08 | 22 | SGB0701/EA12/9.1 | 22 | duct fittings - longest side > 500 to 1000mm Inset Врезка воздуховода - сторона от 500 до 1000 мм
SGB0701/EA16/1.1 | 0 | SGB0701/EA16/1.1 | 4.18 | 2 | SGB0701/EA16/1.1 | 1 | duct straight - longest side > 500 to 1000mm Воздуховод прямой участок - сторона от 500 до 1000 мм
SGB0701/EA16/1.2 | 0 | SGB0701/EA16/1.2 | 2.75 | 1 | SGB0701/EA16/1.2 | 1 | duct straight - longest side > 500 to 1000mm Воздуховод прямой участок - сторона от 500 до 1000 мм
SGB0701/EA16/1.3 | 0 | SGB0701/EA16/1.3 | 1.19 | 1 | SGB0701/EA16/1.3 | 1 | duct straight - longest side > 500 to 1000mm Воздуховод прямой участок - сторона от 500 до 1000 мм
SGB0701/EA16/1.4 | 0 | SGB0701/EA16/1.4 | 1.53 | 3 | SGB0701/EA16/1.4 | 2 | duct straight - longest side > 500 to 1000mm Воздуховод прямой участок - сторона от 500 до 1000 мм
SGB0701/EA16/1.5 | 0 | SGB0701/EA16/1.5 | 1.98 | 3 | SGB0701/EA16/1.5 | 2 | duct straight - longest side > 500 to 1000mm Воздуховод прямой участок - сторона от 500 до 1000 мм
SGB0701/EA16/1.6 | 0 | SGB0701/EA16/1.6 | 1.14 | 1 | SGB0701/EA16/1.6 | 1 | duct straight - longest side > 500 to 1000mm Воздуховод прямой участок - сторона от 500 до 1000 мм
SGB0701/EA16/2.1 | 0 | SGB0701/EA16/2.1 | 3.72 | 2 | SGB0701/EA16/2.1 | 1 | duct fittings - longest side > 500 to 1000mm Bend 90º Отвод воздуховода 90º - сторона от 500 до 1000 мм
SGB0701/EA16/4.1 | 0 | SGB0701/EA16/4.1 | 0.22 | 2 | SGB0701/EA16/4.1 | 0 | duct fittings - longest side > 500 to 1000mm Inset Врезка воздуховода - сторона от 500 до 1000 мм
27-RIB-01/SA13/22.1 | 0 | 27-RIB-01/SA13/22.1 | 10.5 | 2 | 27-RIB-01/SA13/22.1 | 2 | duct straight - longest side >1000 to 1500mm Воздуховод прямой участок - сторона от 1000 до 1500 мм
27-RIB-01/SA13/22.2 | 0 | 27-RIB-01/SA13/22.2 | 2.52 | 1 | 27-RIB-01/SA13/22.2 | 1 | duct straight - longest side >1000 to 1500mm Воздуховод прямой участок - сторона от 1000 до 1500 мм
27-RIB-01/SA13/23.1 | 0 | 27-RIB-01/SA13/23.1 | 4.11 | 1 | 27-RIB-01/SA13/23.1 | 1 | duct straight - longest side >1500 to 2000mm Воздуховод прямой участок - сторона от 1500 до 2000 мм
27-RIB-01/SA13/23.2 | 0 | 27-RIB-01/SA13/23.2 | 5.67 | 1 | 27-RIB-01/SA13/23.2 | 1 | duct straight - longest side >1500 to 2000mm Воздуховод прямой участок - сторона от 1500 до 2000 мм
27-RIB-01/SA13/23.3 | 0 | 27-RIB-01/SA13/23.3 | 26 | 4 | !!! | 0 | duct straight - longest side >1500 to 2000mm Воздуховод прямой участок - сторона от 1500 до 2000 мм
27-RIB-01/SA13/23.4 | 0 | 27-RIB-01/SA13/23.4 | 2.34 | 1 | !!! | 0 | duct straight - longest side >1500 to 2000mm Воздуховод прямой участок - сторона от 1500 до 2000 мм
27-RIB-01/SA13/25.1 | 0 | 27-RIB-01/SA13/25.1 | 2.08 | 2 | 27-RIB-01/SA13/25.1 | 2 | duct fittings - longest side > 500 to 1000mm Bend 45º Отвод воздуховода 45º - сторона от 500 до 1000 мм
27-RIB-01/SA13/25.2 | 0 | 27-RIB-01/SA13/25.2 | 1.14 | 6 | 27-RIB-01/SA13/25.2 | 0 | duct fittings - longest side <= 500mm Bend 45º Отвод воздуховода 45º - сторона до 500 мм
27-RIB-01/SA13/25.3 | 0 | 27-RIB-01/SA13/25.3 | 0.66 | 2 | 27-RIB-01/SA13/25.3 | 2 | duct fittings - longest side <= 500mm Bend 45º Отвод воздуховода 45º - сторона до 500 мм
27-RIB-01/SA13/25.4 | 0 | 27-RIB-01/SA13/25.4 | 0.98 | 2 | 27-RIB-01/SA13/25.4 | 2 | duct fittings - longest side <= 500mm Bend 45º Отвод воздуховода 45º - сторона до 500 мм
27-RIB-01/SA13/26.1 | 0 | 27-RIB-01/SA13/26.1 | 3.68 | 2 | 27-RIB-01/SA13/26.1 | 2 | duct fittings - longest side > 500 to 1000mm Bend 90º Отвод воздуховода 90º - сторона от 500 до 1000 мм
27-RIB-01/SA13/26.3 | 0 | 27-RIB-01/SA13/26.3 | 6.92 | 2 | 27-RIB-01/SA13/26.3 | 0 | duct fittings - longest side > 500 to 1000mm Bend 90º Отвод воздуховода 90º - сторона от 500 до 1000 мм
27-RIB-01/SA13/26.4 | 0 | 27-RIB-01/SA13/26.4 | 6.5 | 2 | 27-RIB-01/SA13/26.4 | 0 | duct fittings - longest side > 500 to 1000mm Bend 90º Отвод воздуховода 90º - сторона от 500 до 1000 мм
27-RIB-01/SA13/26.5 | 0 | 27-RIB-01/SA13/26.5 | 1.96 | 2 | 27-RIB-01/SA13/26.5 | 2 | duct fittings - longest side <= 500mm Bend 90º Отвод воздуховода 90º - сторона до 500 мм
27-RIB-01/SA13/26.7 | 0 | 27-RIB-01/SA13/26.7 | 0.96 | 3 | 27-RIB-01/SA13/26.7 | 2 | duct fittings - longest side <= 500mm Bend 90º Отвод воздуховода 90º - сторона до 500 мм
27-RIB-01/SA13/26.9 | 0 | 27-RIB-01/SA13/26.9 | 1.61 | 1 | 27-RIB-01/SA13/26.9 | 1 | duct fittings - longest side > 500 to 1000mm Bend 90º Отвод воздуховода 90º - сторона от 500 до 1000 мм
27-RIB-01/SA13/26.10 | 0 | 27-RIB-01/SA13/26.10 | 1.36 | 1 | 27-RIB-01/SA13/26.10 | 1 | duct fittings - longest side > 500 to 1000mm Bend 90º Отвод воздуховода 90º - сторона от 500 до 1000 мм
27-RIB-01/SA13/26.12 | 0 | 27-RIB-01/SA13/26.12 | 0.29 | 1 | 27-RIB-01/SA13/26.12 | 1 | duct fittings - longest side <= 500mm Bend 90º Отвод воздуховода 90º - сторона до 500 мм
27-RIB-01/SA13/26.13 | 0 | 27-RIB-01/SA13/26.13 | 0.34 | 1 | 27-RIB-01/SA13/26.13 | 1 | duct fittings - longest side <= 500mm Bend 90º Отвод воздуховода 90º - сторона до 500 мм
27-RIB-01/SA13/26.15 | 0 | 27-RIB-01/SA13/26.15 | 4.21 | 1 | 27-RIB-01/SA13/26.15 | 1 | duct fittings - longest side <= 500mm Bend 90º Отвод воздуховода 90º - сторона до 500 мм
27-RIB-01/SA13/26.16 | 0 | 27-RIB-01/SA13/26.16 | 4.21 | 1 | 27-RIB-01/SA13/26.16 | 1 | duct fittings - longest side <= 500mm Bend 90º Отвод воздуховода 90º - сторона до 500 мм
27-RIB-01/SA13/26.17 | 0 | 27-RIB-01/SA13/26.17 | 0.34 | 1 | 27-RIB-01/SA13/26.17 | 1 | duct fittings - longest side <= 500mm Bend 90º Отвод воздуховода 90º - сторона до 500 мм
27-RIB-01/SA13/26.2 | 0 | 27-RIB-01/SA13/26.2 | 2.59 | 1 | 27-RIB-01/SA13/26.2 | 1 | duct fittings - longest side > 500 to 1000mm Bend 90º - Red Отвод-переход воздуховода 90º - сторона от 500 до 1000 мм
27-RIB-01/SA13/27.1 | 0 | 27-RIB-01/SA13/27.1 | 0.27 | 1 | 27-RIB-01/SA13/27.1 | 1 | duct fittings - longest side <= 500mm Reduction Переход воздуховода - сторона до 500 мм
27-RIB-01/SA13/27.2 | 0 | 27-RIB-01/SA13/27.2 | 3.87 | 3 | 27-RIB-01/SA13/27.2 | 3 | duct fittings - longest side > 500 to 1000mm Reduction Переход воздуховода - сторона от 500 до 1000 мм
27-RIB-01/SA13/27.4 | 0 | 27-RIB-01/SA13/27.4 | 0.6 | 2 | 27-RIB-01/SA13/27.4 | 4 | duct fittings - longest side <= 500mm Reduction Переход воздуховода - сторона до 500 мм
27-RIB-01/SA13/27.5 | 0 | 27-RIB-01/SA13/27.5 | 1.14 | 2 | 27-RIB-01/SA13/27.5 | 2 | duct fittings - longest side <= 500mm Reduction Переход воздуховода - сторона до 500 мм
27-RIB-01/SA13/27.6 | 0 | 27-RIB-01/SA13/27.6 | 0.36 | 2 | 27-RIB-01/SA13/27.6 | 2 | duct fittings - longest side <= 500mm Reduction Переход воздуховода - сторона до 500 мм
27-RIB-01/SA13/27.7 | 0 | 27-RIB-01/SA13/27.7 | 0.48 | 1 | 27-RIB-01/SA13/27.7 | 1 | duct fittings - longest side <= 500mm Reduction Переход воздуховода - сторона до 500 мм
27-RIB-01/SA13/27.8 | 0 | 27-RIB-01/SA13/27.8 | 0.78 | 1 | 27-RIB-01/SA13/27.8 | 1 | duct fittings - longest side <= 500mm Reduction Переход воздуховода - сторона до 500 мм
27-RIB-01/SA13/27.9 | 0 | 27-RIB-01/SA13/27.9 | 1.62 | 2 | 27-RIB-01/SA13/27.9 | 2 | duct fittings - longest side <= 500mm Reduction Переход воздуховода - сторона до 500 мм
27-RIB-01/SA13/27.10 | 0 | 27-RIB-01/SA13/27.10 | 1.74 | 2 | 27-RIB-01/SA13/27.10 | 2 | duct fittings - longest side <= 500mm Reduction Переход воздуховода - сторона до 500 мм
27-RIB-01/SA13/27.11 | 0 | 27-RIB-01/SA13/27.11 | 2.24 | 1 | 27-RIB-01/SA13/27.11 | 1 | duct fittings - longest side >1000 to 1500 mm Reduction Переход воздуховода - сторона от 1000 до 1500 мм
27-RIB-01/SA13/27.12 | 0 | 27-RIB-01/SA13/27.12 | 2.53 | 1 | 27-RIB-01/SA13/27.12 | 1 | duct fittings - longest side >1000 to 1500 mm Reduction Переход воздуховода - сторона от 1000 до 1500 мм
27-RIB-01/SA13/27.13 | 0 | 27-RIB-01/SA13/27.13 | 5.16 | 2 | 27-RIB-01/SA13/27.13 | 2 | duct fittings - longest side >1500 to 2000 mm Reduction Переход воздуховода - сторона от 1500 до 2000 мм
27-RIB-01/SA13/27.14 | 0 | 27-RIB-01/SA13/27.14 | 3.1 | 1 | 27-RIB-01/SA13/27.14 | 1 | duct fittings - longest side >1500 to 2000 mm Reduction Переход воздуховода - сторона от 1500 до 2000 мм
27-RIB-01/SA13/27.15 | 0 | 27-RIB-01/SA13/27.15 | 1.36 | 2 | 27-RIB-01/SA13/27.15 | 0 | duct fittings - longest side <= 500mm Reduction Переход воздуховода - сторона до 500 мм
27-RIB-01/SA13/28.1 | 0 | 27-RIB-01/SA13/28.1 | 0.54 | 1 | 27-RIB-01/SA13/28.1 | 1 | duct fittings - longest side > 500 to 1000mm Blanket Заглушка воздуховода - сторона от 500 до 1000 мм
27-RIB-01/SA13/28.2 | 0 | 27-RIB-01/SA13/28.2 | 0.24 | 1 | 27-RIB-01/SA13/28.2 | 1 | duct fittings - longest side <= 500mm Blanket Заглушка воздуховода - сторона до 500 мм
27-RIB-01/SA13/28.3 | 0 | 27-RIB-01/SA13/28.3 | 1.46 | 1 | 27-RIB-01/SA13/28.3 | 1 | duct fittings - longest side >1500 to 2000 mm Blanket Заглушка воздуховода - сторона от 1500 до 2000 мм
27-RIB-01/SA13/28.4 | 0 | 27-RIB-01/SA13/28.4 | 0.38 | 1 | 27-RIB-01/SA13/28.4 | 1 | duct fittings - longest side > 500 to 1000mm Blanket Заглушка воздуховода - сторона от 500 до 1000 мм
27-RIB-01/SA13/28.5 | 0 | 27-RIB-01/SA13/28.5 | 0.96 | 2 | 27-RIB-01/SA13/28.5 | 2 | duct fittings - longest side > 500 to 1000mm Blanket Заглушка воздуховода - сторона от 500 до 1000 мм
27-RIB-01/SA13/28.6 | 0 | 27-RIB-01/SA13/28.6 | 1.11 | 1 | 27-RIB-01/SA13/28.6 | 1 | duct fittings - longest side >1000 to 1500 mm Blanket Заглушка воздуховода - сторона от 1000 до 1500 мм
27-RIB-01/SA13/28.7 | 0 | 27-RIB-01/SA13/28.7 | 0.65 | 1 | 27-RIB-01/SA13/28.7 | 1 | duct fittings - longest side > 500 to 1000mm Blanket Заглушка воздуховода - сторона от 500 до 1000 мм
27-RIB-01/SA13/28.8 | 0 | 27-RIB-01/SA13/28.8 | 1.25 | 1 | 27-RIB-01/SA13/28.8 | 1 | duct fittings - longest side >1000 to 1500 mm Blanket Заглушка воздуховода - сторона от 1000 до 1500 мм
27-RIB-01/SA13/29.1 | 0 | 27-RIB-01/SA13/29.1 | 0.12 | 1 | 27-RIB-01/SA13/29.1 | 1 | duct fittings - longest side > 500 to 1000mm Inset Врезка воздуховода - сторона от 500 до 1000 мм
27-RIB-01/SA13/29.2 | 0 | 27-RIB-01/SA13/29.2 | 1.56 | 12 | 27-RIB-01/SA13/29.2 | 12 | duct fittings - longest side > 500 to 1000mm Inset Врезка воздуховода - сторона от 500 до 1000 мм
27-RIB-01/SA13/29.3 | 0 | 27-RIB-01/SA13/29.3 | 0.14 | 2 | 27-RIB-01/SA13/29.3 | 2 | duct fittings - longest side <= 500mm Inset Врезка воздуховода - сторона до 500 мм
27-RIB-01/SA13/29.5 | 0 | 27-RIB-01/SA13/29.5 | 0.08 | 1 | 27-RIB-01/SA13/29.5 | 1 | duct fittings - longest side <= 500mm Inset Врезка воздуховода - сторона до 500 мм
27-RIB-01/SA13/29.6 | 0 | 27-RIB-01/SA13/29.6 | 0.04 | 1 | 27-RIB-01/SA13/29.6 | 0 | duct fittings - longest side <= 500mm Inset Врезка воздуховода - сторона до 500 мм
27-RIB-01/SA13/29.8 | 0 | 27-RIB-01/SA13/29.8 | 0.04 | 1 | 27-RIB-01/SA13/29.8 | 1 | duct fittings - longest side <= 500mm Inset Врезка воздуховода - сторона до 500 мм
27-RIB-01/SA13/29.10 | 0 | 27-RIB-01/SA13/29.10 | 0.14 | 1 | 27-RIB-01/SA13/29.10 | 1 | duct fittings - longest side > 500 to 1000mm Inset Врезка воздуховода - сторона от 500 до 1000 мм
27-RIB-01/SA13/29.11 | 0 | 27-RIB-01/SA13/29.11 | 0.16 | 1 | 27-RIB-01/SA13/29.11 | 1 | duct fittings - longest side > 500 to 1000mm Inset Врезка воздуховода - сторона от 500 до 1000 мм
27-RIB-01/SA13/5.1 | 0 | 27-RIB-01/SA13/5.1 | 3.78 | 6 | 27-RIB-01/SA13/5.1 | 6 | duct straight - longest side <= 500mm Воздуховод прямой участок - сторона до 500 мм
27-RIB-01/SA13/5.2 | 0 | 27-RIB-01/SA13/5.2 | 0.29 | 1 | 27-RIB-01/SA13/5.2 | 2 | duct straight - longest side <= 500mm Воздуховод прямой участок - сторона до 500 мм
27-RIB-01/SA13/6.1 | 0 | 27-RIB-01/SA13/6.1 | 2.64 | 3 | 27-RIB-01/SA13/6.1 | 14 | duct straight - longest side <= 500mm Воздуховод прямой участок - сторона до 500 мм
27-RIB-01/SA13/6.2 | 0 | 27-RIB-01/SA13/6.2 | 0.16 | 2 | 27-RIB-01/SA13/6.2 | 2 | duct straight - longest side <= 500mm Воздуховод прямой участок - сторона до 500 мм
27-RIB-01/SA13/6.3 | 0 | 27-RIB-01/SA13/6.3 | 0.5 | 2 | 27-RIB-01/SA13/6.3 | 2 | duct straight - longest side <= 500mm Воздуховод прямой участок - сторона до 500 мм
27-RIB-01/SA13/6.4 | 0 | 27-RIB-01/SA13/6.4 | 0.39 | 1 | 27-RIB-01/SA13/6.4 | 3 | duct straight - longest side <= 500mm Воздуховод прямой участок - сторона до 500 мм
27-RIB-01/SA13/6.5 | 0 | 27-RIB-01/SA13/6.5 | 0.9 | 2 | 27-RIB-01/SA13/6.5 | 2 | duct straight - longest side <= 500mm Воздуховод прямой участок - сторона до 500 мм
27-RIB-01/SA13/6.6 | 0 | 27-RIB-01/SA13/6.6 | 1.02 | 2 | 27-RIB-01/SA13/6.6 | 1 | duct straight - longest side <= 500mm Воздуховод прямой участок - сторона до 500 мм
27-RIB-01/SA13/6.7 | 0 | 27-RIB-01/SA13/6.7 | 0.18 | 1 | 27-RIB-01/SA13/6.7 | 1 | duct straight - longest side <= 500mm Воздуховод прямой участок - сторона до 500 мм
27-RIB-01/SA13/6.8 | 0 | 27-RIB-01/SA13/6.8 | 0.34 | 1 | 27-RIB-01/SA13/6.8 | 1 | duct straight - longest side <= 500mm Воздуховод прямой участок - сторона до 500 мм
27-RIB-01/SA13/6.9 | 0 | 27-RIB-01/SA13/6.9 | 0.41 | 1 | 27-RIB-01/SA13/6.9 | 1 | duct straight - longest side <= 500mm Воздуховод прямой участок - сторона до 500 мм
27-RIB-01/SA13/7.1 | 0 | 27-RIB-01/SA13/7.1 | 0.25 | 1 | 27-RIB-01/SA13/7.1 | 1 | duct straight - longest side <= 500mm Воздуховод прямой участок - сторона до 500 мм
27-RIB-01/SA13/7.2 | 0 | 27-RIB-01/SA13/7.2 | 0.1 | 1 | !!! | 0 | duct straight - longest side <= 500mm Воздуховод прямой участок - сторона до 500 мм
27-RIB-01/SA13/8.1 | 0 | 27-RIB-01/SA13/8.1 | 8.15 | 5 | 27-RIB-01/SA13/8.1 | 5 | duct straight - longest side <= 500mm Воздуховод прямой участок - сторона до 500 мм
27-RIB-01/SA13/8.2 | 0 | 27-RIB-01/SA13/8.2 | 0.57 | 1 | 27-RIB-01/SA13/8.2 | 1 | duct straight - longest side <= 500mm Воздуховод прямой участок - сторона до 500 мм
27-RIB-01/SA13/8.3 | 0 | 27-RIB-01/SA13/8.3 | 1.92 | 3 | 27-RIB-01/SA13/8.3 | 3 | duct straight - longest side <= 500mm Воздуховод прямой участок - сторона до 500 мм
27-RIB-01/SA13/9.1 | 0 | 27-RIB-01/SA13/9.1 | 0.72 | 2 | 27-RIB-01/SA13/9.1 | 2 | duct straight - longest side <= 500mm Воздуховод прямой участок - сторона до 500 мм
27-RIB-01/SA13/9.2 | 0 | 27-RIB-01/SA13/9.2 | 0.6 | 1 | 27-RIB-01/SA13/9.2 | 1 | duct straight - longest side <= 500mm Воздуховод прямой участок - сторона до 500 мм
27-RIB-01/SA13/10.1 | 0 | 27-RIB-01/SA13/10.1 | 16.3 | 10 | 27-RIB-01/SA13/10.1 | 10 | duct straight - longest side <= 500mm Воздуховод прямой участок - сторона до 500 мм
27-RIB-01/SA13/10.2 | 0 | 27-RIB-01/SA13/10.2 | 0.81 | 1 | 27-RIB-01/SA13/10.2 | 1 | duct straight - longest side <= 500mm Воздуховод прямой участок - сторона до 500 мм
27-RIB-01/SA13/10.3 | 0 | 27-RIB-01/SA13/10.3 | 0.59 | 1 | 27-RIB-01/SA13/10.3 | 1 | duct straight - longest side <= 500mm Воздуховод прямой участок - сторона до 500 мм
27-RIB-01/SA13/11.1 | 0 | 27-RIB-01/SA13/11.1 | 12 | 6 | 27-RIB-01/SA13/11.1 | 6 | duct straight - longest side <= 500mm Воздуховод прямой участок - сторона до 500 мм
27-RIB-01/SA13/11.2 | 0 | 27-RIB-01/SA13/11.2 | 1.31 | 1 | 27-RIB-01/SA13/11.2 | 1 | duct straight - longest side <= 500mm Воздуховод прямой участок - сторона до 500 мм
27-RIB-01/SA13/11.3 | 0 | 27-RIB-01/SA13/11.3 | 0.88 | 1 | 27-RIB-01/SA13/11.3 | 1 | duct straight - longest side <= 500mm Воздуховод прямой участок - сторона до 500 мм
27-RIB-01/SA13/11.4 | 0 | 27-RIB-01/SA13/11.4 | 1.62 | 3 | 27-RIB-01/SA13/11.4 | 0 | duct straight - longest side <= 500mm Воздуховод прямой участок - сторона до 500 мм
27-RIB-01/SA13/12.1 | 0 | 27-RIB-01/SA13/12.1 | 1.1 | 2 | 27-RIB-01/SA13/12.1 | 2 | duct straight - longest side <= 500mm Воздуховод прямой участок - сторона до 500 мм
27-RIB-01/SA13/13.1 | 0 | 27-RIB-01/SA13/13.1 | 10.52 | 4 | 27-RIB-01/SA13/13.1 | 4 | duct straight - longest side > 500 to 1000mm Воздуховод прямой участок - сторона от 500 до 1000 мм
27-RIB-01/SA13/13.2 | 0 | 27-RIB-01/SA13/13.2 | 1.51 | 1 | 27-RIB-01/SA13/13.2 | 1 | duct straight - longest side > 500 to 1000mm Воздуховод прямой участок - сторона от 500 до 1000 мм
27-RIB-01/SA13/13.3 | 0 | 27-RIB-01/SA13/13.3 | 0.5 | 1 | 27-RIB-01/SA13/13.3 | 1 | duct straight - longest side > 500 to 1000mm Воздуховод прямой участок - сторона от 500 до 1000 мм
27-RIB-01/SA13/13.4 | 0 | 27-RIB-01/SA13/13.4 | 1.83 | 1 | 27-RIB-01/SA13/13.4 | 1 | duct straight - longest side > 500 to 1000mm Воздуховод прямой участок - сторона от 500 до 1000 мм
27-RIB-01/SA13/13.5 | 0 | 27-RIB-01/SA13/13.5 | 0.74 | 1 | 27-RIB-01/SA13/13.5 | 1 | duct straight - longest side > 500 to 1000mm Воздуховод прямой участок - сторона от 500 до 1000 мм
27-RIB-01/SA13/13.6 | 0 | 27-RIB-01/SA13/13.6 | 1.64 | 1 | 27-RIB-01/SA13/13.6 | 1 | duct straight - longest side > 500 to 1000mm Воздуховод прямой участок - сторона от 500 до 1000 мм
27-RIB-01/SA13/14.1 | 0 | 27-RIB-01/SA13/14.1 | 1.91 | 1 | 27-RIB-01/SA13/14.1 | 1 | duct straight - longest side > 500 to 1000mm Воздуховод прямой участок - сторона от 500 до 1000 мм
27-RIB-01/SA13/15.1 | 0 | 27-RIB-01/SA13/15.1 | 15 | 5 | 27-RIB-01/SA13/15.1 | 5 | duct straight - longest side > 500 to 1000mm Воздуховод прямой участок - сторона от 500 до 1000 мм
27-RIB-01/SA13/15.2 | 0 | 27-RIB-01/SA13/15.2 | 1.7 | 1 | 27-RIB-01/SA13/15.2 | 1 | duct straight - longest side > 500 to 1000mm Воздуховод прямой участок - сторона от 500 до 1000 мм
27-RIB-01/SA13/15.3 | 0 | 27-RIB-01/SA13/15.3 | 0.86 | 1 | 27-RIB-01/SA13/15.3 | 1 | duct straight - longest side > 500 to 1000mm Воздуховод прямой участок - сторона от 500 до 1000 мм
27-RIB-01/SA13/16.1 | 0 | 27-RIB-01/SA13/16.1 | 15.73 | 11 | 27-RIB-01/SA13/16.1 | 11 | duct straight - longest side > 500 to 1000mm Воздуховод прямой участок - сторона от 500 до 1000 мм
27-RIB-01/SA13/16.2 | 0 | 27-RIB-01/SA13/16.2 | 6.24 | 8 | 27-RIB-01/SA13/16.2 | 8 | duct straight - longest side > 500 to 1000mm Воздуховод прямой участок - сторона от 500 до 1000 мм
27-RIB-01/SA13/17.1 | 0 | 27-RIB-01/SA13/17.1 | 10.5 | 3 | 27-RIB-01/SA13/17.1 | 3 | duct straight - longest side > 500 to 1000mm Воздуховод прямой участок - сторона от 500 до 1000 мм
27-RIB-01/SA13/17.2 | 0 | 27-RIB-01/SA13/17.2 | 1.79 | 1 | 27-RIB-01/SA13/17.2 | 1 | duct straight - longest side > 500 to 1000mm Воздуховод прямой участок - сторона от 500 до 1000 мм
27-RIB-01/SA13/17.3 | 0 | 27-RIB-01/SA13/17.3 | 0.67 | 1 | 27-RIB-01/SA13/17.3 | 1 | duct straight - longest side > 500 to 1000mm Воздуховод прямой участок - сторона от 500 до 1000 мм
27-RIB-01/SA13/18.1 | 0 | 27-RIB-01/SA13/18.1 | 48.75 | 13 | 27-RIB-01/SA13/18.1 | 12 | duct straight - longest side > 500 to 1000mm Воздуховод прямой участок - сторона от 500 до 1000 мм
27-RIB-01/SA13/18.2 | 0 | 27-RIB-01/SA13/18.2 | 2.25 | 3 | 27-RIB-01/SA13/18.2 | 3 | duct straight - longest side > 500 to 1000mm Воздуховод прямой участок - сторона от 500 до 1000 мм
27-RIB-01/SA13/18.3 | 0 | 27-RIB-01/SA13/18.3 | 3.42 | 3 | !!! | 0 | duct straight - longest side > 500 to 1000mm Воздуховод прямой участок - сторона от 500 до 1000 мм
27-RIB-01/SA13/18.4 | 0 | 27-RIB-01/SA13/18.4 | 2.61 | 1 | 27-RIB-01/SA13/18.4 | 0 | duct straight - longest side > 500 to 1000mm Воздуховод прямой участок - сторона от 500 до 1000 мм
27-RIB-01/SA13/18.5 | 0 | 27-RIB-01/SA13/18.5 | 2.13 | 1 | 27-RIB-01/SA13/18.5 | 1 | duct straight - longest side > 500 to 1000mm Воздуховод прямой участок - сторона от 500 до 1000 мм
27-RIB-01/SA13/18.6 | 0 | 27-RIB-01/SA13/18.6 | 1.71 | 1 | 27-RIB-01/SA13/18.6 | 1 | duct straight - longest side > 500 to 1000mm Воздуховод прямой участок - сторона от 500 до 1000 мм
27-RIB-01/SA13/19.1 | 0 | 27-RIB-01/SA13/19.1 | 36 | 9 | 27-RIB-01/SA13/19.1 | 8 | duct straight - longest side > 500 to 1000mm Воздуховод прямой участок - сторона от 500 до 1000 мм
27-RIB-01/SA13/19.2 | 0 | 27-RIB-01/SA13/19.2 | 1.72 | 2 | 27-RIB-01/SA13/19.2 | 1 | duct straight - longest side > 500 to 1000mm Воздуховод прямой участок - сторона от 500 до 1000 мм
27-RIB-01/SA13/19.4 | 0 | 27-RIB-01/SA13/19.4 | 0.96 | 1 | 27-RIB-01/SA13/19.4 | 1 | duct straight - longest side > 500 to 1000mm Воздуховод прямой участок - сторона от 500 до 1000 мм
27-RIB-01/SA13/19.5 | 0 | 27-RIB-01/SA13/19.5 | 2.21 | 1 | 27-RIB-01/SA13/19.5 | 1 | duct straight - longest side > 500 to 1000mm Воздуховод прямой участок - сторона от 500 до 1000 мм
27-RIB-01/SA13/20.1 | 0 | 27-RIB-01/SA13/20.1 | 38 | 8 | 27-RIB-01/SA13/20.1 | 8 | duct straight - longest side > 500 to 1000mm Воздуховод прямой участок - сторона от 500 до 1000 мм
27-RIB-01/SA13/20.2 | 0 | 27-RIB-01/SA13/20.2 | 2.6 | 1 | 27-RIB-01/SA13/20.2 | 1 | duct straight - longest side >1000 to 1500mm Воздуховод прямой участок - сторона от 1000 до 1500 мм
27-RIB-01/SA13/20.3 | 0 | 27-RIB-01/SA13/20.3 | 4.49 | 1 | 27-RIB-01/SA13/20.3 | 1 | duct straight - longest side >1000 to 1500mm Воздуховод прямой участок - сторона от 1000 до 1500 мм
27-RIB-01/SA13/21.1 | 0 | 27-RIB-01/SA13/21.1 | 21 | 4 | 27-RIB-01/SA13/21.1 | 4 | duct straight - longest side >1000 to 1500mm Воздуховод прямой участок - сторона от 1000 до 1500 мм
27-RIB-01/SA13/21.2 | 0 | 27-RIB-01/SA13/21.2 | 2.56 | 1 | 27-RIB-01/SA13/21.2 | 1 | duct straight - longest side >1000 to 1500mm Воздуховод прямой участок - сторона от 1000 до 1500 мм
27-RIB-01/SA13/21.3 | 0 | 27-RIB-01/SA13/21.3 | 0.76 | 1 | 27-RIB-01/SA13/21.3 | 1 | duct straight - longest side >1000 to 1500mm Воздуховод прямой участок - сторона от 1000 до 1500 мм
27-RIB-01/SA13/21.4 | 0 | 27-RIB-01/SA13/21.4 | 3.44 | 1 | 27-RIB-01/SA13/21.4 | 1 | duct straight - longest side >1000 to 1500mm Воздуховод прямой участок - сторона от 1000 до 1500 мм
27-RIB-01/EA1910/1.2 | 0 | 27-RIB-01/EA1910/1.2 | 1.25 | 1 | 27-RIB-01/EA1910/1.2 | 0 | duct straight - longest side > 500 to 1000mm Воздуховод прямой участок - сторона от 500 до 1000 мм
27-RIB-01/EA1910/1.3 | 0 | 27-RIB-01/EA1910/1.3 | 2.86 | 1 | 27-RIB-01/EA1910/1.3 | 1 | duct straight - longest side > 500 to 1000mm Воздуховод прямой участок - сторона от 500 до 1000 мм
27-RIB-01/EA1910/1.4 | 0 | 27-RIB-01/EA1910/1.4 | 6.08 | 2 | 27-RIB-01/EA1910/1.4 | 2 | duct straight - longest side > 500 to 1000mm Воздуховод прямой участок - сторона от 500 до 1000 мм
27-RIB-01/EA1910/2.1 | 0 | 27-RIB-01/EA1910/2.1 | 15 | 4 | 27-RIB-01/EA1910/2.1 | 4 | duct straight - longest side > 500 to 1000mm Воздуховод прямой участок - сторона от 500 до 1000 мм
27-RIB-01/EA1910/2.3 | 0 | 27-RIB-01/EA1910/2.3 | 1.14 | 1 | 27-RIB-01/EA1910/2.3 | 1 | duct straight - longest side > 500 to 1000mm Воздуховод прямой участок - сторона от 500 до 1000 мм
27-RIB-01/EA1910/2.4 | 0 | 27-RIB-01/EA1910/2.4 | 2.82 | 1 | 27-RIB-01/EA1910/2.4 | 1 | duct straight - longest side > 500 to 1000mm Воздуховод прямой участок - сторона от 500 до 1000 мм
27-RIB-01/EA1910/2.5 | 0 | 27-RIB-01/EA1910/2.5 | 1.8 | 2 | 27-RIB-01/EA1910/2.5 | 2 | duct straight - longest side > 500 to 1000mm Воздуховод прямой участок - сторона от 500 до 1000 мм
27-RIB-01/EA1910/2.6 | 0 | 27-RIB-01/EA1910/2.6 | 1.53 | 1 | 27-RIB-01/EA1910/2.6 | 0 | duct straight - longest side > 500 to 1000mm Воздуховод прямой участок - сторона от 500 до 1000 мм
27-RIB-01/EA1910/2.7 | 0 | 27-RIB-01/EA1910/2.7 | 0.36 | 1 | 27-RIB-01/EA1910/2.7 | 1 | duct straight - longest side > 500 to 1000mm Воздуховод прямой участок - сторона от 500 до 1000 мм
27-RIB-01/EA1910/2.8 | 0 | 27-RIB-01/EA1910/2.8 | 2.34 | 3 | 27-RIB-01/EA1910/2.8 | 0 | duct straight - longest side > 500 to 1000mm Воздуховод прямой участок - сторона от 500 до 1000 мм
27-RIB-01/EA1910/2.9 | 0 | 27-RIB-01/EA1910/2.9 | 2.1 | 1 | 27-RIB-01/EA1910/2.9 | 1 | duct straight - longest side > 500 to 1000mm Воздуховод прямой участок - сторона от 500 до 1000 мм
27-RIB-01/EA1910/5.1 | 0 | 27-RIB-01/EA1910/5.1 | 17.28 | 4 | 27-RIB-01/EA1910/5.1 | 1 | duct straight - longest side >1000 to 1500mm Воздуховод прямой участок - сторона от 1000 до 1500 мм
27-RIB-01/EA1910/5.2 | 0 | 27-RIB-01/EA1910/5.2 | 0.36 | 1 | 27-RIB-01/EA1910/5.2 | 1 | duct straight - longest side >1000 to 1500mm Воздуховод прямой участок - сторона от 1000 до 1500 мм
27-RIB-01/EA1910/5.3 | 0 | 27-RIB-01/EA1910/5.3 | 0.58 | 1 | 27-RIB-01/EA1910/5.3 | 1 | duct straight - longest side >1000 to 1500mm Воздуховод прямой участок - сторона от 1000 до 1500 мм
27-RIB-01/EA1910/6.1 | 0 | 27-RIB-01/EA1910/6.1 | 1.12 | 1 | 27-RIB-01/EA1910/6.1 | 2 | duct fittings - longest side > 500 to 1000mm Bend 20º Отвод воздуховода 20º - сторона от 500 до 1000 мм
27-RIB-01/EA1910/8.1 | 0 | 27-RIB-01/EA1910/8.1 | 4.82 | 2 | 27-RIB-01/EA1910/8.1 | 2 | duct fittings - longest side >1000 to 1500mm Bend 45º Отвод воздуховода 45º - сторона от 1000 до 1500 мм
27-RIB-01/EA1910/8.2 | 0 | 27-RIB-01/EA1910/8.2 | 1.77 | 1 | 27-RIB-01/EA1910/8.2 | 1 | duct fittings - longest side > 500 to 1000mm Bend 45º Отвод воздуховода 45º - сторона от 500 до 1000 мм
27-RIB-01/EA1910/8.3 | 0 | 27-RIB-01/EA1910/8.3 | 2.36 | 2 | 27-RIB-01/EA1910/8.3 | 2 | duct fittings - longest side > 500 to 1000mm Bend 45º Отвод воздуховода 45º - сторона от 500 до 1000 мм
27-RIB-01/EA1910/9.1 | 0 | 27-RIB-01/EA1910/9.1 | 4.46 | 1 | 27-RIB-01/EA1910/9.1 | 0 | duct fittings - longest side >1000 to 1500mm Bend 90º Отвод воздуховода 90º - сторона от 1000 до 1500 мм
27-RIB-01/EA1910/9.2 | 0 | 27-RIB-01/EA1910/9.2 | 6.5 | 2 | 27-RIB-01/EA1910/9.2 | 2 | duct fittings - longest side > 500 to 1000mm Bend 90º Отвод воздуховода 90º - сторона от 500 до 1000 мм
27-RIB-01/EA1910/10. | 0 | 27-RIB-01/EA1910/10. | 6.91 | 5 | !!! | 0 | duct fittings - longest side > 500 to 1000mm Reduction Переход воздуховода - сторона от 500 до 1000 мм
27-RIB-01/EA1910/10. | 0 | 27-RIB-01/EA1910/10. | 5.91 | 3 | !!! | 0 | duct fittings - longest side >1000 to 1500 mm Reduction Переход воздуховода - сторона от 1000 до 1500 мм
27-RIB-01/EA1910/11. | 0 | 27-RIB-01/EA1910/11. | 2.36 | 4 | !!! | 0 | duct fittings - longest side > 500 to 1000mm Blanket Заглушка воздуховода - сторона от 500 до 1000 мм
27-RIB-01/EA1910/12. | 0 | 27-RIB-01/EA1910/12. | 0.8 | 6 | !!! | 0 | duct fittings - longest side > 500 to 1000mm Inset Врезка воздуховода - сторона от 500 до 1000 мм
27-RIB-01/EA1950/3.1 | 0 | 27-RIB-01/EA1950/3.1 | 1.31 | 1 | 27-RIB-01/EA1950/3.1 | 1 | duct straight - longest side <= 500mm Воздуховод прямой участок - сторона до 500 мм
27-RIB-01/EA1940/1.1 | 0 | 27-RIB-01/EA1940/1.1 | 9.75 | 3 | 27-RIB-01/EA1940/1.1 | 3 | duct straight - longest side > 500 to 1000mm Воздуховод прямой участок - сторона от 500 до 1000 мм
27-RIB-01/EA1940/1.2 | 0 | 27-RIB-01/EA1940/1.2 | 0.52 | 1 | 27-RIB-01/EA1940/1.2 | 1 | duct straight - longest side > 500 to 1000mm Воздуховод прямой участок - сторона от 500 до 1000 мм
27-RIB-01/EA1940/1.3 | 0 | 27-RIB-01/EA1940/1.3 | 2.24 | 1 | 27-RIB-01/EA1940/1.3 | 1 | duct straight - longest side > 500 to 1000mm Воздуховод прямой участок - сторона от 500 до 1000 мм
27-RIB-01/EA1940/1.4 | 0 | 27-RIB-01/EA1940/1.4 | 2.6 | 1 | 27-RIB-01/EA1940/1.4 | 1 | duct straight - longest side > 500 to 1000mm Воздуховод прямой участок - сторона от 500 до 1000 мм
27-RIB-01/EA1940/1.5 | 0 | 27-RIB-01/EA1940/1.5 | 1.59 | 1 | 27-RIB-01/EA1940/1.5 | 1 | duct straight - longest side > 500 to 1000mm Воздуховод прямой участок - сторона от 500 до 1000 мм
27-RIB-01/EA1940/2.1 | 0 | 27-RIB-01/EA1940/2.1 | 24 | 6 | 27-RIB-01/EA1940/2.1 | 6 | duct straight - longest side > 500 to 1000mm Воздуховод прямой участок - сторона от 500 до 1000 мм
27-RIB-01/EA1940/2.2 | 0 | 27-RIB-01/EA1940/2.2 | 1.47 | 1 | 27-RIB-01/EA1940/2.2 | 1 | duct straight - longest side > 500 to 1000mm Воздуховод прямой участок - сторона от 500 до 1000 мм
27-RIB-01/EA1940/2.3 | 0 | 27-RIB-01/EA1940/2.3 | 4.22 | 2 | 27-RIB-01/EA1940/2.3 | 2 | duct straight - longest side > 500 to 1000mm Воздуховод прямой участок - сторона от 500 до 1000 мм
27-RIB-01/EA1940/2.4 | 0 | 27-RIB-01/EA1940/2.4 | 3.36 | 1 | 27-RIB-01/EA1940/2.4 | 1 | duct straight - longest side > 500 to 1000mm Воздуховод прямой участок - сторона от 500 до 1000 мм
27-RIB-01/EA1940/3.1 | 0 | 27-RIB-01/EA1940/3.1 | 49.5 | 9 | 27-RIB-01/EA1940/3.1 | 9 | duct straight - longest side >1000 to 1500mm Воздуховод прямой участок - сторона от 1000 до 1500 мм
27-RIB-01/EA1940/3.2 | 0 | 27-RIB-01/EA1940/3.2 | 5.28 | 6 | 27-RIB-01/EA1940/3.2 | 6 | duct straight - longest side >1000 to 1500mm Воздуховод прямой участок - сторона от 1000 до 1500 мм
27-RIB-01/EA1940/3.3 | 0 | 27-RIB-01/EA1940/3.3 | 1.06 | 1 | 27-RIB-01/EA1940/3.3 | 1 | duct straight - longest side >1000 to 1500mm Воздуховод прямой участок - сторона от 1000 до 1500 мм
27-RIB-01/EA1940/3.4 | 0 | 27-RIB-01/EA1940/3.4 | 3.04 | 1 | 27-RIB-01/EA1940/3.4 | 1 | duct straight - longest side >1000 to 1500mm Воздуховод прямой участок - сторона от 1000 до 1500 мм
27-RIB-01/EA1940/3.5 | 0 | 27-RIB-01/EA1940/3.5 | 1.98 | 1 | 27-RIB-01/EA1940/3.5 | 1 | duct straight - longest side >1000 to 1500mm Воздуховод прямой участок - сторона от 1000 до 1500 мм
27-RIB-01/EA1940/3.6 | 0 | 27-RIB-01/EA1940/3.6 | 2.11 | 1 | 27-RIB-01/EA1940/3.6 | 1 | duct straight - longest side >1000 to 1500mm Воздуховод прямой участок - сторона от 1000 до 1500 мм
27-RIB-01/EA1940/3.7 | 0 | 27-RIB-01/EA1940/3.7 | 3.21 | 1 | 27-RIB-01/EA1940/3.7 | 0 | duct straight - longest side >1000 to 1500mm Воздуховод прямой участок - сторона от 1000 до 1500 мм
27-RIB-01/EA1940/5.1 | 0 | 27-RIB-01/EA1940/5.1 | 2.46 | 1 | 27-RIB-01/EA1940/5.1 | 1 | duct fittings - longest side > 500 to 1000mm Bend 90º Отвод воздуховода 90º - сторона от 500 до 1000 мм
27-RIB-01/EA1940/5.2 | 0 | 27-RIB-01/EA1940/5.2 | 3.46 | 1 | 27-RIB-01/EA1940/5.2 | 1 | duct fittings - longest side > 500 to 1000mm Bend 90º Отвод воздуховода 90º - сторона от 500 до 1000 мм
27-RIB-01/EA1940/5.3 | 0 | 27-RIB-01/EA1940/5.3 | 2.4 | 1 | 27-RIB-01/EA1940/5.3 | 1 | duct fittings - longest side > 500 to 1000mm Bend 90º Отвод воздуховода 90º - сторона от 500 до 1000 мм
27-RIB-01/EA1940/5.4 | 0 | 27-RIB-01/EA1940/5.4 | 10.9 | 2 | 27-RIB-01/EA1940/5.4 | 2 | duct fittings - longest side >1000 to 1500mm Bend 90º Отвод воздуховода 90º - сторона от 1000 до 1500 мм
27-RIB-01/EA1940/6.1 | 0 | 27-RIB-01/EA1940/6.1 | 2.38 | 1 | 27-RIB-01/EA1940/6.1 | 1 | duct fittings - longest side >1000 to 1500 mm Reduction Переход воздуховода - сторона от 1000 до 1500 мм
27-RIB-01/EA1940/6.2 | 0 | 27-RIB-01/EA1940/6.2 | 4.58 | 2 | 27-RIB-01/EA1940/6.2 | 0 | duct fittings - longest side >1000 to 1500 mm Reduction Переход воздуховода - сторона от 1000 до 1500 мм
27-RIB-01/EA1940/6.3 | 0 | 27-RIB-01/EA1940/6.3 | 2.94 | 1 | 27-RIB-01/EA1940/6.3 | 0 | duct fittings - longest side >1000 to 1500 mm Reduction Переход воздуховода - сторона от 1000 до 1500 мм
27-RIB-01/EA1940/7.1 | 0 | 27-RIB-01/EA1940/7.1 | 1.42 | 1 | 27-RIB-01/EA1940/7.1 | 1 | duct fittings - longest side >1000 to 1500 mm Blanket Заглушка воздуховода - сторона от 1000 до 1500 мм
27-RIB-01/EA1940/7.2 | 0 | 27-RIB-01/EA1940/7.2 | 0.76 | 1 | 27-RIB-01/EA1940/7.2 | 1 | duct fittings - longest side > 500 to 1000mm Blanket Заглушка воздуховода - сторона от 500 до 1000 мм
27-RIB-01/EA1940/7.3 | 0 | 27-RIB-01/EA1940/7.3 | 0.53 | 1 | 27-RIB-01/EA1940/7.3 | 1 | duct fittings - longest side > 500 to 1000mm Blanket Заглушка воздуховода - сторона от 500 до 1000 мм
27-RIB-01/EA1940/8.4 | 0 | 27-RIB-01/EA1940/8.4 | 0.22 | 1 | 27-RIB-01/EA1940/8.4 | 1 | duct fittings - longest side >1000 to 1500 mm Inset Врезка воздуховода - сторона от 1000 до 1500 мм
SGA3501/EA44A/2.1 | 0 | SGA3501/EA44A/2.1 | 42 | 6 | SGA3501/EA44A/2.1 | 5 | duct straight - longest side >1500 to 2000mm Воздуховод прямой участок - сторона от 1500 до 2000 мм
SGA3501/EA44A/3.7 | 0 | SGA3501/EA44A/3.7 | 7 | 1 | SGA3501/EA44A/3.7 | 0 | duct straight - longest side >1000 to 1500mm Воздуховод прямой участок - сторона от 1000 до 1500 мм
SGA3501/ЕA42/1.1 | 0 | SGA3501/EA42/1.1 | 212 | 53 | SGA3501/EA42/1.1 | 53 | duct straight - longest side > 500 to 1000mm Воздуховод прямой участок - сторона от 500 до 1000 мм
SGA3501/ЕA42/3.1 | 0 | SGA3501/EA42/3.1 | 260 | 52 | SGA3501/EA42/3.1 | 51 | duct straight - longest side > 500 to 1000mm Воздуховод прямой участок - сторона от 500 до 1000 мм
SGA3501/SA41/1.1 | 0 | SGA3501/SA41/1.1 | 189.75 | 69 | SGA3501/SA41/1.1 | 59 | duct straight - longest side > 500 to 1000mm Воздуховод прямой участок - сторона от 500 до 1000 мм
SGA3501/SA41/9.1 | 0 | SGA3501/SA41/9.1 | 72 | 12 | SGA3501/SA41/9.1 | 10 | duct straight - longest side >1000 to 1500mm Воздуховод прямой участок - сторона от 1000 до 1500 мм
SGA3501/SA41/10.1 | 0 | SGA3501/SA41/10.1 | 41.25 | 5 | SGA3501/SA41/10.1 | 4 | duct straight - longest side >1500 to 2000mm Воздуховод прямой участок - сторона от 1500 до 2000 мм
SGA3501/SA41/23.1 | 0 | SGA3501/SA41/23.1 | 638.25 | 69 | SGA3501/SA41/23.1 | 1 | duct straight - longest side >1500 to 2000mm Воздуховод прямой участок - сторона от 1500 до 2000 мм
SGA3501/SA48/7.2 | 0 | SGA3501/SA48/7.2 | 40.25 | 7 | !!! | 0 | duct straight - longest side >1000 to 1500mm Воздуховод прямой участок - сторона от 1000 до 1500 мм
SGA3501/SA48/7.2 | 0 | SGA3501/SA48/7.2 | 0.3 | 3 | !!! | 0 | duct fittings - longest side > 500 to 1000mm Inset Врезка воздуховода - сторона от 500 до 1000 мм
27-SS-01/SA11/14.6 | 0 | 27-SS-01/SA11/14.6 | 22.06 | 1 | 27-SS-01/SA11/14.6 | 1 | duct fittings - longest side >2000mm. heavy duct Фитинг воздуховода внутри здания - сторона от 2000 мм. тяжел
27-SS-01/SA13/22.8 | 0 | 27-SS-01/SA13/22.8 | 5.39 | 1 | 27-SS-01/SA13/22.8 | 1 | duct fittings - longest side >2000mm. heavy duct Фитинг воздуховода внутри здания - сторона от 2000 мм. тяжел
27-SS-02/SA33/20.2 | 0 | 27-SS-02/SA33/20.2 | 131.2 | 1 | 27-SS-02/SA33/20.2 | 1 | duct straight - longest side <= 500mm, heavy duct Воздуховод внутри здания прямой участок - сторона до 500 мм.
SGB1701/SA14/1.2 | 0 | SGB1701/SA14/1.2 | 0.4 | 1 | SGB1701/SA14/1.2 | 1 | duct straight - longest side <= 500mm Воздуховод прямой участок - сторона до 500 мм
SGB1701/SA14/1.2 | 0 | SGB1701/SA14/1.2 | 1.23 | 1 | SGB1701/SA14/1.2 | 1 | TQS/ OSD ducts Воздуховод прямой участок - сторона до 500 мм
SGB1701/SA14/1.3 | 0 | SGB1701/SA14/1.3 | 0.39 | 1 | SGB1701/SA14/1.3 | 1 | duct straight - longest side <= 500mm Воздуховод прямой участок - сторона до 500 мм
SGB1701/SA14/1.4 | 0 | SGB1701/SA14/1.4 | 1.24 | 1 | SGB1701/SA14/1.4 | 1 | duct straight - longest side <= 500mm Воздуховод прямой участок - сторона до 500 мм
SGB1701/SA14/1.5 | 0 | SGB1701/SA14/1.5 | 2.76 | 2 | SGB1701/SA14/1.5 | 2 | duct straight - longest side <= 500mm Воздуховод прямой участок - сторона до 500 мм
SGB1701/SA14/1.6 | 0 | SGB1701/SA14/1.6 | 1.36 | 2 | SGB1701/SA14/1.6 | 2 | duct straight - longest side <= 500mm Воздуховод прямой участок - сторона до 500 мм
SGB1701/SA14/1.7 | 0 | SGB1701/SA14/1.7 | 0.98 | 1 | SGB1701/SA14/1.7 | 1 | duct straight - longest side <= 500mm Воздуховод прямой участок - сторона до 500 мм
SGB1701/SA14/2.1 | 0 | SGB1701/SA14/2.1 | 14 | 8 | SGB1701/SA14/2.1 | 8 | duct straight - longest side <= 500mm Воздуховод прямой участок - сторона до 500 мм
SGB1701/SA14/2.2 | 0 | SGB1701/SA14/2.2 | 0.53 | 1 | SGB1701/SA14/2.2 | 1 | duct straight - longest side <= 500mm Воздуховод прямой участок - сторона до 500 мм
SGB1701/SA14/2.3 | 0 | SGB1701/SA14/2.3 | 6.16 | 4 | SGB1701/SA14/2.3 | 4 | duct straight - longest side <= 500mm Воздуховод прямой участок - сторона до 500 мм
SGB1701/SA14/2.4 | 0 | SGB1701/SA14/2.4 | 2.2 | 2 | SGB1701/SA14/2.4 | 2 | duct straight - longest side <= 500mm Воздуховод прямой участок - сторона до 500 мм
SGB1701/SA14/2.5 | 0 | SGB1701/SA14/2.5 | 0.83 | 1 | SGB1701/SA14/2.5 | 1 | duct straight - longest side <= 500mm Воздуховод прямой участок - сторона до 500 мм
SGB1701/SA14/2.6 | 0 | SGB1701/SA14/2.6 | 1 | 1 | SGB1701/SA14/2.6 | 1 | duct straight - longest side <= 500mm Воздуховод прямой участок - сторона до 500 мм
SGB1701/SA14/2.7 | 0 | SGB1701/SA14/2.7 | 1.22 | 1 | SGB1701/SA14/2.7 | 1 | duct straight - longest side <= 500mm Воздуховод прямой участок - сторона до 500 мм
SGB1701/SA14/2.8 | 0 | SGB1701/SA14/2.8 | 1.39 | 1 | SGB1701/SA14/2.8 | 1 | duct straight - longest side <= 500mm Воздуховод прямой участок - сторона до 500 мм
SGB1701/SA14/2.9 | 0 | SGB1701/SA14/2.9 | 1.5 | 1 | SGB1701/SA14/2.9 | 1 | duct straight - longest side <= 500mm Воздуховод прямой участок - сторона до 500 мм
SGB1701/SA14/2.10 | 0 | SGB1701/SA14/2.10 | 3.66 | 2 | SGB1701/SA14/2.10 | 2 | duct straight - longest side <= 500mm Воздуховод прямой участок - сторона до 500 мм
SGB1701/SA14/3.1 | 0 | SGB1701/SA14/3.1 | 7.36 | 4 | SGB1701/SA14/3.1 | 4 | duct straight - longest side > 500 to 1000mm Воздуховод прямой участок - сторона от 500 до 1000 мм
SGB1701/SA14/3.2 | 0 | SGB1701/SA14/3.2 | 1.29 | 1 | SGB1701/SA14/3.2 | 1 | duct straight - longest side > 500 to 1000mm Воздуховод прямой участок - сторона от 500 до 1000 мм
SGB1701/SA14/4.1 | 0 | SGB1701/SA14/4.1 | 2.2 | 2 | SGB1701/SA14/4.1 | 2 | duct straight - longest side <= 500mm Воздуховод прямой участок - сторона до 500 мм
SGB1701/SA14/4.2 | 0 | SGB1701/SA14/4.2 | 1.07 | 1 | SGB1701/SA14/4.2 | 2 | duct straight - longest side <= 500mm Воздуховод прямой участок - сторона до 500 мм
SGB1701/SA14/4.2 | 0 | SGB1701/SA14/4.2 | 1.07 | 1 | SGB1701/SA14/4.2 | 2 | TQS/ OSD ducts Воздуховод прямой участок - сторона до 500 мм
SGB1701/SA14/4.3 | 0 | SGB1701/SA14/4.3 | 3.84 | 2 | SGB1701/SA14/4.3 | 2 | duct straight - longest side <= 500mm Воздуховод прямой участок - сторона до 500 мм
SGB1701/SA14/4.4 | 0 | SGB1701/SA14/4.4 | 4.08 | 2 | SGB1701/SA14/4.4 | 2 | duct straight - longest side <= 500mm Воздуховод прямой участок - сторона до 500 мм
SGB1701/SA14/5.1 | 0 | SGB1701/SA14/5.1 | 1.5 | 1 | SGB1701/SA14/5.1 | 1 | duct straight - longest side > 500 to 1000mm Воздуховод прямой участок - сторона от 500 до 1000 мм
SGB1701/SA14/5.2 | 0 | SGB1701/SA14/5.2 | 1.43 | 1 | SGB1701/SA14/5.2 | 1 | duct straight - longest side > 500 to 1000mm Воздуховод прямой участок - сторона от 500 до 1000 мм
SGB1701/SA14/6.1 | 0 | SGB1701/SA14/6.1 | 6.6 | 2 | !!! | 0 | duct straight - longest side >1000 to 1500mm Воздуховод прямой участок - сторона от 1000 до 1500 мм
SGB1701/SA14/7.1 | 0 | SGB1701/SA14/7.1 | 1.05 | 1 | SGB1701/SA14/7.1 | 1 | duct straight - longest side > 500 to 1000mm Воздуховод прямой участок - сторона от 500 до 1000 мм
SGB1701/SA14/7.2 | 0 | SGB1701/SA14/7.2 | 1.61 | 1 | SGB1701/SA14/7.2 | 1 | duct straight - longest side > 500 to 1000mm Воздуховод прямой участок - сторона от 500 до 1000 мм
SGB1701/SA14/7.3 | 0 | SGB1701/SA14/7.3 | 11.36 | 4 | SGB1701/SA14/7.3 | 4 | duct straight - longest side > 500 to 1000mm Воздуховод прямой участок - сторона от 500 до 1000 мм
SGB1701/SA14/7.4 | 0 | SGB1701/SA14/7.4 | 5.58 | 2 | SGB1701/SA14/7.4 | 3 | duct straight - longest side > 500 to 1000mm Воздуховод прямой участок - сторона от 500 до 1000 мм
SGB1701/SA14/7.4 | 0 | SGB1701/SA14/7.4 | 2.79 | 1 | SGB1701/SA14/7.4 | 3 | TQS/ OSD ducts Воздуховод прямой участок - сторона от 500 до 1000 мм
SGB1701/SA14/7.5 | 0 | SGB1701/SA14/7.5 | 10.74 | 3 | SGB1701/SA14/7.5 | 3 | duct straight - longest side > 500 to 1000mm Воздуховод прямой участок - сторона от 500 до 1000 мм
SGB1701/SA14/8.1 | 0 | SGB1701/SA14/8.1 | 0.59 | 1 | SGB1701/SA14/8.1 | 1 | duct fittings - longest side <= 500mm Bend 90º Отвод воздуховода 90º - сторона до 500 мм
SGB1701/SA14/8.2 | 0 | SGB1701/SA14/8.2 | 1.7 | 2 | SGB1701/SA14/8.2 | 2 | duct fittings - longest side <= 500mm Bend 90º Отвод воздуховода 90º - сторона до 500 мм
SGB1701/SA14/8.3 | 0 | SGB1701/SA14/8.3 | 0.74 | 1 | SGB1701/SA14/8.3 | 1 | duct fittings - longest side <= 500mm Bend 90º Отвод воздуховода 90º - сторона до 500 мм
SGB1701/SA14/8.4 | 0 | SGB1701/SA14/8.4 | 1.1 | 1 | SGB1701/SA14/8.4 | 1 | duct fittings - longest side <= 500mm Bend 90º Отвод воздуховода 90º - сторона до 500 мм
SGB1701/SA14/8.6 | 0 | SGB1701/SA14/8.6 | 1.84 | 1 | SGB1701/SA14/8.6 | 1 | duct fittings - longest side > 500 to 1000mm Bend 90º Отвод воздуховода 90º - сторона от 500 до 1000 мм
SGB1701/SA14/8.8 | 0 | SGB1701/SA14/8.8 | 2.59 | 1 | SGB1701/SA14/8.8 | 1 | duct fittings - longest side > 500 to 1000mm Bend 90º Отвод воздуховода 90º - сторона от 500 до 1000 мм
SGB1701/SA14/8.9 | 0 | SGB1701/SA14/8.9 | 8.96 | 2 | SGB1701/SA14/8.9 | 0 | duct fittings - longest side >1000 to 1500mm Bend 90º Отвод воздуховода 90º - сторона от 1000 до 1500 мм
SGB1701/SA14/9.1 | 0 | SGB1701/SA14/9.1 | 2.04 | 4 | SGB1701/SA14/9.1 | 4 | duct fittings - longest side <= 500mm Bend 45º Отвод воздуховода 45º - сторона до 500 мм
SGB1701/SA14/9.2 | 0 | SGB1701/SA14/9.2 | 0.88 | 2 | SGB1701/SA14/9.2 | 2 | duct fittings - longest side <= 500mm Bend 45º Отвод воздуховода 45º - сторона до 500 мм
SGB1701/SA14/9.3 | 0 | SGB1701/SA14/9.3 | 1.21 | 1 | SGB1701/SA14/9.3 | 2 | duct fittings - longest side > 500 to 1000mm Bend 45º Отвод воздуховода 45º - сторона от 500 до 1000 мм
SGB1701/SA14/10.1 | 0 | SGB1701/SA14/10.1 | 1.2 | 1 | SGB1701/SA14/10.1 | 1 | duct fittings - longest side > 500 to 1000mm Reduction Переход воздуховода - сторона от 500 до 1000 мм
SGB1701/SA14/10.2 | 0 | SGB1701/SA14/10.2 | 1.62 | 2 | SGB1701/SA14/10.2 | 2 | duct fittings - longest side <= 500mm Reduction Переход воздуховода - сторона до 500 мм
SGB1701/SA14/10.3 | 0 | SGB1701/SA14/10.3 | 1.42 | 1 | SGB1701/SA14/10.3 | 0 | duct fittings - longest side > 500 to 1000mm Reduction Переход воздуховода - сторона от 500 до 1000 мм
SGB1701/SA14/10.4 | 0 | SGB1701/SA14/10.4 | 3.01 | 1 | !!! | 0 | duct fittings - longest side >1000 to 1500 mm Reduction Переход воздуховода - сторона от 1000 до 1500 мм
SGB1701/SA14/10.5 | 0 | SGB1701/SA14/10.5 | 2.62 | 1 | !!! | 0 | duct fittings - longest side >1000 to 1500 mm Reduction Переход воздуховода - сторона от 1000 до 1500 мм
SGB1701/SA14/11.2 | 0 | SGB1701/SA14/11.2 | 0.26 | 2 | SGB1701/SA14/11.2 | 2 | duct fittings - longest side <= 500mm Blanket Заглушка воздуховода - сторона до 500 мм
SGB1701/SA14/12.1 | 0 | SGB1701/SA14/12.1 | 1.22 | 1 | SGB1701/SA14/12.1 | 1 | duct fittings - longest side > 500 to 1000mm t-piece Тройник воздуховода - сторона от 500 до 1000 мм
SGB1701/SA14/12.2 | 0 | SGB1701/SA14/12.2 | 0.85 | 1 | SGB1701/SA14/12.2 | 1 | duct fittings - longest side <= 500mm t-piece Тройник воздуховода - сторона до 500 мм
SGB1701/SA14/12.3 | 0 | SGB1701/SA14/12.3 | 1.88 | 1 | SGB1701/SA14/12.3 | 1 | duct fittings - longest side > 500 to 1000mm t-piece Тройник воздуховода - сторона от 500 до 1000 мм
SGB1701/SA14/12.4 | 0 | SGB1701/SA14/12.4 | 8.62 | 2 | !!! | 0 | duct fittings - longest side >1000 to 1500 mm t-piece Тройник воздуховода - сторона от 1000 до 1500 мм
SGB1701/SA14/13.1 | 0 | SGB1701/SA14/13.1 | 0.84 | 6 | SGB1701/SA14/13.1 | 6 | duct fittings - longest side <= 500mm Inset Врезка воздуховода - сторона до 500 мм
SGB1701/SA14/13.2 | 0 | SGB1701/SA14/13.2 | 0.44 | 4 | SGB1701/SA14/13.2 | 4 | duct fittings - longest side <= 500mm Inset Врезка воздуховода - сторона до 500 мм
SGB1701/SA11/2.1 | 0 | SGB1701/SA11/2.1 | 1 | 2 | SGB1701/SA11/2.1 | 2 | duct straight - longest side > 500 to 1000mm Воздуховод прямой участок - сторона от 500 до 1000 мм
SGB1701/SA11/2.2 | 0 | SGB1701/SA11/2.2 | 17.12 | 8 | SGB1701/SA11/2.2 | 8 | duct straight - longest side > 500 to 1000mm Воздуховод прямой участок - сторона от 500 до 1000 мм
SGB1701/SA11/3.1 | 0 | SGB1701/SA11/3.1 | 3.64 | 2 | SGB1701/SA11/3.1 | 2 | duct straight - longest side > 500 to 1000mm Воздуховод прямой участок - сторона от 500 до 1000 мм
SGB1701/SA11/3.2 | 0 | SGB1701/SA11/3.2 | 12 | 4 | SGB1701/SA11/3.2 | 4 | duct straight - longest side > 500 to 1000mm Воздуховод прямой участок - сторона от 500 до 1000 мм
SGB1701/SA11/3.3 | 0 | SGB1701/SA11/3.3 | 4.2 | 2 | SGB1701/SA11/3.3 | 2 | duct straight - longest side > 500 to 1000mm Воздуховод прямой участок - сторона от 500 до 1000 мм
SGB1701/SA11/4.1 | 0 | SGB1701/SA11/4.1 | 5.08 | 2 | SGB1701/SA11/4.1 | 2 | duct straight - longest side > 500 to 1000mm Воздуховод прямой участок - сторона от 500 до 1000 мм
SGB1701/SA11/4.2 | 0 | SGB1701/SA11/4.2 | 13.68 | 4 | SGB1701/SA11/4.2 | 4 | duct straight - longest side > 500 to 1000mm Воздуховод прямой участок - сторона от 500 до 1000 мм
SGB1701/SA11/4.3 | 0 | SGB1701/SA11/4.3 | 4.6 | 2 | SGB1701/SA11/4.3 | 2 | duct straight - longest side > 500 to 1000mm Воздуховод прямой участок - сторона от 500 до 1000 мм
SGB1701/SA11/5.1 | 0 | SGB1701/SA11/5.1 | 5.9 | 2 | SGB1701/SA11/5.1 | 2 | duct straight - longest side > 500 to 1000mm Воздуховод прямой участок - сторона от 500 до 1000 мм
SGB1701/SA11/5.2 | 0 | SGB1701/SA11/5.2 | 53.9 | 14 | SGB1701/SA11/5.2 | 14 | duct straight - longest side > 500 to 1000mm Воздуховод прямой участок - сторона от 500 до 1000 мм
SGB1701/SA11/5.3 | 0 | SGB1701/SA11/5.3 | 3.52 | 2 | SGB1701/SA11/5.3 | 2 | duct straight - longest side > 500 to 1000mm Воздуховод прямой участок - сторона от 500 до 1000 мм
SGB1701/SA11/5.4 | 0 | SGB1701/SA11/5.4 | 2.88 | 2 | SGB1701/SA11/5.4 | 2 | duct straight - longest side > 500 to 1000mm Воздуховод прямой участок - сторона от 500 до 1000 мм
SGB1701/SA11/5.5 | 0 | SGB1701/SA11/5.5 | 42.7 | 10 | SGB1701/SA11/5.5 | 10 | duct straight - longest side > 500 to 1000mm Воздуховод прямой участок - сторона от 500 до 1000 мм
SGB1701/SA11/5.6 | 0 | SGB1701/SA11/5.6 | 8.31 | 3 | SGB1701/SA11/5.6 | 4 | duct straight - longest side > 500 to 1000mm Воздуховод прямой участок - сторона от 500 до 1000 мм
SGB1701/SA11/5.6 | 0 | SGB1701/SA11/5.6 | 2.77 | 1 | SGB1701/SA11/5.6 | 4 | TQS/ OSD ducts Воздуховод прямой участок - сторона от 500 до 1000 мм
SGB1701/SA11/5.7 | 0 | SGB1701/SA11/5.7 | 4.96 | 4 | SGB1701/SA11/5.7 | 6 | duct straight - longest side > 500 to 1000mm Воздуховод прямой участок - сторона от 500 до 1000 мм
SGB1701/SA11/5.7 | 0 | SGB1701/SA11/5.7 | 1.24 | 1 | SGB1701/SA11/5.7 | 6 | TQS/ OSD ducts Воздуховод прямой участок - сторона от 500 до 1000 мм
SGB1701/SA11/5.8 | 0 | SGB1701/SA11/5.8 | 1.08 | 1 | SGB1701/SA11/5.8 | 1 | duct straight - longest side > 500 to 1000mm Воздуховод прямой участок - сторона от 500 до 1000 мм
SGB1701/SA11/5.9 | 0 | SGB1701/SA11/5.9 | 1.08 | 1 | SGB1701/SA11/5.9 | 1 | duct straight - longest side > 500 to 1000mm Воздуховод прямой участок - сторона от 500 до 1000 мм
SGB1701/SA11/5.10 | 0 | SGB1701/SA11/5.10 | 3.42 | 2 | SGB1701/SA11/5.10 | 1 | duct straight - longest side > 500 to 1000mm Воздуховод прямой участок - сторона от 500 до 1000 мм
SGB1701/SA11/6.1 | 0 | SGB1701/SA11/6.1 | 10.02 | 2 | SGB1701/SA11/6.1 | 2 | duct straight - longest side >1500 to 2000mm Воздуховод прямой участок - сторона от 1500 до 2000 мм
SGB1701/SA11/10.2 | 0 | SGB1701/SA11/10.2 | 19.45 | 5 | SGB1701/SA11/10.2 | 5 | duct fittings - longest side > 500 to 1000mm Bend 90º Отвод воздуховода 90º - сторона от 500 до 1000 мм
SGB1701/SA11/12.1 | 0 | SGB1701/SA11/12.1 | 3.4 | 2 | SGB1701/SA11/12.1 | 2 | duct fittings - longest side > 500 to 1000mm Reduction Переход воздуховода - сторона от 500 до 1000 мм
SGB1701/SA11/12.2 | 0 | SGB1701/SA11/12.2 | 4.22 | 2 | SGB1701/SA11/12.2 | 2 | duct fittings - longest side > 500 to 1000mm Reduction Переход воздуховода - сторона от 500 до 1000 мм
SGB1701/SA11/12.3 | 0 | SGB1701/SA11/12.3 | 4.78 | 2 | SGB1701/SA11/12.3 | 2 | duct fittings - longest side > 500 to 1000mm Reduction Переход воздуховода - сторона от 500 до 1000 мм
SGB1701/SA11/12.4 | 0 | SGB1701/SA11/12.4 | 3.45 | 1 | SGB1701/SA11/12.4 | 1 | duct fittings - longest side >1000 to 1500 mm Reduction Переход воздуховода - сторона от 1000 до 1500 мм
SGB1701/SA11/13.1 | 0 | SGB1701/SA11/13.1 | 6.66 | 2 | SGB1701/SA11/13.1 | 2 | duct fittings - longest side > 500 to 1000mm Rectangular du Прямоугольный воздуховод - сторона от 500 до 1000 мм
SGB1701/SA11/14.1 | 0 | SGB1701/SA11/14.1 | 0.68 | 2 | SGB1701/SA11/14.1 | 2 | duct fittings - longest side > 500 to 1000mm Blanket Заглушка воздуховода - сторона от 500 до 1000 мм
SGB1701/EA13/1.1 | 0 | SGB1701/EA13/1.1 | 0.25 | 1 | SGB1701/EA13/1.1 | 1 | duct straight - longest side <= 500mm Воздуховод прямой участок - сторона до 500 мм
SGB1701/EA13/1.2 | 0 | SGB1701/EA13/1.2 | 13.75 | 11 | SGB1701/EA13/1.2 | 11 | duct straight - longest side <= 500mm Воздуховод прямой участок - сторона до 500 мм
SGB1701/EA13/1.3 | 0 | SGB1701/EA13/1.3 | 0.5 | 1 | SGB1701/EA13/1.3 | 1 | duct straight - longest side <= 500mm Воздуховод прямой участок - сторона до 500 мм
SGB1701/EA13/1.4 | 0 | SGB1701/EA13/1.4 | 0.85 | 1 | SGB1701/EA13/1.4 | 1 | duct straight - longest side <= 500mm Воздуховод прямой участок - сторона до 500 мм
SGB1701/EA13/1.5 | 0 | SGB1701/EA13/1.5 | 2.64 | 3 | SGB1701/EA13/1.5 | 3 | duct straight - longest side <= 500mm Воздуховод прямой участок - сторона до 500 мм
SGB1701/EA13/1.6 | 0 | SGB1701/EA13/1.6 | 4.56 | 8 | SGB1701/EA13/1.6 | 8 | duct straight - longest side <= 500mm Воздуховод прямой участок - сторона до 500 мм
SGB1701/EA13/1.7 | 0 | SGB1701/EA13/1.7 | 2.56 | 8 | SGB1701/EA13/1.7 | 8 | duct straight - longest side <= 500mm Воздуховод прямой участок - сторона до 500 мм
SGB1701/EA13/2.1 | 0 | SGB1701/EA13/2.1 | 0.35 | 1 | SGB1701/EA13/2.1 | 1 | duct straight - longest side <= 500mm Воздуховод прямой участок - сторона до 500 мм
SGB1701/EA13/2.2 | 0 | SGB1701/EA13/2.2 | 3.5 | 2 | SGB1701/EA13/2.2 | 3 | duct straight - longest side <= 500mm Воздуховод прямой участок - сторона до 500 мм
SGB1701/EA13/2.2 | 0 | SGB1701/EA13/2.2 | 1.75 | 1 | SGB1701/EA13/2.2 | 3 | TQS/ OSD ducts Воздуховод прямой участок - сторона до 500 мм
SGB1701/EA13/2.3 | 0 | SGB1701/EA13/2.3 | 0.7 | 1 | SGB1701/EA13/2.3 | 1 | duct straight - longest side <= 500mm Воздуховод прямой участок - сторона до 500 мм
SGB1701/EA13/2.5 | 0 | SGB1701/EA13/2.5 | 2.86 | 2 | SGB1701/EA13/2.5 | 3 | duct straight - longest side <= 500mm Воздуховод прямой участок - сторона до 500 мм
SGB1701/EA13/2.5 | 0 | SGB1701/EA13/2.5 | 1.43 | 1 | SGB1701/EA13/2.5 | 3 | TQS/ OSD ducts Воздуховод прямой участок - сторона до 500 мм
SGB1701/EA13/3.2 | 0 | SGB1701/EA13/3.2 | 4.5 | 2 | SGB1701/EA13/3.2 | 3 | duct straight - longest side > 500 to 1000mm Воздуховод прямой участок - сторона от 500 до 1000 мм
SGB1701/EA13/3.2 | 0 | SGB1701/EA13/3.2 | 2.25 | 1 | SGB1701/EA13/3.2 | 3 | TQS/ OSD ducts Воздуховод прямой участок - сторона от 500 до 1000 мм
SGB1701/EA13/3.3 | 0 | SGB1701/EA13/3.3 | 0.9 | 1 | SGB1701/EA13/3.3 | 1 | duct straight - longest side > 500 to 1000mm Воздуховод прямой участок - сторона от 500 до 1000 мм
SGB1701/EA13/3.4 | 0 | SGB1701/EA13/3.4 | 2.34 | 2 | SGB1701/EA13/3.4 | 2 | duct straight - longest side > 500 to 1000mm Воздуховод прямой участок - сторона от 500 до 1000 мм
SGB1701/EA13/3.5 | 0 | SGB1701/EA13/3.5 | 5.4 | 3 | SGB1701/EA13/3.5 | 3 | duct straight - longest side > 500 to 1000mm Воздуховод прямой участок - сторона от 500 до 1000 мм
SGB1701/EA13/4.1 | 0 | SGB1701/EA13/4.1 | 1.5 | 3 | SGB1701/EA13/4.1 | 3 | duct straight - longest side > 500 to 1000mm Воздуховод прямой участок - сторона от 500 до 1000 мм
SGB1701/EA13/4.2 | 0 | SGB1701/EA13/4.2 | 27.5 | 11 | SGB1701/EA13/4.2 | 8 | duct straight - longest side > 500 to 1000mm Воздуховод прямой участок - сторона от 500 до 1000 мм
SGB1701/EA13/4.3 | 0 | SGB1701/EA13/4.3 | 1 | 1 | SGB1701/EA13/4.3 | 1 | duct straight - longest side > 500 to 1000mm Воздуховод прямой участок - сторона от 500 до 1000 мм
SGB1701/EA13/4.4 | 0 | SGB1701/EA13/4.4 | 5.46 | 3 | SGB1701/EA13/4.4 | 2 | duct straight - longest side > 500 to 1000mm Воздуховод прямой участок - сторона от 500 до 1000 мм
SGB1701/EA13/4.5 | 0 | SGB1701/EA13/4.5 | 6.36 | 3 | SGB1701/EA13/4.5 | 3 | duct straight - longest side > 500 to 1000mm Воздуховод прямой участок - сторона от 500 до 1000 мм
SGB1701/EA13/4.6 | 0 | SGB1701/EA13/4.6 | 1.48 | 1 | SGB1701/EA13/4.6 | 1 | duct straight - longest side > 500 to 1000mm Воздуховод прямой участок - сторона от 500 до 1000 мм
SGB1701/EA13/4.7 | 0 | SGB1701/EA13/4.7 | 1.1 | 2 | SGB1701/EA13/4.7 | 2 | duct straight - longest side > 500 to 1000mm Воздуховод прямой участок - сторона от 500 до 1000 мм
SGB1701/EA13/4.8 | 0 | SGB1701/EA13/4.8 | 5.22 | 3 | SGB1701/EA13/4.8 | 1 | duct straight - longest side > 500 to 1000mm Воздуховод прямой участок - сторона от 500 до 1000 мм
SGB1701/EA13/4.9 | 0 | SGB1701/EA13/4.9 | 0.8 | 2 | SGB1701/EA13/4.9 | 2 | duct straight - longest side > 500 to 1000mm Воздуховод прямой участок - сторона от 500 до 1000 мм
SGB1701/EA13/4.10 | 0 | SGB1701/EA13/4.10 | 0.82 | 1 | SGB1701/EA13/4.10 | 1 | duct straight - longest side > 500 to 1000mm Воздуховод прямой участок - сторона от 500 до 1000 мм
SGB1701/EA13/4.11 | 0 | SGB1701/EA13/4.11 | 1.42 | 1 | SGB1701/EA13/4.11 | 1 | duct straight - longest side > 500 to 1000mm Воздуховод прямой участок - сторона от 500 до 1000 мм
SGB1701/EA13/4.12 | 0 | SGB1701/EA13/4.12 | 11.6 | 5 | SGB1701/EA13/4.12 | 5 | duct straight - longest side > 500 to 1000mm Воздуховод прямой участок - сторона от 500 до 1000 мм
SGB1701/EA13/4.13 | 0 | SGB1701/EA13/4.13 | 5.88 | 3 | SGB1701/EA13/4.13 | 3 | duct straight - longest side > 500 to 1000mm Воздуховод прямой участок - сторона от 500 до 1000 мм
SGB1701/EA13/4.14 | 0 | SGB1701/EA13/4.14 | 1.09 | 1 | SGB1701/EA13/4.14 | 2 | duct straight - longest side > 500 to 1000mm Воздуховод прямой участок - сторона от 500 до 1000 мм
SGB1701/EA13/7.1 | 0 | SGB1701/EA13/7.1 | 7.7 | 5 | SGB1701/EA13/7.1 | 5 | duct fittings - longest side > 500 to 1000mm Bend 90º Отвод воздуховода 90º - сторона от 500 до 1000 мм
SGB1701/EA13/7.2 | 0 | SGB1701/EA13/7.2 | 1.22 | 1 | SGB1701/EA13/7.2 | 1 | duct fittings - longest side > 500 to 1000mm Bend 90º Отвод воздуховода 90º - сторона от 500 до 1000 мм
SGB1701/EA13/10.1 | 0 | SGB1701/EA13/10.1 | 1.68 | 2 | SGB1701/EA13/10.1 | 2 | duct fittings - longest side <= 500mm Reduction Переход воздуховода - сторона до 500 мм
SGB1701/EA13/10.2 | 0 | SGB1701/EA13/10.2 | 2.24 | 2 | SGB1701/EA13/10.2 | 2 | duct fittings - longest side > 500 to 1000mm Reduction Переход воздуховода - сторона от 500 до 1000 мм
SGB1701/EA13/10.3 | 0 | SGB1701/EA13/10.3 | 2.52 | 2 | SGB1701/EA13/10.3 | 2 | duct fittings - longest side > 500 to 1000mm Reduction Переход воздуховода - сторона от 500 до 1000 мм
SGB1701/EA13/10.6 | 0 | SGB1701/EA13/10.6 | 0.84 | 1 | SGB1701/EA13/10.6 | 0 | duct fittings - longest side <= 500mm Reduction Переход воздуховода - сторона до 500 мм
SGB1701/EA13/10.7 | 0 | SGB1701/EA13/10.7 | 1.12 | 1 | SGB1701/EA13/10.7 | 0 | duct fittings - longest side > 500 to 1000mm Reduction Переход воздуховода - сторона от 500 до 1000 мм
SGB1701/EA13/11.1 | 0 | SGB1701/EA13/11.1 | 1.1 | 10 | SGB1701/EA13/11.1 | 10 | duct fittings - longest side <= 500mm Blanket Заглушка воздуховода - сторона до 500 мм
SGB1701/EA13/14.1 | 0 | SGB1701/EA13/14.1 | 2.24 | 16 | SGB1701/EA13/14.1 | 16 | duct fittings - longest side <= 500mm Inset Врезка воздуховода - сторона до 500 мм
SGB1701/EA13/14.2 | 0 | SGB1701/EA13/14.2 | 0.8 | 8 | SGB1701/EA13/14.2 | 8 | duct fittings - longest side <= 500mm Inset Врезка воздуховода - сторона до 500 мм
27-RIB-03/EA5910/2.2 | 0 | 27-RIB-03/EA5910/2.2 | 1.06 | 1 | 27-RIB-03/EA5910/2.2 | 1 | duct straight - longest side > 500 to 1000mm Воздуховод прямой участок - сторона от 500 до 1000 мм
27-RIB-03/EA5910/2.3 | 0 | 27-RIB-03/EA5910/2.3 | 2.74 | 2 | 27-RIB-03/EA5910/2.3 | 2 | duct straight - longest side > 500 to 1000mm Воздуховод прямой участок - сторона от 500 до 1000 мм
27-RIB-03/EA5910/3.1 | 0 | 27-RIB-03/EA5910/3.1 | 3 | 1 | 27-RIB-03/EA5910/3.1 | 1 | duct straight - longest side > 500 to 1000mm Воздуховод прямой участок - сторона от 500 до 1000 мм
27-RIB-03/EA5910/3.2 | 0 | 27-RIB-03/EA5910/3.2 | 2.16 | 6 | 27-RIB-03/EA5910/3.2 | 6 | duct straight - longest side > 500 to 1000mm Воздуховод прямой участок - сторона от 500 до 1000 мм
27-RIB-03/EA5910/3.3 | 0 | 27-RIB-03/EA5910/3.3 | 1.01 | 1 | !!! | 0 | duct straight - longest side > 500 to 1000mm Воздуховод прямой участок - сторона от 500 до 1000 мм
27-RIB-03/EA5910/3.4 | 0 | 27-RIB-03/EA5910/3.4 | 0.79 | 1 | 27-RIB-03/EA5910/3.4 | 1 | duct straight - longest side > 500 to 1000mm Воздуховод прямой участок - сторона от 500 до 1000 мм
27-RIB-03/EA5910/3.5 | 0 | 27-RIB-03/EA5910/3.5 | 9.95 | 5 | 27-RIB-03/EA5910/3.5 | 4 | duct straight - longest side > 500 to 1000mm Воздуховод прямой участок - сторона от 500 до 1000 мм
27-RIB-03/EA5910/5.2 | 0 | 27-RIB-03/EA5910/5.2 | 1.38 | 1 | 27-RIB-03/EA5910/5.2 | 1 | duct fittings - longest side > 500 to 1000mm Bend 90º Отвод воздуховода 90º - сторона от 500 до 1000 мм
27-RIB-03/EA5910/5.3 | 0 | 27-RIB-03/EA5910/5.3 | 3.68 | 2 | 27-RIB-03/EA5910/5.3 | 2 | duct fittings - longest side > 500 to 1000mm Bend 90º Отвод воздуховода 90º - сторона от 500 до 1000 мм
27-RIB-03/EA5910/6.1 | 0 | 27-RIB-03/EA5910/6.1 | 0.26 | 2 | 27-RIB-03/EA5910/6.1 | 2 | duct fittings - longest side > 500 to 1000mm Inset Врезка воздуховода - сторона от 500 до 1000 мм
27-RIB-03/EA5910/6.2 | 0 | 27-RIB-03/EA5910/6.2 | 0.36 | 3 | 27-RIB-03/EA5910/6.2 | 3 | duct fittings - longest side > 500 to 1000mm Inset Врезка воздуховода - сторона от 500 до 1000 мм
27-RIB-03/EA5910/7.2 | 0 | 27-RIB-03/EA5910/7.2 | 1.57 | 1 | !!! | 0 | duct fittings - longest side > 500 to 1000mm Reduction Переход воздуховода - сторона от 500 до 1000 мм
27-RIB-03/EA5910/7.3 | 0 | 27-RIB-03/EA5910/7.3 | 6.04 | 4 | 27-RIB-03/EA5910/7.3 | 4 | duct fittings - longest side > 500 to 1000mm Reduction Переход воздуховода - сторона от 500 до 1000 мм
27-RIB-03/EA5910/7.4 | 0 | 27-RIB-03/EA5910/7.4 | 1.29 | 1 | 27-RIB-03/EA5910/7.4 | 1 | duct fittings - longest side > 500 to 1000mm Reduction Переход воздуховода - сторона от 500 до 1000 мм
27-RIB-03/EA5910/9.1 | 0 | 27-RIB-03/EA5910/9.1 | 0.27 | 1 | 27-RIB-03/EA5910/9.1 | 1 | duct fittings - longest side > 500 to 1000mm Blanket Заглушка воздуховода - сторона от 500 до 1000 мм
27-RIB-03/EA5910/9.2 | 0 | 27-RIB-03/EA5910/9.2 | 0.48 | 1 | !!! | 0 | duct fittings - longest side > 500 to 1000mm Blanket Заглушка воздуховода - сторона от 500 до 1000 мм
27-RIB-03/EA5930/1.1 | 0 | 27-RIB-03/EA5930/1.1 | 2.25 | 1 | 27-RIB-03/EA5930/1.1 | 1 | duct straight - longest side > 500 to 1000mm Воздуховод прямой участок - сторона от 500 до 1000 мм
27-RIB-03/EA5930/1.2 | 0 | 27-RIB-03/EA5930/1.2 | 0.23 | 1 | 27-RIB-03/EA5930/1.2 | 1 | duct straight - longest side > 500 to 1000mm Воздуховод прямой участок - сторона от 500 до 1000 мм
27-RIB-03/EA5930/1.3 | 0 | 27-RIB-03/EA5930/1.3 | 0.9 | 2 | 27-RIB-03/EA5930/1.3 | 2 | duct straight - longest side > 500 to 1000mm Воздуховод прямой участок - сторона от 500 до 1000 мм
27-RIB-03/EA5930/2.1 | 0 | 27-RIB-03/EA5930/2.1 | 8.25 | 3 | 27-RIB-03/EA5930/2.1 | 3 | duct straight - longest side > 500 to 1000mm Воздуховод прямой участок - сторона от 500 до 1000 мм
27-RIB-03/EA5930/2.2 | 0 | 27-RIB-03/EA5930/2.2 | 6.36 | 6 | 27-RIB-03/EA5930/2.2 | 6 | duct straight - longest side > 500 to 1000mm Воздуховод прямой участок - сторона от 500 до 1000 мм
27-RIB-03/EA5930/2.3 | 0 | 27-RIB-03/EA5930/2.3 | 0.55 | 1 | 27-RIB-03/EA5930/2.3 | 1 | duct straight - longest side > 500 to 1000mm Воздуховод прямой участок - сторона от 500 до 1000 мм
27-RIB-03/EA5930/2.4 | 0 | 27-RIB-03/EA5930/2.4 | 0.22 | 1 | 27-RIB-03/EA5930/2.4 | 1 | duct straight - longest side > 500 to 1000mm Воздуховод прямой участок - сторона от 500 до 1000 мм
27-RIB-03/EA5930/4.1 | 0 | 27-RIB-03/EA5930/4.1 | 2.88 | 3 | 27-RIB-03/EA5930/4.1 | 3 | duct fittings - longest side > 500 to 1000mm Bend 90º Отвод воздуховода 90º - сторона от 500 до 1000 мм
27-RIB-03/EA5930/4.3 | 0 | 27-RIB-03/EA5930/4.3 | 3.72 | 2 | 27-RIB-03/EA5930/4.3 | 2 | duct fittings - longest side > 500 to 1000mm Bend 90º Отвод воздуховода 90º - сторона от 500 до 1000 мм
27-RIB-03/EA5930/5.1 | 0 | 27-RIB-03/EA5930/5.1 | 5.8 | 4 | 27-RIB-03/EA5930/5.1 | 4 | duct fittings - longest side > 500 to 1000mm Reduction Переход воздуховода - сторона от 500 до 1000 мм
27-RIB-03/EA5930/6.1 | 0 | 27-RIB-03/EA5930/6.1 | 0.22 | 2 | 27-RIB-03/EA5930/6.1 | 2 | duct fittings - longest side > 500 to 1000mm Inset Врезка воздуховода - сторона от 500 до 1000 мм
27-RIB-03/EA5930/7.1 | 0 | 27-RIB-03/EA5930/7.1 | 0.26 | 2 | 27-RIB-03/EA5930/7.1 | 2 | duct fittings - longest side > 500 to 1000mm Inset Врезка воздуховода - сторона от 500 до 1000 мм
27-RIB-03/EA5940/2.2 | 0 | 27-RIB-03/EA5940/2.2 | 0.91 | 1 | 27-RIB-03/EA5940/2.2 | 4 | duct straight - longest side > 500 to 1000mm Воздуховод прямой участок - сторона от 500 до 1000 мм
27-RIB-03/EA5940/2.3 | 0 | 27-RIB-03/EA5940/2.3 | 0.3 | 1 | 27-RIB-03/EA5940/2.3 | 2 | duct straight - longest side > 500 to 1000mm Воздуховод прямой участок - сторона от 500 до 1000 мм
27-RIB-03/EA5940/2.4 | 0 | 27-RIB-03/EA5940/2.4 | 5.82 | 2 | 27-RIB-03/EA5940/2.4 | 2 | duct straight - longest side > 500 to 1000mm Воздуховод прямой участок - сторона от 500 до 1000 мм
27-RIB-03/EA5940/2.5 | 0 | 27-RIB-03/EA5940/2.5 | 5.34 | 2 | 27-RIB-03/EA5940/2.5 | 2 | duct straight - longest side > 500 to 1000mm Воздуховод прямой участок - сторона от 500 до 1000 мм
27-RIB-03/EA5940/2.6 | 0 | 27-RIB-03/EA5940/2.6 | 3.75 | 1 | 27-RIB-03/EA5940/2.6 | 1 | duct straight - longest side > 500 to 1000mm Воздуховод прямой участок - сторона от 500 до 1000 мм
27-RIB-03/EA5940/2.7 | 0 | 27-RIB-03/EA5940/2.7 | 4.5 | 3 | 27-RIB-03/EA5940/2.7 | 3 | duct straight - longest side > 500 to 1000mm Воздуховод прямой участок - сторона от 500 до 1000 мм
27-RIB-03/EA5940/2.8 | 0 | 27-RIB-03/EA5940/2.8 | 1.86 | 2 | 27-RIB-03/EA5940/2.8 | 2 | duct straight - longest side > 500 to 1000mm Воздуховод прямой участок - сторона от 500 до 1000 мм
27-RIB-03/EA5940/4.1 | 0 | 27-RIB-03/EA5940/4.1 | 1.38 | 1 | 27-RIB-03/EA5940/4.1 | 2 | duct fittings - longest side > 500 to 1000mm Bend 90º Отвод воздуховода 90º - сторона от 500 до 1000 мм
27-RIB-03/EA5940/4.2 | 0 | 27-RIB-03/EA5940/4.2 | 6.21 | 3 | 27-RIB-03/EA5940/4.2 | 4 | duct fittings - longest side > 500 to 1000mm Bend 90º Отвод воздуховода 90º - сторона от 500 до 1000 мм
27-RIB-03/EA5940/5.1 | 0 | 27-RIB-03/EA5940/5.1 | 3.46 | 2 | 27-RIB-03/EA5940/5.1 | 6 | duct fittings - longest side > 500 to 1000mm Reduction Переход воздуховода - сторона от 500 до 1000 мм
27-RIB-03/EA5940/5.2 | 0 | 27-RIB-03/EA5940/5.2 | 1.7 | 1 | 27-RIB-03/EA5940/5.2 | 1 | duct fittings - longest side > 500 to 1000mm Reduction Переход воздуховода - сторона от 500 до 1000 мм
27-RIB-03/EA5940/6.1 | 0 | 27-RIB-03/EA5940/6.1 | 0.15 | 1 | 27-RIB-03/EA5940/6.1 | 5 | duct fittings - longest side > 500 to 1000mm Inset Врезка воздуховода - сторона от 500 до 1000 мм
27-RIB-03/EA5940/7.1 | 0 | 27-RIB-03/EA5940/7.1 | 0.65 | 1 | 27-RIB-03/EA5940/7.1 | 5 | duct fittings - longest side > 500 to 1000mm Blanket Заглушка воздуховода - сторона от 500 до 1000 мм
27-RIB-03/SA53/3.1 | 0 | 27-RIB-03/SA53/3.1 | 0.19 | 1 | !!! | 0 | duct straight - longest side <= 500mm Воздуховод прямой участок - сторона до 500 мм
27-RIB-03/SA53/4.1 | 0 | 27-RIB-03/SA53/4.1 | 0.5 | 1 | !!! | 0 | duct straight - longest side <= 500mm Воздуховод прямой участок - сторона до 500 мм
27-RIB-03/SA53/4.2 | 0 | 27-RIB-03/SA53/4.2 | 0.54 | 1 | !!! | 0 | duct straight - longest side <= 500mm Воздуховод прямой участок - сторона до 500 мм
27-RIB-03/SA53/5.1 | 0 | 27-RIB-03/SA53/5.1 | 4.8 | 4 | !!! | 0 | duct straight - longest side <= 500mm Воздуховод прямой участок - сторона до 500 мм
27-RIB-03/SA53/6.1 | 0 | 27-RIB-03/SA53/6.1 | 3.99 | 3 | !!! | 0 | duct straight - longest side <= 500mm Воздуховод прямой участок - сторона до 500 мм
27-RIB-03/SA53/6.3 | 0 | 27-RIB-03/SA53/6.3 | 0.43 | 1 | !!! | 0 | duct straight - longest side <= 500mm Воздуховод прямой участок - сторона до 500 мм
27-RIB-03/SA53/6.4 | 0 | 27-RIB-03/SA53/6.4 | 1.33 | 1 | !!! | 0 | duct straight - longest side <= 500mm Воздуховод прямой участок - сторона до 500 мм
27-RIB-03/SA53/6.5 | 0 | 27-RIB-03/SA53/6.5 | 0.65 | 1 | !!! | 0 | duct straight - longest side <= 500mm Воздуховод прямой участок - сторона до 500 мм
27-RIB-03/SA53/6.6 | 0 | 27-RIB-03/SA53/6.6 | 0.84 | 1 | !!! | 0 | duct straight - longest side <= 500mm Воздуховод прямой участок - сторона до 500 мм
27-RIB-03/SA53/6.7 | 0 | 27-RIB-03/SA53/6.7 | 3 | 2 | !!! | 0 | duct straight - longest side <= 500mm Воздуховод прямой участок - сторона до 500 мм
27-RIB-03/SA53/6.8 | 0 | 27-RIB-03/SA53/6.8 | 0.98 | 1 | !!! | 0 | duct straight - longest side <= 500mm Воздуховод прямой участок - сторона до 500 мм
27-RIB-03/SA53/6.9 | 0 | 27-RIB-03/SA53/6.9 | 1.26 | 1 | !!! | 0 | duct straight - longest side <= 500mm Воздуховод прямой участок - сторона до 500 мм
27-RIB-03/SA53/6.10 | 0 | 27-RIB-03/SA53/6.10 | 1.64 | 2 | !!! | 0 | duct straight - longest side <= 500mm Воздуховод прямой участок - сторона до 500 мм
27-RIB-03/SA53/6.11 | 0 | 27-RIB-03/SA53/6.11 | 0.24 | 1 | !!! | 0 | duct straight - longest side <= 500mm Воздуховод прямой участок - сторона до 500 мм
27-RIB-03/SA53/7.1 | 0 | 27-RIB-03/SA53/7.1 | 6.92 | 4 | !!! | 0 | duct straight - longest side <= 500mm Воздуховод прямой участок - сторона до 500 мм
27-RIB-03/SA53/7.2 | 0 | 27-RIB-03/SA53/7.2 | 1.92 | 6 | !!! | 0 | duct straight - longest side <= 500mm Воздуховод прямой участок - сторона до 500 мм
27-RIB-03/SA53/7.3 | 0 | 27-RIB-03/SA53/7.3 | 4.56 | 4 | !!! | 0 | duct straight - longest side <= 500mm Воздуховод прямой участок - сторона до 500 мм
27-RIB-03/SA53/7.4 | 0 | 27-RIB-03/SA53/7.4 | 1.2 | 3 | !!! | 0 | duct straight - longest side <= 500mm Воздуховод прямой участок - сторона до 500 мм
27-RIB-03/SA53/7.5 | 0 | 27-RIB-03/SA53/7.5 | 2.16 | 3 | !!! | 0 | duct straight - longest side <= 500mm Воздуховод прямой участок - сторона до 500 мм
27-RIB-03/SA53/7.6 | 0 | 27-RIB-03/SA53/7.6 | 6 | 3 | !!! | 0 | duct straight - longest side <= 500mm Воздуховод прямой участок - сторона до 500 мм
27-RIB-03/SA53/7.7 | 0 | 27-RIB-03/SA53/7.7 | 1.52 | 1 | !!! | 0 | duct straight - longest side <= 500mm Воздуховод прямой участок - сторона до 500 мм
27-RIB-03/SA53/8.1 | 0 | 27-RIB-03/SA53/8.1 | 1.62 | 3 | !!! | 0 | duct straight - longest side <= 500mm Воздуховод прямой участок - сторона до 500 мм
27-RIB-03/SA53/8.2 | 0 | 27-RIB-03/SA53/8.2 | 6.75 | 3 | !!! | 0 | duct straight - longest side <= 500mm Воздуховод прямой участок - сторона до 500 мм
27-RIB-03/SA53/8.3 | 0 | 27-RIB-03/SA53/8.3 | 6.09 | 3 | !!! | 0 | duct straight - longest side <= 500mm Воздуховод прямой участок - сторона до 500 мм
27-RIB-03/SA53/8.4 | 0 | 27-RIB-03/SA53/8.4 | 11.04 | 6 | !!! | 0 | duct straight - longest side <= 500mm Воздуховод прямой участок - сторона до 500 мм
27-RIB-03/SA53/9.1 | 0 | 27-RIB-03/SA53/9.1 | 13.92 | 6 | !!! | 0 | duct straight - longest side > 500 to 1000mm Воздуховод прямой участок - сторона от 500 до 1000 мм
27-RIB-03/SA53/9.2 | 0 | 27-RIB-03/SA53/9.2 | 0.4 | 1 | !!! | 0 | duct straight - longest side > 500 to 1000mm Воздуховод прямой участок - сторона от 500 до 1000 мм
27-RIB-03/SA53/9.3 | 0 | 27-RIB-03/SA53/9.3 | 0.9 | 1 | !!! | 0 | duct straight - longest side > 500 to 1000mm Воздуховод прямой участок - сторона от 500 до 1000 мм
27-RIB-03/SA53/9.4 | 0 | 27-RIB-03/SA53/9.4 | 0.56 | 1 | !!! | 0 | duct straight - longest side > 500 to 1000mm Воздуховод прямой участок - сторона от 500 до 1000 мм
27-RIB-03/SA53/10.1 | 0 | 27-RIB-03/SA53/10.1 | 1.2 | 3 | !!! | 0 | duct straight - longest side > 500 to 1000mm Воздуховод прямой участок - сторона от 500 до 1000 мм
27-RIB-03/SA53/11.1 | 0 | 27-RIB-03/SA53/11.1 | 1.97 | 1 | !!! | 0 | duct straight - longest side > 500 to 1000mm Воздуховод прямой участок - сторона от 500 до 1000 мм
27-RIB-03/SA53/12.1 | 0 | 27-RIB-03/SA53/12.1 | 1.76 | 4 | !!! | 0 | duct straight - longest side > 500 to 1000mm Воздуховод прямой участок - сторона от 500 до 1000 мм
27-RIB-03/SA53/13.1 | 0 | 27-RIB-03/SA53/13.1 | 5.32 | 2 | !!! | 0 | duct straight - longest side > 500 to 1000mm Воздуховод прямой участок - сторона от 500 до 1000 мм
27-RIB-03/SA53/13.2 | 0 | 27-RIB-03/SA53/13.2 | 1.4 | 1 | !!! | 0 | duct straight - longest side > 500 to 1000mm Воздуховод прямой участок - сторона от 500 до 1000 мм
27-RIB-03/SA53/13.3 | 0 | 27-RIB-03/SA53/13.3 | 35 | 10 | !!! | 0 | duct straight - longest side > 500 to 1000mm Воздуховод прямой участок - сторона от 500 до 1000 мм
27-RIB-03/SA53/14.1 | 0 | 27-RIB-03/SA53/14.1 | 3.75 | 1 | !!! | 0 | duct straight - longest side > 500 to 1000mm Воздуховод прямой участок - сторона от 500 до 1000 мм
27-RIB-03/SA53/14.2 | 0 | 27-RIB-03/SA53/14.2 | 1.56 | 1 | !!! | 0 | duct straight - longest side > 500 to 1000mm Воздуховод прямой участок - сторона от 500 до 1000 мм
27-RIB-03/SA53/14.3 | 0 | 27-RIB-03/SA53/14.3 | 1.92 | 2 | !!! | 0 | duct straight - longest side > 500 to 1000mm Воздуховод прямой участок - сторона от 500 до 1000 мм
27-RIB-03/SA53/15.1 | 0 | 27-RIB-03/SA53/15.1 | 25.6 | 8 | !!! | 0 | duct straight - longest side > 500 to 1000mm Воздуховод прямой участок - сторона от 500 до 1000 мм
27-RIB-03/SA53/16.1 | 0 | 27-RIB-03/SA53/16.1 | 3.76 | 1 | !!! | 0 | duct straight - longest side > 500 to 1000mm Воздуховод прямой участок - сторона от 500 до 1000 мм
27-RIB-03/SA53/16.2 | 0 | 27-RIB-03/SA53/16.2 | 30.03 | 7 | !!! | 0 | duct straight - longest side > 500 to 1000mm Воздуховод прямой участок - сторона от 500 до 1000 мм
27-RIB-03/SA53/16.3 | 0 | 27-RIB-03/SA53/16.3 | 1.52 | 2 | !!! | 0 | duct straight - longest side > 500 to 1000mm Воздуховод прямой участок - сторона от 500 до 1000 мм
27-RIB-03/SA53/16.4 | 0 | 27-RIB-03/SA53/16.4 | 12.87 | 3 | !!! | 0 | duct straight - longest side > 500 to 1000mm Воздуховод прямой участок - сторона от 500 до 1000 мм
27-RIB-03/SA53/16.5 | 0 | 27-RIB-03/SA53/16.5 | 3.91 | 1 | !!! | 0 | duct straight - longest side > 500 to 1000mm Воздуховод прямой участок - сторона от 500 до 1000 мм
27-RIB-03/SA53/17.1 | 0 | 27-RIB-03/SA53/17.1 | 42.3 | 9 | !!! | 0 | duct straight - longest side >1000 to 1500mm Воздуховод прямой участок - сторона от 1000 до 1500 мм
27-RIB-03/SA53/18.1 | 0 | 27-RIB-03/SA53/18.1 | 7.8 | 2 | !!! | 0 | duct straight - longest side >1000 to 1500mm Воздуховод прямой участок - сторона от 1000 до 1500 мм
27-RIB-03/SA53/19.1 | 0 | 27-RIB-03/SA53/19.1 | 1.84 | 2 | !!! | 0 | duct straight - longest side >1000 to 1500mm Воздуховод прямой участок - сторона от 1000 до 1500 мм
27-RIB-03/SA53/20.1 | 0 | 27-RIB-03/SA53/20.1 | 0.98 | 2 | 27-RIB-03/SA53/20.1 | 4 | duct fittings - longest side <= 500mm Bend 30º Отвод воздуховода 30º - сторона до 500 мм
27-RIB-03/SA53/20.2 | 0 | 27-RIB-03/SA53/20.2 | 3.04 | 2 | 27-RIB-03/SA53/20.2 | 2 | duct fittings - longest side > 500 to 1000mm Bend 30º Отвод воздуховода 30º - сторона от 500 до 1000 мм
27-RIB-03/SA53/21.1 | 0 | 27-RIB-03/SA53/21.1 | 0.76 | 2 | 27-RIB-03/SA53/21.1 | 2 | duct fittings - longest side <= 500mm Bend 45º Отвод воздуховода 45º - сторона до 500 мм
27-RIB-03/SA53/21.2 | 0 | 27-RIB-03/SA53/21.2 | 0.76 | 2 | 27-RIB-03/SA53/21.2 | 2 | duct fittings - longest side > 500 to 1000mm Bend 45º Отвод воздуховода 45º - сторона от 500 до 1000 мм
27-RIB-03/SA53/21.3 | 0 | 27-RIB-03/SA53/21.3 | 0.76 | 2 | 27-RIB-03/SA53/21.3 | 2 | duct fittings - longest side <= 500mm Bend 45º Отвод воздуховода 45º - сторона до 500 мм
27-RIB-03/SA53/23.2 | 0 | 27-RIB-03/SA53/23.2 | 0.27 | 1 | 27-RIB-03/SA53/23.2 | 1 | duct fittings - longest side <= 500mm Bend 90º Отвод воздуховода 90º - сторона до 500 мм
27-RIB-03/SA53/23.3 | 0 | 27-RIB-03/SA53/23.3 | 3.2 | 5 | 27-RIB-03/SA53/23.3 | 5 | duct fittings - longest side <= 500mm Bend 90º Отвод воздуховода 90º - сторона до 500 мм
27-RIB-03/SA53/23.4 | 0 | 27-RIB-03/SA53/23.4 | 5.88 | 6 | 27-RIB-03/SA53/23.4 | 6 | duct fittings - longest side <= 500mm Bend 90º Отвод воздуховода 90º - сторона до 500 мм
27-RIB-03/SA53/23.5 | 0 | 27-RIB-03/SA53/23.5 | 1.1 | 1 | 27-RIB-03/SA53/23.5 | 1 | duct fittings - longest side <= 500mm Bend 90º Отвод воздуховода 90º - сторона до 500 мм
27-RIB-03/SA53/23.6 | 0 | 27-RIB-03/SA53/23.6 | 1.24 | 1 | 27-RIB-03/SA53/23.6 | 1 | duct fittings - longest side <= 500mm Bend 90º Отвод воздуховода 90º - сторона до 500 мм
27-RIB-03/SA53/23.7 | 0 | 27-RIB-03/SA53/23.7 | 3.86 | 2 | 27-RIB-03/SA53/23.7 | 2 | duct fittings - longest side > 500 to 1000mm Bend 90º Отвод воздуховода 90º - сторона от 500 до 1000 мм
27-RIB-03/SA53/23.8 | 0 | 27-RIB-03/SA53/23.8 | 1.54 | 1 | 27-RIB-03/SA53/23.8 | 1 | duct fittings - longest side > 500 to 1000mm Bend 90º Отвод воздуховода 90º - сторона от 500 до 1000 мм
27-RIB-03/SA53/23.9 | 0 | 27-RIB-03/SA53/23.9 | 8.14 | 2 | 27-RIB-03/SA53/23.9 | 2 | duct fittings - longest side >1000 to 1500mm Bend 90º Отвод воздуховода 90º - сторона от 1000 до 1500 мм
27-RIB-03/SA53/23.10 | 0 | 27-RIB-03/SA53/23.10 | 2.81 | 1 | 27-RIB-03/SA53/23.10 | 1 | duct fittings - longest side > 500 to 1000mm Bend 90º Отвод воздуховода 90º - сторона от 500 до 1000 мм
27-RIB-03/SA53/23.11 | 0 | 27-RIB-03/SA53/23.11 | 4.11 | 1 | 27-RIB-03/SA53/23.11 | 1 | duct fittings - longest side > 500 to 1000mm Bend 90º Отвод воздуховода 90º - сторона от 500 до 1000 мм
27-RIB-03/SA53/23.13 | 0 | 27-RIB-03/SA53/23.13 | 12.4 | 2 | 27-RIB-03/SA53/23.13 | 2 | duct fittings - longest side >1000 to 1500mm Bend 90º Отвод воздуховода 90º - сторона от 1000 до 1500 мм
27-RIB-03/SA53/23.12 | 0 | 27-RIB-03/SA53/23.12 | 5.2 | 1 | 27-RIB-03/SA53/23.12 | 1 | duct fittings - longest side >1000 to 1500 mm Bend 90º - Red Отвод-переход воздуховода 90º - сторона от 1000 до 1500 мм
27-RIB-03/SA53/24.2 | 0 | 27-RIB-03/SA53/24.2 | 0.28 | 1 | 27-RIB-03/SA53/24.2 | 1 | duct fittings - longest side <= 500mm Reduction Переход воздуховода - сторона до 500 мм
27-RIB-03/SA53/24.3 | 0 | 27-RIB-03/SA53/24.3 | 0.28 | 1 | 27-RIB-03/SA53/24.3 | 1 | duct fittings - longest side <= 500mm Reduction Переход воздуховода - сторона до 500 мм
27-RIB-03/SA53/24.4 | 0 | 27-RIB-03/SA53/24.4 | 0.32 | 1 | 27-RIB-03/SA53/24.4 | 1 | duct fittings - longest side <= 500mm Reduction Переход воздуховода - сторона до 500 мм
27-RIB-03/SA53/24.6 | 0 | 27-RIB-03/SA53/24.6 | 1.36 | 2 | 27-RIB-03/SA53/24.6 | 2 | duct fittings - longest side <= 500mm Reduction Переход воздуховода - сторона до 500 мм
27-RIB-03/SA53/24.7 | 0 | 27-RIB-03/SA53/24.7 | 1.21 | 1 | 27-RIB-03/SA53/24.7 | 1 | duct fittings - longest side > 500 to 1000mm Reduction Переход воздуховода - сторона от 500 до 1000 мм
27-RIB-03/SA53/24.8 | 0 | 27-RIB-03/SA53/24.8 | 1.47 | 1 | 27-RIB-03/SA53/24.8 | 1 | duct fittings - longest side > 500 to 1000mm Reduction Переход воздуховода - сторона от 500 до 1000 мм
27-RIB-03/SA53/24.9 | 0 | 27-RIB-03/SA53/24.9 | 0.32 | 1 | 27-RIB-03/SA53/24.9 | 1 | duct fittings - longest side <= 500mm Reduction Переход воздуховода - сторона до 500 мм
27-RIB-03/SA53/24.10 | 0 | 27-RIB-03/SA53/24.10 | 0.44 | 1 | 27-RIB-03/SA53/24.10 | 2 | duct fittings - longest side <= 500mm Reduction Переход воздуховода - сторона до 500 мм
27-RIB-03/SA53/24.11 | 0 | 27-RIB-03/SA53/24.11 | 1.12 | 1 | 27-RIB-03/SA53/24.11 | 1 | duct fittings - longest side > 500 to 1000mm Reduction Переход воздуховода - сторона от 500 до 1000 мм
27-RIB-03/SA53/24.12 | 0 | 27-RIB-03/SA53/24.12 | 0.89 | 1 | 27-RIB-03/SA53/24.12 | 2 | duct fittings - longest side > 500 to 1000mm Reduction Переход воздуховода - сторона от 500 до 1000 мм
27-RIB-03/SA53/24.13 | 0 | 27-RIB-03/SA53/24.13 | 1.89 | 1 | 27-RIB-03/SA53/24.13 | 1 | duct fittings - longest side >1000 to 1500 mm Reduction Переход воздуховода - сторона от 1000 до 1500 мм
27-RIB-03/SA53/25.2 | 0 | 27-RIB-03/SA53/25.2 | 0.44 | 2 | 27-RIB-03/SA53/25.2 | 2 | duct fittings - longest side >1000 to 1500 mm Inset Врезка воздуховода - сторона от 1000 до 1500 мм
27-RIB-03/SA53/25.3 | 0 | 27-RIB-03/SA53/25.3 | 0.04 | 1 | 27-RIB-03/SA53/25.3 | 1 | duct fittings - longest side <= 500mm Inset Врезка воздуховода - сторона до 500 мм
27-RIB-03/SA53/25.4 | 0 | 27-RIB-03/SA53/25.4 | 0.04 | 1 | 27-RIB-03/SA53/25.4 | 1 | duct fittings - longest side <= 500mm Inset Врезка воздуховода - сторона до 500 мм
27-RIB-03/SA53/25.5 | 0 | 27-RIB-03/SA53/25.5 | 0.05 | 1 | 27-RIB-03/SA53/25.5 | 1 | duct fittings - longest side <= 500mm Inset Врезка воздуховода - сторона до 500 мм
27-RIB-03/SA53/25.6 | 0 | 27-RIB-03/SA53/25.6 | 0.77 | 7 | 27-RIB-03/SA53/25.6 | 7 | duct fittings - longest side > 500 to 1000mm Inset Врезка воздуховода - сторона от 500 до 1000 мм
27-RIB-03/SA53/25.9 | 0 | 27-RIB-03/SA53/25.9 | 0.3 | 3 | 27-RIB-03/SA53/25.9 | 3 | duct fittings - longest side > 500 to 1000mm Inset Врезка воздуховода - сторона от 500 до 1000 мм
27-RIB-03/SA53/26.10 | 0 | 27-RIB-03/SA53/26.10 | 0.09 | 1 | 27-RIB-03/SA53/26.10 | 1 | duct fittings - longest side <= 500mm Inset Врезка воздуховода - сторона до 500 мм
27-RIB-03/SA53/26.11 | 0 | 27-RIB-03/SA53/26.11 | 0.6 | 6 | 27-RIB-03/SA53/26.11 | 6 | duct fittings - longest side > 500 to 1000mm Inset Врезка воздуховода - сторона от 500 до 1000 мм
27-RIB-03/SA53/26.12 | 0 | 27-RIB-03/SA53/26.12 | 0.1 | 1 | 27-RIB-03/SA53/26.12 | 1 | duct fittings - longest side > 500 to 1000mm Inset Врезка воздуховода - сторона от 500 до 1000 мм
27-RIB-03/SA53/26.13 | 0 | 27-RIB-03/SA53/26.13 | 0.09 | 1 | 27-RIB-03/SA53/26.13 | 1 | duct fittings - longest side <= 500mm Inset Врезка воздуховода - сторона до 500 мм
27-RIB-03/SA53/27.2 | 0 | 27-RIB-03/SA53/27.2 | 0.48 | 2 | 27-RIB-03/SA53/27.2 | 2 | duct fittings - longest side <= 500mm Blanket Заглушка воздуховода - сторона до 500 мм
27-RIB-03/SA53/27.3 | 0 | 27-RIB-03/SA53/27.3 | 0.68 | 2 | 27-RIB-03/SA53/27.3 | 2 | duct fittings - longest side > 500 to 1000mm Blanket Заглушка воздуховода - сторона от 500 до 1000 мм
27-RIB-03/SA53/27.4 | 0 | 27-RIB-03/SA53/27.4 | 0.59 | 1 | 27-RIB-03/SA53/27.4 | 1 | duct fittings - longest side > 500 to 1000mm Blanket Заглушка воздуховода - сторона от 500 до 1000 мм
27-RIB-03/SA53/27.5 | 0 | 27-RIB-03/SA53/27.5 | 1.29 | 1 | 27-RIB-03/SA53/27.5 | 1 | duct fittings - longest side >1000 to 1500 mm Blanket Заглушка воздуховода - сторона от 1000 до 1500 мм
27-RIB-03/EA53/1.1 | 0 | 27-RIB-03/EA53/1.1 | 9 | 6 | 27-RIB-03/EA53/1.1 | 7 | duct straight - longest side <= 500mm Воздуховод прямой участок - сторона до 500 мм
27-RIB-03/EA53/1.1 | 0 | 27-RIB-03/EA53/1.1 | 3.03 | 3 | 27-RIB-03/EA53/1.1 | 7 | duct straight - longest side > 500 to 1000mm. heavy duct Воздуховод наружний прямой участок - сторона от 500 до 1000
27-RIB-03/EA53/4.1 | 0 | 27-RIB-03/EA53/4.1 | 0.98 | 1 | 27-RIB-03/EA53/4.1 | 1 | duct fittings - longest side > 500 to 1000mm Reduction Переход воздуховода - сторона от 500 до 1000 мм
27-RIB-03/EA53/3.1 | 0 | 27-RIB-03/EA53/3.1 | 5.02 | 3 | 27-RIB-03/EA53/3.1 | 2 | duct fittings - longest side > 500 to 1000mm Reduction Переход воздуховода - сторона от 500 до 1000 мм
27-RIB-03/EA53/3.1 | 0 | 27-RIB-03/EA53/3.1 | 4.74 | 2 | 27-RIB-03/EA53/3.1 | 2 | duct fittings - longest side > 500 to 1000mm. heavy duct Be Отвод воздуховода наружний 90º - сторона от 500 до 1000 мм
27-RIB-03/EA5920/1.1 | 0 | 27-RIB-03/EA5920/1.1 | 1.14 | 1 | 27-RIB-03/EA5920/1.1 | 1 | duct straight - longest side <= 500mm Воздуховод прямой участок - сторона до 500 мм
27-RIB-03/EA5920/1.2 | 0 | 27-RIB-03/EA5920/1.2 | 5.04 | 3 | 27-RIB-03/EA5920/1.2 | 3 | duct straight - longest side <= 500mm Воздуховод прямой участок - сторона до 500 мм
27-RIB-03/EA5920/1.3 | 0 | 27-RIB-03/EA5920/1.3 | 0.8 | 1 | 27-RIB-03/EA5920/1.3 | 1 | duct straight - longest side <= 500mm Воздуховод прямой участок - сторона до 500 мм
27-RIB-03/EA5920/1.4 | 0 | 27-RIB-03/EA5920/1.4 | 0.86 | 1 | 27-RIB-03/EA5920/1.4 | 1 | duct straight - longest side <= 500mm Воздуховод прямой участок - сторона до 500 мм
27-RIB-03/EA5920/1.5 | 0 | 27-RIB-03/EA5920/1.5 | 0.54 | 1 | 27-RIB-03/EA5920/1.5 | 1 | duct straight - longest side <= 500mm Воздуховод прямой участок - сторона до 500 мм
27-RIB-03/EA5920/2.1 | 0 | 27-RIB-03/EA5920/2.1 | 2.5 | 1 | 27-RIB-03/EA5920/2.1 | 1 | duct straight - longest side > 500 to 1000mm Воздуховод прямой участок - сторона от 500 до 1000 мм
27-RIB-03/EA5920/2.2 | 0 | 27-RIB-03/EA5920/2.2 | 0.6 | 2 | 27-RIB-03/EA5920/2.2 | 2 | duct straight - longest side > 500 to 1000mm Воздуховод прямой участок - сторона от 500 до 1000 мм
27-RIB-03/EA5920/2.3 | 0 | 27-RIB-03/EA5920/2.3 | 3.2 | 2 | 27-RIB-03/EA5920/2.3 | 2 | duct straight - longest side > 500 to 1000mm Воздуховод прямой участок - сторона от 500 до 1000 мм
27-RIB-03/EA5920/2.4 | 0 | 27-RIB-03/EA5920/2.4 | 1.69 | 2 | 27-RIB-03/EA5920/2.4 | 1 | duct straight - longest side > 500 to 1000mm Воздуховод прямой участок - сторона от 500 до 1000 мм
27-RIB-03/EA5920/5.1 | 0 | 27-RIB-03/EA5920/5.1 | 0.98 | 1 | 27-RIB-03/EA5920/5.1 | 1 | duct fittings - longest side <= 500mm Bend 90º Отвод воздуховода 90º - сторона до 500 мм
27-RIB-03/EA5920/5.2 | 0 | 27-RIB-03/EA5920/5.2 | 4.62 | 3 | 27-RIB-03/EA5920/5.2 | 3 | duct fittings - longest side > 500 to 1000mm Bend 90º Отвод воздуховода 90º - сторона от 500 до 1000 мм
27-RIB-03/EA5920/5.3 | 0 | 27-RIB-03/EA5920/5.3 | 1.09 | 1 | 27-RIB-03/EA5920/5.3 | 1 | duct fittings - longest side > 500 to 1000mm Bend 90º - Red Отвод-переход воздуховода 90º - сторона от 500 до 1000 мм
27-RIB-03/EA5920/6.1 | 0 | 27-RIB-03/EA5920/6.1 | 5.08 | 4 | 27-RIB-03/EA5920/6.1 | 4 | duct fittings - longest side > 500 to 1000mm Reduction Переход воздуховода - сторона от 500 до 1000 мм
27-RIB-03/EA5920/6.2 | 0 | 27-RIB-03/EA5920/6.2 | 2.01 | 1 | 27-RIB-03/EA5920/6.2 | 1 | duct fittings - longest side >1000 to 1500 mm Reduction Переход воздуховода - сторона от 1000 до 1500 мм
27-RIB-03/EA5920/7.1 | 0 | 27-RIB-03/EA5920/7.1 | 0.08 | 1 | 27-RIB-03/EA5920/7.1 | 1 | duct fittings - longest side <= 500mm Inset Врезка воздуховода - сторона до 500 мм
27-RIB-03/EA5920/7.2 | 0 | 27-RIB-03/EA5920/7.2 | 0.2 | 2 | 27-RIB-03/EA5920/7.2 | 2 | duct fittings - longest side > 500 to 1000mm Inset Врезка воздуховода - сторона от 500 до 1000 мм
27-RIB-03/SA51/1.1 | 0 | 27-RIB-03/SA51/1.1 | 1.98 | 3 | 27-RIB-03/SA51/1.1 | 3 | duct straight - longest side <= 500mm Воздуховод прямой участок - сторона до 500 мм
27-RIB-03/SA51/1.2 | 0 | 27-RIB-03/SA51/1.2 | 1.2 | 6 | 27-RIB-03/SA51/1.2 | 6 | duct straight - longest side <= 500mm Воздуховод прямой участок - сторона до 500 мм
27-RIB-03/SA51/1.3 | 0 | 27-RIB-03/SA51/1.3 | 4.32 | 4 | 27-RIB-03/SA51/1.3 | 4 | duct straight - longest side <= 500mm Воздуховод прямой участок - сторона до 500 мм
27-RIB-03/SA51/2.1 | 0 | 27-RIB-03/SA51/2.1 | 2.67 | 3 | 27-RIB-03/SA51/2.1 | 3 | duct straight - longest side <= 500mm Воздуховод прямой участок - сторона до 500 мм
27-RIB-03/SA51/2.2 | 0 | 27-RIB-03/SA51/2.2 | 3.6 | 6 | 27-RIB-03/SA51/2.2 | 6 | duct straight - longest side <= 500mm Воздуховод прямой участок - сторона до 500 мм
27-RIB-03/SA51/2.3 | 0 | 27-RIB-03/SA51/2.3 | 4.5 | 3 | 27-RIB-03/SA51/2.3 | 2 | duct straight - longest side <= 500mm Воздуховод прямой участок - сторона до 500 мм
27-RIB-03/SA51/2.4 | 0 | 27-RIB-03/SA51/2.4 | 6.5 | 5 | 27-RIB-03/SA51/2.4 | 5 | duct straight - longest side <= 500mm Воздуховод прямой участок - сторона до 500 мм
27-RIB-03/SA51/3.1 | 0 | 27-RIB-03/SA51/3.1 | 36.96 | 66 | 27-RIB-03/SA51/3.1 | 66 | duct straight - longest side <= 500mm Воздуховод прямой участок - сторона до 500 мм
27-RIB-03/SA51/3.2 | 0 | 27-RIB-03/SA51/3.2 | 2.58 | 6 | 27-RIB-03/SA51/3.2 | 6 | duct straight - longest side <= 500mm Воздуховод прямой участок - сторона до 500 мм
27-RIB-03/SA51/3.3 | 0 | 27-RIB-03/SA51/3.3 | 2.04 | 6 | 27-RIB-03/SA51/3.3 | 6 | duct straight - longest side <= 500mm Воздуховод прямой участок - сторона до 500 мм
27-RIB-03/SA51/3.4 | 0 | 27-RIB-03/SA51/3.4 | 10.8 | 9 | 27-RIB-03/SA51/3.4 | 9 | duct straight - longest side <= 500mm Воздуховод прямой участок - сторона до 500 мм
27-RIB-03/SA51/3.5 | 0 | 27-RIB-03/SA51/3.5 | 22.95 | 15 | 27-RIB-03/SA51/3.5 | 15 | duct straight - longest side <= 500mm Воздуховод прямой участок - сторона до 500 мм
27-RIB-03/SA51/4.1 | 0 | 27-RIB-03/SA51/4.1 | 5.16 | 3 | 27-RIB-03/SA51/4.1 | 3 | duct straight - longest side <= 500mm Воздуховод прямой участок - сторона до 500 мм
27-RIB-03/SA51/4.2 | 0 | 27-RIB-03/SA51/4.2 | 1.98 | 2 | 27-RIB-03/SA51/4.2 | 2 | duct straight - longest side <= 500mm Воздуховод прямой участок - сторона до 500 мм
27-RIB-03/SA51/4.3 | 0 | 27-RIB-03/SA51/4.3 | 4.2 | 3 | 27-RIB-03/SA51/4.3 | 3 | duct straight - longest side <= 500mm Воздуховод прямой участок - сторона до 500 мм
27-RIB-03/SA51/4.4 | 0 | 27-RIB-03/SA51/4.4 | 0.92 | 1 | 27-RIB-03/SA51/4.4 | 1 | duct straight - longest side <= 500mm Воздуховод прямой участок - сторона до 500 мм
27-RIB-03/SA51/5.1 | 0 | 27-RIB-03/SA51/5.1 | 1.98 | 2 | 27-RIB-03/SA51/5.1 | 2 | duct straight - longest side <= 500mm Воздуховод прямой участок - сторона до 500 мм
27-RIB-03/SA51/5.2 | 0 | 27-RIB-03/SA51/5.2 | 7.7 | 5 | 27-RIB-03/SA51/5.2 | 5 | duct straight - longest side <= 500mm Воздуховод прямой участок - сторона до 500 мм
27-RIB-03/SA51/5.3 | 0 | 27-RIB-03/SA51/5.3 | 8 | 5 | 27-RIB-03/SA51/5.3 | 5 | duct straight - longest side <= 500mm Воздуховод прямой участок - сторона до 500 мм
27-RIB-03/SA51/5.4 | 0 | 27-RIB-03/SA51/5.4 | 2.54 | 2 | 27-RIB-03/SA51/5.4 | 2 | duct straight - longest side <= 500mm Воздуховод прямой участок - сторона до 500 мм
27-RIB-03/SA51/5.5 | 0 | 27-RIB-03/SA51/5.5 | 0.71 | 1 | 27-RIB-03/SA51/5.5 | 1 | duct straight - longest side <= 500mm Воздуховод прямой участок - сторона до 500 мм
27-RIB-03/SA51/6.1 | 0 | 27-RIB-03/SA51/6.1 | 2.28 | 2 | 27-RIB-03/SA51/6.1 | 2 | duct straight - longest side <= 500mm Воздуховод прямой участок - сторона до 500 мм
27-RIB-03/SA51/6.2 | 0 | 27-RIB-03/SA51/6.2 | 1.04 | 1 | 27-RIB-03/SA51/6.2 | 1 | duct straight - longest side <= 500mm Воздуховод прямой участок - сторона до 500 мм
27-RIB-03/SA51/7.1 | 0 | 27-RIB-03/SA51/7.1 | 21.6 | 9 | 27-RIB-03/SA51/7.1 | 6 | duct straight - longest side <= 500mm Воздуховод прямой участок - сторона до 500 мм
27-RIB-03/SA51/7.2 | 0 | 27-RIB-03/SA51/7.2 | 10 | 4 | 27-RIB-03/SA51/7.2 | 3 | duct straight - longest side <= 500mm Воздуховод прямой участок - сторона до 500 мм
27-RIB-03/SA51/8.1 | 0 | 27-RIB-03/SA51/8.1 | 11.34 | 6 | 27-RIB-03/SA51/8.1 | 6 | duct straight - longest side <= 500mm Воздуховод прямой участок - сторона до 500 мм
27-RIB-03/SA51/9.1 | 0 | 27-RIB-03/SA51/9.1 | 6 | 2 | 27-RIB-03/SA51/9.1 | 1 | duct straight - longest side <= 500mm Воздуховод прямой участок - сторона до 500 мм
27-RIB-03/SA51/9.2 | 0 | 27-RIB-03/SA51/9.2 | 4.89 | 3 | 27-RIB-03/SA51/9.2 | 3 | duct straight - longest side <= 500mm Воздуховод прямой участок - сторона до 500 мм
27-RIB-03/SA51/9.3 | 0 | 27-RIB-03/SA51/9.3 | 11.4 | 5 | 27-RIB-03/SA51/9.3 | 3 | duct straight - longest side <= 500mm Воздуховод прямой участок - сторона до 500 мм
27-RIB-03/SA51/10.1 | 0 | 27-RIB-03/SA51/10.1 | 3.26 | 2 | 27-RIB-03/SA51/10.1 | 2 | duct straight - longest side <= 500mm Воздуховод прямой участок - сторона до 500 мм
27-RIB-03/SA51/10.2 | 0 | 27-RIB-03/SA51/10.2 | 18.24 | 8 | 27-RIB-03/SA51/10.2 | 8 | duct straight - longest side > 500 to 1000mm Воздуховод прямой участок - сторона от 500 до 1000 мм
27-RIB-03/SA51/10.3 | 0 | 27-RIB-03/SA51/10.3 | 2.47 | 1 | 27-RIB-03/SA51/10.3 | 0 | duct straight - longest side > 500 to 1000mm Воздуховод прямой участок - сторона от 500 до 1000 мм
27-RIB-03/SA51/11.1 | 0 | 27-RIB-03/SA51/11.1 | 42.25 | 13 | 27-RIB-03/SA51/11.1 | 3 | duct straight - longest side > 500 to 1000mm Воздуховод прямой участок - сторона от 500 до 1000 мм
27-RIB-03/SA51/11.2 | 0 | 27-RIB-03/SA51/11.2 | 11.32 | 4 | 27-RIB-03/SA51/11.2 | 4 | duct straight - longest side > 500 to 1000mm Воздуховод прямой участок - сторона от 500 до 1000 мм
27-RIB-03/SA51/11.3 | 0 | 27-RIB-03/SA51/11.3 | 1.87 | 1 | 27-RIB-03/SA51/11.3 | 3 | duct straight - longest side > 500 to 1000mm Воздуховод прямой участок - сторона от 500 до 1000 мм
27-RIB-03/SA51/11.4 | 0 | 27-RIB-03/SA51/11.4 | 1.01 | 1 | 27-RIB-03/SA51/11.4 | 1 | duct straight - longest side > 500 to 1000mm Воздуховод прямой участок - сторона от 500 до 1000 мм
27-RIB-03/SA51/11.5 | 0 | 27-RIB-03/SA51/11.5 | 1.04 | 1 | 27-RIB-03/SA51/11.5 | 1 | duct straight - longest side > 500 to 1000mm Воздуховод прямой участок - сторона от 500 до 1000 мм
27-RIB-03/SA51/12.1 | 0 | 27-RIB-03/SA51/12.1 | 22.05 | 7 | 27-RIB-03/SA51/12.1 | 7 | duct straight - longest side > 500 to 1000mm Воздуховод прямой участок - сторона от 500 до 1000 мм
27-RIB-03/SA51/13.1 | 0 | 27-RIB-03/SA51/13.1 | 1.76 | 4 | 27-RIB-03/SA51/13.1 | 4 | duct straight - longest side > 500 to 1000mm Воздуховод прямой участок - сторона от 500 до 1000 мм
27-RIB-03/SA51/15.1 | 0 | 27-RIB-03/SA51/15.1 | 12.6 | 3 | 27-RIB-03/SA51/15.1 | 3 | duct straight - longest side >1000 to 1500mm Воздуховод прямой участок - сторона от 1000 до 1500 мм
27-RIB-03/SA51/15.2 | 0 | 27-RIB-03/SA51/15.2 | 41.22 | 9 | 27-RIB-03/SA51/15.2 | 8 | duct straight - longest side >1000 to 1500mm Воздуховод прямой участок - сторона от 1000 до 1500 мм
27-RIB-03/SA51/15.3 | 0 | 27-RIB-03/SA51/15.3 | 0.84 | 1 | 27-RIB-03/SA51/15.3 | 1 | duct straight - longest side >1000 to 1500mm Воздуховод прямой участок - сторона от 1000 до 1500 мм
27-RIB-03/SA51/16.1 | 0 | 27-RIB-03/SA51/16.1 | 60 | 10 | 27-RIB-03/SA51/16.1 | 10 | duct straight - longest side >1000 to 1500mm Воздуховод прямой участок - сторона от 1000 до 1500 мм
27-RIB-03/SA51/16.2 | 0 | 27-RIB-03/SA51/16.2 | 5.08 | 2 | 27-RIB-03/SA51/16.2 | 2 | duct straight - longest side >1000 to 1500mm Воздуховод прямой участок - сторона от 1000 до 1500 мм
27-RIB-03/SA51/16.3 | 0 | 27-RIB-03/SA51/16.3 | 8.74 | 2 | 27-RIB-03/SA51/16.3 | 2 | duct straight - longest side >1000 to 1500mm Воздуховод прямой участок - сторона от 1000 до 1500 мм
27-RIB-03/SA51/16.4 | 0 | 27-RIB-03/SA51/16.4 | 51.84 | 9 | 27-RIB-03/SA51/16.4 | 9 | duct straight - longest side >1000 to 1500mm Воздуховод прямой участок - сторона от 1000 до 1500 мм
27-RIB-03/SA51/16.5 | 0 | 27-RIB-03/SA51/16.5 | 4.94 | 1 | 27-RIB-03/SA51/16.5 | 1 | duct straight - longest side >1000 to 1500mm Воздуховод прямой участок - сторона от 1000 до 1500 мм
27-RIB-03/SA51/16.6 | 0 | 27-RIB-03/SA51/16.6 | 1.92 | 2 | 27-RIB-03/SA51/16.6 | 2 | duct straight - longest side >1000 to 1500mm Воздуховод прямой участок - сторона от 1000 до 1500 мм
27-RIB-03/SA51/17.2 | 0 | 27-RIB-03/SA51/17.2 | 20.6 | 4 | 27-RIB-03/SA51/17.2 | 4 | duct straight - longest side >1000 to 1500mm Воздуховод прямой участок - сторона от 1000 до 1500 мм
27-RIB-03/SA51/18.1 | 0 | 27-RIB-03/SA51/18.1 | 5.1 | 1 | 27-RIB-03/SA51/18.1 | 1 | duct straight - longest side >1500 to 2000mm Воздуховод прямой участок - сторона от 1500 до 2000 мм
27-RIB-03/SA51/19.1 | 0 | 27-RIB-03/SA51/19.1 | 6 | 1 | 27-RIB-03/SA51/19.1 | 1 | duct straight - longest side >1500 to 2000mm Воздуховод прямой участок - сторона от 1500 до 2000 мм
27-RIB-03/SA51/19.2 | 0 | 27-RIB-03/SA51/19.2 | 24 | 5 | 27-RIB-03/SA51/19.2 | 3 | duct straight - longest side >1500 to 2000mm Воздуховод прямой участок - сторона от 1500 до 2000 мм
27-RIB-03/SA51/19.3 | 0 | 27-RIB-03/SA51/19.3 | 2.4 | 1 | 27-RIB-03/SA51/19.3 | 1 | duct straight - longest side >1500 to 2000mm Воздуховод прямой участок - сторона от 1500 до 2000 мм
27-RIB-03/SA51/19.4 | 0 | 27-RIB-03/SA51/19.4 | 83.46 | 13 | 27-RIB-03/SA51/19.4 | 12 | duct straight - longest side >1500 to 2000mm Воздуховод прямой участок - сторона от 1500 до 2000 мм
27-RIB-03/SA51/24.1 | 0 | 27-RIB-03/SA51/24.1 | 1.1 | 2 | 27-RIB-03/SA51/24.1 | 2 | duct fittings - longest side > 500 to 1000mm Bend 15º Отвод воздуховода 15º - сторона от 500 до 1000 мм
27-RIB-03/SA51/24.2 | 0 | 27-RIB-03/SA51/24.2 | 3.1 | 2 | 27-RIB-03/SA51/24.2 | 2 | duct fittings - longest side > 500 to 1000mm Bend 15º Отвод воздуховода 15º - сторона от 500 до 1000 мм
27-RIB-03/SA51/24.3 | 0 | 27-RIB-03/SA51/24.3 | 2.54 | 2 | 27-RIB-03/SA51/24.3 | 2 | duct fittings - longest side >1000 to 1500mm Bend 15º Отвод воздуховода 15º - сторона от 1000 до 1500 мм
27-RIB-03/SA51/24.4 | 0 | 27-RIB-03/SA51/24.4 | 3.04 | 2 | 27-RIB-03/SA51/24.4 | 2 | duct fittings - longest side >1000 to 1500mm Bend 15º Отвод воздуховода 15º - сторона от 1000 до 1500 мм
27-RIB-03/SA51/25.1 | 0 | 27-RIB-03/SA51/25.1 | 0.76 | 2 | 27-RIB-03/SA51/25.1 | 2 | duct fittings - longest side <= 500mm Bend 30º Отвод воздуховода 30º - сторона до 500 мм
27-RIB-03/SA51/25.2 | 0 | 27-RIB-03/SA51/25.2 | 3.08 | 4 | 27-RIB-03/SA51/25.2 | 2 | duct fittings - longest side > 500 to 1000mm Bend 30º Отвод воздуховода 30º - сторона от 500 до 1000 мм
27-RIB-03/SA51/25.3 | 0 | 27-RIB-03/SA51/25.3 | 0.91 | 1 | 27-RIB-03/SA51/25.3 | 1 | duct fittings - longest side > 500 to 1000mm Bend 30º Отвод воздуховода 30º - сторона от 500 до 1000 мм
27-RIB-03/SA51/25.4 | 0 | 27-RIB-03/SA51/25.4 | 5.1 | 2 | 27-RIB-03/SA51/25.4 | 2 | duct fittings - longest side >1000 to 1500mm Bend 30º Отвод воздуховода 30º - сторона от 1000 до 1500 мм
27-RIB-03/SA51/26.1 | 0 | 27-RIB-03/SA51/26.1 | 1.55 | 1 | 27-RIB-03/SA51/26.1 | 0 | duct fittings - longest side > 500 to 1000mm Bend 60º Отвод воздуховода 60º - сторона от 500 до 1000 мм
27-RIB-03/SA51/27.1 | 0 | 27-RIB-03/SA51/27.1 | 0.88 | 2 | 27-RIB-03/SA51/27.1 | 2 | duct fittings - longest side <= 500mm Bend 45º Отвод воздуховода 45º - сторона до 500 мм
27-RIB-03/SA51/27.2 | 0 | 27-RIB-03/SA51/27.2 | 2.08 | 2 | 27-RIB-03/SA51/27.2 | 2 | duct fittings - longest side > 500 to 1000mm Bend 45º Отвод воздуховода 45º - сторона от 500 до 1000 мм
27-RIB-03/SA51/27.3 | 0 | 27-RIB-03/SA51/27.3 | 4.64 | 2 | 27-RIB-03/SA51/27.3 | 2 | duct fittings - longest side >1000 to 1500mm Bend 45º Отвод воздуховода 45º - сторона от 1000 до 1500 мм
27-RIB-03/SA51/28.1 | 0 | 27-RIB-03/SA51/28.1 | 1.96 | 4 | 27-RIB-03/SA51/28.1 | 4 | duct fittings - longest side <= 500mm Bend 90º Отвод воздуховода 90º - сторона до 500 мм
27-RIB-03/SA51/28.2 | 0 | 27-RIB-03/SA51/28.2 | 2.56 | 4 | 27-RIB-03/SA51/28.2 | 4 | duct fittings - longest side <= 500mm Bend 90º Отвод воздуховода 90º - сторона до 500 мм
27-RIB-03/SA51/28.3 | 0 | 27-RIB-03/SA51/28.3 | 24 | 30 | 27-RIB-03/SA51/28.3 | 30 | duct fittings - longest side <= 500mm Bend 90º Отвод воздуховода 90º - сторона до 500 мм
27-RIB-03/SA51/28.4 | 0 | 27-RIB-03/SA51/28.4 | 3.4 | 4 | 27-RIB-03/SA51/28.4 | 4 | duct fittings - longest side <= 500mm Bend 90º Отвод воздуховода 90º - сторона до 500 мм
27-RIB-03/SA51/28.5 | 0 | 27-RIB-03/SA51/28.5 | 0.98 | 1 | 27-RIB-03/SA51/28.5 | 1 | duct fittings - longest side <= 500mm Bend 90º Отвод воздуховода 90º - сторона до 500 мм
27-RIB-03/SA51/28.6 | 0 | 27-RIB-03/SA51/28.6 | 1.84 | 1 | 27-RIB-03/SA51/28.6 | 1 | duct fittings - longest side > 500 to 1000mm Bend 90º Отвод воздуховода 90º - сторона от 500 до 1000 мм
27-RIB-03/SA51/28.7 | 0 | 27-RIB-03/SA51/28.7 | 2 | 1 | 27-RIB-03/SA51/28.7 | 1 | duct fittings - longest side > 500 to 1000mm Bend 90º Отвод воздуховода 90º - сторона от 500 до 1000 мм
27-RIB-03/SA51/28.8 | 0 | 27-RIB-03/SA51/28.8 | 2.2 | 1 | 27-RIB-03/SA51/28.8 | 1 | duct fittings - longest side > 500 to 1000mm Bend 90º Отвод воздуховода 90º - сторона от 500 до 1000 мм
27-RIB-03/SA51/28.10 | 0 | 27-RIB-03/SA51/28.10 | 12.98 | 2 | 27-RIB-03/SA51/28.10 | 2 | duct fittings - longest side >1500 to 2000 mm Bend 90º Отвод воздуховода 90º - сторона от 1500 до 2000 мм
27-RIB-03/SA51/28.11 | 0 | 27-RIB-03/SA51/28.11 | 5.2 | 1 | 27-RIB-03/SA51/28.11 | 1 | duct fittings - longest side >1000 to 1500mm Bend 90º Отвод воздуховода 90º - сторона от 1000 до 1500 мм
27-RIB-03/SA51/28.12 | 0 | 27-RIB-03/SA51/28.12 | 6.42 | 1 | 27-RIB-03/SA51/28.12 | 1 | duct fittings - longest side >1000 to 1500mm Bend 90º Отвод воздуховода 90º - сторона от 1000 до 1500 мм
27-RIB-03/SA51/28.13 | 0 | 27-RIB-03/SA51/28.13 | 22.4 | 2 | 27-RIB-03/SA51/28.13 | 2 | duct fittings - longest side >1500 to 2000 mm Bend 90º Отвод воздуховода 90º - сторона от 1500 до 2000 мм
27-RIB-03/SA51/29.1 | 0 | 27-RIB-03/SA51/29.1 | 0.35 | 1 | 27-RIB-03/SA51/29.1 | 1 | duct fittings - longest side <= 500mm Blanket Заглушка воздуховода - сторона до 500 мм
27-RIB-03/SA51/29.2 | 0 | 27-RIB-03/SA51/29.2 | 1.1 | 2 | 27-RIB-03/SA51/29.2 | 2 | duct fittings - longest side > 500 to 1000mm Blanket Заглушка воздуховода - сторона от 500 до 1000 мм
27-RIB-03/SA51/29.3 | 0 | 27-RIB-03/SA51/29.3 | 1.64 | 1 | 27-RIB-03/SA51/29.3 | 1 | duct fittings - longest side >1000 to 1500 mm Blanket Заглушка воздуховода - сторона от 1000 до 1500 мм
27-RIB-03/SA51/29.4 | 0 | 27-RIB-03/SA51/29.4 | 4.54 | 2 | 27-RIB-03/SA51/29.4 | 2 | duct fittings - longest side >1500 to 2000 mm Blanket Заглушка воздуховода - сторона от 1500 до 2000 мм
27-RIB-03/SA51/30.1 | 0 | 27-RIB-03/SA51/30.1 | 0.44 | 1 | 27-RIB-03/SA51/30.1 | 1 | duct fittings - longest side <= 500mm Reduction Переход воздуховода - сторона до 500 мм
27-RIB-03/SA51/30.2 | 0 | 27-RIB-03/SA51/30.2 | 0.57 | 1 | 27-RIB-03/SA51/30.2 | 1 | duct fittings - longest side <= 500mm Reduction Переход воздуховода - сторона до 500 мм
27-RIB-03/SA51/30.5 | 0 | 27-RIB-03/SA51/30.5 | 2.1 | 3 | 27-RIB-03/SA51/30.5 | 3 | duct fittings - longest side <= 500mm Reduction Переход воздуховода - сторона до 500 мм
27-RIB-03/SA51/30.6 | 0 | 27-RIB-03/SA51/30.6 | 0.84 | 1 | 27-RIB-03/SA51/30.6 | 1 | duct fittings - longest side > 500 to 1000mm Reduction Переход воздуховода - сторона от 500 до 1000 мм
27-RIB-03/SA51/30.7 | 0 | 27-RIB-03/SA51/30.7 | 2.67 | 3 | 27-RIB-03/SA51/30.7 | 3 | duct fittings - longest side > 500 to 1000mm Reduction Переход воздуховода - сторона от 500 до 1000 мм
27-RIB-03/SA51/30.8 | 0 | 27-RIB-03/SA51/30.8 | 0.92 | 1 | 27-RIB-03/SA51/30.8 | 0 | duct fittings - longest side > 500 to 1000mm Reduction Переход воздуховода - сторона от 500 до 1000 мм
27-RIB-03/SA51/30.10 | 0 | 27-RIB-03/SA51/30.10 | 0.52 | 1 | 27-RIB-03/SA51/30.10 | 1 | duct fittings - longest side <= 500mm Reduction Переход воздуховода - сторона до 500 мм
27-RIB-03/SA51/31.1 | 0 | 27-RIB-03/SA51/31.1 | 3.61 | 19 | 27-RIB-03/SA51/31.1 | 24 | duct fittings - longest side <= 500mm Inset Врезка воздуховода - сторона до 500 мм
27-RIB-03/SA51/31.2 | 0 | 27-RIB-03/SA51/31.2 | 0.96 | 2 | 27-RIB-03/SA51/31.2 | 1 | duct fittings - longest side > 500 to 1000mm Inset Врезка воздуховода - сторона от 500 до 1000 мм
27-RIB-03/SA51/31.3 | 0 | 27-RIB-03/SA51/31.3 | 2.27 | 1 | 27-RIB-03/SA51/31.3 | 1 | duct fittings - longest side >1500 to 2000 mm Inset Врезка воздуховода - сторона от 1500 до 2000 мм
27-RIB-03/SA51/31.4 | 0 | 27-RIB-03/SA51/31.4 | 6.54 | 2 | 27-RIB-03/SA51/31.4 | 2 | duct fittings - longest side <= 500mm Inset Врезка воздуховода - сторона до 500 мм
27-RIB-03/SA51/31.5 | 0 | 27-RIB-03/SA51/31.5 | 17.08 | 4 | 27-RIB-03/SA51/31.5 | 4 | duct fittings - longest side > 500 to 1000mm Inset Врезка воздуховода - сторона от 500 до 1000 мм
27-RIB-03/SA51/31.6 | 0 | 27-RIB-03/SA51/31.6 | 26.35 | 5 | 27-RIB-03/SA51/31.6 | 5 | duct fittings - longest side > 500 to 1000mm Inset Врезка воздуховода - сторона от 500 до 1000 мм
27-RIB-03/SA51/31.7 | 0 | 27-RIB-03/SA51/31.7 | 1.72 | 2 | 27-RIB-03/SA51/31.7 | 2 | duct fittings - longest side <= 500mm Inset Врезка воздуховода - сторона до 500 мм
27-RIB-03/SA51/31.8 | 0 | 27-RIB-03/SA51/31.8 | 0.3 | 1 | 27-RIB-03/SA51/31.8 | 1 | duct fittings - longest side <= 500mm Inset Врезка воздуховода - сторона до 500 мм
27-RIB-03/SA51/31.9 | 0 | 27-RIB-03/SA51/31.9 | 1.2 | 1 | 27-RIB-03/SA51/31.9 | 1 | duct fittings - longest side >1000 to 1500 mm Inset Врезка воздуховода - сторона от 1000 до 1500 мм
27-RIB-03/SA51/31.10 | 0 | 27-RIB-03/SA51/31.10 | 1.2 | 1 | 27-RIB-03/SA51/31.10 | 1 | duct fittings - longest side >1500 to 2000 mm Inset Врезка воздуховода - сторона от 1500 до 2000 мм
27-RIB-03/SA51/31.11 | 0 | 27-RIB-03/SA51/31.11 | 4.4 | 2 | 27-RIB-03/SA51/31.11 | 2 | duct fittings - longest side > 500 to 1000mm Inset Врезка воздуховода - сторона от 500 до 1000 мм
27-RIB-03/SA51/31.13 | 0 | 27-RIB-03/SA51/31.13 | 2.2 | 1 | 27-RIB-03/SA51/31.13 | 1 | duct fittings - longest side >1000 to 1500 mm Inset Врезка воздуховода - сторона от 1000 до 1500 мм
27-RIB-03/SA51/31.14 | 0 | 27-RIB-03/SA51/31.14 | 2.2 | 1 | 27-RIB-03/SA51/31.14 | 0 | duct fittings - longest side <= 500mm Inset Врезка воздуховода - сторона до 500 мм
27-RIB-03/RA52/1.1 | 0 | 27-RIB-03/RA52/1.1 | 1.32 | 3 | 27-RIB-03/RA52/1.1 | 3 | duct straight - longest side > 500 to 1000mm Воздуховод прямой участок - сторона от 500 до 1000 мм
27-RIB-03/RA52/1.2 | 0 | 27-RIB-03/RA52/1.2 | 8.25 | 3 | 27-RIB-03/RA52/1.2 | 3 | duct straight - longest side > 500 to 1000mm Воздуховод прямой участок - сторона от 500 до 1000 мм
27-RIB-03/RA52/1.3 | 0 | 27-RIB-03/RA52/1.3 | 1.32 | 1 | 27-RIB-03/RA52/1.3 | 1 | duct straight - longest side > 500 to 1000mm Воздуховод прямой участок - сторона от 500 до 1000 мм
27-RIB-03/RA52/1.4 | 0 | 27-RIB-03/RA52/1.4 | 0.75 | 1 | 27-RIB-03/RA52/1.4 | 1 | duct straight - longest side > 500 to 1000mm Воздуховод прямой участок - сторона от 500 до 1000 мм
27-RIB-03/RA52/1.5 | 0 | 27-RIB-03/RA52/1.5 | 0.88 | 1 | 27-RIB-03/RA52/1.5 | 1 | duct straight - longest side > 500 to 1000mm Воздуховод прямой участок - сторона от 500 до 1000 мм
27-RIB-03/RA52/1.6 | 0 | 27-RIB-03/RA52/1.6 | 1.08 | 1 | 27-RIB-03/RA52/1.6 | 1 | duct straight - longest side > 500 to 1000mm Воздуховод прямой участок - сторона от 500 до 1000 мм
27-RIB-03/RA52/2.1 | 0 | 27-RIB-03/RA52/2.1 | 17.64 | 6 | 27-RIB-03/RA52/2.1 | 6 | duct straight - longest side > 500 to 1000mm Воздуховод прямой участок - сторона от 500 до 1000 мм
27-RIB-03/RA52/2.2 | 0 | 27-RIB-03/RA52/2.2 | 20 | 5 | 27-RIB-03/RA52/2.2 | 5 | duct straight - longest side > 500 to 1000mm Воздуховод прямой участок - сторона от 500 до 1000 мм
27-RIB-03/RA52/2.3 | 0 | 27-RIB-03/RA52/2.3 | 5.46 | 3 | 27-RIB-03/RA52/2.3 | 3 | duct straight - longest side > 500 to 1000mm Воздуховод прямой участок - сторона от 500 до 1000 мм
27-RIB-03/RA52/2.4 | 0 | 27-RIB-03/RA52/2.4 | 4.1 | 2 | 27-RIB-03/RA52/2.4 | 2 | duct straight - longest side > 500 to 1000mm Воздуховод прямой участок - сторона от 500 до 1000 мм
27-RIB-03/RA52/2.5 | 0 | 27-RIB-03/RA52/2.5 | 7.24 | 2 | 27-RIB-03/RA52/2.5 | 2 | duct straight - longest side > 500 to 1000mm Воздуховод прямой участок - сторона от 500 до 1000 мм
27-RIB-03/RA52/2.6 | 0 | 27-RIB-03/RA52/2.6 | 2.88 | 3 | 27-RIB-03/RA52/2.6 | 3 | duct straight - longest side > 500 to 1000mm Воздуховод прямой участок - сторона от 500 до 1000 мм
27-RIB-03/RA52/2.7 | 0 | 27-RIB-03/RA52/2.7 | 11.52 | 4 | 27-RIB-03/RA52/2.7 | 4 | duct straight - longest side > 500 to 1000mm Воздуховод прямой участок - сторона от 500 до 1000 мм
27-RIB-03/RA52/2.8 | 0 | 27-RIB-03/RA52/2.8 | 23.82 | 6 | 27-RIB-03/RA52/2.8 | 6 | duct straight - longest side > 500 to 1000mm Воздуховод прямой участок - сторона от 500 до 1000 мм
27-RIB-03/RA52/2.10 | 0 | 27-RIB-03/RA52/2.10 | 17.3 | 5 | 27-RIB-03/RA52/2.10 | 5 | duct straight - longest side > 500 to 1000mm Воздуховод прямой участок - сторона от 500 до 1000 мм
27-RIB-03/RA52/2.11 | 0 | 27-RIB-03/RA52/2.11 | 0.9 | 1 | 27-RIB-03/RA52/2.11 | 0 | duct straight - longest side > 500 to 1000mm Воздуховод прямой участок - сторона от 500 до 1000 мм
27-RIB-03/RA52/2.12 | 0 | 27-RIB-03/RA52/2.12 | 23.82 | 6 | 27-RIB-03/RA52/2.12 | 6 | duct straight - longest side > 500 to 1000mm Воздуховод прямой участок - сторона от 500 до 1000 мм
27-RIB-03/RA52/2.13 | 0 | 27-RIB-03/RA52/2.13 | 0.36 | 1 | 27-RIB-03/RA52/2.13 | 1 | duct straight - longest side > 500 to 1000mm Воздуховод прямой участок - сторона от 500 до 1000 мм
27-RIB-03/RA52/3.1 | 0 | 27-RIB-03/RA52/3.1 | 1.02 | 1 | 27-RIB-03/RA52/3.1 | 1 | duct straight - longest side > 500 to 1000mm Воздуховод прямой участок - сторона от 500 до 1000 мм
27-RIB-03/RA52/3.2 | 0 | 27-RIB-03/RA52/3.2 | 20.05 | 5 | 27-RIB-03/RA52/3.2 | 6 | duct straight - longest side > 500 to 1000mm Воздуховод прямой участок - сторона от 500 до 1000 мм
27-RIB-03/RA52/3.3 | 0 | 27-RIB-03/RA52/3.3 | 4.96 | 2 | 27-RIB-03/RA52/3.3 | 2 | duct straight - longest side > 500 to 1000mm Воздуховод прямой участок - сторона от 500 до 1000 мм
27-RIB-03/RA52/3.4 | 0 | 27-RIB-03/RA52/3.4 | 8.97 | 3 | 27-RIB-03/RA52/3.4 | 3 | duct straight - longest side > 500 to 1000mm Воздуховод прямой участок - сторона от 500 до 1000 мм
27-RIB-03/RA52/3.5 | 0 | 27-RIB-03/RA52/3.5 | 5.72 | 2 | 27-RIB-03/RA52/3.5 | 2 | duct straight - longest side > 500 to 1000mm Воздуховод прямой участок - сторона от 500 до 1000 мм
27-RIB-03/RA52/3.6 | 0 | 27-RIB-03/RA52/3.6 | 8.5 | 2 | 27-RIB-03/RA52/3.6 | 2 | duct straight - longest side > 500 to 1000mm Воздуховод прямой участок - сторона от 500 до 1000 мм
27-RIB-03/RA52/3.7 | 0 | 27-RIB-03/RA52/3.7 | 30.48 | 8 | 27-RIB-03/RA52/3.7 | 8 | duct straight - longest side > 500 to 1000mm Воздуховод прямой участок - сторона от 500 до 1000 мм
27-RIB-03/RA52/3.8 | 0 | 27-RIB-03/RA52/3.8 | 1.87 | 1 | 27-RIB-03/RA52/3.8 | 1 | duct straight - longest side > 500 to 1000mm Воздуховод прямой участок - сторона от 500 до 1000 мм
27-RIB-03/RA52/3.9 | 0 | 27-RIB-03/RA52/3.9 | 4.7 | 2 | 27-RIB-03/RA52/3.9 | 2 | duct straight - longest side > 500 to 1000mm Воздуховод прямой участок - сторона от 500 до 1000 мм
27-RIB-03/RA52/3.10 | 0 | 27-RIB-03/RA52/3.10 | 2.38 | 2 | 27-RIB-03/RA52/3.10 | 2 | duct straight - longest side > 500 to 1000mm Воздуховод прямой участок - сторона от 500 до 1000 мм
27-RIB-03/RA52/3.11 | 0 | 27-RIB-03/RA52/3.11 | 4.48 | 2 | 27-RIB-03/RA52/3.11 | 1 | duct straight - longest side > 500 to 1000mm Воздуховод прямой участок - сторона от 500 до 1000 мм
27-RIB-03/RA52/5.1 | 0 | 27-RIB-03/RA52/5.1 | 5.12 | 4 | 27-RIB-03/RA52/5.1 | 4 | duct fittings - longest side > 500 to 1000mm Bend 30º Отвод воздуховода 30º - сторона от 500 до 1000 мм
27-RIB-03/RA52/5.2 | 0 | 27-RIB-03/RA52/5.2 | 2.9 | 2 | 27-RIB-03/RA52/5.2 | 2 | duct fittings - longest side > 500 to 1000mm Bend 30º Отвод воздуховода 30º - сторона от 500 до 1000 мм
27-RIB-03/RA52/6.1 | 0 | 27-RIB-03/RA52/6.1 | 1.74 | 2 | 27-RIB-03/RA52/6.1 | 2 | duct fittings - longest side > 500 to 1000mm Bend 45º Отвод воздуховода 45º - сторона от 500 до 1000 мм
27-RIB-03/RA52/6.2 | 0 | 27-RIB-03/RA52/6.2 | 3.22 | 2 | 27-RIB-03/RA52/6.2 | 2 | duct fittings - longest side > 500 to 1000mm Bend 45º Отвод воздуховода 45º - сторона от 500 до 1000 мм
27-RIB-03/RA52/7.1 | 0 | 27-RIB-03/RA52/7.1 | 1.69 | 1 | 27-RIB-03/RA52/7.1 | 1 | duct fittings - longest side > 500 to 1000mm Bend 90º Отвод воздуховода 90º - сторона от 500 до 1000 мм
27-RIB-03/RA52/7.2 | 0 | 27-RIB-03/RA52/7.2 | 10.84 | 4 | 27-RIB-03/RA52/7.2 | 4 | duct fittings - longest side > 500 to 1000mm Bend 90º Отвод воздуховода 90º - сторона от 500 до 1000 мм
27-RIB-03/RA52/7.3 | 0 | 27-RIB-03/RA52/7.3 | 11.52 | 4 | 27-RIB-03/RA52/7.3 | 0 | duct fittings - longest side > 500 to 1000mm Bend 90º Отвод воздуховода 90º - сторона от 500 до 1000 мм
27-RIB-03/RA52/7.4 | 0 | 27-RIB-03/RA52/7.4 | 6.42 | 2 | 27-RIB-03/RA52/7.4 | 2 | duct fittings - longest side > 500 to 1000mm Bend 90º Отвод воздуховода 90º - сторона от 500 до 1000 мм
27-RIB-03/RA52/7.5 | 0 | 27-RIB-03/RA52/7.5 | 4.12 | 2 | 27-RIB-03/RA52/7.5 | 1 | duct fittings - longest side > 500 to 1000mm Bend 90º - Red Отвод-переход воздуховода 90º - сторона от 500 до 1000 мм
27-RIB-03/RA52/8.1 | 0 | 27-RIB-03/RA52/8.1 | 0.91 | 7 | 27-RIB-03/RA52/8.1 | 8 | duct fittings - longest side > 500 to 1000mm Inset Врезка воздуховода - сторона от 500 до 1000 мм
27-RIB-03/RA52/8.4 | 0 | 27-RIB-03/RA52/8.4 | 0.16 | 1 | 27-RIB-03/RA52/8.4 | 1 | duct fittings - longest side > 500 to 1000mm Inset Врезка воздуховода - сторона от 500 до 1000 мм
27-RIB-03/RA52/8.5 | 0 | 27-RIB-03/RA52/8.5 | 0.51 | 3 | 27-RIB-03/RA52/8.5 | 3 | duct fittings - longest side > 500 to 1000mm Inset Врезка воздуховода - сторона от 500 до 1000 мм
27-RIB-03/RA52/8.6 | 0 | 27-RIB-03/RA52/8.6 | 0.11 | 1 | 27-RIB-03/RA52/8.6 | 1 | duct fittings - longest side > 500 to 1000mm Inset Врезка воздуховода - сторона от 500 до 1000 мм
27-RIB-03/RA52/9.2 | 0 | 27-RIB-03/RA52/9.2 | 2.03 | 1 | 27-RIB-03/RA52/9.2 | 0 | duct fittings - longest side > 500 to 1000mm Reduction Переход воздуховода - сторона от 500 до 1000 мм
27-RIB-03/RA52/9.3 | 0 | 27-RIB-03/RA52/9.3 | 4.28 | 2 | 27-RIB-03/RA52/9.3 | 2 | duct fittings - longest side >1000 to 1500 mm Reduction Переход воздуховода - сторона от 1000 до 1500 мм
27-RIB-03/RA52/9.4 | 0 | 27-RIB-03/RA52/9.4 | 4.44 | 2 | 27-RIB-03/RA52/9.4 | 1 | duct fittings - longest side >1000 to 1500 mm Reduction Переход воздуховода - сторона от 1000 до 1500 мм
27-RIB-03/RA52/10.1 | 0 | 27-RIB-03/RA52/10.1 | 0.41 | 1 | 27-RIB-03/RA52/10.1 | 1 | duct fittings - longest side > 500 to 1000mm Blanket Заглушка воздуховода - сторона от 500 до 1000 мм
27-RIB-03/RA52/10.2 | 0 | 27-RIB-03/RA52/10.2 | 0.79 | 1 | 27-RIB-03/RA52/10.2 | 1 | duct fittings - longest side > 500 to 1000mm Blanket Заглушка воздуховода - сторона от 500 до 1000 мм
27-RIB-03/EA5950/3.1 | 0 | 27-RIB-03/EA5950/3.1 | 0.91 | 1 | 27-RIB-03/EA5950/3.1 | 1 | duct straight - longest side <= 500mm Воздуховод прямой участок - сторона до 500 мм
27-RIB-03/EA5950/3.2 | 0 | 27-RIB-03/EA5950/3.2 | 0.61 | 1 | 27-RIB-03/EA5950/3.2 | 1 | duct straight - longest side <= 500mm Воздуховод прямой участок - сторона до 500 мм
27-RIB-03/EA5950/7.1 | 0 | 27-RIB-03/EA5950/7.1 | 0.16 | 2 | 27-RIB-03/EA5950/7.1 | 2 | duct fittings - longest side <= 500mm Blanket Заглушка воздуховода - сторона до 500 мм
27-RIB-03/EA5970/4.1 | 0 | 27-RIB-03/EA5970/4.1 | 0.64 | 1 | 27-RIB-03/EA5970/4.1 | 1 | duct straight - longest side <= 500mm Воздуховод прямой участок - сторона до 500 мм
27-RIB-03/EA5970/4.2 | 0 | 27-RIB-03/EA5970/4.2 | 0.64 | 8 | 27-RIB-03/EA5970/4.2 | 1 | duct straight - longest side <= 500mm Воздуховод прямой участок - сторона до 500 мм
27-RIB-03/EA5970/4.3 | 0 | 27-RIB-03/EA5970/4.3 | 0.33 | 1 | 27-RIB-03/EA5970/4.3 | 1 | duct straight - longest side <= 500mm Воздуховод прямой участок - сторона до 500 мм
27-RIB-03/EA5970/6.2 | 0 | 27-RIB-03/EA5970/6.2 | 0.72 | 2 | 27-RIB-03/EA5970/6.2 | 2 | duct fittings - longest side <= 500mm Bend 90º Отвод воздуховода 90º - сторона до 500 мм
27-RIB-03/EA5970/7.5 | 0 | 27-RIB-03/EA5970/7.5 | 2.4 | 4 | 27-RIB-03/EA5970/7.5 | 4 | duct fittings - longest side <= 500mm Reduction Переход воздуховода - сторона до 500 мм
27-RIB-03/EA5980/5.1 | 0 | 27-RIB-03/EA5980/5.1 | 0.89 | 1 | 27-RIB-03/EA5980/5.1 | 1 | duct straight - longest side <= 500mm Воздуховод прямой участок - сторона до 500 мм
27-RIB-03/EA5980/5.2 | 0 | 27-RIB-03/EA5980/5.2 | 0.48 | 4 | 27-RIB-03/EA5980/5.2 | 4 | duct straight - longest side <= 500mm Воздуховод прямой участок - сторона до 500 мм
27-RIB-03/EA5980/5.3 | 0 | 27-RIB-03/EA5980/5.3 | 1.82 | 2 | 27-RIB-03/EA5980/5.3 | 1 | duct straight - longest side <= 500mm Воздуховод прямой участок - сторона до 500 мм
27-RIB-03/EA5980/10. | 0 | 27-RIB-03/EA5980/10. | 3.86 | 7 | !!! | 0 | duct fittings - longest side <= 500mm Reduction Переход воздуховода - сторона до 500 мм
27-RIB-03/EA5980/13. | 0 | 27-RIB-03/EA5980/13. | 0.08 | 2 | !!! | 0 | duct fittings - longest side <= 500mm Blanket Заглушка воздуховода - сторона до 500 мм
27-RIB-03/EA5980/13. | 0 | 27-RIB-03/EA5980/13. | 0.0378 | 1 | !!! | 0 | folded spiral-seam pipe - DN 200 Круглый спирально-навивной воздуховод DN 200
SGB1501/SA31/1.1 | 0 | SGB1501/SA31/1.1 | 18 | 6 | SGB1501/SA31/1.1 | 6 | duct straight - longest side > 500 to 1000mm Воздуховод прямой участок - сторона от 500 до 1000 мм
SGB1501/SA31/1.2 | 0 | SGB1501/SA31/1.2 | 16.48 | 8 | SGB1501/SA31/1.2 | 8 | duct straight - longest side > 500 to 1000mm Воздуховод прямой участок - сторона от 500 до 1000 мм
SGB1501/SA31/1.3 | 0 | SGB1501/SA31/1.3 | 3.64 | 2 | SGB1501/SA31/1.3 | 2 | duct straight - longest side > 500 to 1000mm Воздуховод прямой участок - сторона от 500 до 1000 мм
SGB1501/SA31/2.1 | 0 | SGB1501/SA31/2.1 | 6.2 | 4 | SGB1501/SA31/2.1 | 4 | duct straight - longest side > 500 to 1000mm Воздуховод прямой участок - сторона от 500 до 1000 мм
SGB1501/SA31/2.2 | 0 | SGB1501/SA31/2.2 | 16 | 4 | SGB1501/SA31/2.2 | 4 | duct straight - longest side > 500 to 1000mm Воздуховод прямой участок - сторона от 500 до 1000 мм
SGB1501/SA31/2.3 | 0 | SGB1501/SA31/2.3 | 11.6 | 4 | SGB1501/SA31/2.3 | 4 | duct straight - longest side > 500 to 1000mm Воздуховод прямой участок - сторона от 500 до 1000 мм
SGB1501/SA31/2.4 | 0 | SGB1501/SA31/2.4 | 2.06 | 1 | SGB1501/SA31/2.4 | 1 | duct straight - longest side > 500 to 1000mm Воздуховод прямой участок - сторона от 500 до 1000 мм
SGB1501/SA31/2.5 | 0 | SGB1501/SA31/2.5 | 2.37 | 1 | SGB1501/SA31/2.5 | 1 | duct straight - longest side > 500 to 1000mm Воздуховод прямой участок - сторона от 500 до 1000 мм
SGB1501/SA31/3.1 | 0 | SGB1501/SA31/3.1 | 11.94 | 3 | SGB1501/SA31/3.1 | 2 | duct straight - longest side >1000 to 1500mm Воздуховод прямой участок - сторона от 1000 до 1500 мм
SGB1501/SA31/3.2 | 0 | SGB1501/SA31/3.2 | 2.64 | 1 | SGB1501/SA31/3.2 | 0 | duct straight - longest side >1000 to 1500mm Воздуховод прямой участок - сторона от 1000 до 1500 мм
SGB1501/SA31/3.3 | 0 | SGB1501/SA31/3.3 | 6.46 | 2 | SGB1501/SA31/3.3 | 2 | duct straight - longest side >1000 to 1500mm Воздуховод прямой участок - сторона от 1000 до 1500 мм
SGB1501/SA31/3.4 | 0 | SGB1501/SA31/3.4 | 0.88 | 1 | SGB1501/SA31/3.4 | 1 | duct straight - longest side >1000 to 1500mm Воздуховод прямой участок - сторона от 1000 до 1500 мм
SGB1501/SA31/3.5 | 0 | SGB1501/SA31/3.5 | 13.08 | 3 | SGB1501/SA31/3.5 | 3 | duct straight - longest side >1000 to 1500mm Воздуховод прямой участок - сторона от 1000 до 1500 мм
SGB1501/SA31/4.1 | 0 | SGB1501/SA31/4.1 | 1.92 | 1 | SGB1501/SA31/4.1 | 0 | duct straight - longest side >1500 to 2000mm Воздуховод прямой участок - сторона от 1500 до 2000 мм
SGB1501/SA31/4.2 | 0 | SGB1501/SA31/4.2 | 17.28 | 3 | SGB1501/SA31/4.2 | 3 | duct straight - longest side >1500 to 2000mm Воздуховод прямой участок - сторона от 1500 до 2000 мм
SGB1501/SA31/6.1 | 0 | SGB1501/SA31/6.1 | 2.96 | 1 | SGB1501/SA31/6.1 | 1 | duct fittings - longest side > 500 to 1000mm Bend 90º Отвод воздуховода 90º - сторона от 500 до 1000 мм
SGB1501/SA31/6.2 | 0 | SGB1501/SA31/6.2 | 9.52 | 2 | SGB1501/SA31/6.2 | 2 | duct fittings - longest side >1000 to 1500mm Bend 90º Отвод воздуховода 90º - сторона от 1000 до 1500 мм
SGB1501/SA31/6.3 | 0 | SGB1501/SA31/6.3 | 10.9 | 2 | SGB1501/SA31/6.3 | 2 | duct fittings - longest side >1000 to 1500mm Bend 90º Отвод воздуховода 90º - сторона от 1000 до 1500 мм
SGB1501/SA31/8.1 | 0 | SGB1501/SA31/8.1 | 0.96 | 2 | SGB1501/SA31/8.1 | 2 | duct fittings - longest side > 500 to 1000mm Blanket Заглушка воздуховода - сторона от 500 до 1000 мм
SGB1501/SA31/8.2 | 0 | SGB1501/SA31/8.2 | 2.46 | 1 | SGB1501/SA31/8.2 | 1 | duct fittings - longest side >1500 to 2000 mm Blanket Заглушка воздуховода - сторона от 1500 до 2000 мм
SGB1501/SA31/9.1 | 0 | SGB1501/SA31/9.1 | 3.96 | 2 | SGB1501/SA31/9.1 | 2 | duct fittings - longest side > 500 to 1000mm Reduction Переход воздуховода - сторона от 500 до 1000 мм
SGB1501/SA31/9.2 | 0 | SGB1501/SA31/9.2 | 4.1 | 2 | SGB1501/SA31/9.2 | 0 | duct fittings - longest side > 500 to 1000mm Reduction Переход воздуховода - сторона от 500 до 1000 мм
SGB1501/SA31/9.3 | 0 | SGB1501/SA31/9.3 | 2.73 | 1 | SGB1501/SA31/9.3 | 1 | duct fittings - longest side >1000 to 1500 mm Reduction Переход воздуховода - сторона от 1000 до 1500 мм
SGB1501/SA31/9.4 | 0 | SGB1501/SA31/9.4 | 5.94 | 2 | SGB1501/SA31/9.4 | 0 | duct fittings - longest side >1500 to 2000 mm Reduction Переход воздуховода - сторона от 1500 до 2000 мм
SGB1501/SA31/10.1 | 0 | SGB1501/SA31/10.1 | 4.08 | 1 | SGB1501/SA31/10.1 | 1 | duct fittings - longest side >1000 to 1500 mm t-piece Тройник воздуховода - сторона от 1000 до 1500 мм
SGB1501/SA31/10.2 | 0 | SGB1501/SA31/10.2 | 4.52 | 1 | SGB1501/SA31/10.2 | 1 | duct fittings - longest side >1000 to 1500 mm t-piece Тройник воздуховода - сторона от 1000 до 1500 мм
SGB1501/SA31/11.1 | 0 | SGB1501/SA31/11.1 | 68.4 | 10 | SGB1501/SA31/11.1 | 10 | duct fittings - longest side > 500 to 1000mm Inset Врезка воздуховода - сторона от 500 до 1000 мм
SGB1501/SA31/11.2 | 0 | SGB1501/SA31/11.2 | 4.36 | 2 | SGB1501/SA31/11.2 | 2 | duct fittings - longest side > 500 to 1000mm Inset Врезка воздуховода - сторона от 500 до 1000 мм
SGB1501/ЕМSA33/1.1 | 0 | SGB1501/EMSA33/1.1 | 61.8 | 12 | SGB1501/EMSA33/1.1 | 12 | duct straight - longest side > 500 to 1000mm Воздуховод прямой участок - сторона от 500 до 1000 мм
SGB1501/ЕМSA33/1.2 | 0 | SGB1501/EMSA33/1.2 | 2.44 | 2 | SGB1501/EMSA33/1.2 | 2 | duct straight - longest side > 500 to 1000mm Воздуховод прямой участок - сторона от 500 до 1000 мм
SGB1501/ЕМSA33/1.3 | 0 | SGB1501/EMSA33/1.3 | 19.8 | 5 | SGB1501/EMSA33/1.3 | 5 | duct straight - longest side > 500 to 1000mm Воздуховод прямой участок - сторона от 500 до 1000 мм
SGB1501/ЕМSA33/1.4 | 0 | SGB1501/EMSA33/1.4 | 3.82 | 2 | SGB1501/EMSA33/1.4 | 2 | duct straight - longest side > 500 to 1000mm Воздуховод прямой участок - сторона от 500 до 1000 мм
SGB1501/ЕМSA33/1.5 | 0 | SGB1501/EMSA33/1.5 | 6.08 | 2 | SGB1501/EMSA33/1.5 | 2 | duct straight - longest side > 500 to 1000mm Воздуховод прямой участок - сторона от 500 до 1000 мм
SGB1501/ЕМSA33/1.6 | 0 | SGB1501/EMSA33/1.6 | 3.67 | 1 | SGB1501/EMSA33/1.6 | 1 | duct straight - longest side > 500 to 1000mm Воздуховод прямой участок - сторона от 500 до 1000 мм
SGB1501/ЕМSA33/1.7 | 0 | SGB1501/EMSA33/1.7 | 0.99 | 1 | SGB1501/EMSA33/1.7 | 1 | duct straight - longest side > 500 to 1000mm Воздуховод прямой участок - сторона от 500 до 1000 мм
SGB1501/ЕМSA33/1.8 | 0 | SGB1501/EMSA33/1.8 | 3.85 | 1 | SGB1501/EMSA33/1.8 | 1 | duct straight - longest side > 500 to 1000mm Воздуховод прямой участок - сторона от 500 до 1000 мм
SGB1501/ЕМSA33/2.1 | 0 | SGB1501/EMSA33/2.1 | 19.45 | 5 | SGB1501/EMSA33/2.1 | 1 | duct fittings - longest side > 500 to 1000mm Bend 90º Отвод воздуховода 90º - сторона от 500 до 1000 мм
SGB1501/ЕМSA33/2.2 | 0 | SGB1501/EMSA33/2.2 | 4.34 | 1 | SGB1501/EMSA33/2.2 | 1 | duct fittings - longest side >1000 to 1500mm Bend 90º Отвод воздуховода 90º - сторона от 1000 до 1500 мм
SGB1501/ЕМSA33/4.1 | 0 | SGB1501/EMSA33/4.1 | 0.98 | 1 | SGB1501/EMSA33/4.1 | 1 | duct fittings - longest side > 500 to 1000mm Blanket Заглушка воздуховода - сторона от 500 до 1000 мм
SGB1501/ЕМSA33/5.1 | 0 | SGB1501/EMSA33/5.1 | 2.76 | 1 | SGB1501/EMSA33/5.1 | 1 | duct fittings - longest side >1000 to 1500 mm Reduction Переход воздуховода - сторона от 1000 до 1500 мм
SGB1501/ЕМSA33/5.2 | 0 | SGB1501/EMSA33/5.2 | 3.21 | 2 | SGB1501/EMSA33/5.2 | 1 | duct fittings - longest side >1000 to 1500 mm Reduction Переход воздуховода - сторона от 1000 до 1500 мм
SGB1501/ЕМSA33/6.1 | 0 | SGB1501/EMSA33/6.1 | 1.56 | 6 | SGB1501/EMSA33/6.1 | 6 | duct fittings - longest side > 500 to 1000mm Inset Врезка воздуховода - сторона от 500 до 1000 мм
SGB1501/SA38/1.1 | 0 | SGB1501/SA38/1.1 | 6.9 | 1 | SGB1501/SA38/1.1 | 0 | duct straight - longest side <= 500mm Воздуховод прямой участок - сторона до 500 мм
SGB1501/SA38/1.2 | 0 | SGB1501/SA38/1.2 | 0.67 | 1 | SGB1501/SA38/1.2 | 1 | duct straight - longest side <= 500mm Воздуховод прямой участок - сторона до 500 мм
SGB1501/SA38/1.3 | 0 | SGB1501/SA38/1.3 | 0.7 | 1 | SGB1501/SA38/1.3 | 1 | duct straight - longest side <= 500mm Воздуховод прямой участок - сторона до 500 мм
SGB1501/SA38/1.4 | 0 | SGB1501/SA38/1.4 | 2.3 | 1 | SGB1501/SA38/1.4 | 0 | duct straight - longest side <= 500mm Воздуховод прямой участок - сторона до 500 мм
SGB1501/SA38/1.5 | 0 | SGB1501/SA38/1.5 | 0.76 | 1 | SGB1501/SA38/1.5 | 1 | duct straight - longest side <= 500mm Воздуховод прямой участок - сторона до 500 мм
SGB1501/SA38/1.6 | 0 | SGB1501/SA38/1.6 | 0.97 | 1 | SGB1501/SA38/1.6 | 1 | duct straight - longest side <= 500mm Воздуховод прямой участок - сторона до 500 мм
SGB1501/SA38/1.7 | 0 | SGB1501/SA38/1.7 | 1.5 | 1 | SGB1501/SA38/1.7 | 1 | duct straight - longest side <= 500mm Воздуховод прямой участок - сторона до 500 мм
SGB1501/SA38/2.1 | 0 | SGB1501/SA38/2.1 | 1.55 | 1 | SGB1501/SA38/2.1 | 1 | duct straight - longest side <= 500mm Воздуховод прямой участок - сторона до 500 мм
SGB1501/SA38/2.2 | 0 | SGB1501/SA38/2.2 | 8.34 | 1 | SGB1501/SA38/2.2 | 0 | duct straight - longest side <= 500mm Воздуховод прямой участок - сторона до 500 мм
SGB1501/SA38/3.1 | 0 | SGB1501/SA38/3.1 | 4.46 | 1 | SGB1501/SA38/3.1 | 0 | duct straight - longest side > 500 to 1000mm Воздуховод прямой участок - сторона от 500 до 1000 мм
SGB1501/SA38/3.2 | 0 | SGB1501/SA38/3.2 | 1.36 | 1 | SGB1501/SA38/3.2 | 1 | duct straight - longest side > 500 to 1000mm Воздуховод прямой участок - сторона от 500 до 1000 мм
SGB1501/SA38/3.3 | 0 | SGB1501/SA38/3.3 | 1.13 | 1 | SGB1501/SA38/3.3 | 1 | duct straight - longest side > 500 to 1000mm Воздуховод прямой участок - сторона от 500 до 1000 мм
SGB1501/SA38/4.1 | 0 | SGB1501/SA38/4.1 | 3 | 2 | SGB1501/SA38/4.1 | 0 | duct straight - longest side > 500 to 1000mm Воздуховод прямой участок - сторона от 500 до 1000 мм
SGB1501/SA38/5.1 | 0 | SGB1501/SA38/5.1 | 1.7 | 2 | SGB1501/SA38/5.1 | 2 | duct fittings - longest side <= 500mm Bend 90º Отвод воздуховода 90º - сторона до 500 мм
SGB1501/SA38/5.2 | 0 | SGB1501/SA38/5.2 | 2.44 | 2 | SGB1501/SA38/5.2 | 2 | duct fittings - longest side > 500 to 1000mm Bend 90º Отвод воздуховода 90º - сторона от 500 до 1000 мм
SGB1501/SA38/6.1 | 0 | SGB1501/SA38/6.1 | 1 | 2 | SGB1501/SA38/6.1 | 2 | duct fittings - longest side <= 500mm Bend 45º Отвод воздуховода 45º - сторона до 500 мм
SGB1501/SA38/7.1 | 0 | SGB1501/SA38/7.1 | 0.19 | 1 | SGB1501/SA38/7.1 | 1 | duct fittings - longest side <= 500mm Blanket Заглушка воздуховода - сторона до 500 мм
SGB1501/SA38/7.2 | 0 | SGB1501/SA38/7.2 | 0.24 | 1 | SGB1501/SA38/7.2 | 1 | duct fittings - longest side <= 500mm Blanket Заглушка воздуховода - сторона до 500 мм
SGB1501/SA38/8.1 | 0 | SGB1501/SA38/8.1 | 1.2 | 1 | SGB1501/SA38/8.1 | 1 | duct fittings - longest side > 500 to 1000mm t-piece Тройник воздуховода - сторона от 500 до 1000 мм
SGB1501/SA38/8.2 | 0 | SGB1501/SA38/8.2 | 1.16 | 1 | SGB1501/SA38/8.2 | 1 | duct fittings - longest side > 500 to 1000mm t-piece Тройник воздуховода - сторона от 500 до 1000 мм
SGB1501/SA38/9.1 | 0 | SGB1501/SA38/9.1 | 0.71 | 1 | SGB1501/SA38/9.1 | 1 | duct fittings - longest side > 500 to 1000mm Reduction Переход воздуховода - сторона от 500 до 1000 мм
SGB1501/SA38/9.2 | 0 | SGB1501/SA38/9.2 | 1.02 | 1 | SGB1501/SA38/9.2 | 1 | duct fittings - longest side > 500 to 1000mm Reduction Переход воздуховода - сторона от 500 до 1000 мм
SGB1501/SA38/9.3 | 0 | SGB1501/SA38/9.3 | 3.02 | 2 | SGB1501/SA38/9.3 | 2 | duct fittings - longest side > 500 to 1000mm Reduction Переход воздуховода - сторона от 500 до 1000 мм
SGB1501/SA38/10.1 | 0 | SGB1501/SA38/10.1 | 0.85 | 5 | SGB1501/SA38/10.1 | 5 | duct fittings - longest side > 500 to 1000mm Inset Врезка воздуховода - сторона от 500 до 1000 мм
SGB1501/EA32/1.1 | 0 | SGB1501/EA32/1.1 | 36 | 16 | SGB1501/EA32/1.1 | 11 | duct straight - longest side > 500 to 1000mm Воздуховод прямой участок - сторона от 500 до 1000 мм
SGB1501/EA32/1.2 | 0 | SGB1501/EA32/1.2 | 8.64 | 16 | SGB1501/EA32/1.2 | 11 | duct straight - longest side > 500 to 1000mm Воздуховод прямой участок - сторона от 500 до 1000 мм
SGB1501/EA32/1.3 | 0 | SGB1501/EA32/1.3 | 2.03 | 1 | SGB1501/EA32/1.3 | 1 | duct straight - longest side > 500 to 1000mm Воздуховод прямой участок - сторона от 500 до 1000 мм
SGB1501/EA32/2.1 | 0 | SGB1501/EA32/2.1 | 7.23 | 3 | SGB1501/EA32/2.1 | 1 | duct straight - longest side > 500 to 1000mm Воздуховод прямой участок - сторона от 500 до 1000 мм
SGB1501/EA32/2.2 | 0 | SGB1501/EA32/2.2 | 6.24 | 2 | SGB1501/EA32/2.2 | 2 | duct straight - longest side > 500 to 1000mm Воздуховод прямой участок - сторона от 500 до 1000 мм
SGB1501/EA32/2.3 | 0 | SGB1501/EA32/2.3 | 1.5 | 1 | SGB1501/EA32/2.3 | 1 | duct straight - longest side > 500 to 1000mm Воздуховод прямой участок - сторона от 500 до 1000 мм
SGB1501/EA32/2.4 | 0 | SGB1501/EA32/2.4 | 0.91 | 1 | SGB1501/EA32/2.4 | 1 | duct straight - longest side > 500 to 1000mm Воздуховод прямой участок - сторона от 500 до 1000 мм
SGB1501/EA32/3.1 | 0 | SGB1501/EA32/3.1 | 4.1 | 1 | SGB1501/EA32/3.1 | 1 | duct straight - longest side > 500 to 1000mm Воздуховод прямой участок - сторона от 500 до 1000 мм
SGB1501/EA32/3.2 | 0 | SGB1501/EA32/3.2 | 9 | 2 | SGB1501/EA32/3.2 | 2 | duct straight - longest side > 500 to 1000mm Воздуховод прямой участок - сторона от 500 до 1000 мм
SGB1501/EA32/3.3 | 0 | SGB1501/EA32/3.3 | 4.19 | 1 | SGB1501/EA32/3.3 | 1 | duct straight - longest side > 500 to 1000mm Воздуховод прямой участок - сторона от 500 до 1000 мм
SGB1501/EA32/3.4 | 0 | SGB1501/EA32/3.4 | 6.92 | 2 | SGB1501/EA32/3.4 | 2 | duct straight - longest side > 500 to 1000mm Воздуховод прямой участок - сторона от 500 до 1000 мм
SGB1501/EA32/4.1 | 0 | SGB1501/EA32/4.1 | 1.32 | 1 | SGB1501/EA32/4.1 | 1 | duct straight - longest side >1000 to 1500mm Воздуховод прямой участок - сторона от 1000 до 1500 мм
SGB1501/EA32/4.2 | 0 | SGB1501/EA32/4.2 | 16.5 | 3 | SGB1501/EA32/4.2 | 3 | duct straight - longest side >1000 to 1500mm Воздуховод прямой участок - сторона от 1000 до 1500 мм
SGB1501/EA32/4.3 | 0 | SGB1501/EA32/4.3 | 7.56 | 2 | SGB1501/EA32/4.3 | 2 | duct straight - longest side >1000 to 1500mm Воздуховод прямой участок - сторона от 1000 до 1500 мм
SGB1501/EA32/5.5 | 0 | SGB1501/EA32/5.5 | 14.6 | 4 | SGB1501/EA32/5.5 | 0 | duct straight - longest side >1000 to 1500mm Воздуховод прямой участок - сторона от 1000 до 1500 мм
SGB1501/EA32/5.6 | 0 | SGB1501/EA32/5.6 | 28.14 | 6 | !!! | 0 | duct straight - longest side >1000 to 1500mm Воздуховод прямой участок - сторона от 1000 до 1500 мм
SGB1501/EA32/5.8 | 0 | SGB1501/EA32/5.8 | 10.04 | 2 | !!! | 0 | duct straight - longest side >1000 to 1500mm Воздуховод прямой участок - сторона от 1000 до 1500 мм
SGB1501/EA32/5.9 | 0 | SGB1501/EA32/5.9 | 21.48 | 4 | !!! | 0 | duct straight - longest side >1000 to 1500mm Воздуховод прямой участок - сторона от 1000 до 1500 мм
SGB1501/EA32/6.2 | 0 | SGB1501/EA32/6.2 | 5.45 | 1 | !!! | 0 | duct fittings - longest side >1000 to 1500mm Bend 90º Отвод воздуховода 90º - сторона от 1000 до 1500 мм
SGB1501/EA32/6.4 | 0 | SGB1501/EA32/6.4 | 9.52 | 2 | !!! | 0 | duct fittings - longest side >1000 to 1500mm Bend 90º Отвод воздуховода 90º - сторона от 1000 до 1500 мм
SGB1501/EA32/6.5 | 0 | SGB1501/EA32/6.5 | 5.82 | 1 | !!! | 0 | duct fittings - longest side >1000 to 1500mm Bend 90º Отвод воздуховода 90º - сторона от 1000 до 1500 мм
SGB1501/EA32/7.1 | 0 | SGB1501/EA32/7.1 | 3.21 | 1 | !!! | 0 | duct fittings - longest side >1000 to 1500mm Bend 45º Отвод воздуховода 45º - сторона от 1000 до 1500 мм
SGB1501/EA32/8.1 | 0 | SGB1501/EA32/8.1 | 2.8 | 4 | SGB1501/EA32/8.1 | 2 | duct fittings - longest side > 500 to 1000mm Bend 60º Отвод воздуховода 60º - сторона от 500 до 1000 мм
SGB1501/EA32/9.1 | 0 | SGB1501/EA32/9.1 | 2.21 | 1 | SGB1501/EA32/9.1 | 1 | duct fittings - longest side > 500 to 1000mm Reduction Переход воздуховода - сторона от 500 до 1000 мм
SGB1501/EA32/10.1 | 0 | SGB1501/EA32/10.1 | 0.81 | 3 | SGB1501/EA32/10.1 | 3 | duct fittings - longest side > 500 to 1000mm Blanket Заглушка воздуховода - сторона от 500 до 1000 мм
SGB1501/EA32/10.2 | 0 | SGB1501/EA32/10.2 | 0.53 | 1 | SGB1501/EA32/10.2 | 1 | duct fittings - longest side > 500 to 1000mm Blanket Заглушка воздуховода - сторона от 500 до 1000 мм
SGB1501/EA32/11.1 | 0 | SGB1501/EA32/11.1 | 10.8 | 2 | !!! | 0 | duct fittings - longest side >1000 to 1500 mm t-piece Тройник воздуховода - сторона от 1000 до 1500 мм
SGB1501/EA32/12.1 | 0 | SGB1501/EA32/12.1 | 3.12 | 12 | SGB1501/EA32/12.1 | 12 | duct fittings - longest side > 500 to 1000mm Inset Врезка воздуховода - сторона от 500 до 1000 мм
SGB1501/EА34/1.1 | 0 | SGB1501/EA34/1.1 | 37.5 | 15 | SGB1501/EA34/1.1 | 16 | duct straight - longest side > 500 to 1000mm Воздуховод прямой участок - сторона от 500 до 1000 мм
SGB1501/EА34/1.2 | 0 | SGB1501/EA34/1.2 | 10.8 | 18 | SGB1501/EA34/1.2 | 16 | duct straight - longest side > 500 to 1000mm Воздуховод прямой участок - сторона от 500 до 1000 мм
SGB1501/EА34/1.3 | 0 | SGB1501/EA34/1.3 | 2.4 | 1 | SGB1501/EA34/1.3 | 1 | duct straight - longest side > 500 to 1000mm Воздуховод прямой участок - сторона от 500 до 1000 мм
SGB1501/EА34/1.4 | 0 | SGB1501/EA34/1.4 | 19.44 | 8 | SGB1501/EA34/1.4 | 8 | duct straight - longest side > 500 to 1000mm Воздуховод прямой участок - сторона от 500 до 1000 мм
SGB1501/EА34/2.1 | 0 | SGB1501/EA34/2.1 | 14.9 | 5 | SGB1501/EA34/2.1 | 5 | duct straight - longest side > 500 to 1000mm Воздуховод прямой участок - сторона от 500 до 1000 мм
SGB1501/EА34/2.2 | 0 | SGB1501/EA34/2.2 | 2.8 | 1 | SGB1501/EA34/2.2 | 1 | duct straight - longest side > 500 to 1000mm Воздуховод прямой участок - сторона от 500 до 1000 мм
SGB1501/EА34/3.1 | 0 | SGB1501/EA34/3.1 | 22.26 | 6 | SGB1501/EA34/3.1 | 5 | duct straight - longest side > 500 to 1000mm Воздуховод прямой участок - сторона от 500 до 1000 мм
SGB1501/EА34/3.2 | 0 | SGB1501/EA34/3.2 | 4.9 | 2 | SGB1501/EA34/3.2 | 1 | duct straight - longest side > 500 to 1000mm Воздуховод прямой участок - сторона от 500 до 1000 мм
SGB1501/EА34/3.3 | 0 | SGB1501/EA34/3.3 | 3.24 | 1 | SGB1501/EA34/3.3 | 1 | duct straight - longest side > 500 to 1000mm Воздуховод прямой участок - сторона от 500 до 1000 мм
SGB1501/EА34/5.1 | 0 | SGB1501/EA34/5.1 | 1.54 | 1 | SGB1501/EA34/5.1 | 1 | duct fittings - longest side > 500 to 1000mm Bend 90º Отвод воздуховода 90º - сторона от 500 до 1000 мм
SGB1501/EА34/5.2 | 0 | SGB1501/EA34/5.2 | 1.22 | 1 | SGB1501/EA34/5.2 | 1 | duct fittings - longest side > 500 to 1000mm Bend 90º Отвод воздуховода 90º - сторона от 500 до 1000 мм
SGB1501/EА34/5.3 | 0 | SGB1501/EA34/5.3 | 2.15 | 1 | SGB1501/EA34/5.3 | 1 | duct fittings - longest side > 500 to 1000mm Bend 90º Отвод воздуховода 90º - сторона от 500 до 1000 мм
SGB1501/EА34/5.4 | 0 | SGB1501/EA34/5.4 | 3.33 | 1 | SGB1501/EA34/5.4 | 1 | duct fittings - longest side > 500 to 1000mm Bend 90º Отвод воздуховода 90º - сторона от 500 до 1000 мм
SGB1501/EА34/7.1 | 0 | SGB1501/EA34/7.1 | 1.36 | 4 | SGB1501/EA34/7.1 | 4 | duct fittings - longest side > 500 to 1000mm Blanket Заглушка воздуховода - сторона от 500 до 1000 мм
SGB1501/EА34/8.1 | 0 | SGB1501/EA34/8.1 | 1 | 1 | SGB1501/EA34/8.1 | 1 | duct fittings - longest side > 500 to 1000mm Reduction Переход воздуховода - сторона от 500 до 1000 мм
SGB1501/EА34/8.2 | 0 | SGB1501/EA34/8.2 | 1.33 | 1 | SGB1501/EA34/8.2 | 1 | duct fittings - longest side > 500 to 1000mm Reduction Переход воздуховода - сторона от 500 до 1000 мм
SGB1501/EА34/9.1 | 0 | SGB1501/EA34/9.1 | 2.08 | 8 | SGB1501/EA34/9.1 | 8 | duct fittings - longest side > 500 to 1000mm Inset Врезка воздуховода - сторона от 500 до 1000 мм
SGB1501/EA38/1.1 | 0 | SGB1501/EA38/1.1 | 1.22 | 2 | !!! | 0 | duct straight - longest side <= 500mm Воздуховод прямой участок - сторона до 500 мм
SGB1501/EA38/1.2 | 0 | SGB1501/EA38/1.2 | 0.38 | 2 | SGB1501/EA38/1.2 | 0 | duct straight - longest side <= 500mm Воздуховод прямой участок - сторона до 500 мм
SGB1501/EA38/2.1 | 0 | SGB1501/EA38/2.1 | 2.58 | 2 | !!! | 0 | duct fittings - longest side <= 500mm Bend 90º Отвод воздуховода 90º - сторона до 500 мм
SGA3001/ЕA22/2.1 | 0 | SGA3001/EA22/2.1 | 2.1 | 1 | SGA3001/EA22/2.1 | 1 | duct straight - longest side > 500 to 1000mm Воздуховод прямой участок - сторона от 500 до 1000 мм
SGA3001/ЕA22/4.1 | 0 | SGA3001/EA22/4.1 | 3.5 | 1 | SGA3001/EA22/4.1 | 1 | duct straight - longest side > 500 to 1000mm Воздуховод прямой участок - сторона от 500 до 1000 мм
SGA3001/ЕA22/4.3 | 0 | SGA3001/EA22/4.3 | 3.36 | 3 | SGA3001/EA22/4.3 | 3 | duct straight - longest side > 500 to 1000mm Воздуховод прямой участок - сторона от 500 до 1000 мм
SGA3001/ЕA22/4.5 | 0 | SGA3001/EA22/4.5 | 1.12 | 2 | SGA3001/EA22/4.5 | 0 | duct straight - longest side > 500 to 1000mm Воздуховод прямой участок - сторона от 500 до 1000 мм
SGA3001/ЕA22/4.8 | 0 | SGA3001/EA22/4.8 | 5.04 | 2 | SGA3001/EA22/4.8 | 1 | duct straight - longest side > 500 to 1000mm Воздуховод прямой участок - сторона от 500 до 1000 мм
SGA3001/ЕA22/14.1 | 0 | SGA3001/EA22/14.1 | 0.68 | 2 | SGA3001/EA22/14.1 | 2 | duct fittings - longest side > 500 to 1000mm Blanket Заглушка воздуховода - сторона от 500 до 1000 мм
SGA3001/ЕA22/15.3 | 0 | SGA3001/EA22/15.3 | 0.3 | 2 | SGA3001/EA22/15.3 | 4 | duct fittings - longest side > 500 to 1000mm Inset Врезка воздуховода - сторона от 500 до 1000 мм
SGA3001/ЕA12/1.4 | 0 | SGA3001/EA12/1.4 | 1.44 | 1 | SGA3001/EA12/1.4 | 1 | duct straight - longest side > 500 to 1000mm Воздуховод прямой участок - сторона от 500 до 1000 мм
SGA3001/ЕA12/1.5 | 0 | SGA3001/EA12/1.5 | 5.76 | 3 | SGA3001/EA12/1.5 | 3 | duct straight - longest side > 500 to 1000mm Воздуховод прямой участок - сторона от 500 до 1000 мм
SGA3001/EA15/1.2 | 0 | SGA3001/EA15/1.2 | 227.5 | 26 | SGA3001/EA15/1.2 | 26 | duct straight - longest side >1500 to 2000mm Воздуховод прямой участок - сторона от 1500 до 2000 мм
SGA3001/EA15/9.1 | 0 | SGA3001/EA15/9.1 | 10.05 | 3 | SGA3001/EA15/9.1 | 2 | duct fittings - longest side >1500 to 2000mm Blanket Заглушка воздуховода - сторона от 1500 до 2000 мм
SGA3001/EA24/4.2 | 0 | SGA3001/EA24/4.2 | 1.12 | 1 | SGA3001/EA24/4.2 | 0 | duct straight - longest side > 500 to 1000mm Воздуховод прямой участок - сторона от 500 до 1000 мм
SGA3001/EA24/4.3 | 0 | SGA3001/EA24/4.3 | 1.44 | 1 | SGA3001/EA24/4.3 | 1 | duct straight - longest side > 500 to 1000mm Воздуховод прямой участок - сторона от 500 до 1000 мм
SGA3001/EA24/10.1 | 0 | SGA3001/EA24/10.1 | 4.64 | 4 | SGA3001/EA24/10.1 | 4 | duct fittings - longest side >1000 to 1500mm Blanket Заглушка воздуховода - сторона от 1000 до 1500 мм
SGA3001/EA24/11.1 | 0 | SGA3001/EA24/11.1 | 0.72 | 3 | SGA3001/EA24/11.1 | 3 | duct fittings - longest side > 500 to 1000mm Inset Врезка воздуховода - сторона от 500 до 1000 мм
SGA3001/EA24/11.2 | 0 | SGA3001/EA24/11.2 | 0.23 | 1 | SGA3001/EA24/11.2 | 1 | duct fittings - longest side > 500 to 1000mm Inset Врезка воздуховода - сторона от 500 до 1000 мм
SGA3001/SA13/2.1 | 0 | SGA3001/SA13/2.1 | 236.25 | 35 | SGA3001/SA13/2.1 | 35 | duct straight - longest side >1500 to 2000mm Воздуховод прямой участок - сторона от 1500 до 2000 мм
SGA3001/SA13/20.1 | 0 | SGA3001/SA13/20.1 | 3.42 | 2 | SGA3001/SA13/20.1 | 2 | duct fittings - longest side > 500 to 1000mm Bend 30º Отвод воздуховода 30º - сторона от 500 до 1000 мм
SGA3001/SA18/6.3 | 0 | SGA3001/SA18/6.3 | 2.24 | 2 | SGA3001/SA18/6.3 | 1 | duct straight - longest side > 500 to 1000mm Воздуховод прямой участок - сторона от 500 до 1000 мм
SGA3001/SA18/6.5 | 0 | SGA3001/SA18/6.5 | 1.6 | 1 | SGA3001/SA18/6.5 | 1 | duct straight - longest side > 500 to 1000mm Воздуховод прямой участок - сторона от 500 до 1000 мм
SGA3001/SA18/6.6 | 0 | SGA3001/SA18/6.6 | 1.28 | 2 | SGA3001/SA18/6.6 | 2 | duct straight - longest side > 500 to 1000mm Воздуховод прямой участок - сторона от 500 до 1000 мм
SGA3001/SA18/6.7 | 0 | SGA3001/SA18/6.7 | 3.52 | 1 | SGA3001/SA18/6.7 | 1 | duct straight - longest side > 500 to 1000mm Воздуховод прямой участок - сторона от 500 до 1000 мм
SGA3001/SA18/8.2 | 0 | SGA3001/SA18/8.2 | 1.4 | 1 | SGA3001/SA18/8.2 | 1 | duct straight - longest side > 500 to 1000mm Воздуховод прямой участок - сторона от 500 до 1000 мм
SGA3001/SA18/14.1 | 0 | SGA3001/SA18/14.1 | 1.35 | 5 | SGA3001/SA18/14.1 | 1 | duct fittings - longest side > 500 to 1000mm Blanket Заглушка воздуховода - сторона от 500 до 1000 мм
SGA3001/SA18/15.1 | 0 | SGA3001/SA18/15.1 | 1.68 | 7 | SGA3001/SA18/15.1 | 3 | duct fittings - longest side > 500 to 1000mm Inset Врезка воздуховода - сторона от 500 до 1000 мм
SGA3001/SA18/15.2 | 0 | SGA3001/SA18/15.2 | 0.26 | 1 | SGA3001/SA18/15.2 | 1 | duct fittings - longest side > 500 to 1000mm Inset Врезка воздуховода - сторона от 500 до 1000 мм
SGA3001/SA18/15.3 | 0 | SGA3001/SA18/15.3 | 0.28 | 1 | SGA3001/SA18/15.3 | 1 | duct fittings - longest side > 500 to 1000mm Inset Врезка воздуховода - сторона от 500 до 1000 мм
SGA3001/SA18/15.8 | 0 | SGA3001/SA18/15.8 | 0.18 | 1 | SGA3001/SA18/15.8 | 1 | duct fittings - longest side <= 500mm Inset Врезка воздуховода - сторона до 500 мм
SGA3001/SA23/14.1 | 0 | SGA3001/SA23/14.1 | 4.64 | 4 | SGA3001/SA23/14.1 | 4 | duct fittings - longest side >1500 to 2000mm Blanket Заглушка воздуховода - сторона от 1500 до 2000 мм
SGA3001/SA21/2.1 | 0 | SGA3001/SA21/2.1 | 53.76 | 24 | SGA3001/SA21/2.1 | 24 | duct straight - longest side > 500 to 1000mm Воздуховод прямой участок - сторона от 500 до 1000 мм
SGA3001/SA21/2.2 | 0 | SGA3001/SA21/2.2 | 0.8 | 1 | SGA3001/SA21/2.2 | 1 | duct straight - longest side > 500 to 1000mm Воздуховод прямой участок - сторона от 500 до 1000 мм
SGA3001/SA21/14.1 | 0 | SGA3001/SA21/14.1 | 1.38 | 6 | SGA3001/SA21/14.1 | 6 | duct fittings - longest side <= 500mm Blanket Заглушка воздуховода - сторона до 500 мм
SGA3001/SA21/14.3 | 0 | SGA3001/SA21/14.3 | 0.53 | 1 | SGA3001/SA21/14.3 | 1 | duct fittings - longest side > 500 to 1000mm Blanket Заглушка воздуховода - сторона от 500 до 1000 мм
SGA3001/SA21/15.1 | 0 | SGA3001/SA21/15.1 | 0.96 | 6 | SGA3001/SA21/15.1 | 6 | duct fittings - longest side <= 500mm Inset Врезка воздуховода - сторона до 500 мм
SGA3001/SA21/15.2 | 0 | SGA3001/SA21/15.2 | 2 | 10 | SGA3001/SA21/15.2 | 10 | duct fittings - longest side > 500 to 1000mm Inset Врезка воздуховода - сторона от 500 до 1000 мм
SGA3001/SA21/15.3 | 0 | SGA3001/SA21/15.3 | 1.05 | 3 | SGA3001/SA21/15.3 | 3 | duct fittings - longest side >1000 to 1500mm Inset Врезка воздуховода - сторона от 1000 до 1500 мм
SGA3001/SA21/15.4 | 0 | SGA3001/SA21/15.4 | 0.34 | 1 | SGA3001/SA21/15.4 | 1 | duct fittings - longest side >1000 to 1500mm Inset Врезка воздуховода - сторона от 1000 до 1500 мм
SGA3001/SA11/8.1 | 0 | SGA3001/SA11/8.1 | 8.32 | 4 | SGA3001/SA11/8.1 | 4 | duct straight - longest side > 500 to 1000mm Воздуховод прямой участок - сторона от 500 до 1000 мм
SGA3001/SA11/8.2 | 0 | SGA3001/SA11/8.2 | 12.8 | 8 | SGA3001/SA11/8.2 | 4 | duct straight - longest side > 500 to 1000mm Воздуховод прямой участок - сторона от 500 до 1000 мм
SGA3001/SA11/14.1 | 0 | SGA3001/SA11/14.1 | 6.56 | 16 | SGA3001/SA11/14.1 | 9 | duct fittings - longest side > 500 to 1000mm Blanket Заглушка воздуховода - сторона от 500 до 1000 мм
SGA3001/SA11/15.1 | 0 | SGA3001/SA11/15.1 | 3.52 | 16 | SGA3001/SA11/15.1 | 16 | duct fittings - longest side > 500 to 1000mm Inset Врезка воздуховода - сторона от 500 до 1000 мм
SGA3001/SA11/15.2 | 0 | SGA3001/SA11/15.2 | 1.92 | 6 | SGA3001/SA11/15.2 | 6 | duct fittings - longest side > 500 to 1000mm Inset Врезка воздуховода - сторона от 500 до 1000 мм
SGA3001/ЕA22/4.2 | 0 | SGA3001/EA22/4.2 | 20.16 | 8 | SGA3001/EA22/4.2 | 11 | duct straight - longest side > 500 to 1000mm. heavy duct Воздуховод наружний прямой участок - сторона от 500 до 1000
SGA3001/ЕA22/4.4 | 0 | SGA3001/EA22/4.4 | 1.96 | 1 | SGA3001/EA22/4.4 | 2 | duct straight - longest side > 500 to 1000mm. heavy duct Воздуховод наружний прямой участок - сторона от 500 до 1000
SGA3001/ЕA22/4.6 | 0 | SGA3001/EA22/4.6 | 1.4 | 1 | SGA3001/EA22/4.6 | 1 | duct straight - longest side > 500 to 1000mm. heavy duct Воздуховод наружний прямой участок - сторона от 500 до 1000
SGA3001/ЕA22/4.7 | 0 | SGA3001/EA22/4.7 | 1.96 | 1 | SGA3001/EA22/4.7 | 1 | duct straight - longest side > 500 to 1000mm. heavy duct Воздуховод наружний прямой участок - сторона от 500 до 1000
SGA3001/ЕA22/4.9 | 0 | SGA3001/EA22/4.9 | 1.12 | 2 | SGA3001/EA22/4.9 | 2 | duct straight - longest side > 500 to 1000mm. heavy duct Воздуховод наружний прямой участок - сторона от 500 до 1000
SGA3001/ЕA22/5.1 | 0 | SGA3001/EA22/5.1 | 20 | 4 | SGA3001/EA22/5.1 | 0 | duct straight - longest side > 500 to 1000mm. heavy duct Воздуховод наружний прямой участок - сторона от 500 до 1000
SGA3001/ЕA22/6.1 | 0 | SGA3001/EA22/6.1 | 18 | 4 | SGA3001/EA22/6.1 | 4 | duct straight - longest side > 500 to 1000mm. heavy duct Воздуховод наружний прямой участок - сторона от 500 до 1000
SGA3001/ЕA22/6.2 | 0 | SGA3001/EA22/6.2 | 2.34 | 1 | SGA3001/EA22/6.2 | 1 | duct straight - longest side > 500 to 1000mm. heavy duct Воздуховод наружний прямой участок - сторона от 500 до 1000
SGA3001/ЕA22/6.4 | 0 | SGA3001/EA22/6.4 | 4.72 | 4 | SGA3001/EA22/6.4 | 4 | duct straight - longest side >1000 to 1500mm. heavy duct Воздуховод наружний прямой участок - сторона от 1000 до 1500
SGA3001/ЕA22/8.2 | 0 | SGA3001/EA22/8.2 | 2.86 | 2 | SGA3001/EA22/8.2 | 2 | duct fittings - longest side > 500 to 1000mm. heavy duct Be Отвод воздуховода наружний 45º - сторона от 500 до 1000 мм.
SGA3001/ЕA22/9.1 | 0 | SGA3001/EA22/9.1 | 1.4 | 1 | SGA3001/EA22/9.1 | 1 | duct fittings - longest side > 500 to 1000mm. heavy duct Be Отвод воздуховода наружний 30º - сторона от 500 до 1000 мм.
SGA3001/ЕA22/11.3 | 0 | SGA3001/EA22/11.3 | 5.18 | 2 | SGA3001/EA22/11.3 | 2 | duct fittings - longest side > 500 to 1000mm. heavy duct Be Отвод воздуховода наружний 90º - сторона от 500 до 1000 мм.
SGA3001/ЕA22/12.1 | 0 | SGA3001/EA22/12.1 | 4.87 | 1 | SGA3001/EA22/12.1 | 1 | duct fittings - longest side >1000 to 1500mm. heavy duct Ben Отвод воздуховода наружний 90º - сторона от 1000 до 1500 мм.
SGA3001/ЕA22/13.2 | 0 | SGA3001/EA22/13.2 | 2.13 | 1 | SGA3001/EA22/13.2 | 1 | duct fittings - longest side > 500 to 1000mm. heavy duct Re Переход воздуховода наружний - сторона от 500 до 1000 мм. т
SGA3001/ЕA22/13.3 | 0 | SGA3001/EA22/13.3 | 2.36 | 1 | SGA3001/EA22/13.3 | 1 | duct fittings - longest side >1000 to 1500mm. heavy duct Re Переход воздуховода наружний - сторона от 1000 до 1500 мм. т
SGA3001/ЕA22/14.2 | 0 | SGA3001/EA22/14.2 | 2.62 | 2 | SGA3001/EA22/14.2 | 2 | duct fittings - longest side >1000 to 1500mm. heavy duct Bla Заглушка воздуховода наружняя - сторона от 1000 до 1500 мм.
SGA3001/SA13/18.1 | 0 | SGA3001/SA13/18.1 | 266 | 28 | SGA3001/SA13/18.1 | 54 | duct straight - longest side >1500 to 2000mm. heavy duct Воздуховод внутри здания прямой участок - сторона от 1500 до
SGA3001/SA13/18.1 | 0 | SGA3001/SA13/18.1 | 247 | 26 | SGA3001/SA13/18.1 | 54 | duct straight - longest side >1500 to 2000mm. heavy duct Воздуховод наружний прямой участок - сторона от 1500 до 2000
27-SS-05/EA92/20.3 | 0 | 27-SS-05/EA92/20.3 | 37.68 | 8 | 27-SS-05/EA92/20.3 | 4 | duct fittings - longest side >2000mm. heavy duct Bend 90º Отвод воздуховода внутри здания 90º - сторона от 2000 мм. тя
SGA3001/ЕA12/2.1 | 0 | SGA3001/EA12/2.1 | 50 | 10 | SGA3001/EA12/2.1 | 10 | duct straight - longest side >1000 to 1500mm. heavy duct Воздуховод наружний прямой участок - сторона от 1000 до 1500
SGA3001/ЕA12/2.3 | 0 | SGA3001/EA12/2.3 | 1 | 1 | SGA3001/EA12/2.3 | 1 | duct straight - longest side >1000 to 1500mm. heavy duct Воздуховод наружний прямой участок - сторона от 1000 до 1500
SGA3001/ЕA12/2.4 | 0 | SGA3001/EA12/2.4 | 4 | 1 | SGA3001/EA12/2.4 | 1 | duct straight - longest side >1000 to 1500mm. heavy duct Воздуховод наружний прямой участок - сторона от 1000 до 1500
SGA3001/ЕA12/2.5 | 0 | SGA3001/EA12/2.5 | 3.2 | 1 | SGA3001/EA12/2.5 | 1 | duct straight - longest side >1000 to 1500mm. heavy duct Воздуховод наружний прямой участок - сторона от 1000 до 1500
SGA3001/ЕA12/2.6 | 0 | SGA3001/EA12/2.6 | 1.6 | 1 | SGA3001/EA12/2.6 | 1 | duct straight - longest side >1000 to 1500mm. heavy duct Воздуховод наружний прямой участок - сторона от 1000 до 1500
SGA3001/ЕA12/3.2 | 0 | SGA3001/EA12/3.2 | 10.4 | 2 | SGA3001/EA12/3.2 | 2 | duct straight - longest side >1500 to 2000mm. heavy duct Воздуховод наружний прямой участок - сторона от 1500 до 2000
SGA3001/ЕA12/3.3 | 0 | SGA3001/EA12/3.3 | 2.6 | 1 | SGA3001/EA12/3.3 | 1 | duct straight - longest side >1500 to 2000mm. heavy duct Воздуховод наружний прямой участок - сторона от 1500 до 2000
SGA3001/ЕA12/3.4 | 0 | SGA3001/EA12/3.4 | 6.5 | 1 | SGA3001/EA12/3.4 | 1 | duct straight - longest side >1500 to 2000mm. heavy duct Воздуховод наружний прямой участок - сторона от 1500 до 2000
SGA3001/ЕA12/4.1 | 0 | SGA3001/EA12/4.1 | 8.5 | 1 | SGA3001/EA12/4.1 | 1 | duct straight - longest side >1500 to 2000mm. heavy duct Воздуховод наружний прямой участок - сторона от 1500 до 2000
SGA3001/ЕA12/4.2 | 0 | SGA3001/EA12/4.2 | 3.4 | 1 | SGA3001/EA12/4.2 | 1 | duct straight - longest side >1500 to 2000mm. heavy duct Воздуховод наружний прямой участок - сторона от 1500 до 2000
SGA3001/EA24/4.5 | 0 | SGA3001/EA24/4.5 | 1.92 | 1 | SGA3001/EA24/4.5 | 1 | duct straight - longest side > 500 to 1000mm. heavy duct Воздуховод наружний прямой участок - сторона от 500 до 1000
SGA3001/EA24/4.6 | 0 | SGA3001/EA24/4.6 | 4.48 | 2 | SGA3001/EA24/4.6 | 2 | duct straight - longest side > 500 to 1000mm. heavy duct Воздуховод наружний прямой участок - сторона от 500 до 1000
SGA3001/EA24/5.1 | 0 | SGA3001/EA24/5.1 | 5.58 | 1 | SGA3001/EA24/5.1 | 1 | duct straight - longest side >1000 to 1500mm. heavy duct Воздуховод наружний прямой участок - сторона от 1000 до 1500
SGA3001/EA24/5.2 | 0 | SGA3001/EA24/5.2 | 1.56 | 1 | SGA3001/EA24/5.2 | 1 | duct straight - longest side >1000 to 1500mm. heavy duct Воздуховод наружний прямой участок - сторона от 1000 до 1500
SGA3001/EA24/6.1 | 0 | SGA3001/EA24/6.1 | 1.86 | 1 | SGA3001/EA24/6.1 | 1 | duct fittings - longest side >1000 to 1500mm. heavy duct Ben Отвод воздуховода наружний 30º - сторона от 1000 до 1500 мм.
SGA3001/EA24/7.2 | 0 | SGA3001/EA24/7.2 | 3.28 | 2 | SGA3001/EA24/7.2 | 2 | duct fittings - longest side > 500 to 1000mm. heavy duct Be Отвод воздуховода наружний 45º - сторона от 500 до 1000 мм.
SGA3001/EA24/8.4 | 0 | SGA3001/EA24/8.4 | 5.92 | 2 | SGA3001/EA24/8.4 | 2 | duct fittings - longest side > 500 to 1000mm. heavy duct Be Отвод воздуховода наружний 90º - сторона от 500 до 1000 мм.
SGA3001/EA24/9.2 | 0 | SGA3001/EA24/9.2 | 3.01 | 1 | SGA3001/EA24/9.2 | 1 | duct fittings - longest side >1000 to 1500mm. heavy duct Re Переход воздуховода наружний - сторона от 1000 до 1500 мм. т
SGA3001/EA24/9.3 | 0 | SGA3001/EA24/9.3 | 3.23 | 1 | SGA3001/EA24/9.3 | 0 | duct fittings - longest side >1000 to 1500mm. heavy duct Re Переход воздуховода наружний - сторона от 1000 до 1500 мм. т
SGA3001/EA18/1.2 | 0 | SGA3001/EA18/1.2 | 4.2 | 5 | !!! | 0 | duct straight - longest side > 500 to 1000mm. heavy duct Воздуховод наружний прямой участок - сторона от 500 до 1000
SGA3001/EA18/2.1 | 0 | SGA3001/EA18/2.1 | 11.85 | 5 | !!! | 0 | duct fittings - longest side > 500 to 1000mm. heavy duct Be Отвод воздуховода наружний 90º - сторона от 500 до 1000 мм.
SGA3001/EA14/16.5 | 0 | SGA3001/EA14/16.5 | 3.27 | 1 | SGA3001/EA14/16.5 | 1 | duct fittings - longest side >1000 to 1500mm Reduction Переход воздуховода - сторона от 1000 до 1500 мм
SGA3001/SA18/13.5 | 0 | SGA3001/SA18/13.5 | 2.14 | 1 | SGA3001/SA18/13.5 | 1 | duct fittings - longest side >1000 to 1500mm Reduction Переход воздуховода - сторона от 1000 до 1500 мм
SGA3001/SA18/14.2 | 0 | SGA3001/SA18/14.2 | 0.8 | 1 | SGA3001/SA18/14.2 | 1 | duct fittings - longest side > 500 to 1000mm Blanket Заглушка воздуховода - сторона от 500 до 1000 мм
SGA3001/SA21/13.3 | 0 | SGA3001/SA21/13.3 | 2.41 | 1 | SGA3001/SA21/13.3 | 1 | duct fittings - longest side >1000 to 1500mm Reduction Переход воздуховода - сторона от 1000 до 1500 мм
SGA3001/SA11/13.2 | 0 | SGA3001/SA11/13.2 | 3.07 | 1 | SGA3001/SA11/13.2 | 0 | duct fittings - longest side >1500 to 2000mm Reduction Переход воздуховода - сторона от 1500 до 2000 мм
SGA3001/SA11/13.4 | 0 | SGA3001/SA11/13.4 | 2.93 | 1 | SGA3001/SA11/13.4 | 1 | duct fittings - longest side >1500 to 2000mm Reduction Переход воздуховода - сторона от 1500 до 2000 мм
SGA3501/ЕA52/15.1 | 0 | SGA3501/EA52/15.1 | 0.1 | 1 | SGA3501/EA52/15.1 | 1 | duct fittings - longest side <= 500mm Inset Врезка воздуховода - сторона до 500 мм
SGA3501/EA54/10.1 | 0 | SGA3501/EA54/10.1 | 0.55 | 1 | SGA3501/EA54/10.1 | 1 | duct fittings - longest side > 500 to 1000mm Blanket Заглушка воздуховода - сторона от 500 до 1000 мм
SGA3501/ЕA42/5.1 | 0 | SGA3501/EA42/5.1 | 6.84 | 1 | !!! | 0 | duct straight - longest side >2000mm Воздуховод прямой участок - сторона от 2000 мм
SGA3501/ЕA42/10.1 | 0 | SGA3501/EA42/10.1 | 5.92 | 2 | SGA3501/EA42/10.1 | 4 | duct fittings - longest side > 500 to 1000mm Отвод воздуховода 90º - сторона от 500 до 1000 мм
SGA3501/ЕA42/10.1 | 0 | SGA3501/EA42/10.1 | 5.92 | 2 | SGA3501/EA42/10.1 | 4 | duct fittings - longest side > 500 to 1000mm Bend 90º Отвод воздуховода 90º - сторона от 500 до 1000 мм
SGA3501/ЕA42/12.1 | 0 | SGA3501/EA42/12.1 | 1.6 | 2 | SGA3501/EA42/12.1 | 2 | duct fittings - longest side > 500 to 1000mm Blanket Заглушка воздуховода - сторона от 500 до 1000 мм
SGA3501/SA41/4.2 | 0 | SGA3501/SA41/4.2 | 8.1 | 3 | SGA3501/SA41/4.2 | 3 | duct straight - longest side >1500 to 2000mm Воздуховод прямой участок - сторона от 1500 до 2000 мм
SGA3501/SA41/9.2 | 0 | SGA3501/SA41/9.2 | 4.32 | 2 | SGA3501/SA41/9.2 | 2 | duct straight - longest side >1000 to 1500mm Воздуховод прямой участок - сторона от 1000 до 1500 мм
SGA3501/SA41/18.1 | 0 | SGA3501/SA41/18.1 | 2.46 | 1 | SGA3501/SA41/18.1 | 1 | duct fittings - longest side > 500 to 1000mm Bend 90º Отвод воздуховода 90º - сторона от 500 до 1000 мм
SGA3501/SA41/20.2 | 0 | SGA3501/SA41/20.2 | 0.76 | 1 | SGA3501/SA41/20.2 | 1 | duct fittings - longest side > 500 to 1000mm Blanket Заглушка воздуховода - сторона от 500 до 1000 мм
SGA3501/SA41/21.2 | 0 | SGA3501/SA41/21.2 | 2.09 | 19 | SGA3501/SA41/21.2 | 19 | duct fittings - longest side > 500 to 1000mm Inset Врезка воздуховода - сторона от 500 до 1000 мм
SGA3501/SA48/7.1 | 0 | SGA3501/SA48/7.1 | 4.8 | 2 | SGA3501/SA48/7.1 | 2 | duct fittings - longest side > 500 to 1000mm Bend 90º Отвод воздуховода 90º - сторона от 500 до 1000 мм
SGA3501/SA48/7.3 | 0 | SGA3501/SA48/7.3 | 1.54 | 1 | SGA3501/SA48/7.3 | 1 | duct fittings - longest side > 500 to 1000mm Bend 90º Отвод воздуховода 90º - сторона от 500 до 1000 мм
SGA3501/SA51/6.2 | 0 | SGA3501/SA51/6.2 | 2.08 | 1 | SGA3501/SA51/6.2 | 1 | duct straight - longest side >1500 to 2000mm Воздуховод прямой участок - сторона от 1500 до 2000 мм
SGA3501/SA51/12.1 | 0 | SGA3501/SA51/12.1 | 3.78 | 1 | SGA3501/SA51/12.1 | 1 | duct straight - longest side >1000 to 1500mm Воздуховод прямой участок - сторона от 1000 до 1500 мм
SGA3501/SA51/12.2 | 0 | SGA3501/SA51/12.2 | 2.47 | 1 | SGA3501/SA51/12.2 | 1 | duct straight - longest side >1000 to 1500mm Воздуховод прямой участок - сторона от 1000 до 1500 мм
SGA3501/SA51/5.4 | 0 | SGA3501/SA51/5.4 | 3.42 | 2 | SGA3501/SA51/5.4 | 2 | duct fittings - longest side > 500 to 1000mm Bend 30º Отвод воздуховода 30º - сторона от 500 до 1000 мм
SGA3501/SA51/2.7 | 0 | SGA3501/SA51/2.7 | 1.48 | 1 | SGA3501/SA51/2.7 | 1 | duct straight - longest side > 500 to 1000mm Воздуховод прямой участок - сторона от 500 до 1000 мм
SGA3501/SA51/2.7 | 0 | SGA3501/SA51/2.7 | 3.68 | 2 | SGA3501/SA51/2.7 | 1 | duct fittings - longest side > 500 to 1000mm Bend 45º Отвод воздуховода 45º - сторона от 500 до 1000 мм
SGA3501/SA51/5.8 | 0 | SGA3501/SA51/5.8 | 4.72 | 2 | SGA3501/SA51/5.8 | 2 | duct fittings - longest side > 500 to 1000mm Bend 45º Отвод воздуховода 45º - сторона от 500 до 1000 мм
SGA3501/SA51/7.2 | 0 | SGA3501/SA51/7.2 | 18.64 | 6 | SGA3501/SA51/7.2 | 4 | duct fittings - longest side > 500 to 1000mm Bend 90º Отвод воздуховода 90º - сторона от 500 до 1000 мм
SGA3501/SA51/7.3 | 0 | SGA3501/SA51/7.3 | 3.33 | 1 | SGA3501/SA51/7.3 | 1 | duct fittings - longest side > 500 to 1000mm Bend 90º Отвод воздуховода 90º - сторона от 500 до 1000 мм
SGA3501/SA51/7.4 | 0 | SGA3501/SA51/7.4 | 4.33 | 1 | SGA3501/SA51/7.4 | 1 | duct fittings - longest side > 500 to 1000mm Bend 90º Отвод воздуховода 90º - сторона от 500 до 1000 мм
SGA3501/SA51/3.7 | 0 | SGA3501/SA51/3.7 | 0.18 | 1 | SGA3501/SA51/3.7 | 1 | duct fittings - longest side > 500 to 1000mm Inset Врезка воздуховода - сторона от 500 до 1000 мм
SGA3501/SA51/2.3 | 0 | SGA3501/SA51/2.3 | 3.25 | 1 | SGA3501/SA51/2.3 | 2 | duct straight - longest side > 500 to 1000mm Воздуховод прямой участок - сторона от 500 до 1000 мм
SGA3501/SA51/2.3 | 0 | SGA3501/SA51/2.3 | 2.7 | 2 | SGA3501/SA51/2.3 | 2 | duct fittings - longest side > 500 to 1000mm Bend 30º Отвод воздуховода 30º - сторона от 500 до 1000 мм
SGA3501/SA51/7.1 | 0 | SGA3501/SA51/7.1 | 2.55 | 3 | SGA3501/SA51/7.1 | 3 | duct fittings - longest side <= 500mm Bend 90º Отвод воздуховода 90º - сторона до 500 мм
SGA3501/SA51/7.1 | 0 | SGA3501/SA51/7.1 | 2.44 | 2 | SGA3501/SA51/7.1 | 3 | duct fittings - longest side > 500 to 1000mm Bend 90º Отвод воздуховода 90º - сторона от 500 до 1000 мм
SGA3501/SA43/2.1 | 0 | SGA3501/SA43/2.1 | 9.52 | 2 | SGA3501/SA43/2.1 | 2 | duct straight - longest side >1500 to 2000mm Воздуховод прямой участок - сторона от 1500 до 2000 мм
SGA3501/EA44B/2.1 | 0 | SGA3501/EA44B/2.1 | 2.56 | 1 | SGA3501/EA44B/2.1 | 1 | duct straight - longest side >1500 to 2000mm Воздуховод прямой участок - сторона от 1500 до 2000 мм
SGA3501/EA44B/9.1 | 0 | SGA3501/EA44B/9.1 | 3.75 | 1 | SGA3501/EA44B/9.1 | 0 | duct fittings - longest side >1500 to 2000 mm Reduction Переход воздуховода - сторона от 1500 до 2000 мм
SGA3501/EA44B/10.1 | 0 | SGA3501/EA44B/10.1 | 2.24 | 1 | SGA3501/EA44B/10.1 | 1 | duct fittings - longest side >1500 to 2000 mm Blanket Заглушка воздуховода - сторона от 1500 до 2000 мм
SGA3501/EA54/14.1 | 0 | SGA3501/EA54/14.1 | 0.38 | 2 | !!! | 0 | duct fittings - longest side >1000 to 1500 mm Inset Врезка воздуховода - сторона от 1000 до 1500 мм
SGA3501/EA44A/9.2 | 0 | SGA3501/EA44A/9.2 | 2.24 | 1 | SGA3501/EA44A/9.2 | 1 | duct fittings - longest side >1000 to 1500 mm Blanket Заглушка воздуховода - сторона от 1000 до 1500 мм
SGA3501/EA44A/10.1 | 0 | SGA3501/EA44A/10.1 | 0.56 | 2 | SGA3501/EA44A/10.1 | 2 | duct fittings - longest side >1500 to 2000 mm Inset Врезка воздуховода - сторона от 1500 до 2000 мм
SGA3501/EA44A/3.1 | 0 | SGA3501/EA44A/3.1 | 10.64 | 1 | SGA3501/EA44A/3.1 | 0 | duct straight - longest side >1000 to 1500mm Воздуховод прямой участок - сторона от 1000 до 1500 мм
SGA3501/EA44A/3.1 | 0 | SGA3501/EA44A/3.1 | 9.96 | 1 | SGA3501/EA44A/3.1 | 0 | duct fittings - longest side >1500 to 2000 mm t-piece Тройник воздуховода - сторона от 1500 до 2000 мм
SGA3501/EA45AB/2.4 | 0 | SGA3501/EA45AB/2.4 | 4.44 | 3 | SGA3501/EA45AB/2.4 | 3 | duct straight - longest side >1500 to 2000mm Воздуховод прямой участок - сторона от 1500 до 2000 мм
SGA3501/EA45AB/8.1 | 0 | SGA3501/EA45AB/8.1 | 4.35 | 1 | SGA3501/EA45AB/8.1 | 1 | duct fittings - longest side >1500 to 2000 mm Reduction Переход воздуховода - сторона от 1500 до 2000 мм
SGA3501/EA45AB/9.1 | 0 | SGA3501/EA45AB/9.1 | 2.99 | 1 | SGA3501/EA45AB/9.1 | 1 | duct fittings - longest side >1500 to 2000 mm Blanket Заглушка воздуховода - сторона от 1500 до 2000 мм
SGA3501/EA45AB/9.2 | 0 | SGA3501/EA45AB/9.2 | 7.12 | 2 | !!! | 0 | duct fittings - longest side >1500 to 2000 mm Blanket Заглушка воздуховода - сторона от 1500 до 2000 мм
SGA3501/EA45CD/9.1 | 0 | SGA3501/EA45CD/9.1 | 4.35 | 1 | SGA3501/EA45CD/9.1 | 1 | duct fittings - longest side >1500 to 2000 mm Reduction Переход воздуховода - сторона от 1500 до 2000 мм
SGA3501/EA45CD/10.1 | 0 | SGA3501/EA45CD/10.1 | 2.99 | 1 | SGA3501/EA45CD/10.1 | 1 | duct fittings - longest side >1500 to 2000 mm Blanket Заглушка воздуховода - сторона от 1500 до 2000 мм
SGA3501/ЕA42/4.2 | 0 | SGA3501/EA42/4.2 | 4.02 | 1 | SGA3501/EA42/4.2 | 1 | duct straight - longest side >1500 to 2000mm Воздуховод прямой участок - сторона от 1500 до 2000 мм
SGA3501/ЕA42/9.1 | 0 | SGA3501/EA42/9.1 | 2.05 | 1 | SGA3501/EA42/9.1 | 0 | duct fittings - longest side >1000 to 1500mm Bend 45º Отвод воздуховода 45º - сторона от 1000 до 1500 мм
SGA3501/ЕA42/9.2 | 0 | SGA3501/EA42/9.2 | 5.54 | 1 | !!! | 0 | duct fittings - longest side >1500 to 2000 mm Bend 45º Отвод воздуховода 45º - сторона от 1500 до 2000 мм
SGA3501/ЕA42/9.2 | 0 | SGA3501/EA42/9.2 | 5.54 | 1 | !!! | 0 | duct fittings - longest side >1500 to 2000mm. heavy duct Be Отвод воздуховода наружний 45º - сторона от 1500 до 2000 мм.
SGA3501/ЕA42/11.1 | 0 | SGA3501/EA42/11.1 | 3.76 | 1 | SGA3501/EA42/11.1 | 1 | duct fittings - longest side >1500 to 2000 mm Reduction Переход воздуховода - сторона от 1500 до 2000 мм
SGA3501/SA41/1.2 | 0 | SGA3501/SA41/1.2 | 37.62 | 19 | SGA3501/SA41/1.2 | 7 | duct straight - longest side > 500 to 1000mm Воздуховод прямой участок - сторона от 500 до 1000 мм
SGA3501/SA41/1.3 | 0 | SGA3501/SA41/1.3 | 1.76 | 1 | SGA3501/SA41/1.3 | 2 | duct straight - longest side > 500 to 1000mm Воздуховод прямой участок - сторона от 500 до 1000 мм
SGA3501/SA41/1.6 | 0 | SGA3501/SA41/1.6 | 7.7 | 5 | SGA3501/SA41/1.6 | 4 | duct straight - longest side > 500 to 1000mm Воздуховод прямой участок - сторона от 500 до 1000 мм
SGA3501/SA41/2.2 | 0 | SGA3501/SA41/2.2 | 2.56 | 1 | SGA3501/SA41/2.2 | 1 | duct straight - longest side > 500 to 1000mm Воздуховод прямой участок - сторона от 500 до 1000 мм
SGA3501/SA41/18.4 | 0 | SGA3501/SA41/18.4 | 17.62 | 2 | !!! | 0 | duct fittings - longest side >1500 to 2000 mm Bend 90º Отвод воздуховода 90º - сторона от 1500 до 2000 мм
SGA3501/SA41/18.5 | 0 | SGA3501/SA41/18.5 | 9.24 | 2 | !!! | 0 | duct fittings - longest side >1500 to 2000 mm Bend 90º Отвод воздуховода 90º - сторона от 1500 до 2000 мм
SGA3501/SA41/18.6 | 0 | SGA3501/SA41/18.6 | 18.48 | 4 | SGA3501/SA41/18.6 | 4 | duct fittings - longest side >1500 to 2000 mm Bend 90º Отвод воздуховода 90º - сторона от 1500 до 2000 мм
SGA3501/SA41/18.7 | 0 | SGA3501/SA41/18.7 | 10.38 | 2 | SGA3501/SA41/18.7 | 2 | duct fittings - longest side >1000 to 1500mm Bend 90º Отвод воздуховода 90º - сторона от 1000 до 1500 мм
SGA3501/SA41/18.8 | 0 | SGA3501/SA41/18.8 | 22.58 | 2 | SGA3501/SA41/18.8 | 2 | duct fittings - longest side >1500 to 2000 mm Bend 90º Отвод воздуховода 90º - сторона от 1500 до 2000 мм
SGA3501/SA41/19.1 | 0 | SGA3501/SA41/19.1 | 2.72 | 1 | SGA3501/SA41/19.1 | 1 | duct fittings - longest side >1000 to 1500 mm Reduction Переход воздуховода - сторона от 1000 до 1500 мм
SGA3501/SA41/19.2 | 0 | SGA3501/SA41/19.2 | 12.39 | 3 | SGA3501/SA41/19.2 | 3 | duct fittings - longest side >1500 to 2000 mm Reduction Переход воздуховода - сторона от 1500 до 2000 мм
SGA3501/SA41/20.1 | 0 | SGA3501/SA41/20.1 | 7.79 | 19 | SGA3501/SA41/20.1 | 19 | duct fittings - longest side > 500 to 1000mm Blanket Заглушка воздуховода - сторона от 500 до 1000 мм
SGA3501/SA41/20.3 | 0 | SGA3501/SA41/20.3 | 1.2 | 1 | SGA3501/SA41/20.3 | 1 | duct fittings - longest side > 500 to 1000mm Blanket Заглушка воздуховода - сторона от 500 до 1000 мм
SGA3501/SA41/20.4 | 0 | SGA3501/SA41/20.4 | 1.64 | 1 | SGA3501/SA41/20.4 | 1 | duct fittings - longest side >1000 to 1500 mm Blanket Заглушка воздуховода - сторона от 1000 до 1500 мм
SGA3501/SA41/21.1 | 0 | SGA3501/SA41/21.1 | 0.8 | 4 | SGA3501/SA41/21.1 | 4 | duct fittings - longest side > 500 to 1000mm Inset Врезка воздуховода - сторона от 500 до 1000 мм
SGA3501/SA48/2.1 | 0 | SGA3501/SA48/2.1 | 4.8 | 2 | SGA3501/SA48/2.1 | 1 | duct straight - longest side > 500 to 1000mm Воздуховод прямой участок - сторона от 500 до 1000 мм
SGA3501/SA48/8.1 | 0 | SGA3501/SA48/8.1 | 2.52 | 1 | SGA3501/SA48/8.1 | 1 | duct fittings - longest side >1000 to 1500 mm Reduction Переход воздуховода - сторона от 1000 до 1500 мм
SGA3501/SA48/15.1 | 0 | SGA3501/SA48/15.1 | 1.43 | 1 | SGA3501/SA48/15.1 | 1 | duct fittings - longest side >1000 to 1500 mm Blanket Заглушка воздуховода - сторона от 1000 до 1500 мм
SGA3501/SA48/15.3 | 0 | SGA3501/SA48/15.3 | 1.53 | 1 | SGA3501/SA48/15.3 | 1 | duct fittings - longest side >1000 to 1500 mm Blanket Заглушка воздуховода - сторона от 1000 до 1500 мм
SGA3501/SA48/5.2 | 0 | SGA3501/SA48/5.2 | 0.5 | 2 | SGA3501/SA48/5.2 | 2 | duct fittings - longest side >1000 to 1500 mm Inset Врезка воздуховода - сторона от 1000 до 1500 мм
SGA3501/SA48/14.2 | 0 | SGA3501/SA48/14.2 | 5.08 | 1 | !!! | 0 | duct fittings - longest side >1000 to 1500 mm t-piece Тройник воздуховода - сторона от 1000 до 1500 мм
SGA3501/SA51/7.5 | 0 | SGA3501/SA51/7.5 | 5.63 | 1 | SGA3501/SA51/7.5 | 1 | duct fittings - longest side >1500 to 2000 mm Bend 90º Отвод воздуховода 90º - сторона от 1500 до 2000 мм
SGA3501/SA51/8.3 | 0 | SGA3501/SA51/8.3 | 2.93 | 1 | SGA3501/SA51/8.3 | 1 | duct fittings - longest side >1500 to 2000 mm Reduction Переход воздуховода - сторона от 1500 до 2000 мм
SGA3501/SA51/8.4 | 0 | SGA3501/SA51/8.4 | 2.98 | 1 | SGA3501/SA51/8.4 | 1 | duct fittings - longest side >1500 to 2000 mm Reduction Переход воздуховода - сторона от 1500 до 2000 мм
SGA3501/SA51/3.5 | 0 | SGA3501/SA51/3.5 | 1.52 | 1 | SGA3501/SA51/3.5 | 1 | duct fittings - longest side >1500 to 2000 mm Blanket Заглушка воздуховода - сторона от 1500 до 2000 мм
SGA3501/SA51/3.6 | 0 | SGA3501/SA51/3.6 | 3.72 | 2 | SGA3501/SA51/3.6 | 0 | duct fittings - longest side >1500 to 2000 mm Blanket Заглушка воздуховода - сторона от 1500 до 2000 мм
SGA3501/SA51/3.8 | 0 | SGA3501/SA51/3.8 | 4.6 | 2 | SGA3501/SA51/3.8 | 1 | duct fittings - longest side >1500 to 2000 mm Blanket Заглушка воздуховода - сторона от 1500 до 2000 мм
SGA3501/SA51/10.1 | 0 | SGA3501/SA51/10.1 | 5.18 | 1 | SGA3501/SA51/10.1 | 1 | duct fittings - longest side <= 500mm Bend 90º - Reduction Отвод-переход воздуховода 90º - сторона до 500 мм
SGA3501/SA51/10.2 | 0 | SGA3501/SA51/10.2 | 3.8 | 1 | SGA3501/SA51/10.2 | 1 | duct fittings - longest side >1000 to 1500 mm Bend 90º - Red Отвод-переход воздуховода 90º - сторона от 1000 до 1500 мм
SGA3501/SA51/9.4 | 0 | SGA3501/SA51/9.4 | 0.23 | 1 | SGA3501/SA51/9.4 | 0 | duct fittings - longest side >1000 to 1500 mm Inset Врезка воздуховода - сторона от 1000 до 1500 мм
SGA3501/SA43/2.5 | 0 | SGA3501/SA43/2.5 | 4.62 | 1 | SGA3501/SA43/2.5 | 0 | duct straight - longest side >1500 to 2000mm Воздуховод прямой участок - сторона от 1500 до 2000 мм
SGA3501/SA43/2.5 | 0 | SGA3501/SA43/2.5 | 4.62 | 1 | SGA3501/SA43/2.5 | 0 | duct straight - longest side >1500 to 2000mm. heavy duct Воздуховод наружний прямой участок - сторона от 1500 до 2000
SGA3501/SA43/10.3 | 0 | SGA3501/SA43/10.3 | 3.78 | 1 | SGA3501/SA43/10.3 | 0 | duct fittings - longest side >1500 to 2000 mm Bend 45º Отвод воздуховода 45º - сторона от 1500 до 2000 мм
SGA3501/SA43/4.10 | 0 | SGA3501/SA43/4.10 | 4.6 | 2 | SGA3501/SA43/4.10 | 2 | duct fittings - longest side >1500 to 2000 mm Blanket Заглушка воздуховода - сторона от 1500 до 2000 мм
SGA3501/FA43/9.10 | 0 | SGA3501/FA43/9.10 | 10.05 | 3 | !!! | 0 | duct fittings - longest side >1500 to 2000 mm Blanket Заглушка воздуховода - сторона от 1500 до 2000 мм
SGA3501/EA45AB/1.5 | 0 | SGA3501/EA45AB/1.5 | 5.28 | 1 | SGA3501/EA45AB/1.5 | 0 | rect. duct straight - longest side >1500 to 2000mm Воздуховод прямой участок - сторона от 1500 до 2000 мм
SGA3501/EA45CD/1.1 | 0 | SGA3501/EA45CD/1.1 | 11.22 | 2 | SGA3501/EA45CD/1.1 | 2 | rect. duct straight - longest side >1500 to 2000mm Воздуховод прямой участок - сторона от 1500 до 2000 мм
SGA3501/EA45CD/2.5 | 0 | SGA3501/EA45CD/2.5 | 4.81 | 1 | SGA3501/EA45CD/2.5 | 1 | rect. duct straight - longest side >1500 to 2000mm Воздуховод прямой участок - сторона от 1500 до 2000 мм
SGA3501/EA45CD/8.1 | 0 | SGA3501/EA45CD/8.1 | 13.24 | 1 | SGA3501/EA45CD/8.1 | 1 | duct fittings - longest side >1500 to 2000mm Отвод воздуховода 90º - сторона от 1500 до 2000 мм
SGA3501/ЕA42/12.2 | 0 | SGA3501/EA42/12.2 | 1.2 | 1 | SGA3501/EA42/12.2 | 1 | duct fittings - longest side > 500 to 1000mm Заглушка воздуховода - сторона от 500 до 1000 мм
SGA3501/ЕA42/14.1 | 0 | SGA3501/EA42/14.1 | 7.6 | 1 | SGA3501/EA42/14.1 | 0 | duct fittings - longest side >1500 to 2000mm Тройник воздуховода - сторона от 1500 до 2000 мм
SGA3501/SA41/10.3 | 0 | SGA3501/SA41/10.3 | 2.64 | 1 | SGA3501/SA41/10.3 | 1 | rect. duct straight - longest side >1500 to 2000mm Воздуховод прямой участок - сторона от 1500 до 2000 мм
SGA3501/SA41/10.5 | 0 | SGA3501/SA41/10.5 | 7.59 | 1 | !!! | 0 | rect. duct straight - longest side >1500 to 2000mm Воздуховод прямой участок - сторона от 1500 до 2000 мм
SGA3501/SA41/17.2 | 0 | SGA3501/SA41/17.2 | 2.78 | 2 | SGA3501/SA41/17.2 | 2 | duct fittings - longest side > 500 to 1000mm Отвод воздуховода 45º - сторона от 500 до 1000 мм
SGA3501/SA48/10.1 | 0 | SGA3501/SA48/10.1 | 2.8 | 1 | SGA3501/SA48/10.1 | 1 | duct fittings - longest side > 500 to 1000mm Отвод-переход воздуховода 90º - сторона от 500 до 1000 мм
SGA3501/SA48/10.1 | 0 | SGA3501/SA48/10.1 | 19 | 2 | SGA3501/SA48/10.1 | 1 | duct straight - longest side >2000mm Воздуховод прямой участок - сторона от 2000 мм
SGA3501/SA48/1.7 | 0 | SGA3501/SA48/1.7 | 0.13 | 1 | SGA3501/SA48/1.7 | 1 | duct fittings - longest side > 500 to 1000mm Врезка воздуховода - сторона от 500 до 1000 мм
SGA3501/SA51/3.4 | 0 | SGA3501/SA51/3.4 | 0.69 | 3 | SGA3501/SA51/3.4 | 3 | duct fittings - longest side <= 500mm Заглушка воздуховода - сторона до 500 мм
SGA3501/SA43/2.3 | 0 | SGA3501/SA43/2.3 | 11.96 | 2 | SGA3501/SA43/2.3 | 0 | rect. duct straight - longest side >1500 to 2000mm Воздуховод прямой участок - сторона от 1500 до 2000 мм
SGA3501/SA43/2.4 | 0 | SGA3501/SA43/2.4 | 1.02 | 1 | SGA3501/SA43/2.4 | 0 | rect. duct straight - longest side >1500 to 2000mm Воздуховод прямой участок - сторона от 1500 до 2000 мм
SGA3501/SA43/7.1 | 0 | SGA3501/SA43/7.1 | 22.2 | 2 | SGA3501/SA43/7.1 | 2 | duct fittings - longest side >1500 to 2000mm Отвод воздуховода 90º - сторона от 1500 до 2000 мм
SGA3001/EA15/1.3 | 0 | SGA3001/EA15/1.3 | 2.8 | 1 | SGA3001/EA15/1.3 | 1 | duct straight - longest side >1500 to 2000mm Воздуховод прямой участок - сторона от 1500 до 2000 мм
SGA3001/EA15/1.7 | 0 | SGA3001/EA15/1.7 | 10.5 | 2 | SGA3001/EA15/1.7 | 2 | duct straight - longest side >1500 to 2000mm Воздуховод прямой участок - сторона от 1500 до 2000 мм
SGA3001/EA24/4.4 | 0 | SGA3001/EA24/4.4 | 3.2 | 1 | SGA3001/EA24/4.4 | 1 | duct straight - longest side > 500 to 1000mm. heavy duct Воздуховод наружний прямой участок - сторона от 500 до 1000
SGA3001/EA24/4.4 | 0 | SGA3001/EA24/4.4 | 3.2 | 1 | SGA3001/EA24/4.4 | 1 | duct straight - longest side > 500 to 1000mm Воздуховод прямой участок - сторона от 500 до 1000 мм
SGA3001/SA13/2.2 | 0 | SGA3001/SA13/2.2 | 2.7 | 1 | SGA3001/SA13/2.2 | 0 | duct straight - longest side >1500 to 2000mm Воздуховод прямой участок - сторона от 1500 до 2000 мм
SGA3001/SA13/2.4 | 0 | SGA3001/SA13/2.4 | 2.7 | 2 | SGA3001/SA13/2.4 | 2 | duct straight - longest side >1500 to 2000mm Воздуховод прямой участок - сторона от 1500 до 2000 мм
SGA3001/SA13/4.7 | 0 | SGA3001/SA13/4.7 | 16 | 4 | SGA3001/SA13/4.7 | 2 | duct straight - longest side >1500 to 2000mm Воздуховод прямой участок - сторона от 1500 до 2000 мм
SGA3001/SA13/11.4 | 0 | SGA3001/SA13/11.4 | 8.4 | 2 | SGA3001/SA13/11.4 | 2 | duct straight - longest side >1500 to 2000mm Воздуховод прямой участок - сторона от 1500 до 2000 мм
SGA3001/SA13/17.2 | 0 | SGA3001/SA13/17.2 | 10.24 | 2 | SGA3001/SA13/17.2 | 2 | duct straight - longest side >1500 to 2000mm Воздуховод прямой участок - сторона от 1500 до 2000 мм
SGA3001/SA11/3.2 | 0 | SGA3001/SA11/3.2 | 4.5 | 1 | SGA3001/SA11/3.2 | 1 | duct straight - longest side >1500 to 2000mm Воздуховод прямой участок - сторона от 1500 до 2000 мм
SGA3501/ЕA52/10.2 | 0 | SGA3501/EA52/10.2 | 0.98 | 1 | SGA3501/EA52/10.2 | 1 | duct fittings - longest side > 500 to 1000mm Bend 90º Отвод воздуховода 90º - сторона от 500 до 1000 мм
SGA3501/ЕA52/14.1 | 0 | SGA3501/EA52/14.1 | 0.24 | 1 | SGA3501/EA52/14.1 | 1 | duct fittings - longest side <= 500mm Blanket Заглушка воздуховода - сторона до 500 мм
SGA3501/EA44A/2.3 | 0 | SGA3501/EA44A/2.3 | 1.96 | 1 | SGA3501/EA44A/2.3 | 1 | duct straight - longest side >1500 to 2000mm Воздуховод прямой участок - сторона от 1500 до 2000 мм
SGA3501/EA44A/3.3 | 0 | SGA3501/EA44A/3.3 | 2.52 | 1 | SGA3501/EA44A/3.3 | 0 | duct straight - longest side >1000 to 1500mm Воздуховод прямой участок - сторона от 1000 до 1500 мм
SGA3501/EA4801-4804/ | 0 | SGA3501/EA4801-4804/ | 8.4 | 4 | !!! | 0 | duct straight - longest side > 500 to 1000mm. heavy duct Воздуховод наружний прямой участок - сторона от 500 до 1000
SGA3501/EA4801-4804/ | 0 | SGA3501/EA4801-4804/ | 3.36 | 4 | !!! | 0 | duct straight - longest side > 500 to 1000mm Воздуховод прямой участок - сторона от 500 до 1000 мм
SGA3501/EA4801-4804/ | 0 | SGA3501/EA4801-4804/ | 9.48 | 4 | !!! | 0 | duct fittings - longest side > 500 to 1000mm. heavy duct Be Отвод воздуховода наружний 90º - сторона от 500 до 1000 мм.
SGA3501/EA45CD/1.4 | 0 | SGA3501/EA45CD/1.4 | 3.96 | 1 | SGA3501/EA45CD/1.4 | 1 | duct straight - longest side >1500 to 2000mm Воздуховод прямой участок - сторона от 1500 до 2000 мм
SGA3501/ЕA42/2.2 | 0 | SGA3501/EA42/2.2 | 2.4 | 2 | SGA3501/EA42/2.2 | 2 | duct straight - longest side >1000 to 1500mm Воздуховод прямой участок - сторона от 1000 до 1500 мм
SGA3501/ЕA42/10.2 | 0 | SGA3501/EA42/10.2 | 4.33 | 1 | SGA3501/EA42/10.2 | 1 | duct fittings - longest side > 500 to 1000mm Bend 90º Отвод воздуховода 90º - сторона от 500 до 1000 мм
SGA3501/SA41/10.4 | 0 | SGA3501/SA41/10.4 | 3.96 | 1 | !!! | 0 | duct straight - longest side >1500 to 2000mm Воздуховод прямой участок - сторона от 1500 до 2000 мм
SGA3501/SA48/7.4 | 0 | SGA3501/SA48/7.4 | 1.47 | 1 | !!! | 0 | duct straight - longest side >1000 to 1500mm Воздуховод прямой участок - сторона от 1000 до 1500 мм
SGA3501/SA48/9.3 | 0 | SGA3501/SA48/9.3 | 0.34 | 1 | !!! | 0 | duct fittings - longest side > 500 to 1000mm Blanket Заглушка воздуховода - сторона от 500 до 1000 мм
SGA3501/SA51/3.2 | 0 | SGA3501/SA51/3.2 | 3 | 1 | SGA3501/SA51/3.2 | 1 | duct straight - longest side >1000 to 1500mm Воздуховод прямой участок - сторона от 1000 до 1500 мм
SGA3501/SA51/9.1 | 0 | SGA3501/SA51/9.1 | 23 | 4 | SGA3501/SA51/9.1 | 4 | duct straight - longest side >1000 to 1500mm Воздуховод прямой участок - сторона от 1000 до 1500 мм
SGA3501/SA51/9.1 | 0 | SGA3501/SA51/9.1 | 0.68 | 2 | SGA3501/SA51/9.1 | 4 | duct fittings - longest side > 500 to 1000mm Blanket Заглушка воздуховода - сторона от 500 до 1000 мм
SGA3501/SA51/9.6 | 0 | SGA3501/SA51/9.6 | 1.75 | 1 | SGA3501/SA51/9.6 | 1 | duct straight - longest side >1000 to 1500mm Воздуховод прямой участок - сторона от 1000 до 1500 мм
SGA3501/SA51/1.5 | 0 | SGA3501/SA51/1.5 | 0.24 | 3 | SGA3501/SA51/1.5 | 3 | duct fittings - longest side <= 500mm Inset Врезка воздуховода - сторона до 500 мм
SGA3501/SA51/1.5 | 0 | SGA3501/SA51/1.5 | 0.4 | 1 | SGA3501/SA51/1.5 | 3 | duct straight - longest side > 500 to 1000mm Воздуховод прямой участок - сторона от 500 до 1000 мм
SGA3501/SA51/9.5 | 0 | SGA3501/SA51/9.5 | 0.22 | 1 | SGA3501/SA51/9.5 | 1 | duct fittings - longest side >1000 to 1500 mm Inset Врезка воздуховода - сторона от 1000 до 1500 мм
SGA3501/EA45AB/1.3 | 0 | SGA3501/EA45AB/1.3 | 41.25 | 5 | SGA3501/EA45AB/1.3 | 4 | duct straight - longest side >1500 to 2000mm Воздуховод прямой участок - сторона от 1500 до 2000 мм
SGA3501/EA45CD/1.3 | 0 | SGA3501/EA45CD/1.3 | 33 | 4 | SGA3501/EA45CD/1.3 | 4 | duct straight - longest side >1500 to 2000mm Воздуховод прямой участок - сторона от 1500 до 2000 мм
SGA3501/SA41/3.1 | 0 | SGA3501/SA41/3.1 | 228 | 38 | SGA3501/SA41/3.1 | 36 | duct straight - longest side >1000 to 1500mm Воздуховод прямой участок - сторона от 1000 до 1500 мм
SGA3501/SA41/7.1 | 0 | SGA3501/SA41/7.1 | 115 | 23 | SGA3501/SA41/7.1 | 23 | duct straight - longest side > 500 to 1000mm Воздуховод прямой участок - сторона от 500 до 1000 мм
SGA3501/SA51/2.12 | 0 | SGA3501/SA51/2.12 | 3.6 | 1 | SGA3501/SA51/2.12 | 1 | duct straight - longest side > 500 to 1000mm Воздуховод прямой участок - сторона от 500 до 1000 мм
SGA3501/SA41/1.4 | 0 | SGA3501/SA41/1.4 | 10.34 | 14 | SGA3501/SA41/1.4 | 13 | duct straight - longest side > 500 to 1000mm Воздуховод прямой участок - сторона от 500 до 1000 мм
SGA3501/EA45CD/2.1 | 0 | SGA3501/EA45CD/2.1 | 46.25 | 5 | SGA3501/EA45CD/2.1 | 5 | duct straight - longest side >1500 to 2000mm Воздуховод прямой участок - сторона от 1500 до 2000 мм
SGA3501/FA51/2.5 | 0 | SGA3501/FA51/2.5 | 8.36 | 2 | SGA3501/FA51/2.5 | 2 | duct straight - longest side > 500 to 1000mm Воздуховод прямой участок - сторона от 500 до 1000 мм
SGA3501/SA51/2.6 | 0 | SGA3501/SA51/2.6 | 2.77 | 1 | SGA3501/SA51/2.6 | 1 | duct straight - longest side > 500 to 1000mm Воздуховод прямой участок - сторона от 500 до 1000 мм
SGA3501/SA51/5.9 | 0 | SGA3501/SA51/5.9 | 15 | 3 | SGA3501/SA51/5.9 | 3 | duct straight - longest side > 500 to 1000mm Воздуховод прямой участок - сторона от 500 до 1000 мм
SGA3501/SA43/1.1 | 0 | SGA3501/SA43/1.1 | 306 | 36 | SGA3501/SA43/1.1 | 36 | duct straight - longest side >1500 to 2000mm Воздуховод прямой участок - сторона от 1500 до 2000 мм
SGA3501/SA43/4.2 | 0 | SGA3501/SA43/4.2 | 10.92 | 1 | SGA3501/SA43/4.2 | 4 | duct straight - longest side >1500 to 2000mm Воздуховод прямой участок - сторона от 1500 до 2000 мм
SGA3501/SA43/4.2 | 0 | SGA3501/SA43/4.2 | 43.68 | 4 | SGA3501/SA43/4.2 | 4 | duct straight - longest side >1500 to 2000mm, heavy duct Воздуховод внутри здания прямой участок - сторона от 1500 до
SGA3501/SA41/5.1 | 0 | SGA3501/SA41/5.1 | 143.75 | 23 | SGA3501/SA41/5.1 | 23 | duct straight - longest side >1500 to 2000mm Воздуховод прямой участок - сторона от 1500 до 2000 мм
SGA3501/SA41/10.2 | 0 | SGA3501/SA41/10.2 | 13.2 | 2 | SGA3501/SA41/10.2 | 2 | duct straight - longest side >1500 to 2000mm Воздуховод прямой участок - сторона от 1500 до 2000 мм
SGA3501/SA51/9.3 | 0 | SGA3501/SA51/9.3 | 4.97 | 1 | SGA3501/SA51/9.3 | 1 | duct straight - longest side >1000 to 1500mm Воздуховод прямой участок - сторона от 1000 до 1500 мм
SGA3501/SA43/4.3 | 0 | SGA3501/SA43/4.3 | 3.06 | 1 | SGA3501/SA43/4.3 | 1 | duct straight - longest side >1500 to 2000mm Воздуховод прямой участок - сторона от 1500 до 2000 мм
SGA3501/SA43/4.6 | 0 | SGA3501/SA43/4.6 | 6.66 | 1 | SGA3501/SA43/4.6 | 1 | duct straight - longest side >1500 to 2000mm Воздуховод прямой участок - сторона от 1500 до 2000 мм
SGA3501/SA43/4.8 | 0 | SGA3501/SA43/4.8 | 3.12 | 1 | SGA3501/SA43/4.8 | 2 | duct straight - longest side >1500 to 2000mm Воздуховод прямой участок - сторона от 1500 до 2000 мм
SGA3501/SA41/4.1 | 0 | SGA3501/SA41/4.1 | 6.75 | 1 | SGA3501/SA41/4.1 | 1 | duct straight - longest side >1500 to 2000mm Воздуховод прямой участок - сторона от 1500 до 2000 мм
SGA3501/SA48/3.1 | 0 | SGA3501/SA48/3.1 | 34.5 | 6 | SGA3501/SA48/3.1 | 6 | duct straight - longest side >1000 to 1500mm Воздуховод прямой участок - сторона от 1000 до 1500 мм
SGA3501/SA51/9.2 | 0 | SGA3501/SA51/9.2 | 2.3 | 1 | SGA3501/SA51/9.2 | 2 | duct straight - longest side >1000 to 1500mm Воздуховод прямой участок - сторона от 1000 до 1500 мм
SGA3501/SA43/4.1 | 0 | SGA3501/SA43/4.1 | 105 | 14 | SGA3501/SA43/4.1 | 14 | duct straight - longest side >1500 to 2000mm Воздуховод прямой участок - сторона от 1500 до 2000 мм
SGA3501/SA51/2.1 | 0 | SGA3501/SA51/2.1 | 54 | 12 | SGA3501/SA51/2.1 | 13 | duct straight - longest side > 500 to 1000mm Воздуховод прямой участок - сторона от 500 до 1000 мм
SGA3501/SA51/2.1 | 0 | SGA3501/SA51/2.1 | 0.13 | 1 | SGA3501/SA51/2.1 | 13 | duct fittings - longest side > 500 to 1000mm Inset Врезка воздуховода - сторона от 500 до 1000 мм
SGA3501/EA45AB/2.3 | 0 | SGA3501/EA45AB/2.3 | 37 | 4 | SGA3501/EA45AB/2.3 | 4 | duct straight - longest side >1500 to 2000mm Воздуховод прямой участок - сторона от 1500 до 2000 мм
SGA3501/ЕA42/2.1 | 0 | SGA3501/EA42/2.1 | 40 | 8 | SGA3501/EA42/2.1 | 8 | duct straight - longest side >1000 to 1500mm Воздуховод прямой участок - сторона от 1000 до 1500 мм
SGA3501/EA52/2.4 | 0 | SGA3501/EA52/2.4 | 2.31 | 1 | SGA3501/EA52/2.4 | 1 | duct straight - longest side > 500 to 1000mm Воздуховод прямой участок - сторона от 500 до 1000 мм
SGA3501/EA54/1.5 | 0 | SGA3501/EA54/1.5 | 2.73 | 1 | SGA3501/EA54/1.5 | 1 | duct straight - longest side > 500 to 1000mm Воздуховод прямой участок - сторона от 500 до 1000 мм
SGA3501/EA54/1.9 | 0 | SGA3501/EA54/1.9 | 3.25 | 1 | SGA3501/EA54/1.9 | 1 | duct straight - longest side > 500 to 1000mm Воздуховод прямой участок - сторона от 500 до 1000 мм
SGA3501/SA41/1.5 | 0 | SGA3501/SA41/1.5 | 5.28 | 4 | SGA3501/SA41/1.5 | 4 | duct straight - longest side > 500 to 1000mm Воздуховод прямой участок - сторона от 500 до 1000 мм
SGA3501/SA41/7.5 | 0 | SGA3501/SA41/7.5 | 12.8 | 4 | SGA3501/SA41/7.5 | 4 | duct straight - longest side > 500 to 1000mm Воздуховод прямой участок - сторона от 500 до 1000 мм
SGA3501/SA41/7.6 | 0 | SGA3501/SA41/7.6 | 3.2 | 8 | SGA3501/SA41/7.6 | 8 | duct straight - longest side > 500 to 1000mm Воздуховод прямой участок - сторона от 500 до 1000 мм
SGA3501/SA48/1.1 | 0 | SGA3501/SA48/1.1 | 1.88 | 2 | SGA3501/SA48/1.1 | 1 | duct straight - longest side > 500 to 1000mm Воздуховод прямой участок - сторона от 500 до 1000 мм
SGA3501/SA48/4.2 | 0 | SGA3501/SA48/4.2 | 2 | 2 | SGA3501/SA48/4.2 | 2 | duct straight - longest side > 500 to 1000mm Воздуховод прямой участок - сторона от 500 до 1000 мм
SGA3501/SA48/4.4 | 0 | SGA3501/SA48/4.4 | 2.8 | 2 | SGA3501/SA48/4.4 | 1 | duct straight - longest side > 500 to 1000mm Воздуховод прямой участок - сторона от 500 до 1000 мм
SGA3501/SA51/1.1 | 0 | SGA3501/SA51/1.1 | 12 | 6 | SGA3501/SA51/1.1 | 6 | duct straight - longest side <= 500mm Воздуховод прямой участок - сторона до 500 мм
SGA3501/SA51/1.1 | 0 | SGA3501/SA51/1.1 | 22.5 | 9 | SGA3501/SA51/1.1 | 6 | duct straight - longest side > 500 to 1000mm Воздуховод прямой участок - сторона от 500 до 1000 мм
SGA3501/SA51/1.3 | 0 | SGA3501/SA51/1.3 | 1.47 | 3 | SGA3501/SA51/1.3 | 3 | duct straight - longest side <= 500mm Воздуховод прямой участок - сторона до 500 мм
SGA3501/SA51/1.3 | 0 | SGA3501/SA51/1.3 | 1.06 | 1 | SGA3501/SA51/1.3 | 3 | duct straight - longest side > 500 to 1000mm Воздуховод прямой участок - сторона от 500 до 1000 мм
SGA3501/SA51/5.2 | 0 | SGA3501/SA51/5.2 | 0.2 | 1 | SGA3501/SA51/5.2 | 1 | duct straight - longest side > 500 to 1000mm Воздуховод прямой участок - сторона от 500 до 1000 мм
SGA3501/SA51/5.6 | 0 | SGA3501/SA51/5.6 | 1.84 | 1 | SGA3501/SA51/5.6 | 1 | duct straight - longest side > 500 to 1000mm Воздуховод прямой участок - сторона от 500 до 1000 мм
SGA3501/SA51/6.1 | 0 | SGA3501/SA51/6.1 | 6.5 | 1 | SGA3501/SA51/6.1 | 1 | duct straight - longest side > 1500 to 2000mm. heavy duct Воздуховод внутри здания прямой участок - сторона от 1500 до
SGA3501/SA51/6.1 | 0 | SGA3501/SA51/6.1 | 13 | 2 | SGA3501/SA51/6.1 | 1 | duct straight - longest side >1500 to 2000mm, heavy duct Воздуховод внутри здания прямой участок - сторона от 1500 до
SGA3501/SA51/2.2 | 0 | SGA3501/SA51/2.2 | 1.66 | 2 | SGA3501/SA51/2.2 | 1 | duct straight - longest side > 500 to 1000mm Воздуховод прямой участок - сторона от 500 до 1000 мм
SGA3501/SA43/3.2 | 0 | SGA3501/SA43/3.2 | 15.08 | 13 | SGA3501/SA43/3.2 | 13 | duct straight - longest side > 500 to 1000mm Воздуховод прямой участок - сторона от 500 до 1000 мм
SGA3501/SA43/3.3 | 0 | SGA3501/SA43/3.3 | 1.84 | 1 | SGA3501/SA43/3.3 | 1 | duct straight - longest side > 500 to 1000mm Воздуховод прямой участок - сторона от 500 до 1000 мм
SGA3501/SA43/3.4 | 0 | SGA3501/SA43/3.4 | 0.84 | 1 | SGA3501/SA43/3.4 | 1 | duct straight - longest side > 500 to 1000mm Воздуховод прямой участок - сторона от 500 до 1000 мм
SGA3501/SA43/3.5 | 0 | SGA3501/SA43/3.5 | 1.8 | 1 | SGA3501/SA43/3.5 | 1 | duct straight - longest side > 500 to 1000mm Воздуховод прямой участок - сторона от 500 до 1000 мм
SGA3001/ЕA12/10.2 | 0 | SGA3001/EA12/10.2 | 1.86 | 1 | SGA3001/EA12/10.2 | 1 | duct fittings - longest side >1500 to 2000mm Blanket Заглушка воздуховода - сторона от 1500 до 2000 мм
SGA3001/EA14/3.2 | 0 | SGA3001/EA14/3.2 | 4.48 | 2 | SGA3001/EA14/3.2 | 2 | duct straight - longest side >1000 to 1500mm Воздуховод прямой участок - сторона от 1000 до 1500 мм
SGA3001/EA14/14.1 | 0 | SGA3001/EA14/14.1 | 6.64 | 2 | SGA3001/EA14/14.1 | 2 | duct fittings - longest side >1000 to 1500mm Bend 60º Отвод воздуховода 60º - сторона от 1000 до 1500 мм
SGA3001/SA13/4.2 | 0 | SGA3001/SA13/4.2 | 2.8 | 1 | SGA3001/SA13/4.2 | 1 | duct straight - longest side >1500 to 2000mm Воздуховод прямой участок - сторона от 1500 до 2000 мм
SGA3001/SA13/4.8 | 0 | SGA3001/SA13/4.8 | 3.2 | 2 | SGA3001/SA13/4.8 | 1 | duct straight - longest side >1500 to 2000mm Воздуховод прямой участок - сторона от 1500 до 2000 мм
SGA3001/SA13/24.5 | 0 | SGA3001/SA13/24.5 | 1.34 | 1 | SGA3001/SA13/24.5 | 1 | duct fittings - longest side >1000 to 1500mm Blanket Заглушка воздуховода - сторона от 1000 до 1500 мм
SGA3001/SA13/26.1 | 0 | SGA3001/SA13/26.1 | 13.18 | 1 | SGA3001/SA13/26.1 | 1 | duct fittings - longest side >2000mm t-piece Тройник воздуховода - сторона от 2000 мм
SGA3001/SA13/26.7 | 0 | SGA3001/SA13/26.7 | 14.64 | 2 | SGA3001/SA13/26.7 | 1 | duct fittings - longest side >2000mm t-piece Тройник воздуховода - сторона от 2000 мм
SGA3001/SA18/11.4 | 0 | SGA3001/SA18/11.4 | 3.51 | 1 | SGA3001/SA18/11.4 | 1 | duct fittings - longest side >1000 to 1500mm Bend 90º Отвод воздуховода 90º - сторона от 1000 до 1500 мм
SGA3001/SA21/5.3 | 0 | SGA3001/SA21/5.3 | 0.8 | 1 | SGA3001/SA21/5.3 | 1 | duct straight - longest side >1000 to 1500mm Воздуховод прямой участок - сторона от 1000 до 1500 мм
SGA3001/SA21/10.1.1 | 0 | SGA3001/SA21/10.1.1 | 7.98 | 3 | SGA3001/SA21/10.1.1 | 3 | duct straight - longest side >1000 to 1500mm Воздуховод прямой участок - сторона от 1000 до 1500 мм
SGA3001/SA21/12.3 | 0 | SGA3001/SA21/12.3 | 3.98 | 2 | SGA3001/SA21/12.3 | 2 | duct fittings - longest side >1000 to 1500mm Bend 45º Отвод воздуховода 45º - сторона от 1000 до 1500 мм
SGA3001/SA21/14.4 | 0 | SGA3001/SA21/14.4 | 2.38 | 2 | SGA3001/SA21/14.4 | 2 | duct fittings - longest side >1000 to 1500mm Blanket Заглушка воздуховода - сторона от 1000 до 1500 мм
SGA3001/SA21/14.4.4 | 0 | SGA3001/SA21/14.4.4 | 1.19 | 1 | !!! | 0 | duct fittings - longest side >1000 to 1500mm Blanket Заглушка воздуховода - сторона от 1000 до 1500 мм
SGA3001/SA21/15.3.3 | 0 | SGA3001/SA21/15.3.3 | 1.05 | 3 | SGA3001/SA21/15.3.3 | 3 | duct fittings - longest side >1000 to 1500mm Inset Врезка воздуховода - сторона от 1000 до 1500 мм
SGA3001/SA13/16.1 | 0 | SGA3001/SA13/16.1 | 5.1 | 1 | !!! | 0 | duct fittings - longest side >1000 to 1500mm t-piece Тройник воздуховода - сторона от 1000 до 1500 мм
SGA3001/SA13/16.1 | 0 | SGA3001/SA13/16.1 | 11.16 | 1 | !!! | 0 | duct fittings - longest side >2000mm t-piece Тройник воздуховода - сторона от 2000 мм
SGA3001/ЕA22/3.1 | 0 | SGA3001/EA22/3.1 | 42 | 14 | SGA3001/EA22/3.1 | 14 | duct straight - longest side > 500 to 1000mm Воздуховод прямой участок - сторона от 500 до 1000 мм
SGA3001/ЕA22/3.3 | 0 | SGA3001/EA22/3.3 | 2.4 | 1 | !!! | 0 | duct straight - longest side > 500 to 1000mm Воздуховод прямой участок - сторона от 500 до 1000 мм
SGA3001/ЕA22/3.4 | 0 | SGA3001/EA22/3.4 | 0.96 | 1 | SGA3001/EA22/3.4 | 0 | duct straight - longest side > 500 to 1000mm Воздуховод прямой участок - сторона от 500 до 1000 мм
SGA3001/ЕA12/1.1 | 0 | SGA3001/EA12/1.1 | 232 | 58 | SGA3001/EA12/1.1 | 57 | duct straight - longest side > 500 to 1000mm Воздуховод прямой участок - сторона от 500 до 1000 мм
SGA3001/ЕA12/3.1 | 0 | SGA3001/EA12/3.1 | 227.5 | 35 | SGA3001/EA12/3.1 | 35 | duct straight - longest side >1500 to 2000mm Воздуховод прямой участок - сторона от 1500 до 2000 мм
SGA3001/EA24/2.1 | 0 | SGA3001/EA24/2.1 | 3.6 | 3 | SGA3001/EA24/2.1 | 3 | duct straight - longest side > 500 to 1000mm Воздуховод прямой участок - сторона от 500 до 1000 мм
SGA3001/EA24/2.4 | 0 | SGA3001/EA24/2.4 | 1.68 | 1 | SGA3001/EA24/2.4 | 1 | duct straight - longest side > 500 to 1000mm Воздуховод прямой участок - сторона от 500 до 1000 мм
SGA3001/EA24/2.5 | 0 | SGA3001/EA24/2.5 | 2.64 | 1 | SGA3001/EA24/2.5 | 1 | duct straight - longest side > 500 to 1000mm Воздуховод прямой участок - сторона от 500 до 1000 мм
SGA3001/SA13/4.1 | 0 | SGA3001/SA13/4.1 | 180 | 18 | SGA3001/SA13/4.1 | 16 | duct straight - longest side >1500 to 2000mm Воздуховод прямой участок - сторона от 1500 до 2000 мм
SGA3001/SA18/3.1 | 0 | SGA3001/SA18/3.1 | 10.56 | 8 | SGA3001/SA18/3.1 | 1 | duct straight - longest side > 500 to 1000mm Воздуховод прямой участок - сторона от 500 до 1000 мм
SGA3001/SA18/5.1 | 0 | SGA3001/SA18/5.1 | 3.25 | 1 | SGA3001/SA18/5.1 | 1 | duct straight - longest side > 500 to 1000mm Воздуховод прямой участок - сторона от 500 до 1000 мм
SGA3001/SA18/7.1 | 0 | SGA3001/SA18/7.1 | 6 | 2 | SGA3001/SA18/7.1 | 2 | duct straight - longest side > 500 to 1000mm Воздуховод прямой участок - сторона от 500 до 1000 мм
SGA3001/SA18/7.2 | 0 | SGA3001/SA18/7.2 | 2.4 | 2 | SGA3001/SA18/7.2 | 2 | duct straight - longest side > 500 to 1000mm Воздуховод прямой участок - сторона от 500 до 1000 мм
SGA3001/SA23/2.2 | 0 | SGA3001/SA23/2.2 | 4.32 | 3 | SGA3001/SA23/2.2 | 3 | duct straight - longest side > 500 to 1000mm Воздуховод прямой участок - сторона от 500 до 1000 мм
SGA3001/SA23/2.4 | 0 | SGA3001/SA23/2.4 | 1.68 | 1 | SGA3001/SA23/2.4 | 1 | duct straight - longest side > 500 to 1000mm Воздуховод прямой участок - сторона от 500 до 1000 мм
SGA3001/SA23/2.6 | 0 | SGA3001/SA23/2.6 | 2.64 | 1 | SGA3001/SA23/2.6 | 1 | duct straight - longest side > 500 to 1000mm Воздуховод прямой участок - сторона от 500 до 1000 мм
SGA3001/SA21/8.1 | 0 | SGA3001/SA21/8.1 | 36.75 | 7 | SGA3001/SA21/8.1 | 7 | duct straight - longest side >1000 to 1500mm Воздуховод прямой участок - сторона от 1000 до 1500 мм
SGA3001/SA21/8.1.1 | 0 | SGA3001/SA21/8.1.1 | 36.75 | 7 | SGA3001/SA21/8.1.1 | 7 | duct straight - longest side >1000 to 1500mm Воздуховод прямой участок - сторона от 1000 до 1500 мм
SGA3001/SA21/8.2 | 0 | SGA3001/SA21/8.2 | 2.73 | 1 | SGA3001/SA21/8.2 | 2 | duct straight - longest side >1000 to 1500mm Воздуховод прямой участок - сторона от 1000 до 1500 мм
SGA3001/SA21/8.2.2 | 0 | SGA3001/SA21/8.2.2 | 2.73 | 1 | SGA3001/SA21/8.2.2 | 0 | duct straight - longest side >1000 to 1500mm Воздуховод прямой участок - сторона от 1000 до 1500 мм
SGA3001/SA21/8.3 | 0 | SGA3001/SA21/8.3 | 1.68 | 1 | SGA3001/SA21/8.3 | 1 | duct straight - longest side >1000 to 1500mm Воздуховод прямой участок - сторона от 1000 до 1500 мм
SGA3001/SA21/8.4 | 0 | SGA3001/SA21/8.4 | 1.89 | 1 | SGA3001/SA21/8.4 | 1 | duct straight - longest side >1000 to 1500mm Воздуховод прямой участок - сторона от 1000 до 1500 мм
SGA3001/SA21/8.5 | 0 | SGA3001/SA21/8.5 | 4.2 | 1 | SGA3001/SA21/8.5 | 1 | duct straight - longest side >1000 to 1500mm Воздуховод прямой участок - сторона от 1000 до 1500 мм
SGA3001/SA11/1.7 | 0 | SGA3001/SA11/1.7 | 3.63 | 3 | SGA3001/SA11/1.7 | 3 | duct straight - longest side >1000 to 1500mm Воздуховод прямой участок - сторона от 1000 до 1500 мм
SGA3001/SA11/1.8 | 0 | SGA3001/SA11/1.8 | 0.77 | 1 | SGA3001/SA11/1.8 | 1 | duct straight - longest side > 500 to 1000mm Воздуховод прямой участок - сторона от 500 до 1000 мм
SGA3001/SA11/1.9 | 0 | SGA3001/SA11/1.9 | 2.2 | 1 | SGA3001/SA11/1.9 | 1 | duct straight - longest side > 500 to 1000mm Воздуховод прямой участок - сторона от 500 до 1000 мм
SGA3001/SA11/1.10 | 0 | SGA3001/SA11/1.10 | 1.65 | 3 | SGA3001/SA11/1.10 | 3 | duct straight - longest side > 500 to 1000mm Воздуховод прямой участок - сторона от 500 до 1000 мм
SGA3001/SA11/1.14 | 0 | SGA3001/SA11/1.14 | 2.31 | 1 | SGA3001/SA11/1.14 | 1 | duct straight - longest side > 500 to 1000mm Воздуховод прямой участок - сторона от 500 до 1000 мм
SGA3001/SA11/1.16 | 0 | SGA3001/SA11/1.16 | 9.9 | 9 | SGA3001/SA11/1.16 | 9 | duct straight - longest side > 500 to 1000mm Воздуховод прямой участок - сторона от 500 до 1000 мм
SGA3001/EA24/1.1 | 0 | SGA3001/EA24/1.1 | 20 | 4 | SGA3001/EA24/1.1 | 4 | duct straight - longest side >1000 to 1500mm Воздуховод прямой участок - сторона от 1000 до 1500 мм
SGA3001/SA13/9.2 | 0 | SGA3001/SA13/9.2 | 121 | 22 | SGA3001/SA13/9.2 | 22 | duct straight - longest side >1000 to 1500mm Воздуховод прямой участок - сторона от 1000 до 1500 мм
SGA3001/SA18/9.4 | 0 | SGA3001/SA18/9.4 | 1.9 | 2 | SGA3001/SA18/9.4 | 2 | duct straight - longest side >1000 to 1500mm Воздуховод прямой участок - сторона от 1000 до 1500 мм
SGA3001/SA23/1.1 | 0 | SGA3001/SA23/1.1 | 20 | 4 | SGA3001/SA23/1.1 | 4 | duct straight - longest side >1000 to 1500mm Воздуховод прямой участок - сторона от 1000 до 1500 мм
SGA3001/SA11/7.1 | 0 | SGA3001/SA11/7.1 | 123.5 | 19 | SGA3001/SA11/7.1 | 18 | duct straight - longest side >1500 to 2000mm Воздуховод прямой участок - сторона от 1500 до 2000 мм
SGA3001/SA11/7.2 | 0 | SGA3001/SA11/7.2 | 6.24 | 1 | SGA3001/SA11/7.2 | 0 | duct straight - longest side >1500 to 2000mm Воздуховод прямой участок - сторона от 1500 до 2000 мм
SGA3001/ЕA22/2.2 | 0 | SGA3001/EA22/2.2 | 3.5 | 1 | SGA3001/EA22/2.2 | 1 | duct straight - longest side > 500 to 1000mm Воздуховод прямой участок - сторона от 500 до 1000 мм
SGA3001/ЕA22/7.1 | 0 | SGA3001/EA22/7.1 | 3.4 | 4 | SGA3001/EA22/7.1 | 4 | duct fittings - longest side > 500 to 1000mm Bend 45º Отвод воздуховода 45º - сторона от 500 до 1000 мм
SGA3001/ЕA22/8.1 | 0 | SGA3001/EA22/8.1 | 2.42 | 2 | SGA3001/EA22/8.1 | 0 | duct fittings - longest side > 500 to 1000mm Bend 45º Отвод воздуховода 45º - сторона от 500 до 1000 мм
SGA3001/ЕA22/10.1 | 0 | SGA3001/EA22/10.1 | 2.44 | 2 | SGA3001/EA22/10.1 | 2 | duct fittings - longest side > 500 to 1000mm Bend 90º Отвод воздуховода 90º - сторона от 500 до 1000 мм
SGA3001/ЕA22/13.1 | 0 | SGA3001/EA22/13.1 | 3.16 | 2 | SGA3001/EA22/13.1 | 2 | duct fittings - longest side > 500 to 1000mm Reduction Переход воздуховода - сторона от 500 до 1000 мм
SGA3001/ЕA12/10.1 | 0 | SGA3001/EA12/10.1 | 1.6 | 2 | SGA3001/EA12/10.1 | 2 | duct fittings - longest side > 500 to 1000mm Blanket Заглушка воздуховода - сторона от 500 до 1000 мм
SGA3001/EA24/7.1 | 0 | SGA3001/EA24/7.1 | 2.08 | 2 | SGA3001/EA24/7.1 | 2 | duct fittings - longest side > 500 to 1000mm Bend 45º Отвод воздуховода 45º - сторона от 500 до 1000 мм
SGA3001/EA24/8.1 | 0 | SGA3001/EA24/8.1 | 1.84 | 1 | SGA3001/EA24/8.1 | 1 | duct fittings - longest side > 500 to 1000mm Bend 90º Отвод воздуховода 90º - сторона от 500 до 1000 мм
SGA3001/EA24/8.2 | 0 | SGA3001/EA24/8.2 | 1.4 | 1 | SGA3001/EA24/8.2 | 0 | duct fittings - longest side > 500 to 1000mm Bend 90º Отвод воздуховода 90º - сторона от 500 до 1000 мм
SGA3001/EA24/10.2 | 0 | SGA3001/EA24/10.2 | 0.8 | 1 | SGA3001/EA24/10.2 | 1 | duct fittings - longest side > 500 to 1000mm Blanket Заглушка воздуховода - сторона от 500 до 1000 мм
SGA3001/SA13/24.6 | 0 | SGA3001/SA13/24.6 | 2.4 | 2 | SGA3001/SA13/24.6 | 2 | duct fittings - longest side > 500 to 1000mm Blanket Заглушка воздуховода - сторона от 500 до 1000 мм
SGA3001/SA18/6.1 | 0 | SGA3001/SA18/6.1 | 2.4 | 1 | SGA3001/SA18/6.1 | 1 | duct straight - longest side > 500 to 1000mm Воздуховод прямой участок - сторона от 500 до 1000 мм
SGA3001/SA18/16.1 | 0 | SGA3001/SA18/16.1 | 0.88 | 2 | SGA3001/SA18/16.1 | 2 | duct fittings - longest side > 500 to 1000mm Bend 15º Отвод воздуховода 15º - сторона от 500 до 1000 мм
SGA3001/SA18/12.1 | 0 | SGA3001/SA18/12.1 | 3.12 | 4 | SGA3001/SA18/12.1 | 2 | duct fittings - longest side > 500 to 1000mm Bend 45º Отвод воздуховода 45º - сторона от 500 до 1000 мм
SGA3001/SA18/11.1 | 0 | SGA3001/SA18/11.1 | 4.14 | 3 | SGA3001/SA18/11.1 | 1 | duct fittings - longest side > 500 to 1000mm Bend 90º Отвод воздуховода 90º - сторона от 500 до 1000 мм
SGA3001/SA18/11.3 | 0 | SGA3001/SA18/11.3 | 2.2 | 2 | SGA3001/SA18/11.3 | 2 | duct fittings - longest side <= 500mm Bend 90º Отвод воздуховода 90º - сторона до 500 мм
SGA3001/SA18/13.1 | 0 | SGA3001/SA18/13.1 | 1.15 | 1 | SGA3001/SA18/13.1 | 1 | duct fittings - longest side > 500 to 1000mm Reduction Переход воздуховода - сторона от 500 до 1000 мм
SGA3001/SA18/13.3 | 0 | SGA3001/SA18/13.3 | 1.2 | 1 | SGA3001/SA18/13.3 | 1 | duct fittings - longest side > 500 to 1000mm Reduction Переход воздуховода - сторона от 500 до 1000 мм
SGA3001/SA23/12.1 | 0 | SGA3001/SA23/12.1 | 2.08 | 2 | SGA3001/SA23/12.1 | 2 | duct fittings - longest side > 500 to 1000mm Bend 45º Отвод воздуховода 45º - сторона от 500 до 1000 мм
SGA3001/SA23/11.1 | 0 | SGA3001/SA23/11.1 | 3.68 | 2 | SGA3001/SA23/11.1 | 2 | duct fittings - longest side > 500 to 1000mm Bend 90º Отвод воздуховода 90º - сторона от 500 до 1000 мм
SGA3001/SA23/15.1 | 0 | SGA3001/SA23/15.1 | 0.96 | 4 | SGA3001/SA23/15.1 | 4 | duct fittings - longest side > 500 to 1000mm Inset Врезка воздуховода - сторона от 500 до 1000 мм
SGA3001/SA21/12.1 | 0 | SGA3001/SA21/12.1 | 1.02 | 2 | SGA3001/SA21/12.1 | 2 | duct fittings - longest side <= 500mm Bend 45º Отвод воздуховода 45º - сторона до 500 мм
SGA3001/SA21/11.1 | 0 | SGA3001/SA21/11.1 | 4.25 | 5 | SGA3001/SA21/11.1 | 5 | duct fittings - longest side <= 500mm Bend 90º Отвод воздуховода 90º - сторона до 500 мм
SGA3001/SA11/12.2 | 0 | SGA3001/SA11/12.2 | 15.66 | 18 | SGA3001/SA11/12.2 | 18 | duct fittings - longest side > 500 to 1000mm Bend 45º Отвод воздуховода 45º - сторона от 500 до 1000 мм
SGA3001/SA11/11.1 | 0 | SGA3001/SA11/11.1 | 16.72 | 11 | SGA3001/SA11/11.1 | 11 | duct fittings - longest side > 500 to 1000mm Bend 90º Отвод воздуховода 90º - сторона от 500 до 1000 мм
SGA3001/SA11/14.2 | 0 | SGA3001/SA11/14.2 | 1.2 | 1 | SGA3001/SA11/14.2 | 1 | duct fittings - longest side > 500 to 1000mm Blanket Заглушка воздуховода - сторона от 500 до 1000 мм
SGA3001/SA13/17.3 | 0 | SGA3001/SA13/17.3 | 16 | 2 | SGA3001/SA13/17.3 | 3 | duct straight - longest side >1500 to 2000mm Воздуховод прямой участок - сторона от 1500 до 2000 мм
SGA3001/SA13/17.3 | 0 | SGA3001/SA13/17.3 | 8 | 1 | SGA3001/SA13/17.3 | 3 | duct straight - longest side >1500 to 2000mm. heavy duct Воздуховод наружний прямой участок - сторона от 1500 до 2000
SGA3001/SA21/7.1 | 0 | SGA3001/SA21/7.1 | 2.4 | 2 | SGA3001/SA21/7.1 | 2 | duct straight - longest side <= 500mm Воздуховод прямой участок - сторона до 500 мм
SGA3501/EA54/1.3 | 0 | SGA3501/EA54/1.3 | 1.69 | 1 | SGA3501/EA54/1.3 | 1 | duct straight - longest side > 500 to 1000mm Воздуховод прямой участок - сторона от 500 до 1000 мм
SGA3501/ЕA42/3.2 | 0 | SGA3501/EA42/3.2 | 4 | 2 | SGA3501/EA42/3.2 | 2 | duct straight - longest side > 500 to 1000mm Воздуховод прямой участок - сторона от 500 до 1000 мм
SGA3501/SA41/1.7 | 0 | SGA3501/SA41/1.7 | 2.42 | 1 | SGA3501/SA41/1.7 | 1 | duct straight - longest side > 500 to 1000mm Воздуховод прямой участок - сторона от 500 до 1000 мм
SGA3501/SA41/2.1 | 0 | SGA3501/SA41/2.1 | 64 | 16 | SGA3501/SA41/2.1 | 15 | duct straight - longest side > 500 to 1000mm Воздуховод прямой участок - сторона от 500 до 1000 мм
SGA3501/SA48/1.3 | 0 | SGA3501/SA48/1.3 | 1.04 | 2 | SGA3501/SA48/1.3 | 2 | duct straight - longest side > 500 to 1000mm Воздуховод прямой участок - сторона от 500 до 1000 мм
SGA3501/SA48/4.5 | 0 | SGA3501/SA48/4.5 | 1.2 | 1 | SGA3501/SA48/4.5 | 1 | duct straight - longest side > 500 to 1000mm Воздуховод прямой участок - сторона от 500 до 1000 мм
SGA3001/EA14/15.2 | 0 | SGA3001/EA14/15.2 | 6.49 | 1 | SGA3001/EA14/15.2 | 0 | duct fittings - longest side > 500 to 1000mm Bend 90º Отвод воздуховода 90º - сторона от 500 до 1000 мм
SGA3001/SA13/4.3 | 0 | SGA3001/SA13/4.3 | 8 | 1 | SGA3001/SA13/4.3 | 1 | duct straight - longest side >1500 to 2000mm Воздуховод прямой участок - сторона от 1500 до 2000 мм
SGA3001/SA13/4.6 | 0 | SGA3001/SA13/4.6 | 3.2 | 1 | SGA3001/SA13/4.6 | 1 | duct straight - longest side >1500 to 2000mm Воздуховод прямой участок - сторона от 1500 до 2000 мм
SGA3001/SA13/21.1 | 0 | SGA3001/SA13/21.1 | 8.92 | 2 | SGA3001/SA13/21.1 | 2 | duct fittings - longest side >1500 to 2000mm Bend 45º Отвод воздуховода 45º - сторона от 1500 до 2000 мм
SGA3001/SA21/10.1 | 0 | SGA3001/SA21/10.1 | 7.98 | 3 | SGA3001/SA21/10.1 | 3 | duct straight - longest side >1000 to 1500mm Воздуховод прямой участок - сторона от 1000 до 1500 мм
SGA3001/SA21/12.2 | 0 | SGA3001/SA21/12.2 | 3.16 | 2 | SGA3001/SA21/12.2 | 2 | duct fittings - longest side >1000 to 1500mm Bend 45º Отвод воздуховода 45º - сторона от 1000 до 1500 мм
SGA3001/SA11/4.2 | 0 | SGA3001/SA11/4.2 | 3.64 | 1 | SGA3001/SA11/4.2 | 1 | duct straight - longest side >1500 to 2000mm Воздуховод прямой участок - сторона от 1500 до 2000 мм
SGA3001/SA11/12.1 | 0 | SGA3001/SA11/12.1 | 4.5 | 1 | SGA3001/SA11/12.1 | 1 | duct fittings - longest side >1500 to 2000mm Bend 45º Отвод воздуховода 45º - сторона от 1500 до 2000 мм
SGA3001/SA13/16.2 | 0 | SGA3001/SA13/16.2 | 10.68 | 1 | !!! | 0 | duct fittings - longest side >1500 to 2000mm t-piece Тройник воздуховода - сторона от 1500 до 2000 мм
SGA3001/SA13/16.4 | 0 | SGA3001/SA13/16.4 | 10.68 | 1 | !!! | 0 | duct fittings - longest side >1500 to 2000mm t-piece Тройник воздуховода - сторона от 1500 до 2000 мм
27-SS-01/SA11/14.1 | 0 | 27-SS-01/SA11/14.1 | 26.86 | 1 | 27-SS-01/SA11/14.1 | 1 | duct straight - longest side >2000mm. heavy duct Воздуховод внутри здания прямой участок - сторона от 2000 мм
27-SS-01/SA13/22.7 | 0 | 27-SS-01/SA13/22.7 | 110.74 | 1 | 27-SS-01/SA13/22.7 | 1 | duct straight - longest side >2000mm. heavy duct Воздуховод внутри здания прямой участок - сторона от 2000 мм
27-SS-01/SA13/22.15 | 0 | 27-SS-01/SA13/22.15 | 135.6 | 1 | 27-SS-01/SA13/22.15 | 1 | duct straight - longest side >2000mm. heavy duct Воздуховод внутри здания прямой участок - сторона от 2000 мм
27-SS-01/SA13/22.10 | 0 | 27-SS-01/SA13/22.10 | 161.5 | 1 | 27-SS-01/SA13/22.10 | 1 | duct straight - longest side >2000mm. heavy duct Воздуховод внутри здания прямой участок - сторона от 2000 мм
27-SS-01/SA13/22.14 | 0 | 27-SS-01/SA13/22.14 | 8.22 | 2 | 27-SS-01/SA13/22.14 | 2 | duct straight - longest side >2000mm. heavy duct Воздуховод внутри здания прямой участок - сторона от 2000 мм
27-SS-01/SA13/22.16 | 0 | 27-SS-01/SA13/22.16 | 70.2 | 1 | 27-SS-01/SA13/22.16 | 1 | duct straight - longest side >2000mm. heavy duct Воздуховод внутри здания прямой участок - сторона от 2000 мм
27-SS-01/SA18/28.1 | 0 | 27-SS-01/SA18/28.1 | 65.16 | 1 | 27-SS-01/SA18/28.1 | 1 | duct straight - longest side >2000mm. heavy duct Воздуховод внутри здания прямой участок - сторона от 2000 мм
27-SS-01/SA18/28.2 | 0 | 27-SS-01/SA18/28.2 | 10.58 | 2 | 27-SS-01/SA18/28.2 | 2 | duct straight - longest side >2000mm. heavy duct Воздуховод внутри здания прямой участок - сторона от 2000 мм
27-SS-01/SA18/28.5 | 0 | 27-SS-01/SA18/28.5 | 12.88 | 2 | 27-SS-01/SA18/28.5 | 2 | duct straight - longest side >2000mm. heavy duct Воздуховод внутри здания прямой участок - сторона от 2000 мм
27-SS-01/SA11/14.8 | 0 | 27-SS-01/SA11/14.8 | 9.9 | 3 | 27-SS-01/SA11/14.8 | 3 | duct fittings - longest side >2000mm. heavy duct Reduction Переход воздуховода внутри здания - сторона от 2000 мм. тяже
27-SS-01/SA11/14.11 | 0 | 27-SS-01/SA11/14.11 | 25.59 | 3 | 27-SS-01/SA11/14.11 | 3 | duct fittings - longest side >2000mm. heavy duct Bend 45º Отвод воздуховода внутри здания 45º - сторона от 2000 мм. тя
27-SS-05/SA91/24.4 | 0 | 27-SS-05/SA91/24.4 | 21.6 | 1 | 27-SS-05/SA91/24.4 | 1 | duct fittings - longest side >2000mm. heavy duct Фитинг воздуховода внутри здания - сторона от 2000 мм. тяжел
27-SS-05/SA93/23.1 | 0 | 27-SS-05/SA93/23.1 | 136.57 | 1 | 27-SS-05/SA93/23.1 | 1 | duct fittings - longest side >2000mm. heavy duct Фитинг воздуховода внутри здания - сторона от 2000 мм. тяжел
27-SS-05/SA93/27.1 | 0 | 27-SS-05/SA93/27.1 | 32.4 | 2 | 27-SS-05/SA93/27.1 | 2 | duct fittings - longest side >2000mm. heavy duct Фитинг воздуховода внутри здания - сторона от 2000 мм. тяжел
27-SS-05/SA98/24.6 | 0 | 27-SS-05/SA98/24.6 | 8.61 | 1 | 27-SS-05/SA98/24.6 | 1 | duct fittings - longest side >2000mm. heavy duct Фитинг воздуховода внутри здания - сторона от 2000 мм. тяжел
27-SS-05/EA92/20.5 | 0 | 27-SS-05/EA92/20.5 | 11.28 | 1 | 27-SS-05/EA92/20.5 | 1 | duct fittings - longest side >2000mm. heavy duct Фитинг воздуховода внутри здания - сторона от 2000 мм. тяжел
27-SS-05/EA92/20.7 | 0 | 27-SS-05/EA92/20.7 | 13.19 | 1 | 27-SS-05/EA92/20.7 | 1 | duct fittings - longest side >2000mm. heavy duct Фитинг воздуховода внутри здания - сторона от 2000 мм. тяжел
27-SS-05/EA92/20.8 | 0 | 27-SS-05/EA92/20.8 | 15.2 | 1 | 27-SS-05/EA92/20.8 | 1 | duct fittings - longest side >2000mm. heavy duct Фитинг воздуховода внутри здания - сторона от 2000 мм. тяжел
27-SS-05/EA92/20.9 | 0 | 27-SS-05/EA92/20.9 | 17.22 | 1 | 27-SS-05/EA92/20.9 | 1 | duct fittings - longest side >2000mm. heavy duct Фитинг воздуховода внутри здания - сторона от 2000 мм. тяжел
27-SS-05/EA92/22.8 | 0 | 27-SS-05/EA92/22.8 | 8.5 | 1 | 27-SS-05/EA92/22.8 | 1 | duct fittings - longest side >2000mm. heavy duct Фитинг воздуховода внутри здания - сторона от 2000 мм. тяжел
27-SS-01/SA13/22.1 | 0 | 27-SS-01/SA13/22.1 | 31.72 | 1 | 27-SS-01/SA13/22.1 | 1 | duct straight - longest side >2000mm. heavy duct Воздуховод внутри здания прямой участок - сторона от 2000 мм
27-SS-01/SA13/22.2 | 0 | 27-SS-01/SA13/22.2 | 29.05 | 1 | 27-SS-01/SA13/22.2 | 1 | duct straight - longest side >2000mm. heavy duct Воздуховод внутри здания прямой участок - сторона от 2000 мм
27-SS-01/SA13/22.4 | 0 | 27-SS-01/SA13/22.4 | 12.78 | 1 | 27-SS-01/SA13/22.4 | 1 | duct straight - longest side >2000mm. heavy duct Воздуховод внутри здания прямой участок - сторона от 2000 мм
27-SS-01/SA13/22.5 | 0 | 27-SS-01/SA13/22.5 | 40.5 | 1 | 27-SS-01/SA13/22.5 | 1 | duct straight - longest side >2000mm. heavy duct Воздуховод внутри здания прямой участок - сторона от 2000 мм
27-SS-01/SA13/22.6 | 0 | 27-SS-01/SA13/22.6 | 2.49 | 1 | 27-SS-01/SA13/22.6 | 1 | duct straight - longest side >2000mm. heavy duct Воздуховод внутри здания прямой участок - сторона от 2000 мм
27-SS-01/SA11/14.2 | 0 | 27-SS-01/SA11/14.2 | 12.97 | 1 | 27-SS-01/SA11/14.2 | 1 | duct straight - longest side >2000mm. heavy duct Воздуховод внутри здания прямой участок - сторона от 2000 мм
27-SS-01/SA11/14.4 | 0 | 27-SS-01/SA11/14.4 | 8.65 | 1 | 27-SS-01/SA11/14.4 | 1 | duct straight - longest side >2000mm. heavy duct Воздуховод внутри здания прямой участок - сторона от 2000 мм
27-SS-01/SA11/14.7 | 0 | 27-SS-01/SA11/14.7 | 25.14 | 3 | 27-SS-01/SA11/14.7 | 3 | duct straight - longest side >2000mm. heavy duct Воздуховод внутри здания прямой участок - сторона от 2000 мм
27-SS-01/SA11/14.9 | 0 | 27-SS-01/SA11/14.9 | 2.16 | 3 | 27-SS-01/SA11/14.9 | 3 | duct straight - longest side >2000mm. heavy duct Воздуховод внутри здания прямой участок - сторона от 2000 мм
27-SS-01/SA11/14.12 | 0 | 27-SS-01/SA11/14.12 | 0.6 | 3 | 27-SS-01/SA11/14.12 | 3 | duct straight - longest side >2000mm. heavy duct Воздуховод внутри здания прямой участок - сторона от 2000 мм
27-SS-01/SA11/14.13 | 0 | 27-SS-01/SA11/14.13 | 0.6 | 3 | 27-SS-01/SA11/14.13 | 3 | duct straight - longest side >2000mm. heavy duct Воздуховод внутри здания прямой участок - сторона от 2000 мм
27-SS-01/SA13/22.9 | 0 | 27-SS-01/SA13/22.9 | 5.5 | 1 | 27-SS-01/SA13/22.9 | 1 | duct straight - longest side >2000mm. heavy duct Воздуховод внутри здания прямой участок - сторона от 2000 мм
27-SS-01/SA13/22.11 | 0 | 27-SS-01/SA13/22.11 | 4.73 | 1 | 27-SS-01/SA13/22.11 | 1 | duct straight - longest side >2000mm. heavy duct Воздуховод внутри здания прямой участок - сторона от 2000 мм
27-SS-01/SA13/22.12 | 0 | 27-SS-01/SA13/22.12 | 4.13 | 1 | 27-SS-01/SA13/22.12 | 1 | duct straight - longest side >2000mm. heavy duct Воздуховод внутри здания прямой участок - сторона от 2000 мм
27-SS-01/SA13/22.13 | 0 | 27-SS-01/SA13/22.13 | 3.58 | 1 | 27-SS-01/SA13/22.13 | 1 | duct straight - longest side >2000mm. heavy duct Воздуховод внутри здания прямой участок - сторона от 2000 мм
27-SS-01/SA18/28.4 | 0 | 27-SS-01/SA18/28.4 | 21.16 | 2 | 27-SS-01/SA18/28.4 | 2 | duct straight - longest side >2000mm. heavy duct Воздуховод внутри здания прямой участок - сторона от 2000 мм
SGA3001/SA11/4.1 | 0 | SGA3001/SA11/4.1 | 45.5 | 7 | SGA3001/SA11/4.1 | 6 | duct straight - longest side >1500 to 2000mm Воздуховод прямой участок - сторона от 1500 до 2000 мм
SGA3001/ЕA12/7.1 | 0 | SGA3001/EA12/7.1 | 4.8 | 4 | SGA3001/EA12/7.1 | 4 | duct fittings - longest side > 500 to 1000mm Bend 30º Отвод воздуховода 30º - сторона от 500 до 1000 мм
SGA3001/ЕA12/8.1 | 0 | SGA3001/EA12/8.1 | 8.88 | 3 | SGA3001/EA12/8.1 | 3 | duct fittings - longest side > 500 to 1000mm Bend 90º Отвод воздуховода 90º - сторона от 500 до 1000 мм
SGA3001/ЕA12/8.2 | 0 | SGA3001/EA12/8.2 | 7.4 | 2 | SGA3001/EA12/8.2 | 2 | duct fittings - longest side >1000 to 1500mm Bend 90º Отвод воздуховода 90º - сторона от 1000 до 1500 мм
SGA3001/ЕA12/8.3 | 0 | SGA3001/EA12/8.3 | 8.08 | 1 | SGA3001/EA12/8.3 | 1 | duct fittings - longest side >1500 to 2000mm Bend 90º Отвод воздуховода 90º - сторона от 1500 до 2000 мм
SGA3001/ЕA12/9.1 | 0 | SGA3001/EA12/9.1 | 2.22 | 1 | SGA3001/EA12/9.1 | 1 | duct fittings - longest side >1000 to 1500mm Reduction Переход воздуховода - сторона от 1000 до 1500 мм
SGA3001/EA15/7.1 | 0 | SGA3001/EA15/7.1 | 26.14 | 2 | SGA3001/EA15/7.1 | 2 | duct fittings - longest side >1500 to 2000mm Bend 90º Отвод воздуховода 90º - сторона от 1500 до 2000 мм
SGA3001/SA13/15.1 | 0 | SGA3001/SA13/15.1 | 51.2 | 8 | SGA3001/SA13/15.1 | 8 | duct straight - longest side > 500 to 1000mm Воздуховод прямой участок - сторона от 500 до 1000 мм
SGA3001/SA13/21.3 | 0 | SGA3001/SA13/21.3 | 7.1 | 2 | SGA3001/SA13/21.3 | 2 | duct fittings - longest side >1500 to 2000mm Bend 45º Отвод воздуховода 45º - сторона от 1500 до 2000 мм
SGA3001/SA13/22.1 | 0 | SGA3001/SA13/22.1 | 13.44 | 1 | SGA3001/SA13/22.1 | 0 | duct fittings - longest side >1500 to 2000mm Bend 90º Отвод воздуховода 90º - сторона от 1500 до 2000 мм
SGA3001/SA13/22.3 | 0 | SGA3001/SA13/22.3 | 6.27 | 1 | SGA3001/SA13/22.3 | 1 | duct fittings - longest side >1500 to 2000mm Bend 90º Отвод воздуховода 90º - сторона от 1500 до 2000 мм
SGA3001/SA13/24.4 | 0 | SGA3001/SA13/24.4 | 3.6 | 1 | SGA3001/SA13/24.4 | 1 | duct fittings - longest side >1500 to 2000mm Blanket Заглушка воздуховода - сторона от 1500 до 2000 мм
SGA3001/SA13/24.9 | 0 | SGA3001/SA13/24.9 | 4.4 | 1 | SGA3001/SA13/24.9 | 1 | duct fittings - longest side >2000mm Blanket Заглушка воздуховода - сторона от 2000 мм
SGA3001/SA13/21.5 | 0 | SGA3001/SA13/21.5 | 15.74 | 2 | SGA3001/SA13/21.5 | 2 | duct fittings - longest side >1500 to 2000mm Bend 45º Отвод воздуховода 45º - сторона от 1500 до 2000 мм
SGA3001/SA13/22.2 | 0 | SGA3001/SA13/22.2 | 14.94 | 1 | SGA3001/SA13/22.2 | 1 | duct fittings - longest side >1500 to 2000mm Bend 90º Отвод воздуховода 90º - сторона от 1500 до 2000 мм
SGA3001/SA13/22.5 | 0 | SGA3001/SA13/22.5 | 11.2 | 1 | SGA3001/SA13/22.5 | 1 | duct fittings - longest side >1500 to 2000mm Bend 90º Отвод воздуховода 90º - сторона от 1500 до 2000 мм
SGA3001/SA13/23.2 | 0 | SGA3001/SA13/23.2 | 4.99 | 1 | SGA3001/SA13/23.2 | 1 | duct fittings - longest side >2000mm Reduction Переход воздуховода - сторона от 2000 мм
SGA3001/SA13/23.3 | 0 | SGA3001/SA13/23.3 | 17.88 | 3 | SGA3001/SA13/23.3 | 3 | duct fittings - longest side >2000mm Reduction Переход воздуховода - сторона от 2000 мм
SGA3501/EA45AB/2.2 | 0 | SGA3501/EA45AB/2.2 | 31.08 | 2 | SGA3501/EA45AB/2.2 | 2 | duct straight - longest side >1500 to 2000mm Воздуховод прямой участок - сторона от 1500 до 2000 мм
SGA3501/SA48/6.3 | 0 | SGA3501/SA48/6.3 | 12.25 | 1 | !!! | 0 | duct straight - longest side >1500 to 2000mm Воздуховод прямой участок - сторона от 1500 до 2000 мм
SGA3501/SA51/6.4 | 0 | SGA3501/SA51/6.4 | 13 | 1 | SGA3501/SA51/6.4 | 1 | duct straight - longest side >1500 to 2000mm Воздуховод прямой участок - сторона от 1500 до 2000 мм
SGA3501/SA51/13.2 | 0 | SGA3501/SA51/13.2 | 7.92 | 1 | SGA3501/SA51/13.2 | 0 | duct straight - longest side >1000 to 1500mm Воздуховод прямой участок - сторона от 1000 до 1500 мм
SGA3501/SA51/10.3 | 0 | SGA3501/SA51/10.3 | 8.22 | 1 | SGA3501/SA51/10.3 | 1 | duct fittings - longest side >1500 to 2000 mm Bend 90º - Red Отвод-переход воздуховода 90º - сторона от 1500 до 2000 мм
SGA3501/SA43/7.4 | 0 | SGA3501/SA43/7.4 | 11.46 | 2 | SGA3501/SA43/7.4 | 0 | duct fittings - longest side >2000mm Bend 90º Отвод воздуховода 90º - сторона от 2000 мм
SGB1901/SA11/1.1 | 0 | SGB1901/SA11/1.1 | 3.5 | 2 | SGB1901/SA11/1.1 | 2 | duct straight - longest side <= 500mm Воздуховод прямой участок - сторона до 500 мм
SGB1901/SA11/1.2 | 0 | SGB1901/SA11/1.2 | 1.54 | 1 | !!! | 0 | duct straight - longest side <= 500mm Воздуховод прямой участок - сторона до 500 мм
SGB1901/SA11/1.3 | 0 | SGB1901/SA11/1.3 | 5.6 | 4 | SGB1901/SA11/1.3 | 4 | duct straight - longest side <= 500mm Воздуховод прямой участок - сторона до 500 мм
SGB1901/SA11/1.4 | 0 | SGB1901/SA11/1.4 | 2.24 | 2 | SGB1901/SA11/1.4 | 2 | duct straight - longest side <= 500mm Воздуховод прямой участок - сторона до 500 мм
SGB1901/SA11/2.1 | 0 | SGB1901/SA11/2.1 | 6.75 | 3 | SGB1901/SA11/2.1 | 3 | duct straight - longest side > 500 to 1000mm Воздуховод прямой участок - сторона от 500 до 1000 мм
SGB1901/SA11/2.2 | 0 | SGB1901/SA11/2.2 | 1.98 | 1 | SGB1901/SA11/2.2 | 1 | duct straight - longest side > 500 to 1000mm Воздуховод прямой участок - сторона от 500 до 1000 мм
SGB1901/SA11/2.3 | 0 | SGB1901/SA11/2.3 | 1.8 | 1 | SGB1901/SA11/2.3 | 1 | duct straight - longest side > 500 to 1000mm Воздуховод прямой участок - сторона от 500 до 1000 мм
SGB1901/SA11/3.1 | 0 | SGB1901/SA11/3.1 | 2.75 | 1 | SGB1901/SA11/3.1 | 1 | duct straight - longest side > 500 to 1000mm Воздуховод прямой участок - сторона от 500 до 1000 мм
SGB1901/SA11/3.2 | 0 | SGB1901/SA11/3.2 | 2.2 | 2 | SGB1901/SA11/3.2 | 2 | duct straight - longest side > 500 to 1000mm Воздуховод прямой участок - сторона от 500 до 1000 мм
SGB1901/SA11/4.1 | 0 | SGB1901/SA11/4.1 | 14 | 4 | SGB1901/SA11/4.1 | 4 | duct straight - longest side > 500 to 1000mm Воздуховод прямой участок - сторона от 500 до 1000 мм
SGB1901/SA11/4.2 | 0 | SGB1901/SA11/4.2 | 2.66 | 1 | SGB1901/SA11/4.2 | 1 | duct straight - longest side > 500 to 1000mm Воздуховод прямой участок - сторона от 500 до 1000 мм
SGB1901/SA11/4.3 | 0 | SGB1901/SA11/4.3 | 2.24 | 1 | !!! | 0 | duct straight - longest side > 500 to 1000mm Воздуховод прямой участок - сторона от 500 до 1000 мм
SGB1901/SA11/4.4 | 0 | SGB1901/SA11/4.4 | 2.52 | 1 | SGB1901/SA11/4.4 | 1 | duct straight - longest side > 500 to 1000mm Воздуховод прямой участок - сторона от 500 до 1000 мм
SGB1901/SA11/4.5 | 0 | SGB1901/SA11/4.5 | 1.4 | 1 | SGB1901/SA11/4.5 | 1 | duct straight - longest side > 500 to 1000mm Воздуховод прямой участок - сторона от 500 до 1000 мм
SGB1901/SA11/4.6 | 0 | SGB1901/SA11/4.6 | 0.45 | 1 | SGB1901/SA11/4.6 | 1 | duct straight - longest side > 500 to 1000mm Воздуховод прямой участок - сторона от 500 до 1000 мм
SGB1901/SA11/5.1 | 0 | SGB1901/SA11/5.1 | 36 | 9 | SGB1901/SA11/5.1 | 9 | duct straight - longest side > 500 to 1000mm Воздуховод прямой участок - сторона от 500 до 1000 мм
SGB1901/SA11/5.2 | 0 | SGB1901/SA11/5.2 | 5 | 2 | SGB1901/SA11/5.2 | 2 | duct straight - longest side > 500 to 1000mm Воздуховод прямой участок - сторона от 500 до 1000 мм
SGB1901/SA11/5.3 | 0 | SGB1901/SA11/5.3 | 2.02 | 1 | SGB1901/SA11/5.3 | 1 | duct straight - longest side > 500 to 1000mm Воздуховод прямой участок - сторона от 500 до 1000 мм
SGB1901/SA11/5.4 | 0 | SGB1901/SA11/5.4 | 1.89 | 1 | !!! | 0 | duct straight - longest side > 500 to 1000mm Воздуховод прямой участок - сторона от 500 до 1000 мм
SGB1901/SA11/5.5 | 0 | SGB1901/SA11/5.5 | 3.32 | 2 | SGB1901/SA11/5.5 | 2 | duct straight - longest side > 500 to 1000mm Воздуховод прямой участок - сторона от 500 до 1000 мм
SGB1901/SA11/5.6 | 0 | SGB1901/SA11/5.6 | 0.9 | 1 | SGB1901/SA11/5.6 | 1 | duct straight - longest side > 500 to 1000mm Воздуховод прямой участок - сторона от 500 до 1000 мм
SGB1901/FA11/6.1 | 0 | SGB1901/FA11/6.1 | 36 | 6 | SGB1901/FA11/6.1 | 6 | duct straight - longest side >1000 to 1500mm Воздуховод прямой участок - сторона от 1000 до 1500 мм
SGB1901/FA11/6.2 | 0 | SGB1901/FA11/6.2 | 9.98 | 2 | SGB1901/FA11/6.2 | 2 | duct straight - longest side >1000 to 1500mm Воздуховод прямой участок - сторона от 1000 до 1500 мм
SGB1901/FA11/6.3 | 0 | SGB1901/FA11/6.3 | 4.22 | 1 | SGB1901/FA11/6.3 | 1 | duct straight - longest side >1000 to 1500mm Воздуховод прямой участок - сторона от 1000 до 1500 мм
SGB1901/FA11/6.4 | 0 | SGB1901/FA11/6.4 | 6.72 | 2 | SGB1901/FA11/6.4 | 2 | duct straight - longest side >1000 to 1500mm Воздуховод прямой участок - сторона от 1000 до 1500 мм
SGB1901/SA11/7.1 | 0 | SGB1901/SA11/7.1 | 2.24 | 2 | SGB1901/SA11/7.1 | 0 | duct fittings - longest side > 500 to 1000mm Bend 30º Отвод воздуховода 30º - сторона от 500 до 1000 мм
SGB1901/FA11/9.2 | 0 | SGB1901/FA11/9.2 | 17.85 | 3 | SGB1901/FA11/9.2 | 3 | duct fittings - longest side >1000 to 1500mm Bend 90º Отвод воздуховода 90º - сторона от 1000 до 1500 мм
SGB1901/SA11/9.3 | 0 | SGB1901/SA11/9.3 | 6.92 | 2 | SGB1901/SA11/9.3 | 3 | duct fittings - longest side > 500 to 1000mm Bend 90º Отвод воздуховода 90º - сторона от 500 до 1000 мм
SGB1901/SA11/9.3 | 0 | SGB1901/SA11/9.3 | 3.52 | 1 | SGB1901/SA11/9.3 | 3 | duct fittings - longest side > 500 to 1000mm Bend 30º Отвод воздуховода 30º - сторона от 500 до 1000 мм
SGB1901/SA11/9.4 | 0 | SGB1901/SA11/9.4 | 2.46 | 1 | SGB1901/SA11/9.4 | 0 | duct fittings - longest side > 500 to 1000mm Bend 90º Отвод воздуховода 90º - сторона от 500 до 1000 мм
SGB1901/FA11/10.1 | 0 | SGB1901/FA11/10.1 | 5.76 | 1 | SGB1901/FA11/10.1 | 1 | duct fittings - longest side >1000 to 1500 mm t-piece Тройник воздуховода - сторона от 1000 до 1500 мм
SGB1901/SA11/10.2 | 0 | SGB1901/SA11/10.2 | 3.56 | 1 | SGB1901/SA11/10.2 | 1 | duct fittings - longest side > 500 to 1000mm t-piece Тройник воздуховода - сторона от 500 до 1000 мм
SGB1901/SA11/10.3 | 0 | SGB1901/SA11/10.3 | 2.08 | 1 | SGB1901/SA11/10.3 | 1 | duct fittings - longest side > 500 to 1000mm t-piece Тройник воздуховода - сторона от 500 до 1000 мм
SGB1901/SA11/11.1 | 0 | SGB1901/SA11/11.1 | 3.18 | 2 | SGB1901/SA11/11.1 | 1 | duct fittings - longest side > 500 to 1000mm Reduction Переход воздуховода - сторона от 500 до 1000 мм
SGB1901/SA11/11.2 | 0 | SGB1901/SA11/11.2 | 1.66 | 1 | SGB1901/SA11/11.2 | 1 | duct fittings - longest side > 500 to 1000mm Reduction Переход воздуховода - сторона от 500 до 1000 мм
SGB1901/SA11/12.1 | 0 | SGB1901/SA11/12.1 | 0.27 | 1 | SGB1901/SA11/12.1 | 1 | duct fittings - longest side > 500 to 1000mm Blanket Заглушка воздуховода - сторона от 500 до 1000 мм
SGB1901/SA11/12.2 | 0 | SGB1901/SA11/12.2 | 0.19 | 1 | SGB1901/SA11/12.2 | 1 | duct fittings - longest side <= 500mm Blanket Заглушка воздуховода - сторона до 500 мм
SGB1901/EA11/1.1 | 0 | SGB1901/EA11/1.1 | 0.37 | 1 | SGB1901/EA11/1.1 | 0 | duct straight - longest side <= 500mm Воздуховод прямой участок - сторона до 500 мм
SGA3501/SA43/6.4 | 0 | SGA3501/SA43/6.4 | 16.38 | 6 | SGA3501/SA43/6.4 | 6 | duct fittings - longest side >2000mm Bend 30º Отвод воздуховода30º - сторона от 2000 мм
SGA3001/EA14/15.1 | 0 | SGA3001/EA14/15.1 | 5.45 | 1 | SGA3001/EA14/15.1 | 1 | duct fittings - longest side >1000 to 1500mm Bend 90º Отвод воздуховода 90º - сторона от 1000 до 1500 мм
SGA3001/SA11/11.3 | 0 | SGA3001/SA11/11.3 | 5.63 | 1 | SGA3001/SA11/11.3 | 1 | duct fittings - longest side >1500 to 2000mm Bend 90º Отвод воздуховода 90º - сторона от 1500 до 2000 мм
SGA3001/EA14/16.2 | 0 | SGA3001/EA14/16.2 | 3.95 | 1 | SGA3001/EA14/16.2 | 1 | duct fittings - longest side >1500 to 2000mm Reduction Переход воздуховода - сторона от 1500 до 2000 мм
SGA3001/SA13/9.3 | 0 | SGA3001/SA13/9.3 | 1.54 | 1 | SGA3001/SA13/9.3 | 1 | duct straight - longest side >1000 to 1500mm Воздуховод прямой участок - сторона от 1000 до 1500 мм
SGA3001/SA13/9.4 | 0 | SGA3001/SA13/9.4 | 0.88 | 1 | SGA3001/SA13/9.4 | 1 | duct straight - longest side >1000 to 1500mm Воздуховод прямой участок - сторона от 1000 до 1500 мм
SGA3001/SA13/9.5 | 0 | SGA3001/SA13/9.5 | 3.08 | 1 | SGA3001/SA13/9.5 | 1 | duct straight - longest side >1000 to 1500mm Воздуховод прямой участок - сторона от 1000 до 1500 мм
SGA3001/SA13/9.6 | 0 | SGA3001/SA13/9.6 | 1.76 | 1 | SGA3001/SA13/9.6 | 1 | duct straight - longest side >1000 to 1500mm Воздуховод прямой участок - сторона от 1000 до 1500 мм
SGA3001/SA13/9.8 | 0 | SGA3001/SA13/9.8 | 4.4 | 1 | SGA3001/SA13/9.8 | 1 | duct straight - longest side >1000 to 1500mm Воздуховод прямой участок - сторона от 1000 до 1500 мм
SGA3001/SA13/9.9 | 0 | SGA3001/SA13/9.9 | 3.96 | 1 | SGA3001/SA13/9.9 | 1 | duct straight - longest side >1000 to 1500mm Воздуховод прямой участок - сторона от 1000 до 1500 мм
SGA3001/SA13/26.5 | 0 | SGA3001/SA13/26.5 | 7.25 | 1 | SGA3001/SA13/26.5 | 0 | duct fittings - longest side >2000mm t-piece Тройник воздуховода - сторона от 2000 мм
SGA3001/SA21/13.2 | 0 | SGA3001/SA21/13.2 | 2.24 | 1 | SGA3001/SA21/13.2 | 1 | duct fittings - longest side >1000 to 1500mm Reduction Переход воздуховода - сторона от 1000 до 1500 мм
SGA3001/SA11/2.2 | 0 | SGA3001/SA11/2.2 | 0.64 | 1 | SGA3001/SA11/2.2 | 1 | duct straight - longest side > 500 to 1000mm Воздуховод прямой участок - сторона от 500 до 1000 мм
SGA3001/ЕA22/11.1 | 0 | SGA3001/EA22/11.1 | 2.59 | 1 | SGA3001/EA22/11.1 | 1 | duct fittings - longest side > 500 to 1000mm Bend 90º Отвод воздуховода 90º - сторона от 500 до 1000 мм
SGA3001/ЕA22/15.2 | 0 | SGA3001/EA22/15.2 | 0.1 | 1 | SGA3001/EA22/15.2 | 1 | duct fittings - longest side <= 500mm Inset Врезка воздуховода - сторона до 500 мм
SGA3001/EA15/1.4 | 0 | SGA3001/EA15/1.4 | 7 | 2 | SGA3001/EA15/1.4 | 2 | duct straight - longest side >1500 to 2000mm Воздуховод прямой участок - сторона от 1500 до 2000 мм
SGA3001/EA24/3.1 | 0 | SGA3001/EA24/3.1 | 23.04 | 8 | SGA3001/EA24/3.1 | 7 | duct straight - longest side > 500 to 1000mm Воздуховод прямой участок - сторона от 500 до 1000 мм
SGA3001/SA18/9.2 | 0 | SGA3001/SA18/9.2 | 3.99 | 1 | SGA3001/SA18/9.2 | 1 | duct straight - longest side >1000 to 1500mm Воздуховод прямой участок - сторона от 1000 до 1500 мм
SGA3001/SA23/14.2 | 0 | SGA3001/SA23/14.2 | 3.2 | 4 | SGA3001/SA23/14.2 | 1 | duct fittings - longest side >1000 to 1500mm Blanket Заглушка воздуховода - сторона от 1000 до 1500 мм
SGA3001/SA11/2.3 | 0 | SGA3001/SA11/2.3 | 2.24 | 1 | SGA3001/SA11/2.3 | 0 | duct straight - longest side > 500 to 1000mm Воздуховод прямой участок - сторона от 500 до 1000 мм
SGA3001/SA11/14.3 | 0 | SGA3001/SA11/14.3 | 0.8 | 1 | SGA3001/SA11/14.3 | 1 | duct fittings - longest side > 500 to 1000mm Blanket Заглушка воздуховода - сторона от 500 до 1000 мм
27-SS-05/SA93/21.1 | 0 | 27-SS-05/SA93/21.1 | 33.51 | 3 | 27-SS-05/SA93/21.1 | 2 | duct straight - longest side >2000mm. heavy duct Воздуховод внутри здания прямой участок - сторона от 2000 мм
27-SS-05/SA98/16.1 | 0 | 27-SS-05/SA98/16.1 | 3.58 | 2 | 27-SS-05/SA98/16.1 | 2 | duct straight - longest side >2000mm. heavy duct Воздуховод внутри здания прямой участок - сторона от 2000 мм
27-SS-05/SA98/17.1 | 0 | 27-SS-05/SA98/17.1 | 30.4 | 8 | 27-SS-05/SA98/17.1 | 4 | duct straight - longest side >2000mm. heavy duct Воздуховод внутри здания прямой участок - сторона от 2000 мм
27-SS-05/EA92/12.1 | 0 | 27-SS-05/EA92/12.1 | 150.48 | 1 | 27-SS-05/EA92/12.1 | 1 | duct straight - longest side >2000mm. heavy duct Воздуховод внутри здания прямой участок - сторона от 2000 мм
27-SS-05/SA91/23.1 | 0 | 27-SS-05/SA91/23.1 | 213.3 | 1 | 27-SS-05/SA91/23.1 | 1 | duct straight - longest side >2000mm. heavy duct Воздуховод внутри здания прямой участок - сторона от 2000 мм
27-SS-05/SA93/24.2 | 0 | 27-SS-05/SA93/24.2 | 161.55 | 1 | 27-SS-05/SA93/24.2 | 1 | duct straight - longest side >2000mm. heavy duct Воздуховод внутри здания прямой участок - сторона от 2000 мм
SGA3001/SA18/10.1 | 0 | SGA3001/SA18/10.1 | 5.12 | 2 | SGA3001/SA18/10.1 | 2 | duct straight - longest side >1500 to 2000mm. heavy duct Воздуховод наружний прямой участок - сторона от 1500 до 2000
SGA3001/SA18/10.2 | 0 | SGA3001/SA18/10.2 | 16 | 2 | SGA3001/SA18/10.2 | 2 | duct straight - longest side >1500 to 2000mm. heavy duct Воздуховод наружний прямой участок - сторона от 1500 до 2000
SGA3001/SA18/10.3 | 0 | SGA3001/SA18/10.3 | 2.56 | 2 | SGA3001/SA18/10.3 | 2 | duct straight - longest side >1500 to 2000mm. heavy duct Воздуховод наружний прямой участок - сторона от 1500 до 2000
SGA3001/SA18/13.6 | 0 | SGA3001/SA18/13.6 | 8.4 | 2 | SGA3001/SA18/13.6 | 0 | duct fittings - longest side >2000mm. heavy duct Reduction Переход воздуховода внутри здания - сторона от 2000 мм. тяже
SGA3001/SA23/3.1 | 0 | SGA3001/SA23/3.1 | 16 | 4 | SGA3001/SA23/3.1 | 5 | duct straight - longest side > 500 to 1000mm. heavy duct Воздуховод внутри здания прямой участок - сторона от 500 до
SGA3001/SA23/3.3 | 0 | SGA3001/SA23/3.3 | 0.64 | 1 | SGA3001/SA23/3.3 | 1 | duct straight - longest side > 500 to 1000mm. heavy duct Воздуховод внутри здания прямой участок - сторона от 500 до
SGA3001/SA23/3.4 | 0 | SGA3001/SA23/3.4 | 1.6 | 1 | SGA3001/SA23/3.4 | 1 | duct straight - longest side > 500 to 1000mm. heavy duct Воздуховод внутри здания прямой участок - сторона от 500 до
SGA3001/SA23/4.1 | 0 | SGA3001/SA23/4.1 | 5.53 | 1 | SGA3001/SA23/4.1 | 1 | duct straight - longest side >1000 to 1500mm. heavy duct Воздуховод внутри здания прямой участок - сторона от 1000 до
SGA3001/SA23/11.2 | 0 | SGA3001/SA23/11.2 | 5.92 | 2 | SGA3001/SA23/11.2 | 2 | duct fittings - longest side > 500 to 1000mm. heavy duct Be Отвод воздуховода внутри здания 90º - сторона от 500 до 100
SGA3001/SA23/5.1 | 0 | SGA3001/SA23/5.1 | 3.01 | 1 | SGA3001/SA23/5.1 | 1 | duct fittings - longest side >1000 to 1500mm. heavy duct Re Переход воздуховода внутри здания - сторона от 1000 до 1500
SGA3001/SA23/5.2 | 0 | SGA3001/SA23/5.2 | 3.01 | 1 | SGA3001/SA23/5.2 | 1 | duct fittings - longest side >1000 to 1500mm. heavy duct Re Переход воздуховода внутри здания - сторона от 1000 до 1500
SGA3001/SA21/9.4 | 0 | SGA3001/SA21/9.4 | 52.25 | 11 | SGA3001/SA21/9.4 | 1 | duct straight - longest side >1000 to 1500mm. heavy duct Воздуховод внутри здания прямой участок - сторона от 1000 до
27-SS-05/SA91/26.16 | 0 | 27-SS-05/SA91/26.16 | 11.83 | 1 | 27-SS-05/SA91/26.16 | 1 | duct fittings - longest side >2000mm. heavy duct Фитинг воздуховода внутри здания 15º - сторона от 2000 мм. т
27-SS-05/SA93/25.1 | 0 | 27-SS-05/SA93/25.1 | 14.89 | 1 | 27-SS-05/SA93/25.1 | 1 | duct fittings - longest side >2000mm. heavy duct Фитинг воздуховода внутри здания 15º - сторона от 2000 мм. т
27-SS-05/SA98/15.1 | 0 | 27-SS-05/SA98/15.1 | 8.38 | 2 | 27-SS-05/SA98/15.1 | 2 | duct fittings - longest side >2000mm. heavy duct Фитинг воздуховода внутри здания 15º - сторона от 2000 мм. т
27-SS-05/SA98/22.10 | 0 | 27-SS-05/SA98/22.10 | 10.05 | 1 | 27-SS-05/SA98/22.10 | 1 | duct fittings - longest side >2000mm. heavy duct Фитинг воздуховода внутри здания 15º - сторона от 2000 мм. т
27-SS-05/EA92/22.7 | 0 | 27-SS-05/EA92/22.7 | 4.15 | 1 | 27-SS-05/EA92/22.7 | 1 | duct fittings - longest side >2000mm. heavy duct Фитинг воздуховода внутри здания 15º - сторона от 2000 мм. т
SGA3001/EA24/4.7 | 0 | SGA3001/EA24/4.7 | 8 | 2 | SGA3001/EA24/4.7 | 2 | duct straight - longest side > 500 to 1000mm Воздуховод прямой участок - сторона от 500 до 1000 мм
SGA3001/SA13/2.3 | 0 | SGA3001/SA13/2.3 | 4.32 | 1 | SGA3001/SA13/2.3 | 0 | duct straight - longest side >1500 to 2000mm Воздуховод прямой участок - сторона от 1500 до 2000 мм
SGA3001/SA13/9.7 | 0 | SGA3001/SA13/9.7 | 5.06 | 1 | SGA3001/SA13/9.7 | 1 | duct straight - longest side >1000 to 1500mm Воздуховод прямой участок - сторона от 1000 до 1500 мм
SGA3001/SA13/12.1 | 0 | SGA3001/SA13/12.1 | 54 | 6 | SGA3001/SA13/12.1 | 6 | duct straight - longest side >1500 to 2000mm Воздуховод прямой участок - сторона от 1500 до 2000 мм
SGA3001/SA18/6.2 | 0 | SGA3001/SA18/6.2 | 40 | 10 | SGA3001/SA18/6.2 | 10 | duct straight - longest side > 500 to 1000mm Воздуховод прямой участок - сторона от 500 до 1000 мм
SGA3001/SA18/8.1 | 0 | SGA3001/SA18/8.1 | 3.5 | 1 | SGA3001/SA18/8.1 | 1 | duct straight - longest side > 500 to 1000mm Воздуховод прямой участок - сторона от 500 до 1000 мм
SGA3001/SA18/9.3 | 0 | SGA3001/SA18/9.3 | 1.9 | 1 | SGA3001/SA18/9.3 | 1 | duct straight - longest side >1000 to 1500mm Воздуховод прямой участок - сторона от 1000 до 1500 мм
SGA3001/SA18/12.2 | 0 | SGA3001/SA18/12.2 | 3.28 | 2 | SGA3001/SA18/12.2 | 2 | duct fittings - longest side > 500 to 1000mm Bend 45º Отвод воздуховода 45º - сторона от 500 до 1000 мм
SGA3001/SA18/11.2 | 0 | SGA3001/SA18/11.2 | 11.84 | 4 | SGA3001/SA18/11.2 | 1 | duct fittings - longest side > 500 to 1000mm Bend 90º Отвод воздуховода 90º - сторона от 500 до 1000 мм
SGA3001/SA18/13.4 | 0 | SGA3001/SA18/13.4 | 1.34 | 1 | SGA3001/SA18/13.4 | 0 | duct fittings - longest side > 500 to 1000mm Reduction Переход воздуховода - сторона от 500 до 1000 мм
SGA3001/SA23/3.5 | 0 | SGA3001/SA23/3.5 | 8 | 2 | SGA3001/SA23/3.5 | 2 | duct straight - longest side > 500 to 1000mm Воздуховод прямой участок - сторона от 500 до 1000 мм
SGA3001/SA11/2.1 | 0 | SGA3001/SA11/2.1 | 52 | 13 | SGA3001/SA11/2.1 | 13 | duct straight - longest side > 500 to 1000mm Воздуховод прямой участок - сторона от 500 до 1000 мм
SGA3001/SA11/11.2 | 0 | SGA3001/SA11/11.2 | 5.92 | 2 | SGA3001/SA11/11.2 | 2 | duct fittings - longest side > 500 to 1000mm Bend 90º Отвод воздуховода 90º - сторона от 500 до 1000 мм
SGA3501/EA45CD/2.7 | 0 | SGA3501/EA45CD/2.7 | 6.66 | 1 | SGA3501/EA45CD/2.7 | 1 | duct straight - longest side >1500 to 2000mm Воздуховод прямой участок - сторона от 1500 до 2000 мм
SGA3501/SA51/13.1 | 0 | SGA3501/SA51/13.1 | 11.44 | 2 | SGA3501/SA51/13.1 | 0 | duct straight - longest side >1000 to 1500mm Воздуховод прямой участок - сторона от 1000 до 1500 мм
SGA4801/7101/2.1 | 0 | SGA4801/7101/2.1 | 15 | 6 | SGA4801/7101/2.1 | 6 | duct straight - longest side > 500 to 1000mm Воздуховод прямой участок - сторона от 500 до 1000 мм
SGA4801/7101/3.1 | 0 | SGA4801/7101/3.1 | 18 | 6 | SGA4801/7101/3.1 | 6 | duct straight - longest side > 500 to 1000mm Воздуховод прямой участок - сторона от 500 до 1000 мм
SGA4801/7101/3.3 | 0 | SGA4801/7101/3.3 | 3.94 | 2 | SGA4801/7101/3.3 | 2 | duct straight - longest side > 500 to 1000mm Воздуховод прямой участок - сторона от 500 до 1000 мм
SGA4801/7101/3.6 | 0 | SGA4801/7101/3.6 | 1.82 | 1 | SGA4801/7101/3.6 | 1 | duct straight - longest side > 500 to 1000mm Воздуховод прямой участок - сторона от 500 до 1000 мм
SGA4801/7101/6.1 | 0 | SGA4801/7101/6.1 | 12.5 | 2 | SGA4801/7101/6.1 | 2 | duct straight - longest side >1500 to 2000mm Воздуховод прямой участок - сторона от 1500 до 2000 мм
SGA4801/7101/9.4 | 0 | SGA4801/7101/9.4 | 11.8 | 4 | !!! | 0 | duct fittings - longest side >1000 to 1500mm Bend 45º Отвод воздуховода 45º - сторона от 1000 до 1500 мм
SGA4801/7301/1.1 | 0 | SGA4801/7301/1.1 | 48.75 | 15 | SGA4801/7301/1.1 | 15 | duct straight - longest side > 500 to 1000mm Воздуховод прямой участок - сторона от 500 до 1000 мм
SGA4801/7301/1.3 | 0 | SGA4801/7301/1.3 | 2.08 | 1 | SGA4801/7301/1.3 | 1 | duct straight - longest side > 500 to 1000mm Воздуховод прямой участок - сторона от 500 до 1000 мм
SGA4801/7301/6.1 | 0 | SGA4801/7301/6.1 | 31 | 4 | !!! | 0 | duct straight - longest side >2000mm Воздуховод прямой участок - сторона от 2000 мм
SGA4801/7301/8.7 | 0 | SGA4801/7301/8.7 | 13.42 | 2 | !!! | 0 | duct fittings - longest side >2000mm Bend 90º Отвод воздуховода 90º - сторона от 2000 мм
SGA4801/7301/9.2 | 0 | SGA4801/7301/9.2 | 17.88 | 3 | !!! | 0 | duct fittings - longest side >2000mm t-piece Тройник воздуховода - сторона от 2000 мм
SGA4801/7801/5.2 | 0 | SGA4801/7801/5.2 | 2.06 | 1 | SGA4801/7801/5.2 | 1 | duct straight - longest side <= 500mm Воздуховод прямой участок - сторона до 500 мм
SGA4801/7801/7.1 | 0 | SGA4801/7801/7.1 | 7 | 2 | SGA4801/7801/7.1 | 2 | duct straight - longest side > 500 to 1000mm Воздуховод прямой участок - сторона от 500 до 1000 мм
SGA4801/7801/7.4 | 0 | SGA4801/7801/7.4 | 2.8 | 1 | SGA4801/7801/7.4 | 1 | duct straight - longest side > 500 to 1000mm Воздуховод прямой участок - сторона от 500 до 1000 мм
SGA4801/7101/1.1 | 0 | SGA4801/7101/1.1 | 50 | 25 | SGA4801/7101/1.1 | 25 | duct straight - longest side <= 500mm Воздуховод прямой участок - сторона до 500 мм
SGA4801/7101/1.7 | 0 | SGA4801/7101/1.7 | 3.68 | 2 | SGA4801/7101/1.7 | 2 | duct straight - longest side <= 500mm Воздуховод прямой участок - сторона до 500 мм
SGA4801/7101/4.1 | 0 | SGA4801/7101/4.1 | 27 | 4 | SGA4801/7101/4.1 | 3 | duct straight - longest side >1500 to 2000mm Воздуховод прямой участок - сторона от 1500 до 2000 мм
SGA4801/7101/5.1 | 0 | SGA4801/7101/5.1 | 25 | 4 | !!! | 0 | duct straight - longest side >1000 to 1500mm Воздуховод прямой участок - сторона от 1000 до 1500 мм
SGA4801/7101/7.1 | 0 | SGA4801/7101/7.1 | 1.46 | 2 | SGA4801/7101/7.1 | 2 | duct fittings - longest side > 500 to 1000mm Reduction Переход воздуховода - сторона от 500 до 1000 мм
SGA4801/7101/7.2 | 0 | SGA4801/7101/7.2 | 1.8 | 2 | SGA4801/7101/7.2 | 1 | duct fittings - longest side > 500 to 1000mm Reduction Переход воздуховода - сторона от 500 до 1000 мм
SGA4801/7101/8.1 | 0 | SGA4801/7101/8.1 | 16.5 | 15 | SGA4801/7101/8.1 | 2 | duct fittings - longest side <= 500mm Bend 90º Отвод воздуховода 90º - сторона до 500 мм
SGA4801/7101/8.2 | 0 | SGA4801/7101/8.2 | 1.7 | 2 | SGA4801/7101/8.2 | 2 | duct fittings - longest side <= 500mm Bend 90º Отвод воздуховода 90º - сторона до 500 мм
SGA4801/7101/9.1 | 0 | SGA4801/7101/9.1 | 8.16 | 16 | SGA4801/7101/9.1 | 16 | duct fittings - longest side <= 500mm Bend 45º Отвод воздуховода 45º - сторона до 500 мм
SGA4801/7101/9.2 | 0 | SGA4801/7101/9.2 | 1.26 | 2 | SGA4801/7101/9.2 | 2 | duct fittings - longest side <= 500mm Bend 45º Отвод воздуховода 45º - сторона до 500 мм
SGA4801/7101/9.3 | 0 | SGA4801/7101/9.3 | 4.16 | 4 | SGA4801/7101/9.3 | 4 | duct fittings - longest side > 500 to 1000mm Bend 45º Отвод воздуховода 45º - сторона от 500 до 1000 мм
SGA4801/7101/9.5 | 0 | SGA4801/7101/9.5 | 15.76 | 4 | !!! | 0 | duct fittings - longest side >1000 to 1500mm Bend 45º Отвод воздуховода 45º - сторона от 1000 до 1500 мм
SGA4801/7101/10.1 | 0 | SGA4801/7101/10.1 | 1.13 | 1 | SGA4801/7101/10.1 | 1 | duct fittings - longest side <= 500mm t-piece Тройник воздуховода - сторона до 500 мм
SGA4801/7101/10.2 | 0 | SGA4801/7101/10.2 | 7.05 | 5 | SGA4801/7101/10.2 | 5 | duct fittings - longest side > 500 to 1000mm t-piece Тройник воздуховода - сторона от 500 до 1000 мм
SGA4801/7101/11.1 | 0 | SGA4801/7101/11.1 | 1.84 | 8 | SGA4801/7101/11.1 | 8 | duct fittings - longest side <= 500mm Blanket Заглушка воздуховода - сторона до 500 мм
SGA4801/7301/2.1 | 0 | SGA4801/7301/2.1 | 9.5 | 2 | SGA4801/7301/2.1 | 2 | duct straight - longest side >1000 to 1500mm Воздуховод прямой участок - сторона от 1000 до 1500 мм
SGA4801/7301/5.1 | 0 | SGA4801/7301/5.1 | 6 | 2 | SGA4801/7301/5.1 | 1 | duct straight - longest side >1000 to 1500mm Воздуховод прямой участок - сторона от 1000 до 1500 мм
SGA4801/7301/5.3 | 0 | SGA4801/7301/5.3 | 1.2 | 1 | !!! | 0 | duct straight - longest side >1000 to 1500mm Воздуховод прямой участок - сторона от 1000 до 1500 мм
SGA4801/7301/7.1 | 0 | SGA4801/7301/7.1 | 3 | 2 | SGA4801/7301/7.1 | 1 | duct fittings - longest side > 500 to 1000mm Reduction Переход воздуховода - сторона от 500 до 1000 мм
SGA4801/7301/8.6 | 0 | SGA4801/7301/8.6 | 17.7 | 2 | !!! | 0 | duct fittings - longest side >1000 to 1500mm Bend 90º Отвод воздуховода 90º - сторона от 1000 до 1500 мм
SGA4801/7801/1.1 | 0 | SGA4801/7801/1.1 | 7.95 | 7 | SGA4801/7801/1.1 | 7 | duct straight - longest side <= 500mm Воздуховод прямой участок - сторона до 500 мм
SGA4801/7801/1.3 | 0 | SGA4801/7801/1.3 | 0.95 | 1 | SGA4801/7801/1.3 | 1 | duct straight - longest side <= 500mm Воздуховод прямой участок - сторона до 500 мм
SGA4801/7801/1.4 | 0 | SGA4801/7801/1.4 | 0.7 | 1 | SGA4801/7801/1.4 | 1 | duct straight - longest side <= 500mm Воздуховод прямой участок - сторона до 500 мм
SGA4801/7801/1.5 | 0 | SGA4801/7801/1.5 | 0.2 | 2 | SGA4801/7801/1.5 | 1 | duct straight - longest side <= 500mm Воздуховод прямой участок - сторона до 500 мм
SGA4801/7801/1.6 | 0 | SGA4801/7801/1.6 | 0.38 | 1 | SGA4801/7801/1.6 | 1 | duct straight - longest side <= 500mm Воздуховод прямой участок - сторона до 500 мм
SGA4801/7801/1.7 | 0 | SGA4801/7801/1.7 | 0.35 | 1 | SGA4801/7801/1.7 | 1 | duct straight - longest side <= 500mm Воздуховод прямой участок - сторона до 500 мм
SGA4801/7801/1.8 | 0 | SGA4801/7801/1.8 | 0.45 | 1 | SGA4801/7801/1.8 | 1 | duct straight - longest side <= 500mm Воздуховод прямой участок - сторона до 500 мм
SGA4801/7801/2.1 | 0 | SGA4801/7801/2.1 | 1.07 | 1 | SGA4801/7801/2.1 | 5 | duct fittings - longest side <= 500mm Bend 90º Отвод воздуховода 90º - сторона до 500 мм
SGA4801/7801/2.1 | 0 | SGA4801/7801/2.1 | 7.5 | 5 | SGA4801/7801/2.1 | 5 | duct straight - longest side <= 500mm Воздуховод прямой участок - сторона до 500 мм
SGA4801/7801/2.2 | 0 | SGA4801/7801/2.2 | 0.36 | 3 | SGA4801/7801/2.2 | 2 | duct straight - longest side <= 500mm Воздуховод прямой участок - сторона до 500 мм
SGA4801/7801/2.3 | 0 | SGA4801/7801/2.3 | 0.9 | 1 | SGA4801/7801/2.3 | 1 | duct straight - longest side <= 500mm Воздуховод прямой участок - сторона до 500 мм
SGA4801/7801/2.4 | 0 | SGA4801/7801/2.4 | 0.42 | 1 | SGA4801/7801/2.4 | 1 | duct straight - longest side <= 500mm Воздуховод прямой участок - сторона до 500 мм
SGA4801/7801/2.5 | 0 | SGA4801/7801/2.5 | 0.84 | 1 | SGA4801/7801/2.5 | 1 | duct straight - longest side <= 500mm Воздуховод прямой участок - сторона до 500 мм
SGA4801/7801/2.6 | 0 | SGA4801/7801/2.6 | 0.49 | 1 | SGA4801/7801/2.6 | 1 | duct straight - longest side <= 500mm Воздуховод прямой участок - сторона до 500 мм
SGA4801/7801/2.8 | 0 | SGA4801/7801/2.8 | 1.02 | 1 | SGA4801/7801/2.8 | 1 | duct straight - longest side <= 500mm Воздуховод прямой участок - сторона до 500 мм
SGA4801/7801/8.1 | 0 | SGA4801/7801/8.1 | 7.5 | 2 | SGA4801/7801/8.1 | 1 | duct straight - longest side > 500 to 1000mm Воздуховод прямой участок - сторона от 500 до 1000 мм
SGA4801/7801/11.1 | 0 | SGA4801/7801/11.1 | 1 | 2 | SGA4801/7801/11.1 | 2 | duct fittings - longest side <= 500mm Bend 90º Отвод воздуховода 90º - сторона до 500 мм
SGA4801/7801/11.3 | 0 | SGA4801/7801/11.3 | 0.98 | 2 | SGA4801/7801/11.3 | 2 | duct fittings - longest side <= 500mm Bend 90º Отвод воздуховода 90º - сторона до 500 мм
SGA4801/7801/12.2 | 0 | SGA4801/7801/12.2 | 0.84 | 1 | !!! | 0 | duct fittings - longest side <= 500mm t-piece Тройник воздуховода - сторона до 500 мм
SGA4801/7801/13.1 | 0 | SGA4801/7801/13.1 | 0.33 | 3 | SGA4801/7801/13.1 | 3 | duct fittings - longest side <= 500mm Blanket Заглушка воздуховода - сторона до 500 мм
SGA4801/7801/13.2 | 0 | SGA4801/7801/13.2 | 0.28 | 2 | SGA4801/7801/13.2 | 2 | duct fittings - longest side <= 500mm Blanket Заглушка воздуховода - сторона до 500 мм
SGA4801/7401/1.1 | 0 | SGA4801/7401/1.1 | 40.5 | 9 | SGA4801/7401/1.1 | 9 | duct straight - longest side >1000 to 1500mm Воздуховод прямой участок - сторона от 1000 до 1500 мм
SGA4801/7401/1.2 | 0 | SGA4801/7401/1.2 | 3.6 | 1 | !!! | 0 | duct straight - longest side >1000 to 1500mm Воздуховод прямой участок - сторона от 1000 до 1500 мм
SGA4801/7401/1.3 | 0 | SGA4801/7401/1.3 | 1.08 | 1 | !!! | 0 | duct straight - longest side >1000 to 1500mm Воздуховод прямой участок - сторона от 1000 до 1500 мм
SGA4801/7401/1.4 | 0 | SGA4801/7401/1.4 | 2.16 | 1 | !!! | 0 | duct straight - longest side >1000 to 1500mm Воздуховод прямой участок - сторона от 1000 до 1500 мм
SGA4801/7401/1.5 | 0 | SGA4801/7401/1.5 | 0.61 | 1 | !!! | 0 | duct straight - longest side >1000 to 1500mm Воздуховод прямой участок - сторона от 1000 до 1500 мм
SGA4801/7201/2.1 | 0 | SGA4801/7201/2.1 | 11 | 2 | !!! | 0 | duct straight - longest side >1000 to 1500mm Воздуховод прямой участок - сторона от 1000 до 1500 мм
SGA4801/7201/3.1 | 0 | SGA4801/7201/3.1 | 2.59 | 1 | !!! | 0 | duct fittings - longest side > 500 to 1000mm Bend 90º Отвод воздуховода 90º - сторона от 500 до 1000 мм
27-SS-05/SA98/19.3 | 0 | 27-SS-05/SA98/19.3 | 41.08 | 1 | 27-SS-05/SA98/19.3 | 1 | duct straight - longest side >2000mm. heavy duct Воздуховод внутри здания прямой участок - сторона от 2000 мм
27-SS-05/EA92/17.2 | 0 | 27-SS-05/EA92/17.2 | 107.58 | 1 | 27-SS-05/EA92/17.2 | 1 | duct straight - longest side >2000mm. heavy duct Воздуховод внутри здания прямой участок - сторона от 2000 мм
27-SS-05/EA92/14.1 | 0 | 27-SS-05/EA92/14.1 | 33.2 | 4 | 27-SS-05/EA92/14.1 | 4 | duct straight - longest side >2000mm. heavy duct Воздуховод внутри здания прямой участок - сторона от 2000 мм
27-SS-05/EA92/14.2 | 0 | 27-SS-05/EA92/14.2 | 11.32 | 4 | 27-SS-05/EA92/14.2 | 4 | duct straight - longest side >2000mm. heavy duct Воздуховод внутри здания прямой участок - сторона от 2000 мм
27-SS-05/SA93/24.3 | 0 | 27-SS-05/SA93/24.3 | 154.35 | 1 | 27-SS-05/SA93/24.3 | 1 | duct straight - longest side >2000mm. heavy duct Воздуховод внутри здания прямой участок - сторона от 2000 мм
27-SS-05/EA92/11.1 | 0 | 27-SS-05/EA92/11.1 | 127.11 | 1 | 27-SS-05/EA92/11.1 | 1 | duct straight - longest side >2000mm. heavy duct Воздуховод внутри здания прямой участок - сторона от 2000 мм
27-SS-05/EA92/15.1 | 0 | 27-SS-05/EA92/15.1 | 149.67 | 1 | 27-SS-05/EA92/15.1 | 1 | duct straight - longest side >2000mm. heavy duct Воздуховод внутри здания прямой участок - сторона от 2000 мм
27-SS-05/SA91/18.1 | 0 | 27-SS-05/SA91/18.1 | 28.04 | 4 | 27-SS-05/SA91/18.1 | 4 | duct straight - longest side >2000mm. heavy duct Воздуховод внутри здания прямой участок - сторона от 2000 мм
27-SS-05/SA91/19.1 | 0 | 27-SS-05/SA91/19.1 | 35.92 | 4 | 27-SS-05/SA91/19.1 | 6 | duct straight - longest side >2000mm. heavy duct Воздуховод внутри здания прямой участок - сторона от 2000 мм
27-SS-05/SA91/20.1 | 0 | 27-SS-05/SA91/20.1 | 5.76 | 1 | 27-SS-05/SA91/20.1 | 1 | duct straight - longest side >2000mm. heavy duct Воздуховод внутри здания прямой участок - сторона от 2000 мм
27-SS-05/SA91/21.1 | 0 | 27-SS-05/SA91/21.1 | 4.8 | 1 | 27-SS-05/SA91/21.1 | 1 | duct straight - longest side >2000mm. heavy duct Воздуховод внутри здания прямой участок - сторона от 2000 мм
27-SS-05/SA91/22.1 | 0 | 27-SS-05/SA91/22.1 | 75.88 | 1 | 27-SS-05/SA91/22.1 | 1 | duct straight - longest side >2000mm. heavy duct Воздуховод внутри здания прямой участок - сторона от 2000 мм
27-SS-05/SA91/23.2 | 0 | 27-SS-05/SA91/23.2 | 21.87 | 1 | 27-SS-05/SA91/23.2 | 1 | duct straight - longest side >2000mm. heavy duct Воздуховод внутри здания прямой участок - сторона от 2000 мм
27-SS-05/SA93/22.1 | 0 | 27-SS-05/SA93/22.1 | 37.26 | 3 | 27-SS-05/SA93/22.1 | 2 | duct straight - longest side >2000mm. heavy duct Воздуховод внутри здания прямой участок - сторона от 2000 мм
27-SS-05/SA93/24.1 | 0 | 27-SS-05/SA93/24.1 | 8.1 | 1 | 27-SS-05/SA93/24.1 | 0 | duct straight - longest side >2000mm. heavy duct Воздуховод внутри здания прямой участок - сторона от 2000 мм
27-SS-05/SA93/26.1 | 0 | 27-SS-05/SA93/26.1 | 29.23 | 1 | 27-SS-05/SA93/26.1 | 1 | duct straight - longest side >2000mm. heavy duct Воздуховод внутри здания прямой участок - сторона от 2000 мм
27-SS-05/SA98/19.1 | 0 | 27-SS-05/SA98/19.1 | 3.84 | 1 | 27-SS-05/SA98/19.1 | 1 | duct straight - longest side >2000mm. heavy duct Воздуховод внутри здания прямой участок - сторона от 2000 мм
27-SS-05/SA98/19.2 | 0 | 27-SS-05/SA98/19.2 | 65.79 | 1 | 27-SS-05/SA98/19.2 | 1 | duct straight - longest side >2000mm. heavy duct Воздуховод внутри здания прямой участок - сторона от 2000 мм
27-SS-05/EA92/9.7 | 0 | 27-SS-05/EA92/9.7 | 16.45 | 7 | 27-SS-05/EA92/9.7 | 4 | duct straight - longest side > 2000mm. heavy duct Воздуховод внутри здания прямой участок - сторона от 2000 мм
27-SS-05/EA92/9.7 | 0 | 27-SS-05/EA92/9.7 | 2.35 | 1 | 27-SS-05/EA92/9.7 | 4 | duct straight - longest side >2000mm. heavy duct Воздуховод внутри здания прямой участок - сторона от 2000 мм
27-SS-05/EA92/13.1 | 0 | 27-SS-05/EA92/13.1 | 127.35 | 1 | 27-SS-05/EA92/13.1 | 1 | duct straight - longest side >2000mm. heavy duct Воздуховод внутри здания прямой участок - сторона от 2000 мм
27-SS-05/EA92/17.1 | 0 | 27-SS-05/EA92/17.1 | 198.96 | 1 | 27-SS-05/EA92/17.1 | 1 | duct straight - longest side >2000mm. heavy duct Воздуховод внутри здания прямой участок - сторона от 2000 мм
27-SS-01/EA18/1.1 | 0 | 27-SS-01/EA18/1.1 | 6.08 | 2 | 27-SS-01/EA18/1.1 | 2 | duct straight - longest side > 500 to 1000mm. heavy duct Воздуховод наружний прямой участок - сторона от 500 до 1000
27-SS-01/EA18/2.1 | 0 | 27-SS-01/EA18/2.1 | 1.6 | 1 | 27-SS-01/EA18/2.1 | 2 | duct straight - longest side > 500 to 1000mm. heavy duct Воздуховод наружний прямой участок - сторона от 500 до 1000
27-SS-01/EA18/3.1 | 0 | 27-SS-01/EA18/3.1 | 7.62 | 2 | 27-SS-01/EA18/3.1 | 2 | duct fittings - longest side > 500 to 1000mm. heavy duct Be Отвод воздуховода наружний 90º - сторона от 500 до 1000 мм
27-SS-01/EA18/3.2 | 0 | 27-SS-01/EA18/3.2 | 4.4 | 1 | 27-SS-01/EA18/3.2 | 1 | duct fittings - longest side > 500 to 1000mm. heavy duct Be Отвод воздуховода наружний 90º - сторона от 500 до 1000 мм
27-SS-01/EA1960/8.1 | 0 | 27-SS-01/EA1960/8.1 | 3.85 | 1 | 27-SS-01/EA1960/8.1 | 1 | duct fittings - longest side >1500 to 2000mm. heavy duct Re Переход воздуховода наружний - сторона от 1500 до 2000 мм
27-SS-01/EA1860/3.3 | 0 | 27-SS-01/EA1860/3.3 | 2.88 | 1 | 27-SS-01/EA1860/3.3 | 1 | duct fittings - longest side > 500 to 1000mm. heavy duct Be Отвод воздуховода наружний 90º - сторона от 500 до 1000 мм
27-SS-01/EA1660/2.8 | 0 | 27-SS-01/EA1660/2.8 | 0.7 | 1 | 27-SS-01/EA1660/2.8 | 1 | duct straight - longest side <= 500mm. heavy duct Воздуховод наружний прямой участок - сторона до 500 мм
27-SS-01/EA1660/4.2 | 0 | 27-SS-01/EA1660/4.2 | 0.72 | 1 | 27-SS-01/EA1660/4.2 | 1 | duct fittings - longest side <= 500mm. heavy duct Reduction Переход воздуховода наружний - сторона до 500 мм
27-SS-01/EA1560/3.1 | 0 | 27-SS-01/EA1560/3.1 | 1.98 | 1 | 27-SS-01/EA1560/3.1 | 1 | duct straight - longest side > 500 to 1000mm. heavy duct Воздуховод наружний прямой участок - сторона от 500 до 1000
27-SS-01/EA1560/5.2 | 0 | 27-SS-01/EA1560/5.2 | 2 | 1 | 27-SS-01/EA1560/5.2 | 1 | duct fittings - longest side > 500 to 1000mm. heavy duct Re Переход воздуховода наружний - сторона от 500 до 1000 мм
27-SS-01/EA1360/3.1 | 0 | 27-SS-01/EA1360/3.1 | 4 | 5 | 27-SS-01/EA1360/3.1 | 5 | duct fittings - longest side <= 500mm. heavy duct Reduction Переход воздуховода наружний - сторона до 500 мм
27-SS-01/EA1460/2.1 | 0 | 27-SS-01/EA1460/2.1 | 26.82 | 18 | 27-SS-01/EA1460/2.1 | 19 | duct straight - longest side <= 500mm. heavy duct Воздуховод наружний прямой участок - сторона до 500 мм
27-SS-01/EA1460/3.1 | 0 | 27-SS-01/EA1460/3.1 | 4.55 | 5 | 27-SS-01/EA1460/3.1 | 5 | duct fittings - longest side <= 500mm. heavy duct Reduction Переход воздуховода наружний - сторона до 500 мм
27-SS-01/EA11/1.1 | 0 | 27-SS-01/EA11/1.1 | 15.6 | 10 | 27-SS-01/EA11/1.1 | 10 | duct straight - longest side > 500 to 1000mm. heavy duct Воздуховод наружний прямой участок - сторона от 500 до 1000
27-SS-01/EA11/1.2 | 0 | 27-SS-01/EA11/1.2 | 13.6 | 10 | 27-SS-01/EA11/1.2 | 10 | duct straight - longest side > 500 to 1000mm. heavy duct Воздуховод наружний прямой участок - сторона от 500 до 1000
27-SS-01/EA11/2.1 | 0 | 27-SS-01/EA11/2.1 | 43.3 | 10 | 27-SS-01/EA11/2.1 | 10 | duct fittings - longest side > 500 to 1000mm. heavy duct Be Отвод воздуховода наружний 90º - сторона от 500 до 1000 мм
27-SS-01/EA1260/3.1 | 0 | 27-SS-01/EA1260/3.1 | 25.92 | 9 | 27-SS-01/EA1260/3.1 | 9 | duct straight - longest side > 500 to 1000mm. heavy duct Воздуховод наружний прямой участок - сторона от 500 до 1000
27-SS-01/EA1260/3.2 | 0 | 27-SS-01/EA1260/3.2 | 1.01 | 1 | 27-SS-01/EA1260/3.2 | 1 | duct straight - longest side > 500 to 1000mm. heavy duct Воздуховод наружний прямой участок - сторона от 500 до 1000
27-SS-01/EA1260/3.3 | 0 | 27-SS-01/EA1260/3.3 | 0.93 | 1 | 27-SS-01/EA1260/3.3 | 1 | duct straight - longest side > 500 to 1000mm. heavy duct Воздуховод наружний прямой участок - сторона от 500 до 1000
27-SS-01/EA1260/4.4 | 0 | 27-SS-01/EA1260/4.4 | 2.96 | 1 | 27-SS-01/EA1260/4.4 | 2 | duct fittings - longest side > 500 to 1000mm. heavy duct Be Отвод воздуховода наружний 90º - сторона от 500 до 1000 мм
27-SS-01/EA1260/5.2 | 0 | 27-SS-01/EA1260/5.2 | 1.68 | 1 | 27-SS-01/EA1260/5.2 | 1 | duct fittings - longest side > 500 to 1000mm. heavy duct Re Переход воздуховода наружний - сторона от 500 до 1000 мм
27-SS-05/EA9360/3.1 | 0 | 27-SS-05/EA9360/3.1 | 10.78 | 11 | 27-SS-05/EA9360/3.1 | 11 | duct fittings - longest side <= 500mm. heavy duct Bend 90º Отвод воздуховода наружний 90º - сторона до 500мм
27-SS-05/EA9360/4.1 | 0 | 27-SS-05/EA9360/4.1 | 7.15 | 11 | 27-SS-05/EA9360/4.1 | 11 | duct fittings - longest side <= 500mm. heavy duct Reduction Переход воздуховода наружний - сторона до 500 мм
27-SS-05/EA9460/3.1 | 0 | 27-SS-05/EA9460/3.1 | 10.78 | 11 | 27-SS-05/EA9460/3.1 | 11 | duct fittings - longest side <= 500mm. heavy duct Bend 90º Отвод воздуховода наружний 90º - сторона до 500мм
27-SS-05/EA9460/4.1 | 0 | 27-SS-05/EA9460/4.1 | 7.15 | 11 | 27-SS-05/EA9460/4.1 | 11 | duct fittings - longest side <= 500mm. heavy duct Reduction Переход воздуховода наружний - сторона до 500 мм
27-SS-05/EA9560/3.1 | 0 | 27-SS-05/EA9560/3.1 | 6.86 | 7 | 27-SS-05/EA9560/3.1 | 7 | duct fittings - longest side <= 500mm. heavy duct Bend 90º Отвод воздуховода наружний 90º - сторона до 500мм
27-SS-05/EA9560/4.1 | 0 | 27-SS-05/EA9560/4.1 | 4.55 | 7 | 27-SS-05/EA9560/4.1 | 7 | duct fittings - longest side <= 500mm. heavy duct Reduction Переход воздуховода наружний - сторона до 500 мм
27-SS-05/EA9660/3.1 | 0 | 27-SS-05/EA9660/3.1 | 6.86 | 7 | 27-SS-05/EA9660/3.1 | 7 | duct fittings - longest side <= 500mm. heavy duct Bend 90º Отвод воздуховода наружний 90º - сторона до 500мм
27-SS-05/EA9660/4.1 | 0 | 27-SS-05/EA9660/4.1 | 4.55 | 7 | 27-SS-05/EA9660/4.1 | 7 | duct fittings - longest side <= 500mm. heavy duct Reduction Переход воздуховода наружний - сторона до 500 мм
27-SS-05/EA9760/4.2 | 0 | 27-SS-05/EA9760/4.2 | 0.67 | 1 | 27-SS-05/EA9760/4.2 | 1 | duct fittings - longest side <= 500mm. heavy duct Reduction Переход воздуховода наружний - сторона до 500 мм
RIB02/SA33/2.1 | 0 | RIB02/SA33/2.1 | 0.2898 | 2 | RIB02/SA33/2.1 | 3 | folded spiral-seam pipe - DN 200 Круглый спирально-навивной воздуховод DN 200
RIB02/SA33/2.2 | 0 | RIB02/SA33/2.2 | 0.2142 | 1 | RIB02/SA33/2.2 | 1 | folded spiral-seam pipe - DN 200 Круглый спирально-навивной воздуховод DN 200
RIB02/SA33/2.3 | 0 | RIB02/SA33/2.3 | 0.7749 | 1 | RIB02/SA33/2.3 | 1 | folded spiral-seam pipe - DN 200 Круглый спирально-навивной воздуховод DN 200
RIB02/SA33/2.4 | 0 | RIB02/SA33/2.4 | 0.4914 | 1 | RIB02/SA33/2.4 | 1 | folded spiral-seam pipe - DN 200 Круглый спирально-навивной воздуховод DN 200
RIB02/SA33/2.5 | 0 | RIB02/SA33/2.5 | 1.2915 | 1 | RIB02/SA33/2.5 | 0 | folded spiral-seam pipe - DN 200 Круглый спирально-навивной воздуховод DN 200
RIB02/SA33/2.6 | 0 | RIB02/SA33/2.6 | 1.7073 | 1 | RIB02/SA33/2.6 | 0 | folded spiral-seam pipe - DN 200 Круглый спирально-навивной воздуховод DN 200
RIB02/SA33/2.7 | 0 | RIB02/SA33/2.7 | 1.5876 | 1 | RIB02/SA33/2.7 | 0 | folded spiral-seam pipe - DN 200 Круглый спирально-навивной воздуховод DN 200
RIB02/SA33/2.8 | 0 | RIB02/SA33/2.8 | 0.63 | 1 | RIB02/SA33/2.8 | 1 | folded spiral-seam pipe - DN 200 Круглый спирально-навивной воздуховод DN 200
RIB02/SA33/2.9 | 0 | RIB02/SA33/2.9 | 0.1638 | 1 | RIB02/SA33/2.9 | 1 | folded spiral-seam pipe - DN 200 Круглый спирально-навивной воздуховод DN 200
RIB02/SA33/2.11 | 0 | RIB02/SA33/2.11 | 0.126 | 2 | RIB02/SA33/2.11 | 2 | folded spiral-seam pipe - DN 200 Круглый спирально-навивной воздуховод DN 200
RIB02/SA33/4.1 | 0 | RIB02/SA33/4.1 | 9 | 9 | RIB02/SA33/4.1 | 9 | duct straight - longest side <= 500mm Воздуховод прямой участок - сторона до 500 мм
RIB02/SA33/4.2 | 0 | RIB02/SA33/4.2 | 0.88 | 1 | RIB02/SA33/4.2 | 1 | duct straight - longest side <= 500mm Воздуховод прямой участок - сторона до 500 мм
RIB02/SA33/4.3 | 0 | RIB02/SA33/4.3 | 0.32 | 1 | RIB02/SA33/4.3 | 1 | duct straight - longest side <= 500mm Воздуховод прямой участок - сторона до 500 мм
RIB02/SA33/4.4 | 0 | RIB02/SA33/4.4 | 1.06 | 1 | RIB02/SA33/4.4 | 1 | duct straight - longest side <= 500mm Воздуховод прямой участок - сторона до 500 мм
RIB02/SA33/4.5 | 0 | RIB02/SA33/4.5 | 0.54 | 3 | RIB02/SA33/4.5 | 2 | duct straight - longest side <= 500mm Воздуховод прямой участок - сторона до 500 мм
RIB02/SA33/4.6 | 0 | RIB02/SA33/4.6 | 0.15 | 1 | RIB02/SA33/4.6 | 1 | duct straight - longest side <= 500mm Воздуховод прямой участок - сторона до 500 мм
RIB02/SA33/5.1 | 0 | RIB02/SA33/5.1 | 0.2 | 2 | RIB02/SA33/5.1 | 2 | duct straight - longest side <= 500mm Воздуховод прямой участок - сторона до 500 мм
RIB02/SA33/5.2 | 0 | RIB02/SA33/5.2 | 0.15 | 1 | RIB02/SA33/5.2 | 1 | duct straight - longest side <= 500mm Воздуховод прямой участок - сторона до 500 мм
RIB02/SA33/5.3 | 0 | RIB02/SA33/5.3 | 0.18 | 1 | RIB02/SA33/5.3 | 1 | duct straight - longest side <= 500mm Воздуховод прямой участок - сторона до 500 мм
RIB02/SA33/6.1 | 0 | RIB02/SA33/6.1 | 1.38 | 1 | RIB02/SA33/6.1 | 0 | duct straight - longest side <= 500mm Воздуховод прямой участок - сторона до 500 мм
RIB02/SA33/6.2 | 0 | RIB02/SA33/6.2 | 0.08 | 1 | RIB02/SA33/6.2 | 1 | duct straight - longest side <= 500mm Воздуховод прямой участок - сторона до 500 мм
RIB02/SA33/7.1 | 0 | RIB02/SA33/7.1 | 0.23 | 1 | RIB02/SA33/7.1 | 1 | duct straight - longest side <= 500mm Воздуховод прямой участок - сторона до 500 мм
RIB02/SA33/7.2 | 0 | RIB02/SA33/7.2 | 9 | 6 | RIB02/SA33/7.2 | 6 | duct straight - longest side <= 500mm Воздуховод прямой участок - сторона до 500 мм
RIB02/SA33/7.3 | 0 | RIB02/SA33/7.3 | 0.47 | 1 | RIB02/SA33/7.3 | 1 | duct straight - longest side <= 500mm Воздуховод прямой участок - сторона до 500 мм
RIB02/SA33/7.4 | 0 | RIB02/SA33/7.4 | 0.42 | 1 | RIB02/SA33/7.4 | 1 | duct straight - longest side <= 500mm Воздуховод прямой участок - сторона до 500 мм
RIB02/SA33/7.5 | 0 | RIB02/SA33/7.5 | 0.64 | 1 | RIB02/SA33/7.5 | 1 | duct straight - longest side <= 500mm Воздуховод прямой участок - сторона до 500 мм
RIB02/SA33/7.6 | 0 | RIB02/SA33/7.6 | 1.16 | 2 | RIB02/SA33/7.6 | 2 | duct straight - longest side <= 500mm Воздуховод прямой участок - сторона до 500 мм
RIB02/SA33/7.7 | 0 | RIB02/SA33/7.7 | 2.76 | 2 | RIB02/SA33/7.7 | 2 | duct straight - longest side <= 500mm Воздуховод прямой участок - сторона до 500 мм
RIB02/SA33/7.8 | 0 | RIB02/SA33/7.8 | 0.12 | 1 | RIB02/SA33/7.8 | 1 | duct straight - longest side <= 500mm Воздуховод прямой участок - сторона до 500 мм
RIB02/SA33/7.9 | 0 | RIB02/SA33/7.9 | 0.53 | 1 | RIB02/SA33/7.9 | 1 | duct straight - longest side <= 500mm Воздуховод прямой участок - сторона до 500 мм
RIB02/SA33/7.10 | 0 | RIB02/SA33/7.10 | 0.36 | 1 | RIB02/SA33/7.10 | 1 | duct straight - longest side <= 500mm Воздуховод прямой участок - сторона до 500 мм
RIB02/SA33/8.1 | 0 | RIB02/SA33/8.1 | 0.14 | 1 | RIB02/SA33/8.1 | 1 | duct straight - longest side <= 500mm Воздуховод прямой участок - сторона до 500 мм
RIB02/SA33/8.2 | 0 | RIB02/SA33/8.2 | 1.26 | 1 | RIB02/SA33/8.2 | 1 | duct straight - longest side <= 500mm Воздуховод прямой участок - сторона до 500 мм
RIB02/SA33/8.3 | 0 | RIB02/SA33/8.3 | 0.84 | 1 | RIB02/SA33/8.3 | 1 | duct straight - longest side <= 500mm Воздуховод прямой участок - сторона до 500 мм
RIB02/SA33/8.4 | 0 | RIB02/SA33/8.4 | 0.14 | 2 | RIB02/SA33/8.4 | 2 | duct straight - longest side <= 500mm Воздуховод прямой участок - сторона до 500 мм
RIB02/SA33/8.5 | 0 | RIB02/SA33/8.5 | 1.33 | 1 | RIB02/SA33/8.5 | 1 | duct straight - longest side <= 500mm Воздуховод прямой участок - сторона до 500 мм
RIB02/SA33/8.6 | 0 | RIB02/SA33/8.6 | 3.5 | 2 | RIB02/SA33/8.6 | 2 | duct straight - longest side <= 500mm Воздуховод прямой участок - сторона до 500 мм
RIB02/SA33/8.7 | 0 | RIB02/SA33/8.7 | 0.49 | 1 | RIB02/SA33/8.7 | 1 | duct straight - longest side <= 500mm Воздуховод прямой участок - сторона до 500 мм
RIB02/SA33/9.1 | 0 | RIB02/SA33/9.1 | 1.62 | 1 | RIB02/SA33/9.1 | 1 | duct straight - longest side <= 500mm Воздуховод прямой участок - сторона до 500 мм
RIB02/SA33/9.2 | 0 | RIB02/SA33/9.2 | 1.08 | 1 | RIB02/SA33/9.2 | 1 | duct straight - longest side <= 500mm Воздуховод прямой участок - сторона до 500 мм
RIB02/SA33/10.1 | 0 | RIB02/SA33/10.1 | 1.8 | 1 | RIB02/SA33/10.1 | 1 | duct straight - longest side <= 500mm Воздуховод прямой участок - сторона до 500 мм
RIB02/SA33/10.2 | 0 | RIB02/SA33/10.2 | 1.62 | 1 | RIB02/SA33/10.2 | 1 | duct straight - longest side <= 500mm Воздуховод прямой участок - сторона до 500 мм
RIB02/SA33/10.3 | 0 | RIB02/SA33/10.3 | 1.38 | 1 | RIB02/SA33/10.3 | 1 | duct straight - longest side <= 500mm Воздуховод прямой участок - сторона до 500 мм
RIB02/SA33/10.4 | 0 | RIB02/SA33/10.4 | 0.94 | 1 | RIB02/SA33/10.4 | 1 | duct straight - longest side <= 500mm Воздуховод прямой участок - сторона до 500 мм
RIB02/SA33/10.5 | 0 | RIB02/SA33/10.5 | 0.4 | 2 | RIB02/SA33/10.5 | 2 | duct straight - longest side <= 500mm Воздуховод прямой участок - сторона до 500 мм
RIB02/SA33/10.6 | 0 | RIB02/SA33/10.6 | 17.5 | 7 | RIB02/SA33/10.6 | 7 | duct straight - longest side <= 500mm Воздуховод прямой участок - сторона до 500 мм
RIB02/SA33/10.7 | 0 | RIB02/SA33/10.7 | 1.14 | 1 | RIB02/SA33/10.7 | 1 | duct straight - longest side <= 500mm Воздуховод прямой участок - сторона до 500 мм
RIB02/SA33/10.8 | 0 | RIB02/SA33/10.8 | 1.72 | 1 | RIB02/SA33/10.8 | 0 | duct straight - longest side <= 500mm Воздуховод прямой участок - сторона до 500 мм
RIB02/SA33/10.9 | 0 | RIB02/SA33/10.9 | 1.2 | 1 | RIB02/SA33/10.9 | 0 | duct straight - longest side <= 500mm Воздуховод прямой участок - сторона до 500 мм
RIB02/SA33/10.10 | 0 | RIB02/SA33/10.10 | 2.2 | 2 | RIB02/SA33/10.10 | 2 | duct straight - longest side <= 500mm Воздуховод прямой участок - сторона до 500 мм
RIB02/SA33/11.1 | 0 | RIB02/SA33/11.1 | 1.08 | 2 | RIB02/SA33/11.1 | 0 | duct straight - longest side > 500 to 1000mm Воздуховод прямой участок - сторона от 500 до 1000 мм
RIB02/SA33/11.2 | 0 | RIB02/SA33/11.2 | 0.9 | 2 | RIB02/SA33/11.2 | 0 | duct straight - longest side > 500 to 1000mm Воздуховод прямой участок - сторона от 500 до 1000 мм
RIB02/SA33/11.3 | 0 | RIB02/SA33/11.3 | 1.44 | 4 | RIB02/SA33/11.3 | 2 | duct straight - longest side > 500 to 1000mm Воздуховод прямой участок - сторона от 500 до 1000 мм
RIB02/SA33/12.1 | 0 | RIB02/SA33/12.1 | 0.24 | 1 | RIB02/SA33/12.1 | 1 | duct straight - longest side > 500 to 1000mm Воздуховод прямой участок - сторона от 500 до 1000 мм
RIB02/SA33/12.2 | 0 | RIB02/SA33/12.2 | 33 | 11 | RIB02/SA33/12.2 | 11 | duct straight - longest side > 500 to 1000mm Воздуховод прямой участок - сторона от 500 до 1000 мм
RIB02/SA33/12.3 | 0 | RIB02/SA33/12.3 | 0.6 | 1 | RIB02/SA33/12.3 | 1 | duct straight - longest side > 500 to 1000mm Воздуховод прямой участок - сторона от 500 до 1000 мм
RIB02/SA33/12.4 | 0 | RIB02/SA33/12.4 | 0.31 | 1 | RIB02/SA33/12.4 | 0 | duct straight - longest side > 500 to 1000mm Воздуховод прямой участок - сторона от 500 до 1000 мм
RIB02/SA33/12.5 | 0 | RIB02/SA33/12.5 | 3.84 | 2 | RIB02/SA33/12.5 | 2 | duct straight - longest side > 500 to 1000mm Воздуховод прямой участок - сторона от 500 до 1000 мм
RIB02/SA33/12.6 | 0 | RIB02/SA33/12.6 | 2.16 | 1 | RIB02/SA33/12.6 | 1 | duct straight - longest side > 500 to 1000mm Воздуховод прямой участок - сторона от 500 до 1000 мм
RIB02/SA33/12.7 | 0 | RIB02/SA33/12.7 | 0.19 | 1 | RIB02/SA33/12.7 | 1 | duct straight - longest side > 500 to 1000mm Воздуховод прямой участок - сторона от 500 до 1000 мм
RIB02/SA33/13.1 | 0 | RIB02/SA33/13.1 | 0.95 | 1 | RIB02/SA33/13.1 | 1 | duct straight - longest side > 500 to 1000mm Воздуховод прямой участок - сторона от 500 до 1000 мм
RIB02/SA33/13.2 | 0 | RIB02/SA33/13.2 | 1.45 | 1 | RIB02/SA33/13.2 | 1 | duct straight - longest side > 500 to 1000mm Воздуховод прямой участок - сторона от 500 до 1000 мм
RIB02/SA33/13.3 | 0 | RIB02/SA33/13.3 | 2.75 | 1 | RIB02/SA33/13.3 | 1 | duct straight - longest side > 500 to 1000mm Воздуховод прямой участок - сторона от 500 до 1000 мм
RIB02/SA33/13.4 | 0 | RIB02/SA33/13.4 | 0.7 | 1 | RIB02/SA33/13.4 | 1 | duct straight - longest side > 500 to 1000mm Воздуховод прямой участок - сторона от 500 до 1000 мм
RIB02/SA33/13.5 | 0 | RIB02/SA33/13.5 | 0.9 | 1 | RIB02/SA33/13.5 | 1 | duct straight - longest side > 500 to 1000mm Воздуховод прямой участок - сторона от 500 до 1000 мм
RIB02/SA33/14.1 | 0 | RIB02/SA33/14.1 | 12 | 3 | RIB02/SA33/14.1 | 3 | duct straight - longest side > 500 to 1000mm Воздуховод прямой участок - сторона от 500 до 1000 мм
RIB02/SA33/14.2 | 0 | RIB02/SA33/14.2 | 3.14 | 1 | RIB02/SA33/14.2 | 1 | duct straight - longest side > 500 to 1000mm Воздуховод прямой участок - сторона от 500 до 1000 мм
RIB02/SA33/14.3 | 0 | RIB02/SA33/14.3 | 1.7 | 1 | RIB02/SA33/14.3 | 1 | duct straight - longest side > 500 to 1000mm Воздуховод прямой участок - сторона от 500 до 1000 мм
RIB02/SA33/15.1 | 0 | RIB02/SA33/15.1 | 2.47 | 5 | RIB02/SA33/15.1 | 0 | duct straight - longest side > 500 to 1000mm Воздуховод прямой участок - сторона от 500 до 1000 мм
RIB02/SA33/16.1 | 0 | RIB02/SA33/16.1 | 0.42 | 1 | RIB02/SA33/16.1 | 1 | duct straight - longest side >1000 to 1500mm Воздуховод прямой участок - сторона от 1000 до 1500 мм
RIB02/SA33/16.1 | 0 | RIB02/SA33/16.1 | 5.4 | 4 | RIB02/SA33/16.1 | 1 | duct straight - longest side > 500 to 1000mm Воздуховод прямой участок - сторона от 500 до 1000 мм
RIB02/SA33/16.2 | 0 | RIB02/SA33/16.2 | 115.5 | 22 | RIB02/SA33/16.2 | 22 | duct straight - longest side >1000 to 1500mm Воздуховод прямой участок - сторона от 1000 до 1500 мм
RIB02/SA33/16.3 | 0 | RIB02/SA33/16.3 | 2.31 | 1 | RIB02/SA33/16.3 | 1 | duct straight - longest side >1000 to 1500mm Воздуховод прямой участок - сторона от 1000 до 1500 мм
RIB02/SA33/16.4 | 0 | RIB02/SA33/16.4 | 17.37 | 9 | RIB02/SA33/16.4 | 2 | duct straight - longest side >1000 to 1500mm Воздуховод прямой участок - сторона от 1000 до 1500 мм
RIB02/SA33/16.5 | 0 | RIB02/SA33/16.5 | 0.34 | 2 | RIB02/SA33/16.5 | 2 | duct straight - longest side >1000 to 1500mm Воздуховод прямой участок - сторона от 1000 до 1500 мм
RIB02/SA33/16.6 | 0 | RIB02/SA33/16.6 | 3.11 | 1 | RIB02/SA33/16.6 | 1 | duct straight - longest side >1000 to 1500mm Воздуховод прямой участок - сторона от 1000 до 1500 мм
RIB02/SA33/16.7 | 0 | RIB02/SA33/16.7 | 2.56 | 1 | RIB02/SA33/16.7 | 0 | duct straight - longest side >1000 to 1500mm Воздуховод прямой участок - сторона от 1000 до 1500 мм
RIB02/SA33/17.1 | 0 | RIB02/SA33/17.1 | 5.72 | 2 | RIB02/SA33/17.1 | 0 | duct straight - longest side >1500 to 2000mm Воздуховод прямой участок - сторона от 1500 до 2000 мм
RIB02/SA33/17.1 | 0 | RIB02/SA33/17.1 | 2.26 | 2 | RIB02/SA33/17.1 | 0 | duct fittings - longest side > 500 to 1000mm Reduction Переход воздуховода - сторона от 500 до 1000 мм
RIB02/SA33/17.2 | 0 | RIB02/SA33/17.2 | 2.95 | 1 | RIB02/SA33/17.2 | 0 | duct straight - longest side >1500 to 2000mm Воздуховод прямой участок - сторона от 1500 до 2000 мм
RIB02/SA33/17.2 | 0 | RIB02/SA33/17.2 | 2.2 | 2 | RIB02/SA33/17.2 | 0 | duct fittings - longest side > 500 to 1000mm Reduction Переход воздуховода - сторона от 500 до 1000 мм
RIB02/SA33/18.1 | 0 | RIB02/SA33/18.1 | 1.65 | 1 | RIB02/SA33/18.1 | 2 | duct straight - longest side >1500 to 2000mm Воздуховод прямой участок - сторона от 1500 до 2000 мм
RIB02/SA33/18.1 | 0 | RIB02/SA33/18.1 | 1.58 | 2 | RIB02/SA33/18.1 | 2 | duct fittings - longest side > 500 to 1000mm Bend 45º Отвод воздуховода 45º - сторона от 500 до 1000 мм
RIB02/SA33/18.2 | 0 | RIB02/SA33/18.2 | 2.4 | 2 | RIB02/SA33/18.2 | 2 | duct fittings - longest side <= 500mm Bend 45º Отвод воздуховода 45º - сторона до 500 мм
RIB02/SA33/18.2 | 0 | RIB02/SA33/18.2 | 1.98 | 2 | RIB02/SA33/18.2 | 2 | duct straight - longest side >1500 to 2000mm Воздуховод прямой участок - сторона от 1500 до 2000 мм
RIB02/SA33/18.3 | 0 | RIB02/SA33/18.3 | 0.33 | 1 | RIB02/SA33/18.3 | 2 | duct straight - longest side >1500 to 2000mm Воздуховод прямой участок - сторона от 1500 до 2000 мм
RIB02/SA33/19.1 | 0 | RIB02/SA33/19.1 | 0.66 | 1 | RIB02/SA33/19.1 | 1 | duct straight - longest side >1500 to 2000mm Воздуховод прямой участок - сторона от 1500 до 2000 мм
RIB02/SA33/19.1 | 0 | RIB02/SA33/19.1 | 0.21 | 1 | RIB02/SA33/19.1 | 1 | bend 90º - DN 180 Круглый спирально-навивной воздуховод отвод 90º - DN 180
RIB02/SA33/19.2 | 0 | RIB02/SA33/19.2 | 0.72 | 2 | RIB02/SA33/19.2 | 2 | duct fittings - longest side <= 500mm Bend 90º Отвод воздуховода 90º - сторона до 500 мм
RIB02/SA33/19.3 | 0 | RIB02/SA33/19.3 | 2.96 | 1 | RIB02/SA33/19.3 | 1 | duct fittings - longest side > 500 to 1000mm Bend 90º Отвод воздуховода 90º - сторона от 500 до 1000 мм
RIB02/SA33/19.4 | 0 | RIB02/SA33/19.4 | 5.52 | 3 | RIB02/SA33/19.4 | 3 | duct fittings - longest side > 500 to 1000mm Bend 90º Отвод воздуховода 90º - сторона от 500 до 1000 мм
RIB02/SA33/19.5 | 0 | RIB02/SA33/19.5 | 1.28 | 2 | RIB02/SA33/19.5 | 2 | duct fittings - longest side <= 500mm Bend 90º Отвод воздуховода 90º - сторона до 500 мм
RIB02/SA33/19.7 | 0 | RIB02/SA33/19.7 | 0.45 | 1 | RIB02/SA33/19.7 | 1 | duct fittings - longest side <= 500mm Bend 90º Отвод воздуховода 90º - сторона до 500 мм
RIB02/SA33/19.8 | 0 | RIB02/SA33/19.8 | 6.76 | 2 | RIB02/SA33/19.8 | 0 | duct fittings - longest side >1500 to 2000 mm Bend 90º Отвод воздуховода 90º - сторона от 1500 до 2000 мм
RIB02/SA33/19.9 | 0 | RIB02/SA33/19.9 | 11.06 | 2 | RIB02/SA33/19.9 | 1 | duct fittings - longest side >1000 to 1500mm Bend 90º Отвод воздуховода 90º - сторона от 1000 до 1500 мм
RIB02/SA33/20.1 | 0 | RIB02/SA33/20.1 | 0.08 | 1 | RIB02/SA33/20.1 | 1 | duct fittings - longest side <= 500mm Blanket Заглушка воздуховода - сторона до 500 мм
RIB02/SA33/20.2 | 0 | RIB02/SA33/20.2 | 0.57 | 3 | RIB02/SA33/20.2 | 3 | duct fittings - longest side <= 500mm Blanket Заглушка воздуховода - сторона до 500 мм
RIB02/SA33/20.3 | 0 | RIB02/SA33/20.3 | 0.35 | 1 | RIB02/SA33/20.3 | 1 | duct fittings - longest side <= 500mm Blanket Заглушка воздуховода - сторона до 500 мм
RIB02/SA33/20.4 | 0 | RIB02/SA33/20.4 | 0.15 | 1 | RIB02/SA33/20.4 | 1 | duct fittings - longest side <= 500mm Blanket Заглушка воздуховода - сторона до 500 мм
RIB02/SA33/20.5 | 0 | RIB02/SA33/20.5 | 3.75 | 3 | RIB02/SA33/20.5 | 3 | duct fittings - longest side >1000 to 1500 mm Blanket Заглушка воздуховода - сторона от 1000 до 1500 мм
RIB02/SA33/21.1 | 0 | RIB02/SA33/21.1 | 2.24 | 2 | RIB02/SA33/21.1 | 2 | duct fittings - longest side > 500 to 1000mm t-piece Тройник воздуховода - сторона от 500 до 1000 мм
RIB02/SA33/21.2 | 0 | RIB02/SA33/21.2 | 2.88 | 2 | RIB02/SA33/21.2 | 2 | duct fittings - longest side > 500 to 1000mm t-piece Тройник воздуховода - сторона от 500 до 1000 мм
RIB02/SA33/21.3 | 0 | RIB02/SA33/21.3 | 3.2 | 2 | RIB02/SA33/21.3 | 2 | duct fittings - longest side > 500 to 1000mm t-piece Тройник воздуховода - сторона от 500 до 1000 мм
RIB02/SA33/21.4 | 0 | RIB02/SA33/21.4 | 1.23 | 1 | RIB02/SA33/21.4 | 1 | duct fittings - longest side > 500 to 1000mm t-piece Тройник воздуховода - сторона от 500 до 1000 мм
RIB02/SA33/21.5 | 0 | RIB02/SA33/21.5 | 3.18 | 1 | RIB02/SA33/21.5 | 1 | duct fittings - longest side > 500 to 1000mm t-piece Тройник воздуховода - сторона от 500 до 1000 мм
RIB02/SA33/21.6 | 0 | RIB02/SA33/21.6 | 11.36 | 2 | RIB02/SA33/21.6 | 1 | duct fittings - longest side >1000 to 1500 mm t-piece Тройник воздуховода - сторона от 1000 до 1500 мм
RIB02/SA33/21.7 | 0 | RIB02/SA33/21.7 | 2.36 | 1 | RIB02/SA33/21.7 | 3 | duct fittings - longest side > 500 to 1000mm t-piece Тройник воздуховода - сторона от 500 до 1000 мм
RIB02/SA33/21.8 | 0 | RIB02/SA33/21.8 | 0.96 | 1 | RIB02/SA33/21.8 | 3 | duct fittings - longest side > 500 to 1000mm t-piece Тройник воздуховода - сторона от 500 до 1000 мм
RIB02/SA33/21.9 | 0 | RIB02/SA33/21.9 | 0.44 | 1 | RIB02/SA33/21.9 | 1 | duct fittings - longest side <= 500mm t-piece Тройник воздуховода - сторона до 500 мм
RIB02/SA33/21.10 | 0 | RIB02/SA33/21.10 | 21.12 | 3 | RIB02/SA33/21.10 | 0 | duct fittings - longest side >1500 to 2000 mm t-piece Тройник воздуховода - сторона от 1500 до 2000 мм
RIB02/SA33/21.11 | 0 | RIB02/SA33/21.11 | 0.58 | 1 | RIB02/SA33/21.11 | 1 | duct fittings - longest side <= 500mm t-piece Тройник воздуховода - сторона до 500 мм
RIB02/SA33/21.12 | 0 | RIB02/SA33/21.12 | 1.38 | 1 | RIB02/SA33/21.12 | 1 | duct fittings - longest side > 500 to 1000mm t-piece Тройник воздуховода - сторона от 500 до 1000 мм
RIB02/SA33/21.13 | 0 | RIB02/SA33/21.13 | 3.28 | 2 | RIB02/SA33/21.13 | 2 | duct fittings - longest side > 500 to 1000mm t-piece Тройник воздуховода - сторона от 500 до 1000 мм
RIB02/SA33/22.1 | 0 | RIB02/SA33/22.1 | 0.65 | 1 | RIB02/SA33/22.1 | 1 | duct fittings - longest side <= 500mm Reduction Переход воздуховода - сторона до 500 мм
RIB02/SA33/22.2 | 0 | RIB02/SA33/22.2 | 0.76 | 1 | RIB02/SA33/22.2 | 1 | duct fittings - longest side <= 500mm Reduction Переход воздуховода - сторона до 500 мм
RIB02/SA33/22.3 | 0 | RIB02/SA33/22.3 | 1.54 | 1 | RIB02/SA33/22.3 | 1 | duct fittings - longest side > 500 to 1000mm Reduction Переход воздуховода - сторона от 500 до 1000 мм
RIB02/SA33/22.4 | 0 | RIB02/SA33/22.4 | 1.71 | 1 | RIB02/SA33/22.4 | 1 | duct fittings - longest side > 500 to 1000mm Reduction Переход воздуховода - сторона от 500 до 1000 мм
RIB02/SA33/22.5 | 0 | RIB02/SA33/22.5 | 2.67 | 1 | RIB02/SA33/22.5 | 1 | duct fittings - longest side >1000 to 1500 mm Reduction Переход воздуховода - сторона от 1000 до 1500 мм
RIB02/SA33/22.6 | 0 | RIB02/SA33/22.6 | 2.46 | 1 | RIB02/SA33/22.6 | 1 | duct fittings - longest side >1000 to 1500 mm Reduction Переход воздуховода - сторона от 1000 до 1500 мм
RIB02/SA33/22.7 | 0 | RIB02/SA33/22.7 | 0.89 | 1 | RIB02/SA33/22.7 | 1 | duct fittings - longest side > 500 to 1000mm Reduction Переход воздуховода - сторона от 500 до 1000 мм
RIB02/SA33/22.8 | 0 | RIB02/SA33/22.8 | 0.78 | 1 | RIB02/SA33/22.8 | 1 | duct fittings - longest side > 500 to 1000mm Reduction Переход воздуховода - сторона от 500 до 1000 мм
RIB02/SA33/22.9 | 0 | RIB02/SA33/22.9 | 0.28 | 1 | RIB02/SA33/22.9 | 1 | duct fittings - longest side <= 500mm Reduction Переход воздуховода - сторона до 500 мм
RIB02/SA33/22.10 | 0 | RIB02/SA33/22.10 | 0.38 | 1 | RIB02/SA33/22.10 | 1 | duct fittings - longest side <= 500mm Reduction Переход воздуховода - сторона до 500 мм
RIB02/SA33/22.12 | 0 | RIB02/SA33/22.12 | 0.38 | 1 | RIB02/SA33/22.12 | 1 | duct fittings - longest side <= 500mm Reduction Переход воздуховода - сторона до 500 мм
RIB02/SA33/23.1 | 0 | RIB02/SA33/23.1 | 0.04 | 1 | RIB02/SA33/23.1 | 0 | duct fittings - longest side <= 500mm Inset Врезка воздуховода - сторона до 500 мм
RIB02/SA33/23.2 | 0 | RIB02/SA33/23.2 | 0.03 | 1 | RIB02/SA33/23.2 | 0 | duct fittings - longest side <= 500mm Inset Врезка воздуховода - сторона до 500 мм
RIB02/SA33/23.3 | 0 | RIB02/SA33/23.3 | 0.03 | 1 | RIB02/SA33/23.3 | 0 | duct fittings - longest side <= 500mm Inset Врезка воздуховода - сторона до 500 мм
RIB02/SA33/23.4 | 0 | RIB02/SA33/23.4 | 0.21 | 1 | RIB02/SA33/23.4 | 0 | duct fittings - longest side >1000 to 1500 mm Inset Врезка воздуховода - сторона от 1000 до 1500 мм
RIB02/SA33/23.5 | 0 | RIB02/SA33/23.5 | 0.44 | 1 | RIB02/SA33/23.5 | 0 | duct fittings - longest side >1000 to 1500 mm Inset Врезка воздуховода - сторона от 1000 до 1500 мм
RIB02/RA32/1.1 | 0 | RIB02/RA32/1.1 | 0.1 | 2 | !!! | 0 | duct straight - longest side <= 500mm Воздуховод прямой участок - сторона до 500 мм
RIB02/RA32/1.2 | 0 | RIB02/RA32/1.2 | 5.65 | 5 | RIB02/RA32/1.2 | 5 | duct straight - longest side <= 500mm Воздуховод прямой участок - сторона до 500 мм
RIB02/RA32/1.3 | 0 | RIB02/RA32/1.3 | 0.11 | 1 | RIB02/RA32/1.3 | 1 | duct straight - longest side <= 500mm Воздуховод прямой участок - сторона до 500 мм
RIB02/RA32/1.4 | 0 | RIB02/RA32/1.4 | 0.6 | 1 | RIB02/RA32/1.4 | 1 | duct straight - longest side <= 500mm Воздуховод прямой участок - сторона до 500 мм
RIB02/RA32/2.1 | 0 | RIB02/RA32/2.1 | 0.5 | 1 | RIB02/RA32/2.1 | 1 | duct straight - longest side <= 500mm Воздуховод прямой участок - сторона до 500 мм
RIB02/RA32/2.2 | 0 | RIB02/RA32/2.2 | 0.22 | 1 | RIB02/RA32/2.2 | 1 | duct straight - longest side <= 500mm Воздуховод прямой участок - сторона до 500 мм
RIB02/RA32/2.3 | 0 | RIB02/RA32/2.3 | 12.5 | 10 | RIB02/RA32/2.3 | 10 | duct straight - longest side <= 500mm Воздуховод прямой участок - сторона до 500 мм
RIB02/RA32/2.4 | 0 | RIB02/RA32/2.4 | 1.21 | 1 | RIB02/RA32/2.4 | 1 | duct straight - longest side <= 500mm Воздуховод прямой участок - сторона до 500 мм
RIB02/RA32/2.5 | 0 | RIB02/RA32/2.5 | 0.9 | 1 | RIB02/RA32/2.5 | 1 | duct straight - longest side <= 500mm Воздуховод прямой участок - сторона до 500 мм
RIB02/RA32/2.6 | 0 | RIB02/RA32/2.6 | 0.15 | 1 | RIB02/RA32/2.6 | 1 | duct straight - longest side <= 500mm Воздуховод прямой участок - сторона до 500 мм
RIB02/RA32/2.7 | 0 | RIB02/RA32/2.7 | 0.16 | 1 | RIB02/RA32/2.7 | 1 | duct straight - longest side <= 500mm Воздуховод прямой участок - сторона до 500 мм
RIB02/RA32/2.8 | 0 | RIB02/RA32/2.8 | 0.32 | 1 | RIB02/RA32/2.8 | 1 | duct straight - longest side <= 500mm Воздуховод прямой участок - сторона до 500 мм
RIB02/RA32/2.9 | 0 | RIB02/RA32/2.9 | 0.38 | 1 | RIB02/RA32/2.9 | 1 | duct straight - longest side <= 500mm Воздуховод прямой участок - сторона до 500 мм
RIB02/RA32/3.1 | 0 | RIB02/RA32/3.1 | 0.14 | 2 | !!! | 0 | duct straight - longest side <= 500mm Воздуховод прямой участок - сторона до 500 мм
RIB02/RA32/3.2 | 0 | RIB02/RA32/3.2 | 7 | 4 | RIB02/RA32/3.2 | 4 | duct straight - longest side <= 500mm Воздуховод прямой участок - сторона до 500 мм
RIB02/RA32/3.3 | 0 | RIB02/RA32/3.3 | 2.1 | 2 | RIB02/RA32/3.3 | 2 | duct straight - longest side <= 500mm Воздуховод прямой участок - сторона до 500 мм
RIB02/RA32/3.4 | 0 | RIB02/RA32/3.4 | 1.26 | 2 | RIB02/RA32/3.4 | 2 | duct straight - longest side <= 500mm Воздуховод прямой участок - сторона до 500 мм
RIB02/RA32/4.1 | 0 | RIB02/RA32/4.1 | 42.75 | 19 | RIB02/RA32/4.1 | 18 | duct straight - longest side <= 500mm Воздуховод прямой участок - сторона до 500 мм
RIB02/RA32/4.2 | 0 | RIB02/RA32/4.2 | 1.35 | 1 | RIB02/RA32/4.2 | 1 | duct straight - longest side <= 500mm Воздуховод прямой участок - сторона до 500 мм
RIB02/RA32/4.3 | 0 | RIB02/RA32/4.3 | 2.8 | 2 | RIB02/RA32/4.3 | 2 | duct straight - longest side <= 500mm Воздуховод прямой участок - сторона до 500 мм
RIB02/RA32/4.4 | 0 | RIB02/RA32/4.4 | 0.5 | 1 | RIB02/RA32/4.4 | 1 | duct straight - longest side <= 500mm Воздуховод прямой участок - сторона до 500 мм
RIB02/RA32/4.5 | 0 | RIB02/RA32/4.5 | 0.32 | 1 | RIB02/RA32/4.5 | 1 | duct straight - longest side <= 500mm Воздуховод прямой участок - сторона до 500 мм
RIB02/RA32/4.6 | 0 | RIB02/RA32/4.6 | 2.14 | 1 | !!! | 0 | duct straight - longest side <= 500mm Воздуховод прямой участок - сторона до 500 мм
RIB02/RA32/4.7 | 0 | RIB02/RA32/4.7 | 0.45 | 1 | RIB02/RA32/4.7 | 1 | duct straight - longest side <= 500mm Воздуховод прямой участок - сторона до 500 мм
RIB02/RA32/5.1 | 0 | RIB02/RA32/5.1 | 0.26 | 2 | !!! | 0 | duct straight - longest side > 500 to 1000mm Воздуховод прямой участок - сторона от 500 до 1000 мм
RIB02/RA32/6.1 | 0 | RIB02/RA32/6.1 | 1.32 | 4 | RIB02/RA32/6.1 | 4 | duct straight - longest side > 500 to 1000mm Воздуховод прямой участок - сторона от 500 до 1000 мм
RIB02/RA32/6.2 | 0 | RIB02/RA32/6.2 | 0.88 | 4 | RIB02/RA32/6.2 | 4 | duct straight - longest side > 500 to 1000mm Воздуховод прямой участок - сторона от 500 до 1000 мм
RIB02/RA32/7.1 | 0 | RIB02/RA32/7.1 | 2.35 | 1 | RIB02/RA32/7.1 | 1 | duct straight - longest side > 500 to 1000mm Воздуховод прямой участок - сторона от 500 до 1000 мм
RIB02/RA32/7.2 | 0 | RIB02/RA32/7.2 | 140 | 40 | RIB02/RA32/7.2 | 40 | duct straight - longest side > 500 to 1000mm Воздуховод прямой участок - сторона от 500 до 1000 мм
RIB02/RA32/7.3 | 0 | RIB02/RA32/7.3 | 9.65 | 5 | RIB02/RA32/7.3 | 1 | duct straight - longest side > 500 to 1000mm Воздуховод прямой участок - сторона от 500 до 1000 мм
RIB02/RA32/7.4 | 0 | RIB02/RA32/7.4 | 0.48 | 1 | RIB02/RA32/7.4 | 1 | duct straight - longest side > 500 to 1000mm Воздуховод прямой участок - сторона от 500 до 1000 мм
RIB02/RA32/7.6 | 0 | RIB02/RA32/7.6 | 2.66 | 1 | RIB02/RA32/7.6 | 1 | duct straight - longest side > 500 to 1000mm Воздуховод прямой участок - сторона от 500 до 1000 мм
RIB02/RA32/7.7 | 0 | RIB02/RA32/7.7 | 0.95 | 1 | RIB02/RA32/7.7 | 1 | duct straight - longest side > 500 to 1000mm Воздуховод прямой участок - сторона от 500 до 1000 мм
RIB02/RA32/7.8 | 0 | RIB02/RA32/7.8 | 0.45 | 1 | !!! | 0 | duct straight - longest side > 500 to 1000mm Воздуховод прямой участок - сторона от 500 до 1000 мм
RIB02/RA32/7.9 | 0 | RIB02/RA32/7.9 | 3.25 | 1 | !!! | 0 | duct straight - longest side > 500 to 1000mm Воздуховод прямой участок - сторона от 500 до 1000 мм
RIB02/RA32/7.10 | 0 | RIB02/RA32/7.10 | 1.76 | 1 | !!! | 0 | duct straight - longest side > 500 to 1000mm Воздуховод прямой участок - сторона от 500 до 1000 мм
RIB02/RA32/7.11 | 0 | RIB02/RA32/7.11 | 1.88 | 1 | !!! | 0 | duct straight - longest side > 500 to 1000mm Воздуховод прямой участок - сторона от 500 до 1000 мм
RIB02/RA32/7.12 | 0 | RIB02/RA32/7.12 | 1.71 | 1 | RIB02/RA32/7.12 | 2 | duct straight - longest side > 500 to 1000mm Воздуховод прямой участок - сторона от 500 до 1000 мм
RIB02/RA32/7.13 | 0 | RIB02/RA32/7.13 | 1.68 | 4 | RIB02/RA32/7.13 | 6 | duct straight - longest side > 500 to 1000mm Воздуховод прямой участок - сторона от 500 до 1000 мм
RIB02/RA32/7.14 | 0 | RIB02/RA32/7.14 | 0.28 | 1 | RIB02/RA32/7.14 | 1 | duct straight - longest side > 500 to 1000mm Воздуховод прямой участок - сторона от 500 до 1000 мм
RIB02/RA32/7.15 | 0 | RIB02/RA32/7.15 | 4.64 | 2 | RIB02/RA32/7.15 | 2 | duct straight - longest side > 500 to 1000mm Воздуховод прямой участок - сторона от 500 до 1000 мм
RIB02/RA32/7.16 | 0 | RIB02/RA32/7.16 | 0.78 | 1 | !!! | 0 | duct straight - longest side > 500 to 1000mm Воздуховод прямой участок - сторона от 500 до 1000 мм
RIB02/RA32/7.17 | 0 | RIB02/RA32/7.17 | 1.26 | 1 | RIB02/RA32/7.17 | 1 | duct straight - longest side > 500 to 1000mm Воздуховод прямой участок - сторона от 500 до 1000 мм
RIB02/RA32/7.18 | 0 | RIB02/RA32/7.18 | 0.28 | 1 | RIB02/RA32/7.18 | 1 | duct straight - longest side > 500 to 1000mm Воздуховод прямой участок - сторона от 500 до 1000 мм
RIB02/RA32/7.19 | 0 | RIB02/RA32/7.19 | 2.38 | 1 | RIB02/RA32/7.19 | 1 | duct straight - longest side > 500 to 1000mm Воздуховод прямой участок - сторона от 500 до 1000 мм
RIB02/RA32/7.20 | 0 | RIB02/RA32/7.20 | 2.18 | 1 | RIB02/RA32/7.20 | 1 | duct straight - longest side > 500 to 1000mm Воздуховод прямой участок - сторона от 500 до 1000 мм
RIB02/RA32/7.21 | 0 | RIB02/RA32/7.21 | 0.5 | 1 | !!! | 0 | duct straight - longest side > 500 to 1000mm Воздуховод прямой участок - сторона от 500 до 1000 мм
RIB02/RA32/7.22 | 0 | RIB02/RA32/7.22 | 0.9 | 1 | RIB02/RA32/7.22 | 1 | duct straight - longest side > 500 to 1000mm Воздуховод прямой участок - сторона от 500 до 1000 мм
RIB02/RA32/7.23 | 0 | RIB02/RA32/7.23 | 2.1 | 1 | RIB02/RA32/7.23 | 1 | duct straight - longest side > 500 to 1000mm Воздуховод прямой участок - сторона от 500 до 1000 мм
RIB02/RA32/7.24 | 0 | RIB02/RA32/7.24 | 4.88 | 2 | RIB02/RA32/7.24 | 2 | duct straight - longest side > 500 to 1000mm Воздуховод прямой участок - сторона от 500 до 1000 мм
RIB02/RA32/7.25 | 0 | RIB02/RA32/7.25 | 2.8 | 1 | RIB02/RA32/7.25 | 1 | duct straight - longest side > 500 to 1000mm Воздуховод прямой участок - сторона от 500 до 1000 мм
RIB02/RA32/7.26 | 0 | RIB02/RA32/7.26 | 0.08 | 1 | RIB02/RA32/7.26 | 1 | duct straight - longest side > 500 to 1000mm Воздуховод прямой участок - сторона от 500 до 1000 мм
RIB02/RA32/7.27 | 0 | RIB02/RA32/7.27 | 0.14 | 1 | RIB02/RA32/7.27 | 1 | duct straight - longest side > 500 to 1000mm Воздуховод прямой участок - сторона от 500 до 1000 мм
RIB02/RA32/8.1 | 0 | RIB02/RA32/8.1 | 2.44 | 1 | !!! | 0 | duct straight - longest side >1500 to 2000mm Воздуховод прямой участок - сторона от 1500 до 2000 мм
RIB02/RA32/8.2 | 0 | RIB02/RA32/8.2 | 1.34 | 1 | !!! | 0 | duct straight - longest side >1500 to 2000mm Воздуховод прямой участок - сторона от 1500 до 2000 мм
RIB02/RA32/8.3 | 0 | RIB02/RA32/8.3 | 2.1 | 1 | !!! | 0 | duct straight - longest side >1500 to 2000mm Воздуховод прямой участок - сторона от 1500 до 2000 мм
RIB02/RA32/9.1 | 0 | RIB02/RA32/9.1 | 0.7 | 2 | RIB02/RA32/9.1 | 2 | duct fittings - longest side <= 500mm Bend 45º Отвод воздуховода 45º - сторона до 500 мм
RIB02/RA32/9.2 | 0 | RIB02/RA32/9.2 | 11.76 | 6 | RIB02/RA32/9.2 | 6 | duct fittings - longest side > 500 to 1000mm Bend 45º Отвод воздуховода 45º - сторона от 500 до 1000 мм
RIB02/RA32/10.1 | 0 | RIB02/RA32/10.1 | 1.47 | 3 | RIB02/RA32/10.1 | 3 | duct fittings - longest side <= 500mm Bend 90º Отвод воздуховода 90º - сторона до 500 мм
RIB02/RA32/10.2 | 0 | RIB02/RA32/10.2 | 3.3 | 3 | RIB02/RA32/10.2 | 3 | duct fittings - longest side <= 500mm Bend 90º Отвод воздуховода 90º - сторона до 500 мм
RIB02/RA32/10.3 | 0 | RIB02/RA32/10.3 | 1.24 | 1 | RIB02/RA32/10.3 | 1 | duct fittings - longest side <= 500mm Bend 90º Отвод воздуховода 90º - сторона до 500 мм
RIB02/RA32/10.4 | 0 | RIB02/RA32/10.4 | 15.05 | 7 | RIB02/RA32/10.4 | 8 | duct fittings - longest side > 500 to 1000mm Bend 90º Отвод воздуховода 90º - сторона от 500 до 1000 мм
RIB02/RA32/10.5 | 0 | RIB02/RA32/10.5 | 18.13 | 7 | RIB02/RA32/10.5 | 7 | duct fittings - longest side > 500 to 1000mm Bend 90º Отвод воздуховода 90º - сторона от 500 до 1000 мм
RIB02/RA32/10.6 | 0 | RIB02/RA32/10.6 | 8.67 | 3 | !!! | 0 | duct fittings - longest side >1500 to 2000 mm Bend 90º Отвод воздуховода 90º - сторона от 1500 до 2000 мм
RIB02/RA32/11.1 | 0 | RIB02/RA32/11.1 | 0.38 | 2 | RIB02/RA32/11.1 | 2 | duct fittings - longest side <= 500mm Blanket Заглушка воздуховода - сторона до 500 мм
RIB02/RA32/11.2 | 0 | RIB02/RA32/11.2 | 0.2 | 2 | RIB02/RA32/11.2 | 2 | duct fittings - longest side <= 500mm Blanket Заглушка воздуховода - сторона до 500 мм
RIB02/RA32/12.1 | 0 | RIB02/RA32/12.1 | 5.52 | 4 | RIB02/RA32/12.1 | 4 | duct fittings - longest side > 500 to 1000mm t-piece Тройник воздуховода - сторона от 500 до 1000 мм
RIB02/RA32/12.2 | 0 | RIB02/RA32/12.2 | 7.12 | 4 | RIB02/RA32/12.2 | 4 | duct fittings - longest side > 500 to 1000mm t-piece Тройник воздуховода - сторона от 500 до 1000 мм
RIB02/RA32/12.3 | 0 | RIB02/RA32/12.3 | 1.58 | 1 | RIB02/RA32/12.3 | 1 | duct fittings - longest side > 500 to 1000mm t-piece Тройник воздуховода - сторона от 500 до 1000 мм
RIB02/RA32/12.4 | 0 | RIB02/RA32/12.4 | 1.52 | 2 | RIB02/RA32/12.4 | 2 | duct fittings - longest side > 500 to 1000mm t-piece Тройник воздуховода - сторона от 500 до 1000 мм
RIB02/RA32/12.5 | 0 | RIB02/RA32/12.5 | 0.49 | 1 | RIB02/RA32/12.5 | 1 | duct fittings - longest side <= 500mm t-piece Тройник воздуховода - сторона до 500 мм
RIB02/RA32/12.6 | 0 | RIB02/RA32/12.6 | 1.3 | 1 | RIB02/RA32/12.6 | 1 | duct fittings - longest side > 500 to 1000mm t-piece Тройник воздуховода - сторона от 500 до 1000 мм
RIB02/RA32/12.7 | 0 | RIB02/RA32/12.7 | 13 | 5 | RIB02/RA32/12.7 | 4 | duct fittings - longest side > 500 to 1000mm t-piece Тройник воздуховода - сторона от 500 до 1000 мм
RIB02/RA32/13.1 | 0 | RIB02/RA32/13.1 | 1.3 | 2 | RIB02/RA32/13.1 | 2 | duct fittings - longest side <= 500mm Reduction Переход воздуховода - сторона до 500 мм
RIB02/RA32/13.2 | 0 | RIB02/RA32/13.2 | 1.41 | 1 | RIB02/RA32/13.2 | 1 | duct fittings - longest side > 500 to 1000mm Reduction Переход воздуховода - сторона от 500 до 1000 мм
RIB02/RA32/13.3 | 0 | RIB02/RA32/13.3 | 0.65 | 1 | !!! | 0 | duct fittings - longest side <= 500mm Reduction Переход воздуховода - сторона до 500 мм
RIB02/RA32/13.4 | 0 | RIB02/RA32/13.4 | 0.76 | 2 | RIB02/RA32/13.4 | 2 | duct fittings - longest side <= 500mm Reduction Переход воздуховода - сторона до 500 мм
RIB02/RA32/13.5 | 0 | RIB02/RA32/13.5 | 0.38 | 1 | !!! | 0 | duct fittings - longest side <= 500mm Reduction Переход воздуховода - сторона до 500 мм
RIB02/RA32/13.6 | 0 | RIB02/RA32/13.6 | 2.42 | 1 | !!! | 0 | duct fittings - longest side >1000 to 1500 mm Reduction Переход воздуховода - сторона от 1000 до 1500 мм
SGA3001/ЕA12/5.1 | 0 | SGA3001/EA12/5.1 | 44 | 4 | SGA3001/EA12/5.1 | 4 | duct straight - longest side >2000mm. heavy duct Воздуховод наружний прямой участок - сторона от 2000 мм. тяж
SGA3001/ЕA12/6.1 | 0 | SGA3001/EA12/6.1 | 3.74 | 2 | SGA3001/EA12/6.1 | 2 | duct straight - longest side >2000mm. heavy duct Воздуховод наружний прямой участок - сторона от 2000 мм. тяж
SGA3001/ЕA12/6.2 | 0 | SGA3001/EA12/6.2 | 6.56 | 2 | SGA3001/EA12/6.2 | 2 | duct straight - longest side >2000mm. heavy duct Воздуховод наружний прямой участок - сторона от 2000 мм. тяж
SGA3001/ЕA12/11.1 | 0 | SGA3001/EA12/11.1 | 3.38 | 2 | SGA3001/EA12/11.1 | 2 | duct straight - longest side >2000mm. heavy duct Воздуховод наружний прямой участок - сторона от 2000 мм. тяж
SGA3001/ЕA12/7.2 | 0 | SGA3001/EA12/7.2 | 17.7 | 2 | SGA3001/EA12/7.2 | 2 | duct fittings - longest side >2000mm. heavy duct Bend 30º Отвод воздуховода наружний 30º - сторона от 2000 мм. тяжелый
SGA3001/ЕA12/9.2 | 0 | SGA3001/EA12/9.2 | 11.02 | 2 | SGA3001/EA12/9.2 | 2 | duct fittings - longest side >2000mm. heavy duct Reduction Переход воздуховода наружний - сторона от 2000 мм. тяжелый
SGA3001/EA15/2.3 | 0 | SGA3001/EA15/2.3 | 15.12 | 4 | SGA3001/EA15/2.3 | 4 | duct straight - longest side >1500 to 2000mm. heavy duct Воздуховод наружний прямой участок - сторона от 1500 до 2000
SGA3001/SA13/4.10 | 0 | SGA3001/SA13/4.10 | 140 | 14 | SGA3001/SA13/4.10 | 19 | duct straight - longest side >1500 to 2000mm. heavy duct Воздуховод внутри здания прямой участок - сторона от 1500 до
SGA3001/SA13/4.10 | 0 | SGA3001/SA13/4.10 | 50 | 5 | SGA3001/SA13/4.10 | 19 | duct straight - longest side >1500 to 2000mm. heavy duct Воздуховод наружний прямой участок - сторона от 1500 до 2000
SGA3001/SA13/7.1 | 0 | SGA3001/SA13/7.1 | 17 | 2 | SGA3001/SA13/7.1 | 4 | duct straight - longest side >1500 to 2000mm. heavy duct Воздуховод внутри здания прямой участок - сторона от 1500 до
SGA3001/SA13/7.1 | 0 | SGA3001/SA13/7.1 | 17 | 2 | SGA3001/SA13/7.1 | 4 | duct straight - longest side >1500 to 2000mm. heavy duct Воздуховод наружний прямой участок - сторона от 1500 до 2000
RIB02/EA3930/1.1 | 0 | RIB02/EA3930/1.1 | 0.13 | 1 | !!! | 0 | duct straight - longest side <= 500mm Воздуховод прямой участок - сторона до 500 мм
RIB02/EA3930/1.2 | 0 | RIB02/EA3930/1.2 | 0.11 | 1 | RIB02/EA3930/1.2 | 1 | duct straight - longest side <= 500mm Воздуховод прямой участок - сторона до 500 мм
RIB02/EA3930/2.1 | 0 | RIB02/EA3930/2.1 | 4 | 2 | RIB02/EA3930/2.1 | 2 | duct straight - longest side <= 500mm Воздуховод прямой участок - сторона до 500 мм
RIB02/EA3930/2.2 | 0 | RIB02/EA3930/2.2 | 0.37 | 1 | RIB02/EA3930/2.2 | 1 | duct straight - longest side <= 500mm Воздуховод прямой участок - сторона до 500 мм
RIB02/EA3930/2.3 | 0 | RIB02/EA3930/2.3 | 0.96 | 1 | RIB02/EA3930/2.3 | 1 | duct straight - longest side <= 500mm Воздуховод прямой участок - сторона до 500 мм
RIB02/EA3930/2.4 | 0 | RIB02/EA3930/2.4 | 0.43 | 1 | RIB02/EA3930/2.4 | 1 | duct straight - longest side <= 500mm Воздуховод прямой участок - сторона до 500 мм
RIB02/EA3930/2.5 | 0 | RIB02/EA3930/2.5 | 1.73 | 1 | RIB02/EA3930/2.5 | 1 | duct straight - longest side <= 500mm Воздуховод прямой участок - сторона до 500 мм
RIB02/EA3930/2.6 | 0 | RIB02/EA3930/2.6 | 1.65 | 1 | RIB02/EA3930/2.6 | 1 | duct straight - longest side <= 500mm Воздуховод прямой участок - сторона до 500 мм
RIB02/EA3930/2.7 | 0 | RIB02/EA3930/2.7 | 2.82 | 2 | RIB02/EA3930/2.7 | 2 | duct straight - longest side <= 500mm Воздуховод прямой участок - сторона до 500 мм
RIB02/EA3930/2.8 | 0 | RIB02/EA3930/2.8 | 0.69 | 1 | RIB02/EA3930/2.8 | 1 | duct straight - longest side <= 500mm Воздуховод прямой участок - сторона до 500 мм
RIB02/EA3930/2.9 | 0 | RIB02/EA3930/2.9 | 0.66 | 1 | RIB02/EA3930/2.9 | 1 | duct straight - longest side <= 500mm Воздуховод прямой участок - сторона до 500 мм
RIB02/EA3930/2.10 | 0 | RIB02/EA3930/2.10 | 2.36 | 4 | RIB02/EA3930/2.10 | 1 | duct straight - longest side <= 500mm Воздуховод прямой участок - сторона до 500 мм
RIB02/EA3930/2.11 | 0 | RIB02/EA3930/2.11 | 0.54 | 1 | RIB02/EA3930/2.11 | 1 | duct straight - longest side <= 500mm Воздуховод прямой участок - сторона до 500 мм
RIB02/EA3930/3.1 | 0 | RIB02/EA3930/3.1 | 0.2 | 2 | RIB02/EA3930/3.1 | 2 | duct straight - longest side <= 500mm Воздуховод прямой участок - сторона до 500 мм
RIB02/EA3930/4.1 | 0 | RIB02/EA3930/4.1 | 1.3 | 1 | !!! | 0 | duct straight - longest side > 500 to 1000mm Воздуховод прямой участок - сторона от 500 до 1000 мм
RIB02/EA3930/4.2 | 0 | RIB02/EA3930/4.2 | 0.22 | 1 | !!! | 0 | duct straight - longest side > 500 to 1000mm Воздуховод прямой участок - сторона от 500 до 1000 мм
RIB02/EA3930/5.1 | 0 | RIB02/EA3930/5.1 | 0.92 | 1 | !!! | 0 | duct straight - longest side > 500 to 1000mm Воздуховод прямой участок - сторона от 500 до 1000 мм
RIB02/EA3930/6.1 | 0 | RIB02/EA3930/6.1 | 1.02 | 2 | RIB02/EA3930/6.1 | 2 | duct fittings - longest side <= 500mm Bend 45º Отвод воздуховода 45º - сторона до 500 мм
RIB02/EA3930/7.1 | 0 | RIB02/EA3930/7.1 | 1.7 | 2 | RIB02/EA3930/7.1 | 1 | duct fittings - longest side <= 500mm Bend 90º Отвод воздуховода 90º - сторона до 500 мм
RIB02/EA3930/7.2 | 0 | RIB02/EA3930/7.2 | 3.3 | 3 | RIB02/EA3930/7.2 | 3 | duct fittings - longest side <= 500mm Bend 90º Отвод воздуховода 90º - сторона до 500 мм
RIB02/EA3930/7.3 | 0 | RIB02/EA3930/7.3 | 1.52 | 1 | !!! | 0 | duct fittings - longest side <= 500mm Bend 90º Отвод воздуховода 90º - сторона до 500 мм
RIB02/EA3930/8.1 | 0 | RIB02/EA3930/8.1 | 1.94 | 2 | RIB02/EA3930/8.1 | 2 | duct fittings - longest side <= 500mm t-piece Тройник воздуховода - сторона до 500 мм
RIB02/EA3930/9.1 | 0 | RIB02/EA3930/9.1 | 0.79 | 1 | RIB02/EA3930/9.1 | 1 | duct fittings - longest side <= 500mm Reduction Переход воздуховода - сторона до 500 мм
RIB02/EA3930/9.2 | 0 | RIB02/EA3930/9.2 | 1.23 | 1 | !!! | 0 | duct fittings - longest side > 500 to 1000mm Reduction Переход воздуховода - сторона от 500 до 1000 мм
RIB02/EA3930/9.3 | 0 | RIB02/EA3930/9.3 | 1.52 | 1 | !!! | 0 | duct fittings - longest side > 500 to 1000mm Reduction Переход воздуховода - сторона от 500 до 1000 мм
RIB02/EA3930/10.1 | 0 | RIB02/EA3930/10.1 | 0.23 | 1 | RIB02/EA3930/10.1 | 1 | duct fittings - longest side <= 500mm Blanket Заглушка воздуховода - сторона до 500 мм
RIB02/EA3930/11.1 | 0 | RIB02/EA3930/11.1 | 0.2 | 2 | RIB02/EA3930/11.1 | 2 | duct fittings - longest side <= 500mm Inset Врезка воздуховода - сторона до 500 мм
27-RIB-03/SA51/30.9 | 0 | 27-RIB-03/SA51/30.9 | 7.52 | 2 | 27-RIB-03/SA51/30.9 | 2 | duct fittings - longest side >2000mm. heavy duct Reduction Переход воздуховода внутри здания - сторона от 2000 мм. тяже
27-RIB-03/RA52/9.5 | 0 | 27-RIB-03/RA52/9.5 | 5.9 | 2 | 27-RIB-03/RA52/9.5 | 2 | duct fittings - longest side >2000mm. heavy duct Reduction Переход воздуховода внутри здания - сторона от 2000 мм. тяже
27-RIB-01/SA13/30.3 | 0 | 27-RIB-01/SA13/30.3 | 12 | 1 | 27-RIB-01/SA13/30.3 | 1 | duct straight - longest side > 500 to 1000mm. heavy duct Воздуховод внутри здания прямой участок - сторона от 500 до
27-RIB-01/SA13/30.4 | 0 | 27-RIB-01/SA13/30.4 | 10.61 | 1 | 27-RIB-01/SA13/30.4 | 1 | duct straight - longest side > 500 to 1000mm. heavy duct Воздуховод внутри здания прямой участок - сторона от 500 до
27-RIB-01/SA13/30.5 | 0 | 27-RIB-01/SA13/30.5 | 11.53 | 1 | 27-RIB-01/SA13/30.5 | 1 | duct straight - longest side > 1000 to 1500mm. heavy duct Воздуховод внутри здания прямой участок - сторона от 1000 до
27-RIB-01/EA1910/13. | 0 | 27-RIB-01/EA1910/13. | 4.46 | 1 | !!! | 0 | duct straight - longest side > 1000 to 1500mm. heavy duct Воздуховод внутри здания прямой участок - сторона от 1000 до
27-RIB-01/RA12/7.1 | 0 | 27-RIB-01/RA12/7.1 | 4.44 | 1 | 27-RIB-01/RA12/7.1 | 0 | duct straight - longest side >1000 to 1500mm. heavy duct Воздуховод наружний прямой участок - сторона от 1000 до 150
27-RIB-01/RA12/7.2 | 0 | 27-RIB-01/RA12/7.2 | 2.04 | 1 | 27-RIB-01/RA12/7.2 | 1 | duct straight - longest side >1000 to 1500mm. heavy duct Воздуховод наружний прямой участок - сторона от 1000 до 150
27-RIB-01/RA12/11.4 | 0 | 27-RIB-01/RA12/11.4 | 4.15 | 1 | 27-RIB-01/RA12/11.4 | 1 | duct fittings - longest side >1500 to 2000mm. heavy duct Re Переход воздуховода наружний - сторона от 1500 до 2000 мм
27-RIB-01/EA13/2.1 | 0 | 27-RIB-01/EA13/2.1 | 12.15 | 4 | 27-RIB-01/EA13/2.1 | 0 | duct fittings - longest side > 500 to 1000mm. heavy duct Be Отвод воздуховода наружний 90º - сторона от 500 до 1000 мм
27-RIB-01/EA13/3.1 | 0 | 27-RIB-01/EA13/3.1 | 6.65 | 5 | 27-RIB-01/EA13/3.1 | 4 | duct fittings - longest side > 500 to 1000mm. heavy duct Re Переход воздуховода наружний - сторона от 500 до 1000 мм
27-RIB-01/EA1910/3.2 | 0 | 27-RIB-01/EA1910/3.2 | 0.92 | 1 | 27-RIB-01/EA1910/3.2 | 1 | duct straight - longest side > 500 to 1000mm. heavy duct Воздуховод наружний прямой участок - сторона от 500 до 1000
27-RIB-01/EA11/2.1 | 0 | 27-RIB-01/EA11/2.1 | 26.88 | 6 | 27-RIB-01/EA11/2.1 | 4 | duct fittings - longest side > 500 to 1000mm. heavy duct Be Отвод воздуховода наружний 90º - сторона от 500 до 1000 мм
27-RIB-01/RA12/10.2 | 0 | 27-RIB-01/RA12/10.2 | 13.44 | 1 | 27-RIB-01/RA12/10.2 | 1 | duct fittings - longest side >1500 to 2000mm. heavy duct Ben Отвод воздуховода наружний 90º - сторона от 1500 до 2000 мм
27-RIB-01/EA1910/1.1 | 0 | 27-RIB-01/EA1910/1.1 | 0.84 | 1 | 27-RIB-01/EA1910/1.1 | 1 | duct straight - longest side > 500 to 1000mm. heavy duct Воздуховод наружний прямой участок - сторона от 500 до 1000
27-RIB-01/EA1910/1.1 | 0 | 27-RIB-01/EA1910/1.1 | 3.25 | 1 | 27-RIB-01/EA1910/1.1 | 1 | duct straight - longest side > 500 to 1000mm Воздуховод прямой участок - сторона от 500 до 1000 мм
27-RIB-01/EA1930/3.4 | 0 | 27-RIB-01/EA1930/3.4 | 3.96 | 1 | 27-RIB-01/EA1930/3.4 | 1 | duct fittings - longest side > 500 to 1000mm. heavy duct Be Отвод воздуховода наружний 90º - сторона от 500 до 1000 мм
27-RIB-01/EA1940/5.5 | 0 | 27-RIB-01/EA1940/5.5 | 8.4 | 1 | 27-RIB-01/EA1940/5.5 | 0 | duct fittings - longest side >1500 to 2000mm. heavy duct Ben Отвод воздуховода наружний 90º - сторона от 1500 до 2000 мм
27-RIB-01/EA1950/3.2 | 0 | 27-RIB-01/EA1950/3.2 | 0.35 | 1 | 27-RIB-01/EA1950/3.2 | 1 | duct straight - longest side <= 500mm. heavy duct Воздуховод наружний прямой участок - сторона до 500 мм
SGA3001/EA15/2.1 | 0 | SGA3001/EA15/2.1 | 47.28 | 6 | SGA3001/EA15/2.1 | 4 | duct straight - longest side >1500 to 2000mm. heavy duct Воздуховод наружний прямой участок - сторона от 1500 до 2000
SGA3001/EA15/2.2 | 0 | SGA3001/EA15/2.2 | 11.34 | 2 | SGA3001/EA15/2.2 | 2 | duct straight - longest side >1500 to 2000mm. heavy duct Воздуховод наружний прямой участок - сторона от 1500 до 2000
SGA3001/SA13/18.2 | 0 | SGA3001/SA13/18.2 | 17.1 | 3 | SGA3001/SA13/18.2 | 1 | duct straight - longest side >1500 to 2000mm. heavy duct Воздуховод наружний прямой участок - сторона от 1500 до 2000
27-SS-02/EA3360/2.1 | 0 | 27-SS-02/EA3360/2.1 | 10.23 | 11 | 27-SS-02/EA3360/2.1 | 11 | duct fittings - longest side <= 500mm. heavy duct Bend 90º Отвод воздуховода наружний 90º - сторона до 500мм
27-SS-02/EA3460/2.1 | 0 | 27-SS-02/EA3460/2.1 | 10.23 | 11 | 27-SS-02/EA3460/2.1 | 11 | duct fittings - longest side <= 500mm. heavy duct Bend 90º Отвод воздуховода наружний 90º - сторона до 500мм
27-SS-02/EA3560/1.1 | 0 | 27-SS-02/EA3560/1.1 | 3.92 | 7 | 27-SS-02/EA3560/1.1 | 7 | duct straight - longest side <= 500mm. heavy duct Воздуховод наружний прямой участок - сторона до 500 мм
27-SS-02/EA3560/2.1 | 0 | 27-SS-02/EA3560/2.1 | 6.51 | 7 | 27-SS-02/EA3560/2.1 | 7 | duct fittings - longest side <= 500mm. heavy duct Bend 90º Отвод воздуховода наружний 90º - сторона до 500мм
27-SS-02/EA3660/1.1 | 0 | 27-SS-02/EA3660/1.1 | 3.92 | 7 | 27-SS-02/EA3660/1.1 | 7 | duct straight - longest side <= 500mm. heavy duct Воздуховод наружний прямой участок - сторона до 500 мм
27-SS-02/EA3660/2.1 | 0 | 27-SS-02/EA3660/2.1 | 6.51 | 7 | 27-SS-02/EA3660/2.1 | 7 | duct fittings - longest side <= 500mm. heavy duct Bend 90º Отвод воздуховода наружний 90º - сторона до 500мм
27-SS-01/EA1360/2.1 | 0 | 27-SS-01/EA1360/2.1 | 29.8 | 20 | 27-SS-01/EA1360/2.1 | 19 | duct straight - longest side <= 500mm. heavy duct Воздуховод наружний прямой участок - сторона до 500 мм
27-RIB-03/EA51/2.1 | 0 | 27-RIB-03/EA51/2.1 | 8.94 | 3 | 27-RIB-03/EA51/2.1 | 3 | duct fittings - longest side > 500 to 1000mm. heavy duct Be Отвод воздуховода наружний 90º - сторона от 500 до 1000 мм
27-RIB-03/EA51/3.1 | 0 | 27-RIB-03/EA51/3.1 | 1.49 | 1 | 27-RIB-03/EA51/3.1 | 3 | duct fittings - longest side > 500 to 1000mm Reduction Переход воздуховода - сторона от 500 до 1000 мм
27-RIB-03/EA51/3.1 | 0 | 27-RIB-03/EA51/3.1 | 3.82 | 3 | 27-RIB-03/EA51/3.1 | 3 | duct fittings - longest side > 500 to 1000mm. heavy duct Re Переход воздуховода наружний - сторона от 500 до 1000 мм
27-RIB-03/EA51/1.1 | 0 | 27-RIB-03/EA51/1.1 | 1.38 | 2 | 27-RIB-03/EA51/1.1 | 0 | duct straight - longest side > 500 to 1000mm. heavy duct Воздуховод наружний прямой участок - сторона от 500 до 1000
27-RIB-03/RA52/7.6 | 0 | 27-RIB-03/RA52/7.6 | 4.01 | 1 | 27-RIB-03/RA52/7.6 | 0 | duct fittings - longest side >1000 to 1500mm. heavy duct Ben Отвод воздуховода наружний 90º - сторона от 1000 до 1500 мм
27-RIB-03/EA53/2.1 | 0 | 27-RIB-03/EA53/2.1 | 4.41 | 1 | 27-RIB-03/EA53/2.1 | 1 | duct fittings - longest side >1000 to 1500mm. heavy duct Ben Отвод воздуховода наружний 90º - сторона от 1000 до 1500 мм
27-RIB-03/EA53/2.1 | 0 | 27-RIB-03/EA53/2.1 | 0.62 | 1 | 27-RIB-03/EA53/2.1 | 1 | duct straight - longest side > 500 to 1000mm. heavy duct Воздуховод наружний прямой участок - сторона от 500 до 1000
27-RIB-03/EA53/2.1 | 0 | 27-RIB-03/EA53/2.1 | 5.92 | 2 | 27-RIB-03/EA53/2.1 | 1 | duct fittings - longest side > 500 to 1000mm. heavy duct Be Отвод воздуховода наружний 90º - сторона от 500 до 1000 мм
27-RIB-03/EA5910/1.2 | 0 | 27-RIB-03/EA5910/1.2 | 2.07 | 1 | 27-RIB-03/EA5910/1.2 | 4 | duct straight - longest side <= 500mm. heavy duct Воздуховод наружний прямой участок - сторона до 500 мм
27-RIB-03/EA5920/5.4 | 0 | 27-RIB-03/EA5920/5.4 | 2.15 | 1 | !!! | 0 | duct fittings - longest side > 500 to 1000mm. heavy duct Be Отвод воздуховода наружний 90º - сторона от 500 до 1000 мм
27-RIB-03/EA5930/3.1 | 0 | 27-RIB-03/EA5930/3.1 | 1.92 | 1 | !!! | 0 | duct straight - longest side >1000 to 1500mm. heavy duct Воздуховод наружний прямой участок - сторона от 1000 до 150
27-RIB-03/EA5930/4.2 | 0 | 27-RIB-03/EA5930/4.2 | 2.3 | 1 | !!! | 0 | duct fittings - longest side > 500 to 1000mm. heavy duct Be Отвод воздуховода наружний 90º - сторона от 500 до 1000 мм
27-RIB-03/EA5950/5.2 | 0 | 27-RIB-03/EA5950/5.2 | 0.8 | 1 | 27-RIB-03/EA5950/5.2 | 2 | duct fittings - longest side <= 500mm. heavy duct Bend 90º Отвод воздуховода наружний 90º - сторона до 500мм
27-RIB-01/EA1910/3.1 | 0 | 27-RIB-01/EA1910/3.1 | 15 | 3 | 27-RIB-01/EA1910/3.1 | 3 | duct straight - longest side > 500 to 1000mm. heavy duct Воздуховод наружний прямой участок - сторона от 500 до 1000
27-RIB-01/EA1910/3.3 | 0 | 27-RIB-01/EA1910/3.3 | 3.8 | 1 | 27-RIB-01/EA1910/3.3 | 1 | duct straight - longest side > 500 to 1000mm. heavy duct Воздуховод наружний прямой участок - сторона от 500 до 1000
27-RIB-01/EA1910/9.3 | 0 | 27-RIB-01/EA1910/9.3 | 12.99 | 3 | 27-RIB-01/EA1910/9.3 | 3 | duct fittings - longest side > 500 to 1000mm. heavy duct Be Отвод воздуховода наружний 90º - сторона от 500 до 1000 мм
27-RIB-01/EA1920/6.3 | 0 | 27-RIB-01/EA1920/6.3 | 4.8 | 1 | 27-RIB-01/EA1920/6.3 | 1 | duct fittings - longest side > 500 to 1000mm. heavy duct Be Отвод воздуховода наружний 90º - сторона от 500 до 1000 мм
27-RIB-01/EA1950/4.3 | 0 | 27-RIB-01/EA1950/4.3 | 0.98 | 1 | 27-RIB-01/EA1950/4.3 | 0 | duct fittings - longest side <= 500mm. heavy duct Bend 90º Отвод воздуховода наружний 90º - сторона до 500мм
27-RIB-01/SA11/2.1 | 0 | 27-RIB-01/SA11/2.1 | 7 | 4 | 27-RIB-01/SA11/2.1 | 4 | duct straight - longest side <= 500mm Воздуховод прямой участок - сторона до 500 мм
27-RIB-01/SA11/2.2 | 0 | 27-RIB-01/SA11/2.2 | 2.74 | 2 | 27-RIB-01/SA11/2.2 | 2 | duct straight - longest side <= 500mm Воздуховод прямой участок - сторона до 500 мм
27-RIB-01/SA11/2.3 | 0 | 27-RIB-01/SA11/2.3 | 2.36 | 2 | 27-RIB-01/SA11/2.3 | 2 | duct straight - longest side <= 500mm Воздуховод прямой участок - сторона до 500 мм
27-RIB-01/SA11/2.4 | 0 | 27-RIB-01/SA11/2.4 | 1.98 | 2 | 27-RIB-01/SA11/2.4 | 2 | duct straight - longest side <= 500mm Воздуховод прямой участок - сторона до 500 мм
27-RIB-01/SA11/2.5 | 0 | 27-RIB-01/SA11/2.5 | 1.61 | 1 | 27-RIB-01/SA11/2.5 | 1 | duct straight - longest side <= 500mm Воздуховод прямой участок - сторона до 500 мм
27-RIB-01/SA11/3.1 | 0 | 27-RIB-01/SA11/3.1 | 3.76 | 2 | 27-RIB-01/SA11/3.1 | 2 | duct straight - longest side <= 500mm Воздуховод прямой участок - сторона до 500 мм
27-RIB-01/SA11/3.2 | 0 | 27-RIB-01/SA11/3.2 | 0.84 | 2 | 27-RIB-01/SA11/3.2 | 2 | duct straight - longest side <= 500mm Воздуховод прямой участок - сторона до 500 мм
27-RIB-01/SA11/3.3 | 0 | 27-RIB-01/SA11/3.3 | 0.32 | 1 | 27-RIB-01/SA11/3.3 | 1 | duct straight - longest side <= 500mm Воздуховод прямой участок - сторона до 500 мм
27-RIB-01/SA11/3.4 | 0 | 27-RIB-01/SA11/3.4 | 1.14 | 1 | 27-RIB-01/SA11/3.4 | 1 | duct straight - longest side <= 500mm Воздуховод прямой участок - сторона до 500 мм
27-RIB-01/SA11/4.1 | 0 | 27-RIB-01/SA11/4.1 | 19.25 | 7 | 27-RIB-01/SA11/4.1 | 7 | duct straight - longest side > 500 to 1000mm Воздуховод прямой участок - сторона от 500 до 1000 мм
27-RIB-01/SA11/4.2 | 0 | 27-RIB-01/SA11/4.2 | 10.65 | 5 | 27-RIB-01/SA11/4.2 | 5 | duct straight - longest side > 500 to 1000mm Воздуховод прямой участок - сторона от 500 до 1000 мм
27-RIB-01/SA11/4.3 | 0 | 27-RIB-01/SA11/4.3 | 2.22 | 1 | 27-RIB-01/SA11/4.3 | 0 | duct straight - longest side > 500 to 1000mm Воздуховод прямой участок - сторона от 500 до 1000 мм
27-RIB-01/SA11/4.4 | 0 | 27-RIB-01/SA11/4.4 | 12.32 | 8 | 27-RIB-01/SA11/4.4 | 8 | duct straight - longest side > 500 to 1000mm Воздуховод прямой участок - сторона от 500 до 1000 мм
27-RIB-01/SA11/4.5 | 0 | 27-RIB-01/SA11/4.5 | 3.3 | 2 | 27-RIB-01/SA11/4.5 | 2 | duct straight - longest side > 500 to 1000mm Воздуховод прямой участок - сторона от 500 до 1000 мм
27-RIB-01/SA11/4.6 | 0 | 27-RIB-01/SA11/4.6 | 1.32 | 1 | 27-RIB-01/SA11/4.6 | 1 | duct straight - longest side > 500 to 1000mm Воздуховод прямой участок - сторона от 500 до 1000 мм
27-RIB-01/SA11/5.1 | 0 | 27-RIB-01/SA11/5.1 | 22.75 | 7 | 27-RIB-01/SA11/5.1 | 7 | duct straight - longest side > 500 to 1000mm Воздуховод прямой участок - сторона от 500 до 1000 мм
27-SS-01/EA1960/5.1 | 0 | 27-SS-01/EA1960/5.1 | 11.22 | 3 | 27-SS-01/EA1960/5.1 | 3 | duct straight - longest side >1500 to 2000mm. heavy duct Воздуховод наружний прямой участок - сторона от 1500 до 200
27-SS-01/EA1960/5.2 | 0 | 27-SS-01/EA1960/5.2 | 3.23 | 1 | 27-SS-01/EA1960/5.2 | 1 | duct straight - longest side >1500 to 2000mm. heavy duct Воздуховод наружний прямой участок - сторона от 1500 до 200
27-SS-01/EA1960/5.3 | 0 | 27-SS-01/EA1960/5.3 | 7.21 | 1 | 27-SS-01/EA1960/5.3 | 1 | duct straight - longest side >1500 to 2000mm. heavy duct Воздуховод наружний прямой участок - сторона от 1500 до 200
27-SS-01/EA1960/7.2 | 0 | 27-SS-01/EA1960/7.2 | 22.18 | 2 | 27-SS-01/EA1960/7.2 | 2 | duct fittings - longest side >1500 to 2000mm. heavy duct Ben Отвод воздуховода наружний 90º - сторона от 1500 до 2000 мм
27-SS-01/EA23/1.1 | 0 | 27-SS-01/EA23/1.1 | 30 | 4 | !!! | 0 | duct straight - longest side >1000 to 1500mm. heavy duct Воздуховод наружний прямой участок - сторона от 1000 до 150
27-SS-01/EA23/7.1 | 0 | 27-SS-01/EA23/7.1 | 4.35 | 1 | !!! | 0 | duct fittings - longest side >1500 to 2000mm. heavy duct Re Переход воздуховода наружний - сторона от 1500 до 2000 мм
27-SS-01/EA23/7.1 | 0 | 27-SS-01/EA23/7.1 | 4.35 | 1 | !!! | 0 | duct fittings - longest side >2000mm. heavy duct Reduction Переход воздуховода наружний - сторона от 2000 мм
27-SS-01/EA1860/4.2 | 0 | 27-SS-01/EA1860/4.2 | 1.79 | 1 | 27-SS-01/EA1860/4.2 | 1 | duct fittings - longest side > 500 to 1000mm. heavy duct Re Переход воздуховода наружний - сторона от 500 до 1000 мм
27-SS-01/EA1360/1.1 | 0 | 27-SS-01/EA1360/1.1 | 3.04 | 19 | 27-SS-01/EA1360/1.1 | 19 | duct straight - longest side <= 500mm. heavy duct Воздуховод наружний прямой участок - сторона до 500 мм
27-SS-01/EA1360/3.2 | 0 | 27-SS-01/EA1360/3.2 | 14 | 14 | 27-SS-01/EA1360/3.2 | 14 | duct fittings - longest side <= 500mm. heavy duct Reduction Переход воздуховода наружний - сторона до 500 мм
27-SS-01/EA1460/1.1 | 0 | 27-SS-01/EA1460/1.1 | 3.04 | 19 | 27-SS-01/EA1460/1.1 | 19 | duct straight - longest side <= 500mm. heavy duct Воздуховод наружний прямой участок - сторона до 500 мм
27-SS-01/EA1460/3.2 | 0 | 27-SS-01/EA1460/3.2 | 14 | 14 | 27-SS-01/EA1460/3.2 | 14 | duct fittings - longest side <= 500mm. heavy duct Reduction Переход воздуховода наружний - сторона до 500 мм
27-RIB-03/RA52/9.6 | 0 | 27-RIB-03/RA52/9.6 | 2.41 | 1 | 27-RIB-03/RA52/9.6 | 0 | duct fittings - longest side >1000 to 1500mm. heavy duct Re Переход воздуховода наружний - сторона от 1000 до 1500 мм
27-RIB-03/EA5910/7.1 | 0 | 27-RIB-03/EA5910/7.1 | 1.26 | 1 | 27-RIB-03/EA5910/7.1 | 1 | duct fittings - longest side > 500 to 1000mm. heavy duct Re Переход воздуховода наружний - сторона от 500 до 1000 мм
27-RIB-03/EA5930/5.2 | 0 | 27-RIB-03/EA5930/5.2 | 2.05 | 1 | !!! | 0 | duct fittings - longest side >1000 to 1500mm. heavy duct Re Переход воздуховода наружний - сторона от 1000 до 1500 мм
27-RIB-03/EA5930/5.3 | 0 | 27-RIB-03/EA5930/5.3 | 3.02 | 1 | !!! | 0 | duct fittings - longest side >1000 to 1500mm. heavy duct Re Переход воздуховода наружний - сторона от 1000 до 1500 мм
27-RIB-03/EA5940/1.2 | 0 | 27-RIB-03/EA5940/1.2 | 14.12 | 4 | 27-RIB-03/EA5940/1.2 | 10 | duct straight - longest side > 500 to 1000mm. heavy duct Воздуховод наружний прямой участок - сторона от 500 до 1000
27-RIB-03/EA5940/1.3 | 0 | 27-RIB-03/EA5940/1.3 | 4.14 | 1 | 27-RIB-03/EA5940/1.3 | 9 | duct straight - longest side > 500 to 1000mm. heavy duct Воздуховод наружний прямой участок - сторона от 500 до 1000
27-RIB-03/EA5940/4.3 | 0 | 27-RIB-03/EA5940/4.3 | 3.61 | 1 | 27-RIB-03/EA5940/4.3 | 2 | duct fittings - longest side > 500 to 1000mm. heavy duct Be Отвод воздуховода наружний 90º - сторона от 500 до 1000 мм
27-RIB-03/EA5970/5.1 | 0 | 27-RIB-03/EA5970/5.1 | 0.2 | 1 | 27-RIB-03/EA5970/5.1 | 1 | duct straight - longest side <= 500mm. heavy duct Воздуховод наружний прямой участок - сторона до 500 мм
27-RIB-03/EA5970/5.2 | 0 | 27-RIB-03/EA5970/5.2 | 0.5 | 1 | 27-RIB-03/EA5970/5.2 | 1 | duct straight - longest side <= 500mm. heavy duct Воздуховод наружний прямой участок - сторона до 500 мм
27-RIB-03/SA51/20.1 | 0 | 27-RIB-03/SA51/20.1 | 2.94 | 2 | 27-RIB-03/SA51/20.1 | 2 | duct straight - longest side > 2000mm. heavy duct Воздуховод внутри здания прямой участок - сторона от 2000 мм
27-RIB-03/SA51/21.1 | 0 | 27-RIB-03/SA51/21.1 | 62.56 | 1 | 27-RIB-03/SA51/21.1 | 1 | duct straight - longest side > 2000mm. heavy duct Воздуховод внутри здания прямой участок - сторона от 2000 мм
27-RIB-03/SA51/22.1 | 0 | 27-RIB-03/SA51/22.1 | 22.47 | 1 | 27-RIB-03/SA51/22.1 | 1 | duct straight - longest side > 2000mm. heavy duct Воздуховод внутри здания прямой участок - сторона от 2000 мм
27-RIB-03/SA51/32.1 | 0 | 27-RIB-03/SA51/32.1 | 5.94 | 1 | 27-RIB-03/SA51/32.1 | 1 | duct straight - longest side > 2000mm. heavy duct Воздуховод внутри здания прямой участок - сторона от 2000 мм
27-RIB-03/SA51/32.2 | 0 | 27-RIB-03/SA51/32.2 | 11.5 | 1 | 27-RIB-03/SA51/32.2 | 1 | duct straight - longest side > 2000mm. heavy duct Воздуховод внутри здания прямой участок - сторона от 2000 мм
27-RIB-03/SA51/32.3 | 0 | 27-RIB-03/SA51/32.3 | 1.53 | 1 | !!! | 0 | duct straight - longest side > 2000mm. heavy duct Воздуховод внутри здания прямой участок - сторона от 2000 мм
27-RIB-01/SA13/3.1 | 0 | 27-RIB-01/SA13/3.1 | 0.7056 | 1 | 27-RIB-01/SA13/3.1 | 1 | folded spiral-seam pipe - DN 200 Круглый спирально-навивной воздуховод DN 200
27-RIB-01/SA13/4.1 | 0 | 27-RIB-01/SA13/4.1 | 0.711 | 9 | 27-RIB-01/SA13/4.1 | 3 | folded spiral-seam pipe - DN 250 Круглый спирально-навивной воздуховод DN 250
SGA4801/7101/1.2 | 0 | SGA4801/7101/1.2 | 6 | 5 | SGA4801/7101/1.2 | 6 | duct straight - longest side <= 500mm Воздуховод прямой участок - сторона до 500 мм
SGA4801/7101/1.3 | 0 | SGA4801/7101/1.3 | 2.24 | 2 | SGA4801/7101/1.3 | 2 | duct straight - longest side <= 500mm Воздуховод прямой участок - сторона до 500 мм
SGA4801/7101/1.4 | 0 | SGA4801/7101/1.4 | 1.6 | 2 | SGA4801/7101/1.4 | 2 | duct straight - longest side <= 500mm Воздуховод прямой участок - сторона до 500 мм
SGA4801/7101/1.5 | 0 | SGA4801/7101/1.5 | 0.96 | 3 | SGA4801/7101/1.5 | 4 | duct straight - longest side <= 500mm Воздуховод прямой участок - сторона до 500 мм
SGA4801/7101/1.6 | 0 | SGA4801/7101/1.6 | 0.64 | 4 | SGA4801/7101/1.6 | 4 | duct straight - longest side <= 500mm Воздуховод прямой участок - сторона до 500 мм
SGA4801/7101/1.8 | 0 | SGA4801/7101/1.8 | 0.72 | 1 | SGA4801/7101/1.8 | 1 | duct straight - longest side <= 500mm Воздуховод прямой участок - сторона до 500 мм
SGA4801/7101/1.9 | 0 | SGA4801/7101/1.9 | 0.7 | 2 | SGA4801/7101/1.9 | 3 | duct straight - longest side <= 500mm Воздуховод прямой участок - сторона до 500 мм
SGA4801/7101/1.10 | 0 | SGA4801/7101/1.10 | 3.06 | 6 | SGA4801/7101/1.10 | 7 | duct straight - longest side <= 500mm Воздуховод прямой участок - сторона до 500 мм
SGA4801/7101/1.11 | 0 | SGA4801/7101/1.11 | 2.88 | 3 | SGA4801/7101/1.11 | 3 | duct straight - longest side <= 500mm Воздуховод прямой участок - сторона до 500 мм
SGA4801/7101/1.12 | 0 | SGA4801/7101/1.12 | 1.29 | 3 | SGA4801/7101/1.12 | 3 | duct straight - longest side <= 500mm Воздуховод прямой участок - сторона до 500 мм
SGA4801/7101/2.2 | 0 | SGA4801/7101/2.2 | 1.38 | 3 | SGA4801/7101/2.2 | 3 | duct straight - longest side > 500 to 1000mm Воздуховод прямой участок - сторона от 500 до 1000 мм
SGA4801/7101/2.3 | 0 | SGA4801/7101/2.3 | 1.44 | 1 | SGA4801/7101/2.3 | 1 | duct straight - longest side > 500 to 1000mm Воздуховод прямой участок - сторона от 500 до 1000 мм
SGA4801/7101/2.4 | 0 | SGA4801/7101/2.4 | 0.34 | 1 | SGA4801/7101/2.4 | 1 | duct straight - longest side > 500 to 1000mm Воздуховод прямой участок - сторона от 500 до 1000 мм
SGA4801/7101/2.5 | 0 | SGA4801/7101/2.5 | 1.48 | 2 | SGA4801/7101/2.5 | 2 | duct straight - longest side > 500 to 1000mm Воздуховод прямой участок - сторона от 500 до 1000 мм
SGA4801/7101/2.6 | 0 | SGA4801/7101/2.6 | 0.64 | 1 | SGA4801/7101/2.6 | 1 | duct straight - longest side > 500 to 1000mm Воздуховод прямой участок - сторона от 500 до 1000 мм
SGA4801/7101/2.8 | 0 | SGA4801/7101/2.8 | 1.38 | 1 | SGA4801/7101/2.8 | 1 | duct straight - longest side > 500 to 1000mm Воздуховод прямой участок - сторона от 500 до 1000 мм
SGA4801/7101/2.9 | 0 | SGA4801/7101/2.9 | 2.2 | 1 | !!! | 0 | duct straight - longest side > 500 to 1000mm Воздуховод прямой участок - сторона от 500 до 1000 мм
SGA4801/7101/2.10 | 0 | SGA4801/7101/2.10 | 1 | 1 | SGA4801/7101/2.10 | 1 | duct straight - longest side > 500 to 1000mm Воздуховод прямой участок - сторона от 500 до 1000 мм
SGA4801/7101/3.2 | 0 | SGA4801/7101/3.2 | 1.92 | 1 | SGA4801/7101/3.2 | 1 | duct straight - longest side > 500 to 1000mm Воздуховод прямой участок - сторона от 500 до 1000 мм
SGA4801/7101/3.4 | 0 | SGA4801/7101/3.4 | 1.15 | 1 | SGA4801/7101/3.4 | 1 | duct straight - longest side > 500 to 1000mm Воздуховод прямой участок - сторона от 500 до 1000 мм
SGA4801/7101/3.5 | 0 | SGA4801/7101/3.5 | 1.25 | 1 | SGA4801/7101/3.5 | 1 | duct straight - longest side > 500 to 1000mm Воздуховод прямой участок - сторона от 500 до 1000 мм
SGA4801/7101/3.7 | 0 | SGA4801/7101/3.7 | 1.78 | 1 | SGA4801/7101/3.7 | 1 | duct straight - longest side > 500 to 1000mm Воздуховод прямой участок - сторона от 500 до 1000 мм
SGA4801/7101/3.8 | 0 | SGA4801/7101/3.8 | 0.48 | 1 | SGA4801/7101/3.8 | 1 | duct straight - longest side > 500 to 1000mm Воздуховод прямой участок - сторона от 500 до 1000 мм
SGA4801/7101/3.9 | 0 | SGA4801/7101/3.9 | 1.32 | 1 | SGA4801/7101/3.9 | 1 | duct straight - longest side > 500 to 1000mm Воздуховод прямой участок - сторона от 500 до 1000 мм
SGA4801/7101/3.10 | 0 | SGA4801/7101/3.10 | 0.84 | 1 | SGA4801/7101/3.10 | 1 | duct straight - longest side > 500 to 1000mm Воздуховод прямой участок - сторона от 500 до 1000 мм
SGA4801/7101/3.11 | 0 | SGA4801/7101/3.11 | 0.43 | 1 | SGA4801/7101/3.11 | 1 | duct straight - longest side > 500 to 1000mm Воздуховод прямой участок - сторона от 500 до 1000 мм
SGA4801/7101/3.12 | 0 | SGA4801/7101/3.12 | 1.66 | 1 | SGA4801/7101/3.12 | 1 | duct straight - longest side > 500 to 1000mm Воздуховод прямой участок - сторона от 500 до 1000 мм
SGA4801/7101/5.2 | 0 | SGA4801/7101/5.2 | 4 | 4 | !!! | 0 | duct straight - longest side >1000 to 1500mm Воздуховод прямой участок - сторона от 1000 до 1500 мм
SGA4801/7101/10.3 | 0 | SGA4801/7101/10.3 | 5 | 1 | !!! | 0 | duct fittings - longest side >1000 to 1500 mm t-piece Тройник воздуховода - сторона от 1000 до 1500 мм
SGA4801/7301/1.2 | 0 | SGA4801/7301/1.2 | 1.17 | 1 | SGA4801/7301/1.2 | 1 | duct straight - longest side > 500 to 1000mm Воздуховод прямой участок - сторона от 500 до 1000 мм
SGA4801/7301/1.4 | 0 | SGA4801/7301/1.4 | 1.95 | 1 | SGA4801/7301/1.4 | 1 | duct straight - longest side > 500 to 1000mm Воздуховод прямой участок - сторона от 500 до 1000 мм
SGA4801/7301/1.5 | 0 | SGA4801/7301/1.5 | 6.24 | 2 | SGA4801/7301/1.5 | 2 | duct straight - longest side > 500 to 1000mm Воздуховод прямой участок - сторона от 500 до 1000 мм
SGA4801/7301/1.6 | 0 | SGA4801/7301/1.6 | 0.78 | 1 | !!! | 0 | duct straight - longest side > 500 to 1000mm Воздуховод прямой участок - сторона от 500 до 1000 мм
SGA4801/7301/1.7 | 0 | SGA4801/7301/1.7 | 2.99 | 1 | SGA4801/7301/1.7 | 1 | duct straight - longest side > 500 to 1000mm Воздуховод прямой участок - сторона от 500 до 1000 мм
SGA4801/7301/2.2 | 0 | SGA4801/7301/2.2 | 0.87 | 1 | !!! | 0 | duct straight - longest side >1000 to 1500mm Воздуховод прямой участок - сторона от 1000 до 1500 мм
SGA4801/7301/3.1 | 0 | SGA4801/7301/3.1 | 8.76 | 2 | SGA4801/7301/3.1 | 2 | duct straight - longest side > 500 to 1000mm Воздуховод прямой участок - сторона от 500 до 1000 мм
SGA4801/7301/3.2 | 0 | SGA4801/7301/3.2 | 1.75 | 1 | SGA4801/7301/3.2 | 1 | duct straight - longest side > 500 to 1000mm Воздуховод прямой участок - сторона от 500 до 1000 мм
SGA4801/7301/4.1 | 0 | SGA4801/7301/4.1 | 0.88 | 1 | SGA4801/7301/4.1 | 1 | duct straight - longest side >1000 to 1500mm Воздуховод прямой участок - сторона от 1000 до 1500 мм
SGA4801/7301/5.2 | 0 | SGA4801/7301/5.2 | 1.8 | 1 | !!! | 0 | duct straight - longest side >1000 to 1500mm Воздуховод прямой участок - сторона от 1000 до 1500 мм
SGA4801/7301/6.2 | 0 | SGA4801/7301/6.2 | 2.48 | 2 | !!! | 0 | duct straight - longest side >2000mm Воздуховод прямой участок - сторона от 2000 мм
SGA4801/7301/7.2 | 0 | SGA4801/7301/7.2 | 3.28 | 2 | !!! | 0 | duct fittings - longest side >1000 to 1500 mm Reduction Переход воздуховода - сторона от 1000 до 1500 мм
SGA4801/7301/8.3 | 0 | SGA4801/7301/8.3 | 3.58 | 2 | SGA4801/7301/8.3 | 1 | duct fittings - longest side > 500 to 1000mm Bend 90º Отвод воздуховода 90º - сторона от 500 до 1000 мм
SGA4801/7301/8.4 | 0 | SGA4801/7301/8.4 | 4.8 | 2 | SGA4801/7301/8.4 | 2 | duct fittings - longest side > 500 to 1000mm Bend 90º Отвод воздуховода 90º - сторона от 500 до 1000 мм
SGA4801/7301/8.5 | 0 | SGA4801/7301/8.5 | 5.24 | 2 | SGA4801/7301/8.5 | 1 | duct fittings - longest side >1000 to 1500mm Bend 90º Отвод воздуховода 90º - сторона от 1000 до 1500 мм
SGA4801/7301/9.1 | 0 | SGA4801/7301/9.1 | 7.05 | 5 | !!! | 0 | duct fittings - longest side > 500 to 1000mm t-piece Тройник воздуховода - сторона от 500 до 1000 мм
SGA4801/7301/10.2 | 0 | SGA4801/7301/10.2 | 0.93 | 1 | SGA4801/7301/10.2 | 1 | duct fittings - longest side > 500 to 1000mm Blanket Заглушка воздуховода - сторона от 500 до 1000 мм
SGA4801/7801/1.2 | 0 | SGA4801/7801/1.2 | 0.5 | 1 | SGA4801/7801/1.2 | 1 | duct straight - longest side <= 500mm Воздуховод прямой участок - сторона до 500 мм
SGA4801/7801/2.7 | 0 | SGA4801/7801/2.7 | 0.72 | 1 | SGA4801/7801/2.7 | 1 | duct straight - longest side <= 500mm Воздуховод прямой участок - сторона до 500 мм
SGA4801/7801/3.2 | 0 | SGA4801/7801/3.2 | 0.64 | 1 | SGA4801/7801/3.2 | 1 | duct straight - longest side <= 500mm Воздуховод прямой участок - сторона до 500 мм
SGA4801/7801/3.3 | 0 | SGA4801/7801/3.3 | 0.45 | 1 | SGA4801/7801/3.3 | 1 | duct straight - longest side <= 500mm Воздуховод прямой участок - сторона до 500 мм
SGA4801/7801/3.4 | 0 | SGA4801/7801/3.4 | 0.37 | 1 | !!! | 0 | duct straight - longest side <= 500mm Воздуховод прямой участок - сторона до 500 мм
SGA4801/7801/3.5 | 0 | SGA4801/7801/3.5 | 0.96 | 1 | SGA4801/7801/3.5 | 1 | duct straight - longest side <= 500mm Воздуховод прямой участок - сторона до 500 мм
SGA4801/7801/4.1 | 0 | SGA4801/7801/4.1 | 0.72 | 1 | SGA4801/7801/4.1 | 1 | duct straight - longest side <= 500mm Воздуховод прямой участок - сторона до 500 мм
SGA4801/7801/5.1 | 0 | SGA4801/7801/5.1 | 1.52 | 1 | !!! | 0 | duct straight - longest side <= 500mm Воздуховод прямой участок - сторона до 500 мм
SGA4801/7801/5.3 | 0 | SGA4801/7801/5.3 | 1.24 | 1 | SGA4801/7801/5.3 | 1 | duct straight - longest side <= 500mm Воздуховод прямой участок - сторона до 500 мм
SGA4801/7801/5.4 | 0 | SGA4801/7801/5.4 | 0.6 | 1 | SGA4801/7801/5.4 | 1 | duct straight - longest side <= 500mm Воздуховод прямой участок - сторона до 500 мм
SGA4801/7801/6.1 | 0 | SGA4801/7801/6.1 | 1.16 | 2 | SGA4801/7801/6.1 | 2 | duct straight - longest side > 500 to 1000mm Воздуховод прямой участок - сторона от 500 до 1000 мм
SGA4801/7801/6.2 | 0 | SGA4801/7801/6.2 | 3.48 | 4 | SGA4801/7801/6.2 | 2 | duct straight - longest side > 500 to 1000mm Воздуховод прямой участок - сторона от 500 до 1000 мм
SGA4801/7801/7.2 | 0 | SGA4801/7801/7.2 | 0.98 | 1 | SGA4801/7801/7.2 | 1 | duct straight - longest side > 500 to 1000mm Воздуховод прямой участок - сторона от 500 до 1000 мм
SGA4801/7801/7.3 | 0 | SGA4801/7801/7.3 | 1.12 | 1 | SGA4801/7801/7.3 | 1 | duct straight - longest side > 500 to 1000mm Воздуховод прямой участок - сторона от 500 до 1000 мм
SGA4801/7801/9.1 | 0 | SGA4801/7801/9.1 | 3.5 | 1 | SGA4801/7801/9.1 | 2 | duct straight - longest side > 500 to 1000mm Воздуховод прямой участок - сторона от 500 до 1000 мм
SGA4801/7801/9.2 | 0 | SGA4801/7801/9.2 | 0.7 | 1 | !!! | 0 | duct straight - longest side > 500 to 1000mm Воздуховод прямой участок - сторона от 500 до 1000 мм
SGA4801/7801/9.3 | 0 | SGA4801/7801/9.3 | 1.12 | 1 | !!! | 0 | duct straight - longest side > 500 to 1000mm Воздуховод прямой участок - сторона от 500 до 1000 мм
SGA4801/7801/9.4 | 0 | SGA4801/7801/9.4 | 2.8 | 1 | SGA4801/7801/9.4 | 1 | duct straight - longest side > 500 to 1000mm Воздуховод прямой участок - сторона от 500 до 1000 мм
SGA4801/7801/11.2 | 0 | SGA4801/7801/11.2 | 1.36 | 2 | SGA4801/7801/11.2 | 2 | duct fittings - longest side <= 500mm Bend 90º Отвод воздуховода 90º - сторона до 500 мм
SGA4801/7801/11.4 | 0 | SGA4801/7801/11.4 | 2.34 | 2 | SGA4801/7801/11.4 | 1 | duct fittings - longest side <= 500mm Bend 90º Отвод воздуховода 90º - сторона до 500 мм
SGA4801/7801/11.5 | 0 | SGA4801/7801/11.5 | 1.3 | 1 | SGA4801/7801/11.5 | 1 | duct fittings - longest side <= 500mm Bend 90º Отвод воздуховода 90º - сторона до 500 мм
SGA4801/7801/11.6 | 0 | SGA4801/7801/11.6 | 1.95 | 1 | SGA4801/7801/11.6 | 1 | duct fittings - longest side > 500 to 1000mm Bend 90º Отвод воздуховода 90º - сторона от 500 до 1000 мм
SGA4801/7801/11.9 | 0 | SGA4801/7801/11.9 | 2.7 | 1 | SGA4801/7801/11.9 | 1 | duct fittings - longest side > 500 to 1000mm Bend 90º Отвод воздуховода 90º - сторона от 500 до 1000 мм
SGA4801/7801/12.1 | 0 | SGA4801/7801/12.1 | 1.04 | 1 | !!! | 0 | duct fittings - longest side <= 500mm t-piece Тройник воздуховода - сторона до 500 мм
SGA4801/7401/2.1 | 0 | SGA4801/7401/2.1 | 1.89 | 1 | !!! | 0 | duct fittings - longest side >1000 to 1500 mm Reduction Переход воздуховода - сторона от 1000 до 1500 мм
SGA4801/7401/3.1 | 0 | SGA4801/7401/3.1 | 4.46 | 1 | !!! | 0 | duct fittings - longest side >1000 to 1500mm Bend 90º Отвод воздуховода 90º - сторона от 1000 до 1500 мм
SGA4801/7401/4.1 | 0 | SGA4801/7401/4.1 | 1.04 | 1 | !!! | 0 | duct fittings - longest side >1000 to 1500mm Bend 15º Отвод воздуховода 15º - сторона от 1000 до 1500 мм
SGA4801/7401/5.1 | 0 | SGA4801/7401/5.1 | 4.5 | 5 | SGA4801/7401/5.1 | 1 | duct fittings - longest side >1000 to 1500 mm Blanket Заглушка воздуховода - сторона от 1000 до 1500 мм
SGA4801/7201/1.1 | 0 | SGA4801/7201/1.1 | 35 | 10 | SGA4801/7201/1.1 | 8 | duct straight - longest side > 500 to 1000mm Воздуховод прямой участок - сторона от 500 до 1000 мм
SGA4801/7201/1.2 | 0 | SGA4801/7201/1.2 | 2.24 | 1 | !!! | 0 | duct straight - longest side > 500 to 1000mm Воздуховод прямой участок - сторона от 500 до 1000 мм
SGA4801/7201/1.3 | 0 | SGA4801/7201/1.3 | 1.6 | 1 | SGA4801/7201/1.3 | 1 | duct straight - longest side > 500 to 1000mm Воздуховод прямой участок - сторона от 500 до 1000 мм
SGA4801/7201/1.4 | 0 | SGA4801/7201/1.4 | 2.1 | 1 | !!! | 0 | duct straight - longest side > 500 to 1000mm Воздуховод прямой участок - сторона от 500 до 1000 мм
SGA4801/7201/1.5 | 0 | SGA4801/7201/1.5 | 0.78 | 1 | !!! | 0 | duct straight - longest side > 500 to 1000mm Воздуховод прямой участок - сторона от 500 до 1000 мм
SGA4801/7201/2.2 | 0 | SGA4801/7201/2.2 | 2.2 | 1 | !!! | 0 | duct straight - longest side >1000 to 1500mm Воздуховод прямой участок - сторона от 1000 до 1500 мм
SGA4801/7201/4.1 | 0 | SGA4801/7201/4.1 | 2.48 | 4 | SGA4801/7201/4.1 | 1 | duct fittings - longest side > 500 to 1000mm Blanket Заглушка воздуховода - сторона от 500 до 1000 мм
SGA4801/7802/1.1 | 0 | SGA4801/7802/1.1 | 1.7 | 2 | !!! | 0 | duct straight - longest side <= 500mm Воздуховод прямой участок - сторона до 500 мм
27-RIB-01/SA11/24.1 | 0 | 27-RIB-01/SA11/24.1 | 7.28 | 2 | 27-RIB-01/SA11/24.1 | 2 | duct straight - longest side > 2000mm. heavy duct Воздуховод внутри здания прямой участок - сторона от 2000 мм
27-RIB-01/SA11/24.2 | 0 | 27-RIB-01/SA11/24.2 | 32.74 | 2 | 27-RIB-01/SA11/24.2 | 2 | duct straight - longest side > 2000mm. heavy duct Воздуховод внутри здания прямой участок - сторона от 2000 мм
27-RIB-01/SA11/24.3 | 0 | 27-RIB-01/SA11/24.3 | 96.54 | 1 | 27-RIB-01/SA11/24.3 | 1 | duct straight - longest side > 2000mm. heavy duct Воздуховод внутри здания прямой участок - сторона от 2000 мм
27-RIB-01/SA11/24.4 | 0 | 27-RIB-01/SA11/24.4 | 12.8 | 1 | 27-RIB-01/SA11/24.4 | 1 | duct straight - longest side > 2000mm. heavy duct Воздуховод внутри здания прямой участок - сторона от 2000 мм
27-RIB-01/SA11/24.5 | 0 | 27-RIB-01/SA11/24.5 | 19.06 | 1 | 27-RIB-01/SA11/24.5 | 1 | duct straight - longest side > 2000mm. heavy duct Воздуховод внутри здания прямой участок - сторона от 2000 мм
27-RIB-01/SA11/24.6 | 0 | 27-RIB-01/SA11/24.6 | 2.18 | 1 | 27-RIB-01/SA11/24.6 | 1 | duct straight - longest side > 2000mm. heavy duct Воздуховод внутри здания прямой участок - сторона от 2000 мм
27-RIB-01/SA11/24.7 | 0 | 27-RIB-01/SA11/24.7 | 20.28 | 1 | 27-RIB-01/SA11/24.7 | 1 | duct straight - longest side > 2000mm. heavy duct Воздуховод внутри здания прямой участок - сторона от 2000 мм
27-RIB-01/SA11/24.8 | 0 | 27-RIB-01/SA11/24.8 | 19.73 | 1 | 27-RIB-01/SA11/24.8 | 1 | duct straight - longest side > 2000mm. heavy duct Воздуховод внутри здания прямой участок - сторона от 2000 мм
27-RIB-01/SA11/24.9 | 0 | 27-RIB-01/SA11/24.9 | 5.38 | 1 | 27-RIB-01/SA11/24.9 | 1 | duct straight - longest side > 2000mm. heavy duct Воздуховод внутри здания прямой участок - сторона от 2000 мм
27-RIB-01/SA11/24.10 | 0 | 27-RIB-01/SA11/24.10 | 16.82 | 1 | 27-RIB-01/SA11/24.10 | 1 | duct straight - longest side > 2000mm. heavy duct Воздуховод внутри здания прямой участок - сторона от 2000 мм
27-RIB-01/SA11/24.11 | 0 | 27-RIB-01/SA11/24.11 | 4.34 | 1 | 27-RIB-01/SA11/24.11 | 1 | duct straight - longest side > 2000mm. heavy duct Воздуховод внутри здания прямой участок - сторона от 2000 мм
27-RIB-01/SA11/24.12 | 0 | 27-RIB-01/SA11/24.12 | 19.14 | 1 | 27-RIB-01/SA11/24.12 | 1 | duct straight - longest side > 2000mm. heavy duct Воздуховод внутри здания прямой участок - сторона от 2000 мм
27-RIB-01/SA11/24.13 | 0 | 27-RIB-01/SA11/24.13 | 4.6 | 2 | 27-RIB-01/SA11/24.13 | 2 | duct straight - longest side > 2000mm. heavy duct Воздуховод внутри здания прямой участок - сторона от 2000 мм
27-RIB-01/SA11/24.14 | 0 | 27-RIB-01/SA11/24.14 | 62.98 | 2 | 27-RIB-01/SA11/24.14 | 2 | duct straight - longest side > 2000mm. heavy duct Воздуховод внутри здания прямой участок - сторона от 2000 мм
27-RIB-01/SA13/30.1 | 0 | 27-RIB-01/SA13/30.1 | 2.58 | 2 | 27-RIB-01/SA13/30.1 | 2 | duct straight - longest side > 2000mm. heavy duct Воздуховод внутри здания прямой участок - сторона от 2000 мм
27-RIB-01/SA13/30.1 | 0 | 27-RIB-01/SA13/30.1 | 1.88 | 2 | 27-RIB-01/SA13/30.1 | 2 | duct fittings - longest side <= 500mm. heavy duct Фиттинг воздуховода - сторона <=500мм. тяжелый
27-RIB-01/SA13/30.2 | 0 | 27-RIB-01/SA13/30.2 | 2.26 | 2 | 27-RIB-01/SA13/30.2 | 2 | duct straight - longest side > 2000mm. heavy duct Воздуховод внутри здания прямой участок - сторона от 2000 мм
27-RIB-01/RA12/14.1 | 0 | 27-RIB-01/RA12/14.1 | 7.7 | 2 | 27-RIB-01/RA12/14.1 | 2 | duct straight - longest side > 2000mm. heavy duct Воздуховод внутри здания прямой участок - сторона от 2000 мм
27-SS-02/EA3360/1.1 | 0 | 27-SS-02/EA3360/1.1 | 6.6 | 11 | 27-SS-02/EA3360/1.1 | 11 | duct straight - longest side <= 500mm. heavy duct Воздуховод наружний прямой участок - сторона до 500 мм
27-SS-02/EA3460/1.1 | 0 | 27-SS-02/EA3460/1.1 | 6.6 | 11 | 27-SS-02/EA3460/1.1 | 11 | duct straight - longest side <= 500mm. heavy duct Воздуховод наружний прямой участок - сторона до 500 мм
27-SS-02/EA38/2.1 | 0 | 27-SS-02/EA38/2.1 | 5.56 | 2 | 27-SS-02/EA38/2.1 | 3 | duct straight - longest side > 500 to 1000mm. heavy duct Воздуховод наружний прямой участок - сторона от 500 до 1000
27-SS-02/EA38/2.1 | 0 | 27-SS-02/EA38/2.1 | 1.12 | 1 | 27-SS-02/EA38/2.1 | 3 | duct straight - longest side <= 500mm. heavy duct Воздуховод наружний прямой участок - сторона до 500 мм
27-SS-02/EA38/3.1 | 0 | 27-SS-02/EA38/3.1 | 6.16 | 2 | 27-SS-02/EA38/3.1 | 2 | duct straight - longest side > 500 to 1000mm. heavy duct Воздуховод наружний прямой участок - сторона от 500 до 1000
27-SS-02/EA38/3.2 | 0 | 27-SS-02/EA38/3.2 | 11.9 | 3 | 27-SS-02/EA38/3.2 | 3 | duct straight - longest side > 500 to 1000mm. heavy duct Воздуховод наружний прямой участок - сторона от 500 до 1000
27-SS-02/EA38/1.1 | 0 | 27-SS-02/EA38/1.1 | 3.04 | 2 | 27-SS-02/EA38/1.1 | 2 | duct straight - longest side <= 500mm. heavy duct Воздуховод наружний прямой участок - сторона до 500 мм
27-SS-02/EA3960/3.1 | 0 | 27-SS-02/EA3960/3.1 | 3.75 | 1 | 27-SS-02/EA3960/3.1 | 1 | duct straight - longest side > 500 to 1000mm. heavy duct Воздуховод наружний прямой участок - сторона от 500 до 1000
27-RIB-01/EA1950/2.1 | 0 | 27-RIB-01/EA1950/2.1 | 0.1134 | 1 | 27-RIB-01/EA1950/2.1 | 1 | folded spiral-seam pipe - DN 200 Круглый спирально-навивной воздуховод DN 200
27-RIB-01/EA1950/2.2 | 0 | 27-RIB-01/EA1950/2.2 | 0.378 | 2 | 27-RIB-01/EA1950/2.2 | 1 | folded spiral-seam pipe - DN 200 Круглый спирально-навивной воздуховод DN 200
27-RIB-01/EA1950/2.3 | 0 | 27-RIB-01/EA1950/2.3 | 0.378 | 3 | 27-RIB-01/EA1950/2.3 | 5 | folded spiral-seam pipe - DN 200 Круглый спирально-навивной воздуховод DN 200
27-RIB-01/EA1950/6.2 | 0 | 27-RIB-01/EA1950/6.2 | 0.0945 | 3 | 27-RIB-01/EA1950/6.2 | 7 | folded spiral-seam pipe - DN 200 Круглый спирально-навивной воздуховод DN 200
27-RIB-01/EA1960/2.1 | 0 | 27-RIB-01/EA1960/2.1 | 0.378 | 3 | 27-RIB-01/EA1960/2.1 | 1 | folded spiral-seam pipe - DN 200 Круглый спирально-навивной воздуховод DN 200
27-RIB-01/EA1960/3.1 | 0 | 27-RIB-01/EA1960/3.1 | 0.5985 | 1 | 27-RIB-01/EA1960/3.1 | 1 | folded spiral-seam pipe - DN 200 Круглый спирально-навивной воздуховод DN 200
RIB02/EA31/1.1 | 0 | RIB02/EA31/1.1 | 0.5 | 5 | RIB02/EA31/1.1 | 5 | duct straight - longest side <= 500mm Воздуховод прямой участок - сторона до 500 мм
RIB02/EA31/1.2 | 0 | RIB02/EA31/1.2 | 3.12 | 4 | !!! | 0 | duct straight - longest side <= 500mm Воздуховод прямой участок - сторона до 500 мм
RIB02/EA31/1.3 | 0 | RIB02/EA31/1.3 | 3.54 | 3 | RIB02/EA31/1.3 | 1 | duct straight - longest side <= 500mm Воздуховод прямой участок - сторона до 500 мм
RIB02/EA31/1.4 | 0 | RIB02/EA31/1.4 | 0.9 | 3 | RIB02/EA31/1.4 | 3 | duct straight - longest side <= 500mm Воздуховод прямой участок - сторона до 500 мм
RIB02/EA31/1.5 | 0 | RIB02/EA31/1.5 | 0.7 | 1 | !!! | 0 | duct straight - longest side <= 500mm Воздуховод прямой участок - сторона до 500 мм
RIB02/EA31/1.6 | 0 | RIB02/EA31/1.6 | 0.06 | 1 | RIB02/EA31/1.6 | 1 | duct straight - longest side <= 500mm Воздуховод прямой участок - сторона до 500 мм
RIB02/EA31/2.1 | 0 | RIB02/EA31/2.1 | 0.67 | 1 | !!! | 0 | duct straight - longest side <= 500mm Воздуховод прямой участок - сторона до 500 мм
RIB02/EA31/2.2 | 0 | RIB02/EA31/2.2 | 0.36 | 3 | !!! | 0 | duct straight - longest side <= 500mm Воздуховод прямой участок - сторона до 500 мм
RIB02/EA31/2.3 | 0 | RIB02/EA31/2.3 | 0.18 | 3 | RIB02/EA31/2.3 | 2 | duct straight - longest side <= 500mm Воздуховод прямой участок - сторона до 500 мм
RIB02/EA31/2.4 | 0 | RIB02/EA31/2.4 | 0.49 | 1 | !!! | 0 | duct straight - longest side <= 500mm Воздуховод прямой участок - сторона до 500 мм
RIB02/EA31/2.5 | 0 | RIB02/EA31/2.5 | 0.7 | 1 | !!! | 0 | duct straight - longest side <= 500mm Воздуховод прямой участок - сторона до 500 мм
RIB02/EA31/2.6 | 0 | RIB02/EA31/2.6 | 0.67 | 1 | !!! | 0 | duct straight - longest side <= 500mm Воздуховод прямой участок - сторона до 500 мм
RIB02/EA31/3.1 | 0 | RIB02/EA31/3.1 | 1.3 | 2 | !!! | 0 | duct fittings - longest side <= 500mm Bend 90º Отвод воздуховода 90º - сторона до 500 мм
RIB02/EA31/3.2 | 0 | RIB02/EA31/3.2 | 5.52 | 4 | !!! | 0 | duct fittings - longest side <= 500mm Bend 90º Отвод воздуховода 90º - сторона до 500 мм
RIB02/EA31/4.1 | 0 | RIB02/EA31/4.1 | 2.94 | 3 | RIB02/EA31/4.1 | 2 | duct fittings - longest side <= 500mm Reduction Переход воздуховода - сторона до 500 мм
RIB02/EA33/1.1 | 0 | RIB02/EA33/1.1 | 7.5 | 5 | RIB02/EA33/1.1 | 5 | duct straight - longest side <= 500mm Воздуховод прямой участок - сторона до 500 мм
RIB02/EA33/1.2 | 0 | RIB02/EA33/1.2 | 1.24 | 1 | RIB02/EA33/1.2 | 1 | duct straight - longest side <= 500mm Воздуховод прямой участок - сторона до 500 мм
RIB02/EA33/1.3 | 0 | RIB02/EA33/1.3 | 0.41 | 1 | RIB02/EA33/1.3 | 1 | duct straight - longest side <= 500mm Воздуховод прямой участок - сторона до 500 мм
RIB02/EA33/1.4 | 0 | RIB02/EA33/1.4 | 0.52 | 1 | RIB02/EA33/1.4 | 1 | duct straight - longest side <= 500mm Воздуховод прямой участок - сторона до 500 мм
RIB02/EA33/1.5 | 0 | RIB02/EA33/1.5 | 0.47 | 1 | !!! | 0 | duct straight - longest side <= 500mm Воздуховод прямой участок - сторона до 500 мм
RIB02/EA33/1.6 | 0 | RIB02/EA33/1.6 | 0.71 | 1 | !!! | 0 | duct straight - longest side <= 500mm Воздуховод прямой участок - сторона до 500 мм
RIB02/EA33/1.7 | 0 | RIB02/EA33/1.7 | 0.24 | 2 | !!! | 0 | duct straight - longest side <= 500mm Воздуховод прямой участок - сторона до 500 мм
RIB02/EA33/1.8 | 0 | RIB02/EA33/1.8 | 0.06 | 1 | !!! | 0 | duct straight - longest side <= 500mm Воздуховод прямой участок - сторона до 500 мм
RIB02/EA33/1.9 | 0 | RIB02/EA33/1.9 | 0.48 | 1 | !!! | 0 | duct straight - longest side <= 500mm Воздуховод прямой участок - сторона до 500 мм
RIB02/EA33/1.10 | 0 | RIB02/EA33/1.10 | 0.7 | 1 | !!! | 0 | duct straight - longest side <= 500mm Воздуховод прямой участок - сторона до 500 мм
RIB02/EA33/2.1 | 0 | RIB02/EA33/2.1 | 0.1 | 1 | RIB02/EA33/2.1 | 1 | duct straight - longest side <= 500mm Воздуховод прямой участок - сторона до 500 мм
RIB02/EA33/2.2 | 0 | RIB02/EA33/2.2 | 0.8 | 1 | RIB02/EA33/2.2 | 1 | duct straight - longest side <= 500mm Воздуховод прямой участок - сторона до 500 мм
RIB02/EA33/2.3 | 0 | RIB02/EA33/2.3 | 2.2 | 1 | !!! | 0 | duct straight - longest side <= 500mm Воздуховод прямой участок - сторона до 500 мм
RIB02/EA33/2.4 | 0 | RIB02/EA33/2.4 | 0.2 | 1 | !!! | 0 | duct straight - longest side <= 500mm Воздуховод прямой участок - сторона до 500 мм
RIB02/EA33/3.1 | 0 | RIB02/EA33/3.1 | 0.76 | 2 | RIB02/EA33/3.1 | 2 | duct fittings - longest side <= 500mm Bend 45º Отвод воздуховода 45º - сторона до 500 мм
RIB02/EA33/4.1 | 0 | RIB02/EA33/4.1 | 1.3 | 2 | !!! | 0 | duct fittings - longest side <= 500mm Bend 90º Отвод воздуховода 90º - сторона до 500 мм
RIB02/EA33/4.2 | 0 | RIB02/EA33/4.2 | 1.38 | 1 | !!! | 0 | duct fittings - longest side <= 500mm Bend 90º Отвод воздуховода 90º - сторона до 500 мм
RIB02/EA3950/6.4 | 0 | RIB02/EA3950/6.4 | 2.04 | 4 | !!! | 0 | duct fittings - longest side <= 500mm Reduction Переход воздуховода - сторона до 500 мм
RIB02/EA3970/4.1 | 0 | RIB02/EA3970/4.1 | 0.08 | 1 | RIB02/EA3970/4.1 | 1 | duct straight - longest side <= 500mm Воздуховод прямой участок - сторона до 500 мм
RIB02/EA3970/5.1 | 0 | RIB02/EA3970/5.1 | 0.7 | 1 | !!! | 0 | duct straight - longest side <= 500mm Воздуховод прямой участок - сторона до 500 мм
RIB02/EA3970/5.2 | 0 | RIB02/EA3970/5.2 | 0.31 | 1 | !!! | 0 | duct straight - longest side <= 500mm Воздуховод прямой участок - сторона до 500 мм
RIB02/EA3970/7.3 | 0 | RIB02/EA3970/7.3 | 0.64 | 1 | !!! | 0 | duct fittings - longest side <= 500mm Reduction Отвод воздуховода 90º - сторона до 500 мм
RIB02/EA3970/9.2 | 0 | RIB02/EA3970/9.2 | 0.27 | 1 | !!! | 0 | duct fittings - longest side <= 500mm Reduction Переход воздуховода - сторона до 500 мм
RIB02/EA3970/9.3 | 0 | RIB02/EA3970/9.3 | 0.55 | 1 | !!! | 0 | duct fittings - longest side <= 500mm Reduction Переход воздуховода - сторона до 500 мм
RIB02/EA3970/9.4 | 0 | RIB02/EA3970/9.4 | 2.04 | 4 | !!! | 0 | duct fittings - longest side <= 500mm Reduction Переход воздуховода - сторона до 500 мм
RIB02/EA3970/3.1 | 0 | RIB02/EA3970/3.1 | 0.0945 | 1 | !!! | 0 | folded spiral-seam pipe - DN 200 Круглый спирально-навивной воздуховод DN 200
RIB02/EA3920/10.1 | 0 | RIB02/EA3920/10.1 | 0.79 | 1 | RIB02/EA3920/10.1 | 1 | t-piece - DN 500 Круглый спирально-навивной воздуховод тройник - DN 500
RIB02/EA3910/9.1 | 0 | RIB02/EA3910/9.1 | 1.49 | 1 | RIB02/EA3910/9.1 | 1 | bend 90º - DN 500 Круглый спирально-навивной воздуховод отвод 90º - DN 500
RIB02/EA3910/3.1 | 0 | RIB02/EA3910/3.1 | 12 | 12 | RIB02/EA3910/3.1 | 11 | duct straight - longest side <= 500mm Воздуховод прямой участок - сторона до 500 мм
RIB02/EA3910/3.2 | 0 | RIB02/EA3910/3.2 | 1.62 | 3 | RIB02/EA3910/3.2 | 3 | duct straight - longest side <= 500mm Воздуховод прямой участок - сторона до 500 мм
RIB02/EA3910/3.3 | 0 | RIB02/EA3910/3.3 | 0.12 | 2 | RIB02/EA3910/3.3 | 2 | duct straight - longest side <= 500mm Воздуховод прямой участок - сторона до 500 мм
RIB02/EA3910/3.4 | 0 | RIB02/EA3910/3.4 | 0.09 | 1 | RIB02/EA3910/3.4 | 1 | duct straight - longest side <= 500mm Воздуховод прямой участок - сторона до 500 мм
RIB02/EA3910/3.5 | 0 | RIB02/EA3910/3.5 | 0.05 | 1 | !!! | 0 | duct straight - longest side <= 500mm Воздуховод прямой участок - сторона до 500 мм
RIB02/EA3910/3.6 | 0 | RIB02/EA3910/3.6 | 0.16 | 1 | RIB02/EA3910/3.6 | 1 | duct straight - longest side <= 500mm Воздуховод прямой участок - сторона до 500 мм
RIB02/EA3910/4.1 | 0 | RIB02/EA3910/4.1 | 2.1 | 3 | RIB02/EA3910/4.1 | 3 | duct straight - longest side <= 500mm Воздуховод прямой участок - сторона до 500 мм
RIB02/EA3910/5.1 | 0 | RIB02/EA3910/5.1 | 3 | 2 | RIB02/EA3910/5.1 | 2 | duct straight - longest side <= 500mm Воздуховод прямой участок - сторона до 500 мм
RIB02/EA3910/5.2 | 0 | RIB02/EA3910/5.2 | 0.2 | 1 | RIB02/EA3910/5.2 | 1 | duct straight - longest side <= 500mm Воздуховод прямой участок - сторона до 500 мм
RIB02/EA3910/5.3 | 0 | RIB02/EA3910/5.3 | 0.77 | 1 | RIB02/EA3910/5.3 | 1 | duct straight - longest side <= 500mm Воздуховод прямой участок - сторона до 500 мм
RIB02/EA3910/6.1 | 0 | RIB02/EA3910/6.1 | 0.24 | 3 | !!! | 0 | duct straight - longest side <= 500mm Воздуховод прямой участок - сторона до 500 мм
RIB02/EA3910/7.1 | 0 | RIB02/EA3910/7.1 | 1 | 1 | !!! | 0 | duct straight - longest side <= 500mm Воздуховод прямой участок - сторона до 500 мм
RIB02/EA3910/7.2 | 0 | RIB02/EA3910/7.2 | 10 | 4 | !!! | 0 | duct straight - longest side <= 500mm Воздуховод прямой участок - сторона до 500 мм
RIB02/EA3910/7.3 | 0 | RIB02/EA3910/7.3 | 2.3 | 1 | !!! | 0 | duct straight - longest side <= 500mm Воздуховод прямой участок - сторона до 500 мм
RIB02/EA3910/7.4 | 0 | RIB02/EA3910/7.4 | 1.42 | 1 | !!! | 0 | duct straight - longest side <= 500mm Воздуховод прямой участок - сторона до 500 мм
RIB02/EA3910/7.5 | 0 | RIB02/EA3910/7.5 | 0.74 | 1 | !!! | 0 | duct straight - longest side <= 500mm Воздуховод прямой участок - сторона до 500 мм
RIB02/EA3910/7.6 | 0 | RIB02/EA3910/7.6 | 0.36 | 1 | RIB02/EA3910/7.6 | 1 | duct straight - longest side <= 500mm Воздуховод прямой участок - сторона до 500 мм
RIB02/EA3910/7.7 | 0 | RIB02/EA3910/7.7 | 1.3 | 1 | RIB02/EA3910/7.7 | 1 | duct straight - longest side <= 500mm Воздуховод прямой участок - сторона до 500 мм
RIB02/EA3910/7.8 | 0 | RIB02/EA3910/7.8 | 2.2 | 1 | RIB02/EA3910/7.8 | 1 | duct straight - longest side <= 500mm Воздуховод прямой участок - сторона до 500 мм
RIB02/EA3910/8.1 | 0 | RIB02/EA3910/8.1 | 2.42 | 2 | RIB02/EA3910/8.1 | 2 | duct straight - longest side > 500 to 1000mm Воздуховод прямой участок - сторона от 500 до 1000 мм
RIB02/EA3910/8.2 | 0 | RIB02/EA3910/8.2 | 0.44 | 2 | RIB02/EA3910/8.2 | 2 | duct straight - longest side > 500 to 1000mm Воздуховод прямой участок - сторона от 500 до 1000 мм
RIB02/EA3910/9.2 | 0 | RIB02/EA3910/9.2 | 1.8 | 5 | RIB02/EA3910/9.2 | 5 | duct fittings - longest side <= 500mm Bend 90º Отвод воздуховода 90º - сторона до 500 мм
RIB02/EA3910/9.3 | 0 | RIB02/EA3910/9.3 | 2.76 | 2 | !!! | 0 | duct fittings - longest side <= 500mm Bend 90º Отвод воздуховода 90º - сторона до 500 мм
RIB02/EA3910/11.2 | 0 | RIB02/EA3910/11.2 | 0.96 | 3 | RIB02/EA3910/11.2 | 3 | duct fittings - longest side <= 500mm Reduction Переход воздуховода - сторона до 500 мм
RIB02/EA3910/11.3 | 0 | RIB02/EA3910/11.3 | 0.7 | 2 | RIB02/EA3910/11.3 | 2 | duct fittings - longest side <= 500mm Reduction Переход воздуховода - сторона до 500 мм
RIB02/EA3910/11.4 | 0 | RIB02/EA3910/11.4 | 1.34 | 2 | RIB02/EA3910/11.4 | 2 | duct fittings - longest side <= 500mm Reduction Переход воздуховода - сторона до 500 мм
RIB02/EA3910/11.5 | 0 | RIB02/EA3910/11.5 | 0.61 | 1 | RIB02/EA3910/11.5 | 1 | duct fittings - longest side <= 500mm Reduction Переход воздуховода - сторона до 500 мм
RIB02/EA3910/12.1 | 0 | RIB02/EA3910/12.1 | 0.33 | 3 | RIB02/EA3910/12.1 | 3 | duct fittings - longest side <= 500mm Blanket Заглушка воздуховода - сторона до 500 мм
RIB02/EA3910/12.2 | 0 | RIB02/EA3910/12.2 | 0.35 | 1 | RIB02/EA3910/12.2 | 1 | duct fittings - longest side <= 500mm Blanket Заглушка воздуховода - сторона до 500 мм
RIB02/EA3910/12.3 | 0 | RIB02/EA3910/12.3 | 0.7 | 2 | RIB02/EA3910/12.3 | 2 | duct fittings - longest side > 500 to 1000mm Blanket Заглушка воздуховода - сторона от 500 до 1000 мм
RIB02/EA3910/13.1 | 0 | RIB02/EA3910/13.1 | 0.24 | 2 | RIB02/EA3910/13.1 | 2 | duct fittings - longest side <= 500mm Inset Врезка воздуховода - сторона до 500 мм
RIB02/EA3910/13.2 | 0 | RIB02/EA3910/13.2 | 0.1 | 1 | RIB02/EA3910/13.2 | 1 | duct fittings - longest side <= 500mm Inset Врезка воздуховода - сторона до 500 мм
RIB02/EA3910/13.3 | 0 | RIB02/EA3910/13.3 | 0.24 | 3 | RIB02/EA3910/13.3 | 3 | duct fittings - longest side <= 500mm Inset Врезка воздуховода - сторона до 500 мм
RIB02/EA3910/13.4 | 0 | RIB02/EA3910/13.4 | 0.44 | 4 | RIB02/EA3910/13.4 | 4 | duct fittings - longest side > 500 to 1000mm Inset Врезка воздуховода - сторона от 500 до 1000 мм
RIB02/EA3910/13.5 | 0 | RIB02/EA3910/13.5 | 0.04 | 1 | RIB02/EA3910/13.5 | 1 | duct fittings - longest side <= 500mm Inset Врезка воздуховода - сторона до 500 мм
RIB02/EA3910/1.1 | 0 | RIB02/EA3910/1.1 | 0.8178 | 2 | !!! | 0 | folded spiral-seam pipe - DN 450 Круглый спирально-навивной воздуховод DN 450
RIB02/EA3910/1.2 | 0 | RIB02/EA3910/1.2 | 0.7614 | 2 | !!! | 0 | folded spiral-seam pipe - DN 450 Круглый спирально-навивной воздуховод DN 450
RIB02/EA3910/2.1 | 0 | RIB02/EA3910/2.1 | 2.1352 | 1 | !!! | 0 | folded spiral-seam pipe - DN 500 Круглый спирально-навивной воздуховод DN 500
RIB02/EA3910/2.2 | 0 | RIB02/EA3910/2.2 | 1.256 | 2 | RIB02/EA3910/2.2 | 2 | folded spiral-seam pipe - DN 500 Круглый спирально-навивной воздуховод DN 500
RIB02/EA3910/2.3 | 0 | RIB02/EA3910/2.3 | 0.9734 | 2 | !!! | 0 | folded spiral-seam pipe - DN 500 Круглый спирально-навивной воздуховод DN 500
RIB02/EA3910/2.4 | 0 | RIB02/EA3910/2.4 | 0.9106 | 2 | !!! | 0 | folded spiral-seam pipe - DN 500 Круглый спирально-навивной воздуховод DN 500
RIB02/EA3910/2.5 | 0 | RIB02/EA3910/2.5 | 0.7222 | 2 | RIB02/EA3910/2.5 | 2 | folded spiral-seam pipe - DN 500 Круглый спирально-навивной воздуховод DN 500
RIB02/EA3910/2.6 | 0 | RIB02/EA3910/2.6 | 0.3925 | 1 | RIB02/EA3910/2.6 | 1 | folded spiral-seam pipe - DN 500 Круглый спирально-навивной воздуховод DN 500
RIB02/EA3920/3.1 | 0 | RIB02/EA3920/3.1 | 8 | 8 | RIB02/EA3920/3.1 | 8 | duct straight - longest side <= 500mm Воздуховод прямой участок - сторона до 500 мм
RIB02/EA3920/3.2 | 0 | RIB02/EA3920/3.2 | 2.22 | 3 | !!! | 0 | duct straight - longest side <= 500mm Воздуховод прямой участок - сторона до 500 мм
RIB02/EA3920/3.3 | 0 | RIB02/EA3920/3.3 | 0.12 | 2 | RIB02/EA3920/3.3 | 2 | duct straight - longest side <= 500mm Воздуховод прямой участок - сторона до 500 мм
RIB02/EA3920/3.4 | 0 | RIB02/EA3920/3.4 | 0.61 | 1 | RIB02/EA3920/3.4 | 1 | duct straight - longest side <= 500mm Воздуховод прямой участок - сторона до 500 мм
RIB02/EA3920/3.5 | 0 | RIB02/EA3920/3.5 | 0.04 | 1 | RIB02/EA3920/3.5 | 1 | duct straight - longest side <= 500mm Воздуховод прямой участок - сторона до 500 мм
RIB02/EA3920/3.6 | 0 | RIB02/EA3920/3.6 | 0.72 | 1 | RIB02/EA3920/3.6 | 1 | duct straight - longest side <= 500mm Воздуховод прямой участок - сторона до 500 мм
RIB02/EA3920/4.1 | 0 | RIB02/EA3920/4.1 | 2.1 | 3 | !!! | 0 | duct straight - longest side <= 500mm Воздуховод прямой участок - сторона до 500 мм
RIB02/EA3920/4.2 | 0 | RIB02/EA3920/4.2 | 1.6 | 2 | RIB02/EA3920/4.2 | 2 | duct straight - longest side <= 500mm Воздуховод прямой участок - сторона до 500 мм
RIB02/EA3920/5.1 | 0 | RIB02/EA3920/5.1 | 6 | 4 | RIB02/EA3920/5.1 | 4 | duct straight - longest side <= 500mm Воздуховод прямой участок - сторона до 500 мм
RIB02/EA3920/5.2 | 0 | RIB02/EA3920/5.2 | 0.86 | 1 | RIB02/EA3920/5.2 | 1 | duct straight - longest side <= 500mm Воздуховод прямой участок - сторона до 500 мм
RIB02/EA3920/5.3 | 0 | RIB02/EA3920/5.3 | 0.65 | 1 | RIB02/EA3920/5.3 | 1 | duct straight - longest side <= 500mm Воздуховод прямой участок - сторона до 500 мм
RIB02/EA3920/6.1 | 0 | RIB02/EA3920/6.1 | 0.24 | 3 | !!! | 0 | duct straight - longest side <= 500mm Воздуховод прямой участок - сторона до 500 мм
RIB02/EA3920/7.1 | 0 | RIB02/EA3920/7.1 | 7.5 | 3 | RIB02/EA3920/7.1 | 2 | duct straight - longest side <= 500mm Воздуховод прямой участок - сторона до 500 мм
RIB02/EA3920/7.2 | 0 | RIB02/EA3920/7.2 | 0.3 | 1 | !!! | 0 | duct straight - longest side <= 500mm Воздуховод прямой участок - сторона до 500 мм
RIB02/EA3920/7.3 | 0 | RIB02/EA3920/7.3 | 2.28 | 1 | !!! | 0 | duct straight - longest side <= 500mm Воздуховод прямой участок - сторона до 500 мм
RIB02/EA3920/7.4 | 0 | RIB02/EA3920/7.4 | 0.4 | 2 | RIB02/EA3920/7.4 | 1 | duct straight - longest side <= 500mm Воздуховод прямой участок - сторона до 500 мм
RIB02/EA3920/7.5 | 0 | RIB02/EA3920/7.5 | 0.82 | 1 | !!! | 0 | duct straight - longest side <= 500mm Воздуховод прямой участок - сторона до 500 мм
RIB02/EA3920/7.6 | 0 | RIB02/EA3920/7.6 | 1.16 | 1 | !!! | 0 | duct straight - longest side <= 500mm Воздуховод прямой участок - сторона до 500 мм
RIB02/EA3920/8.1 | 0 | RIB02/EA3920/8.1 | 0.99 | 1 | !!! | 0 | duct straight - longest side > 500 to 1000mm Воздуховод прямой участок - сторона от 500 до 1000 мм
RIB02/EA3920/8.2 | 0 | RIB02/EA3920/8.2 | 0.22 | 1 | !!! | 0 | duct straight - longest side > 500 to 1000mm Воздуховод прямой участок - сторона от 500 до 1000 мм
RIB02/EA3920/9.2 | 0 | RIB02/EA3920/9.2 | 1.8 | 5 | RIB02/EA3920/9.2 | 5 | duct fittings - longest side <= 500mm Bend 90º Отвод воздуховода 90º - сторона до 500 мм
RIB02/EA3920/9.3 | 0 | RIB02/EA3920/9.3 | 1.38 | 1 | !!! | 0 | duct fittings - longest side <= 500mm Bend 90º Отвод воздуховода 90º - сторона до 500 мм
RIB02/EA3920/11.2 | 0 | RIB02/EA3920/11.2 | 1.08 | 3 | RIB02/EA3920/11.2 | 3 | duct fittings - longest side <= 500mm Reduction Переход воздуховода - сторона до 500 мм
RIB02/EA3920/11.3 | 0 | RIB02/EA3920/11.3 | 0.7 | 2 | RIB02/EA3920/11.3 | 2 | duct fittings - longest side <= 500mm Reduction Переход воздуховода - сторона до 500 мм
RIB02/EA3920/11.4 | 0 | RIB02/EA3920/11.4 | 1.34 | 2 | RIB02/EA3920/11.4 | 2 | duct fittings - longest side <= 500mm Reduction Переход воздуховода - сторона до 500 мм
RIB02/EA3920/11.5 | 0 | RIB02/EA3920/11.5 | 1.24 | 1 | RIB02/EA3920/11.5 | 1 | duct fittings - longest side <= 500mm Reduction Переход воздуховода - сторона до 500 мм
RIB02/EA3920/11.6 | 0 | RIB02/EA3920/11.6 | 1.38 | 2 | RIB02/EA3920/11.6 | 2 | duct fittings - longest side > 500 to 1000mm Reduction Переход воздуховода - сторона от 500 до 1000 мм
RIB02/EA3920/12.1 | 0 | RIB02/EA3920/12.1 | 0.33 | 3 | RIB02/EA3920/12.1 | 3 | duct fittings - longest side <= 500mm Blanket Заглушка воздуховода - сторона до 500 мм
RIB02/EA3920/12.2 | 0 | RIB02/EA3920/12.2 | 0.35 | 1 | RIB02/EA3920/12.2 | 1 | duct fittings - longest side <= 500mm Blanket Заглушка воздуховода - сторона до 500 мм
RIB02/EA3920/12.3 | 0 | RIB02/EA3920/12.3 | 0.7 | 2 | RIB02/EA3920/12.3 | 2 | duct fittings - longest side > 500 to 1000mm Blanket Заглушка воздуховода - сторона от 500 до 1000 мм
RIB02/EA3920/13.1 | 0 | RIB02/EA3920/13.1 | 0.24 | 3 | !!! | 0 | duct fittings - longest side <= 500mm Inset Врезка воздуховода - сторона до 500 мм
RIB02/EA3920/13.2 | 0 | RIB02/EA3920/13.2 | 0.1 | 2 | RIB02/EA3920/13.2 | 2 | duct fittings - longest side <= 500mm Inset Врезка воздуховода - сторона до 500 мм
RIB02/EA3920/13.3 | 0 | RIB02/EA3920/13.3 | 0.04 | 1 | RIB02/EA3920/13.3 | 1 | duct fittings - longest side <= 500mm Inset Врезка воздуховода - сторона до 500 мм
RIB02/EA3920/13.4 | 0 | RIB02/EA3920/13.4 | 0.1 | 1 | !!! | 0 | duct fittings - longest side <= 500mm Inset Врезка воздуховода - сторона до 500 мм
RIB02/EA3920/13.5 | 0 | RIB02/EA3920/13.5 | 0.12 | 1 | RIB02/EA3920/13.5 | 2 | duct fittings - longest side <= 500mm Inset Врезка воздуховода - сторона до 500 мм
RIB02/EA3920/13.6 | 0 | RIB02/EA3920/13.6 | 0.11 | 1 | !!! | 0 | duct fittings - longest side > 500 to 1000mm Inset Врезка воздуховода - сторона от 500 до 1000 мм
RIB02/EA3920/2.1 | 0 | RIB02/EA3920/2.1 | 0.7222 | 2 | RIB02/EA3920/2.1 | 2 | folded spiral-seam pipe - DN 500 Круглый спирально-навивной воздуховод DN 500
RIB02/EA3920/2.2 | 0 | RIB02/EA3920/2.2 | 0.4867 | 1 | RIB02/EA3920/2.2 | 1 | folded spiral-seam pipe - DN 500 Круглый спирально-навивной воздуховод DN 500
RIB02/EA3920/2.3 | 0 | RIB02/EA3920/2.3 | 0.942 | 2 | RIB02/EA3920/2.3 | 2 | folded spiral-seam pipe - DN 500 Круглый спирально-навивной воздуховод DN 500
RIB02/EA3920/2.4 | 0 | RIB02/EA3920/2.4 | 0.4396 | 1 | RIB02/EA3920/2.4 | 1 | folded spiral-seam pipe - DN 500 Круглый спирально-навивной воздуховод DN 500
RIB02/EA3920/2.5 | 0 | RIB02/EA3920/2.5 | 0.3925 | 1 | RIB02/EA3920/2.5 | 1 | folded spiral-seam pipe - DN 500 Круглый спирально-навивной воздуховод DN 500
RIB02/EA3920/2.6 | 0 | RIB02/EA3920/2.6 | 1.256 | 2 | RIB02/EA3920/2.6 | 1 | folded spiral-seam pipe - DN 500 Круглый спирально-навивной воздуховод DN 500
RIB02/EA3920/2.7 | 0 | RIB02/EA3920/2.7 | 1.7584 | 1 | !!! | 0 | folded spiral-seam pipe - DN 500 Круглый спирально-навивной воздуховод DN 500
27-RIB-03/SA51/31.12 | 0 | 27-RIB-03/SA51/31.12 | 2.2 | 1 | 27-RIB-03/SA51/31.12 | 1 | duct fittings - longest side >1000 to 1500 mm Inset Врезка воздуховода - сторона от 1000 до 1500 мм
27-RIB-03/SA53/15.2 | 0 | 27-RIB-03/SA53/15.2 | 2.72 | 1 | !!! | 0 | duct straight - longest side > 500 to 1000mm Воздуховод прямой участок - сторона от 500 до 1000 мм
27-RIB-03/RA52/9.1 | 0 | 27-RIB-03/RA52/9.1 | 1.95 | 1 | 27-RIB-03/RA52/9.1 | 1 | duct fittings - longest side > 500 to 1000mm Reduction Переход воздуховода - сторона от 500 до 1000 мм
27-RIB-03/EA5930/5.4 | 0 | 27-RIB-03/EA5930/5.4 | 1.2 | 1 | 27-RIB-03/EA5930/5.4 | 1 | duct fittings - longest side > 500 to 1000mm Reduction Переход воздуховода - сторона от 500 до 1000 мм
27-RIB-03/EA5930/8.1 | 0 | 27-RIB-03/EA5930/8.1 | 0.27 | 1 | 27-RIB-03/EA5930/8.1 | 1 | duct fittings - longest side > 500 to 1000mm Blanket Заглушка воздуховода - сторона от 500 до 1000 мм
27-RIB-03/EA5940/2.1 | 0 | 27-RIB-03/EA5940/2.1 | 0.47 | 1 | 27-RIB-03/EA5940/2.1 | 3 | duct straight - longest side > 500 to 1000mm Воздуховод прямой участок - сторона от 500 до 1000 мм
27-RIB-03/EA5950/6.1 | 0 | 27-RIB-03/EA5950/6.1 | 0.46 | 1 | 27-RIB-03/EA5950/6.1 | 1 | duct fittings - longest side <= 500mm Reduction Переход воздуховода - сторона до 500 мм
27-RIB-03/EA5950/6.2 | 0 | 27-RIB-03/EA5950/6.2 | 0.34 | 1 | 27-RIB-03/EA5950/6.2 | 1 | duct fittings - longest side <= 500mm Reduction Переход воздуховода - сторона до 500 мм
27-RIB-03/EA5950/6.3 | 0 | 27-RIB-03/EA5950/6.3 | 0.24 | 1 | 27-RIB-03/EA5950/6.3 | 1 | duct fittings - longest side <= 500mm Reduction Переход воздуховода - сторона до 500 мм
27-RIB-03/EA5950/6.4 | 0 | 27-RIB-03/EA5950/6.4 | 1.44 | 4 | 27-RIB-03/EA5950/6.4 | 4 | duct fittings - longest side <= 500mm Reduction Переход воздуховода - сторона до 500 мм
27-RIB-03/EA5970/7.2 | 0 | 27-RIB-03/EA5970/7.2 | 0.34 | 1 | 27-RIB-03/EA5970/7.2 | 1 | duct fittings - longest side <= 500mm Reduction Переход воздуховода - сторона до 500 мм
27-RIB-03/EA5970/7.3 | 0 | 27-RIB-03/EA5970/7.3 | 0.39 | 1 | 27-RIB-03/EA5970/7.3 | 1 | duct fittings - longest side <= 500mm Reduction Переход воздуховода - сторона до 500 мм
27-RIB-03/EA5970/8.2 | 0 | 27-RIB-03/EA5970/8.2 | 0.08 | 2 | 27-RIB-03/EA5970/8.2 | 2 | duct fittings - longest side <= 500mm Inset Врезка воздуховода - сторона до 500 мм
27-RIB-01/EA1940/8.1 | 0 | 27-RIB-01/EA1940/8.1 | 0.33 | 3 | 27-RIB-01/EA1940/8.1 | 3 | duct fittings - longest side > 500 to 1000mm Inset Врезка воздуховода - сторона от 500 до 1000 мм
27-RIB-01/EA1940/8.3 | 0 | 27-RIB-01/EA1940/8.3 | 0.13 | 1 | 27-RIB-01/EA1940/8.3 | 1 | duct fittings - longest side > 500 to 1000mm Inset Врезка воздуховода - сторона от 500 до 1000 мм
RIB02/EA3980/5.2 | 0 | RIB02/EA3980/5.2 | 1.8 | 6 | RIB02/EA3980/5.2 | 6 | bend 90º - DN 200 Круглый спирально-навивной воздуховод отвод 90º - DN 200
RIB02/EA3980/2.1 | 0 | RIB02/EA3980/2.1 | 0.378 | 3 | RIB02/EA3980/2.1 | 3 | folded spiral-seam pipe - DN 200 Круглый спирально-навивной воздуховод DN 200
RIB02/EA3980/2.2 | 0 | RIB02/EA3980/2.2 | 0.2142 | 1 | RIB02/EA3980/2.2 | 0 | folded spiral-seam pipe - DN 200 Круглый спирально-навивной воздуховод DN 200
RIB02/EA3980/2.3 | 0 | RIB02/EA3980/2.3 | 0.189 | 3 | RIB02/EA3980/2.3 | 3 | folded spiral-seam pipe - DN 200 Круглый спирально-навивной воздуховод DN 200
RIB02/EA3980/2.4 | 0 | RIB02/EA3980/2.4 | 0.189 | 2 | RIB02/EA3980/2.4 | 1 | folded spiral-seam pipe - DN 200 Круглый спирально-навивной воздуховод DN 200
RIB02/EA3980/2.5 | 0 | RIB02/EA3980/2.5 | 0.0315 | 1 | !!! | 0 | folded spiral-seam pipe - DN 200 Круглый спирально-навивной воздуховод DN 200
RIB02/EA3980/2.6 | 0 | RIB02/EA3980/2.6 | 0.0378 | 1 | !!! | 0 | folded spiral-seam pipe - DN 200 Круглый спирально-навивной воздуховод DN 200
RIB02/EA3980/2.7 | 0 | RIB02/EA3980/2.7 | 0.0441 | 1 | !!! | 0 | folded spiral-seam pipe - DN 200 Круглый спирально-навивной воздуховод DN 200
RIB02/EA3980/2.8 | 0 | RIB02/EA3980/2.8 | 0.0504 | 1 | RIB02/EA3980/2.8 | 1 | folded spiral-seam pipe - DN 200 Круглый спирально-навивной воздуховод DN 200
RIB02/EMEA3940/ | 0 | RIB02/EMEA3940/ | 2.9304 | 2 | !!! | 0 | folded spiral-seam pipe - DN 630 Круглый спирально-навивной воздуховод DN 630
RIB02/EMEA3940/2.1 | 0 | RIB02/EMEA3940/2.1 | 0.18 | 2 | !!! | 0 | duct straight - longest side > 500 to 1000mm Воздуховод прямой участок - сторона от 500 до 1000 мм
RIB02/EMEA3940/2.2 | 0 | RIB02/EMEA3940/2.2 | 47.25 | 21 | RIB02/EMEA3940/2.2 | 21 | duct straight - longest side > 500 to 1000mm Воздуховод прямой участок - сторона от 500 до 1000 мм
RIB02/EMEA3940/2.3 | 0 | RIB02/EMEA3940/2.3 | 0.23 | 1 | RIB02/EMEA3940/2.3 | 1 | duct straight - longest side > 500 to 1000mm Воздуховод прямой участок - сторона от 500 до 1000 мм
RIB02/EMEA3940/2.4 | 0 | RIB02/EMEA3940/2.4 | 0.7 | 1 | RIB02/EMEA3940/2.4 | 1 | duct straight - longest side > 500 to 1000mm Воздуховод прямой участок - сторона от 500 до 1000 мм
RIB02/EMEA3940/2.5 | 0 | RIB02/EMEA3940/2.5 | 0.56 | 1 | RIB02/EMEA3940/2.5 | 1 | duct straight - longest side > 500 to 1000mm Воздуховод прямой участок - сторона от 500 до 1000 мм
RIB02/EMEA3940/2.6 | 0 | RIB02/EMEA3940/2.6 | 1.26 | 2 | RIB02/EMEA3940/2.6 | 2 | duct straight - longest side > 500 to 1000mm Воздуховод прямой участок - сторона от 500 до 1000 мм
RIB02/EMEA3940/2.7 | 0 | RIB02/EMEA3940/2.7 | 0.99 | 1 | RIB02/EMEA3940/2.7 | 1 | duct straight - longest side > 500 to 1000mm Воздуховод прямой участок - сторона от 500 до 1000 мм
RIB02/EMEA3940/2.8 | 0 | RIB02/EMEA3940/2.8 | 1.66 | 1 | RIB02/EMEA3940/2.8 | 1 | duct straight - longest side > 500 to 1000mm Воздуховод прямой участок - сторона от 500 до 1000 мм
RIB02/EMEA3940/2.9 | 0 | RIB02/EMEA3940/2.9 | 0.18 | 1 | RIB02/EMEA3940/2.9 | 1 | duct straight - longest side > 500 to 1000mm Воздуховод прямой участок - сторона от 500 до 1000 мм
RIB02/EMEA3940/3.1 | 0 | RIB02/EMEA3940/3.1 | 2.21 | 1 | RIB02/EMEA3940/3.1 | 1 | duct straight - longest side > 500 to 1000mm Воздуховод прямой участок - сторона от 500 до 1000 мм
RIB02/EMEA3940/3.2 | 0 | RIB02/EMEA3940/3.2 | 2.1 | 3 | RIB02/EMEA3940/3.2 | 3 | duct straight - longest side > 500 to 1000mm Воздуховод прямой участок - сторона от 500 до 1000 мм
RIB02/EMEA3940/3.3 | 0 | RIB02/EMEA3940/3.3 | 1.92 | 1 | RIB02/EMEA3940/3.3 | 1 | duct straight - longest side > 500 to 1000mm Воздуховод прямой участок - сторона от 500 до 1000 мм
RIB02/EMEA3940/3.4 | 0 | RIB02/EMEA3940/3.4 | 24 | 6 | RIB02/EMEA3940/3.4 | 3 | duct straight - longest side > 500 to 1000mm Воздуховод прямой участок - сторона от 500 до 1000 мм
RIB02/EMEA3940/3.5 | 0 | RIB02/EMEA3940/3.5 | 0.35 | 1 | RIB02/EMEA3940/3.5 | 1 | duct straight - longest side > 500 to 1000mm Воздуховод прямой участок - сторона от 500 до 1000 мм
RIB02/EMEA3940/3.6 | 0 | RIB02/EMEA3940/3.6 | 1.22 | 1 | RIB02/EMEA3940/3.6 | 0 | duct straight - longest side > 500 to 1000mm Воздуховод прямой участок - сторона от 500 до 1000 мм
RIB02/EMEA3940/3.7 | 0 | RIB02/EMEA3940/3.7 | 1.89 | 1 | RIB02/EMEA3940/3.7 | 1 | duct straight - longest side > 500 to 1000mm Воздуховод прямой участок - сторона от 500 до 1000 мм
RIB02/EMEA3940/3.8 | 0 | RIB02/EMEA3940/3.8 | 0.96 | 3 | RIB02/EMEA3940/3.8 | 2 | duct straight - longest side > 500 to 1000mm Воздуховод прямой участок - сторона от 500 до 1000 мм
RIB02/EMEA3940/3.9 | 0 | RIB02/EMEA3940/3.9 | 0.52 | 2 | RIB02/EMEA3940/3.9 | 2 | duct straight - longest side > 500 to 1000mm Воздуховод прямой участок - сторона от 500 до 1000 мм
RIB02/EMEA3940/3.10 | 0 | RIB02/EMEA3940/3.10 | 3.1 | 1 | RIB02/EMEA3940/3.10 | 0 | duct straight - longest side > 500 to 1000mm Воздуховод прямой участок - сторона от 500 до 1000 мм
RIB02/EMEA3940/4.1 | 0 | RIB02/EMEA3940/4.1 | 4.8 | 5 | RIB02/EMEA3940/4.1 | 5 | duct fittings - longest side > 500 to 1000mm Bend 90º Отвод воздуховода 90º - сторона от 500 до 1000 мм
RIB02/EMEA3940/4.2 | 0 | RIB02/EMEA3940/4.2 | 1.38 | 1 | RIB02/EMEA3940/4.2 | 1 | duct fittings - longest side > 500 to 1000mm Bend 90º Отвод воздуховода 90º - сторона от 500 до 1000 мм
RIB02/EMEA3940/4.3 | 0 | RIB02/EMEA3940/4.3 | 4.92 | 2 | RIB02/EMEA3940/4.3 | 1 | duct fittings - longest side > 500 to 1000mm Bend 90º Отвод воздуховода 90º - сторона от 500 до 1000 мм
RIB02/EMEA3940/4.4 | 0 | RIB02/EMEA3940/4.4 | 6.92 | 2 | RIB02/EMEA3940/4.4 | 1 | duct fittings - longest side >1000 to 1500mm Bend 90º Отвод воздуховода 90º - сторона от 1000 до 1500 мм
RIB02/EMEA3940/5.1 | 0 | RIB02/EMEA3940/5.1 | 3.56 | 1 | RIB02/EMEA3940/5.1 | 1 | duct fittings - longest side > 500 to 1000mm t-piece Тройник воздуховода - сторона от 500 до 1000 мм
RIB02/EMEA3940/6.1 | 0 | RIB02/EMEA3940/6.1 | 1.81 | 1 | RIB02/EMEA3940/6.1 | 1 | duct fittings - longest side > 500 to 1000mm Reduction Переход воздуховода - сторона от 500 до 1000 мм
RIB02/EMEA3940/6.2 | 0 | RIB02/EMEA3940/6.2 | 3.58 | 2 | !!! | 0 | duct fittings - longest side > 500 to 1000mm Reduction Переход воздуховода - сторона от 500 до 1000 мм
RIB02/EMEA3940/7.1 | 0 | RIB02/EMEA3940/7.1 | 0.27 | 1 | RIB02/EMEA3940/7.1 | 1 | duct fittings - longest side > 500 to 1000mm Blanket Заглушка воздуховода - сторона от 500 до 1000 мм
RIB02/EMEA3940/8.1 | 0 | RIB02/EMEA3940/8.1 | 0.48 | 3 | RIB02/EMEA3940/8.1 | 3 | duct fittings - longest side > 500 to 1000mm Inset Врезка воздуховода - сторона от 500 до 1000 мм
RIB02/EMEA3940/8.2 | 0 | RIB02/EMEA3940/8.2 | 0.18 | 2 | RIB02/EMEA3940/8.2 | 2 | duct fittings - longest side > 500 to 1000mm Inset Врезка воздуховода - сторона от 500 до 1000 мм
RIB02/EA3980/3.1 | 0 | RIB02/EA3980/3.1 | 0.07 | 1 | RIB02/EA3980/3.1 | 0 | duct straight - longest side <= 500mm Воздуховод прямой участок - сторона до 500 мм
RIB02/EA3980/3.2 | 0 | RIB02/EA3980/3.2 | 0.08 | 1 | RIB02/EA3980/3.2 | 0 | duct straight - longest side <= 500mm Воздуховод прямой участок - сторона до 500 мм
RIB02/EA3980/4.1 | 0 | RIB02/EA3980/4.1 | 0.7 | 1 | !!! | 0 | duct straight - longest side <= 500mm Воздуховод прямой участок - сторона до 500 мм
RIB02/EA3980/4.2 | 0 | RIB02/EA3980/4.2 | 0.31 | 1 | !!! | 0 | duct straight - longest side <= 500mm Воздуховод прямой участок - сторона до 500 мм
RIB02/EA3980/4.3 | 0 | RIB02/EA3980/4.3 | 0.41 | 1 | !!! | 0 | duct straight - longest side <= 500mm Воздуховод прямой участок - сторона до 500 мм
RIB02/EA3980/5.3 | 0 | RIB02/EA3980/5.3 | 0.64 | 1 | !!! | 0 | duct fittings - longest side <= 500mm Bend 90º Отвод воздуховода 90º - сторона до 500 мм
RIB02/EA3980/6.1 | 0 | RIB02/EA3980/6.1 | 0.28 | 1 | RIB02/EA3980/6.1 | 1 | duct fittings - longest side <= 500mm t-piece Тройник воздуховода - сторона до 500 мм
RIB02/EA3980/7.2 | 0 | RIB02/EA3980/7.2 | 0.32 | 1 | !!! | 0 | duct fittings - longest side <= 500mm Reduction Переход воздуховода - сторона до 500 мм
RIB02/EA3980/7.3 | 0 | RIB02/EA3980/7.3 | 1.28 | 4 | !!! | 0 | duct fittings - longest side <= 500mm Reduction Переход воздуховода - сторона до 500 мм
RIB02/SA31/1.1 | 0 | RIB02/SA31/1.1 | 0.42 | 3 | RIB02/SA31/1.1 | 3 | duct straight - longest side <= 500mm Воздуховод прямой участок - сторона до 500 мм
RIB02/SA31/1.2 | 0 | RIB02/SA31/1.2 | 33.25 | 19 | RIB02/SA31/1.2 | 19 | duct straight - longest side <= 500mm Воздуховод прямой участок - сторона до 500 мм
RIB02/SA31/1.3 | 0 | RIB02/SA31/1.3 | 1.11 | 1 | RIB02/SA31/1.3 | 1 | duct straight - longest side <= 500mm Воздуховод прямой участок - сторона до 500 мм
RIB02/SA31/1.4 | 0 | RIB02/SA31/1.4 | 1.22 | 1 | RIB02/SA31/1.4 | 1 | duct straight - longest side <= 500mm Воздуховод прямой участок - сторона до 500 мм
RIB02/SA31/1.5 | 0 | RIB02/SA31/1.5 | 0.91 | 1 | RIB02/SA31/1.5 | 1 | duct straight - longest side <= 500mm Воздуховод прямой участок - сторона до 500 мм
RIB02/SA31/1.6 | 0 | RIB02/SA31/1.6 | 0.14 | 2 | RIB02/SA31/1.6 | 2 | duct straight - longest side <= 500mm Воздуховод прямой участок - сторона до 500 мм
RIB02/SA31/1.7 | 0 | RIB02/SA31/1.7 | 0.59 | 1 | RIB02/SA31/1.7 | 1 | duct straight - longest side <= 500mm Воздуховод прямой участок - сторона до 500 мм
RIB02/SA31/1.8 | 0 | RIB02/SA31/1.8 | 1.65 | 1 | RIB02/SA31/1.8 | 1 | duct straight - longest side <= 500mm Воздуховод прямой участок - сторона до 500 мм
RIB02/SA31/1.9 | 0 | RIB02/SA31/1.9 | 1.72 | 1 | RIB02/SA31/1.9 | 1 | duct straight - longest side <= 500mm Воздуховод прямой участок - сторона до 500 мм
RIB02/SA31/2.1 | 0 | RIB02/SA31/2.1 | 0.32 | 2 | RIB02/SA31/2.1 | 2 | duct straight - longest side <= 500mm Воздуховод прямой участок - сторона до 500 мм
RIB02/SA31/2.2 | 0 | RIB02/SA31/2.2 | 0.16 | 2 | RIB02/SA31/2.2 | 2 | duct straight - longest side <= 500mm Воздуховод прямой участок - сторона до 500 мм
RIB02/SA31/2.3 | 0 | RIB02/SA31/2.3 | 0.64 | 1 | RIB02/SA31/2.3 | 1 | duct straight - longest side <= 500mm Воздуховод прямой участок - сторона до 500 мм
RIB02/SA31/2.4 | 0 | RIB02/SA31/2.4 | 20 | 10 | RIB02/SA31/2.4 | 10 | duct straight - longest side <= 500mm Воздуховод прямой участок - сторона до 500 мм
RIB02/SA31/2.5 | 0 | RIB02/SA31/2.5 | 2.4 | 2 | RIB02/SA31/2.5 | 2 | duct straight - longest side <= 500mm Воздуховод прямой участок - сторона до 500 мм
RIB02/SA31/2.6 | 0 | RIB02/SA31/2.6 | 1.12 | 1 | RIB02/SA31/2.6 | 1 | duct straight - longest side <= 500mm Воздуховод прямой участок - сторона до 500 мм
RIB02/SA31/2.7 | 0 | RIB02/SA31/2.7 | 0.82 | 1 | RIB02/SA31/2.7 | 1 | duct straight - longest side <= 500mm Воздуховод прямой участок - сторона до 500 мм
RIB02/SA31/2.8 | 0 | RIB02/SA31/2.8 | 0.37 | 1 | RIB02/SA31/2.8 | 1 | duct straight - longest side <= 500mm Воздуховод прямой участок - сторона до 500 мм
RIB02/SA31/2.9 | 0 | RIB02/SA31/2.9 | 0.48 | 1 | RIB02/SA31/2.9 | 1 | duct straight - longest side <= 500mm Воздуховод прямой участок - сторона до 500 мм
RIB02/SA31/2.10 | 0 | RIB02/SA31/2.10 | 0.77 | 1 | RIB02/SA31/2.10 | 1 | duct straight - longest side <= 500mm Воздуховод прямой участок - сторона до 500 мм
RIB02/SA31/2.11 | 0 | RIB02/SA31/2.11 | 0.67 | 1 | RIB02/SA31/2.11 | 1 | duct straight - longest side <= 500mm Воздуховод прямой участок - сторона до 500 мм
RIB02/SA31/3.1 | 0 | RIB02/SA31/3.1 | 0.36 | 2 | RIB02/SA31/3.1 | 2 | duct straight - longest side <= 500mm Воздуховод прямой участок - сторона до 500 мм
RIB02/SA31/3.2 | 0 | RIB02/SA31/3.2 | 1.44 | 2 | RIB02/SA31/3.2 | 2 | duct straight - longest side <= 500mm Воздуховод прямой участок - сторона до 500 мм
RIB02/SA31/3.3 | 0 | RIB02/SA31/3.3 | 1.8 | 1 | RIB02/SA31/3.3 | 1 | duct straight - longest side <= 500mm Воздуховод прямой участок - сторона до 500 мм
RIB02/SA31/3.4 | 0 | RIB02/SA31/3.4 | 0.09 | 1 | RIB02/SA31/3.4 | 1 | duct straight - longest side <= 500mm Воздуховод прямой участок - сторона до 500 мм
RIB02/SA31/3.5 | 0 | RIB02/SA31/3.5 | 0.2 | 1 | RIB02/SA31/3.5 | 1 | duct straight - longest side <= 500mm Воздуховод прямой участок - сторона до 500 мм
RIB02/SA31/3.6 | 0 | RIB02/SA31/3.6 | 13.5 | 6 | RIB02/SA31/3.6 | 6 | duct straight - longest side <= 500mm Воздуховод прямой участок - сторона до 500 мм
RIB02/SA31/3.7 | 0 | RIB02/SA31/3.7 | 1.33 | 1 | RIB02/SA31/3.7 | 1 | duct straight - longest side <= 500mm Воздуховод прямой участок - сторона до 500 мм
RIB02/SA31/3.8 | 0 | RIB02/SA31/3.8 | 1.08 | 2 | RIB02/SA31/3.8 | 2 | duct straight - longest side <= 500mm Воздуховод прямой участок - сторона до 500 мм
RIB02/SA31/3.9 | 0 | RIB02/SA31/3.9 | 0.86 | 2 | RIB02/SA31/3.9 | 2 | duct straight - longest side <= 500mm Воздуховод прямой участок - сторона до 500 мм
RIB02/SA31/3.10 | 0 | RIB02/SA31/3.10 | 1.89 | 1 | RIB02/SA31/3.10 | 1 | duct straight - longest side <= 500mm Воздуховод прямой участок - сторона до 500 мм
RIB02/SA31/3.11 | 0 | RIB02/SA31/3.11 | 0.1 | 2 | RIB02/SA31/3.11 | 2 | duct straight - longest side <= 500mm Воздуховод прямой участок - сторона до 500 мм
RIB02/SA31/3.12 | 0 | RIB02/SA31/3.12 | 0.86 | 1 | RIB02/SA31/3.12 | 1 | duct straight - longest side <= 500mm Воздуховод прямой участок - сторона до 500 мм
RIB02/SA31/4.1 | 0 | RIB02/SA31/4.1 | 0.6 | 3 | RIB02/SA31/4.1 | 3 | duct straight - longest side <= 500mm Воздуховод прямой участок - сторона до 500 мм
RIB02/SA31/4.2 | 0 | RIB02/SA31/4.2 | 37.5 | 15 | RIB02/SA31/4.2 | 18 | duct straight - longest side <= 500mm Воздуховод прямой участок - сторона до 500 мм
RIB02/SA31/4.3 | 0 | RIB02/SA31/4.3 | 4 | 2 | RIB02/SA31/4.3 | 2 | duct straight - longest side <= 500mm Воздуховод прямой участок - сторона до 500 мм
RIB02/SA31/4.4 | 0 | RIB02/SA31/4.4 | 0.2 | 2 | RIB02/SA31/4.4 | 4 | duct straight - longest side <= 500mm Воздуховод прямой участок - сторона до 500 мм
RIB02/SA31/4.5 | 0 | RIB02/SA31/4.5 | 0.5 | 1 | RIB02/SA31/4.5 | 1 | duct straight - longest side <= 500mm Воздуховод прямой участок - сторона до 500 мм
RIB02/SA31/4.6 | 0 | RIB02/SA31/4.6 | 2.2 | 2 | RIB02/SA31/4.6 | 2 | duct straight - longest side <= 500mm Воздуховод прямой участок - сторона до 500 мм
RIB02/SA31/4.7 | 0 | RIB02/SA31/4.7 | 1.6 | 2 | RIB02/SA31/4.7 | 2 | duct straight - longest side <= 500mm Воздуховод прямой участок - сторона до 500 мм
RIB02/SA31/4.8 | 0 | RIB02/SA31/4.8 | 1.42 | 1 | RIB02/SA31/4.8 | 1 | duct straight - longest side <= 500mm Воздуховод прямой участок - сторона до 500 мм
RIB02/SA31/4.9 | 0 | RIB02/SA31/4.9 | 4.68 | 2 | RIB02/SA31/4.9 | 2 | duct straight - longest side <= 500mm Воздуховод прямой участок - сторона до 500 мм
RIB02/SA31/4.10 | 0 | RIB02/SA31/4.10 | 0.72 | 1 | RIB02/SA31/4.10 | 1 | duct straight - longest side <= 500mm Воздуховод прямой участок - сторона до 500 мм
RIB02/SA31/4.11 | 0 | RIB02/SA31/4.11 | 1.2 | 2 | RIB02/SA31/4.11 | 1 | duct straight - longest side <= 500mm Воздуховод прямой участок - сторона до 500 мм
RIB02/SA31/4.12 | 0 | RIB02/SA31/4.12 | 0.96 | 1 | RIB02/SA31/4.12 | 1 | duct straight - longest side <= 500mm Воздуховод прямой участок - сторона до 500 мм
RIB02/SA31/4.13 | 0 | RIB02/SA31/4.13 | 0.84 | 1 | RIB02/SA31/4.13 | 1 | duct straight - longest side <= 500mm Воздуховод прямой участок - сторона до 500 мм
RIB02/SA31/5.1 | 0 | RIB02/SA31/5.1 | 0.24 | 2 | RIB02/SA31/5.1 | 2 | duct straight - longest side > 500 to 1000mm Воздуховод прямой участок - сторона от 500 до 1000 мм
RIB02/SA31/5.2 | 0 | RIB02/SA31/5.2 | 1.1 | 1 | RIB02/SA31/5.2 | 1 | duct straight - longest side > 500 to 1000mm Воздуховод прямой участок - сторона от 500 до 1000 мм
RIB02/SA31/5.3 | 0 | RIB02/SA31/5.3 | 0.89 | 1 | RIB02/SA31/5.3 | 1 | duct straight - longest side > 500 to 1000mm Воздуховод прямой участок - сторона от 500 до 1000 мм
RIB02/SA31/5.4 | 0 | RIB02/SA31/5.4 | 15 | 5 | RIB02/SA31/5.4 | 5 | duct straight - longest side > 500 to 1000mm Воздуховод прямой участок - сторона от 500 до 1000 мм
RIB02/SA31/5.5 | 0 | RIB02/SA31/5.5 | 2.83 | 1 | RIB02/SA31/5.5 | 1 | duct straight - longest side > 500 to 1000mm Воздуховод прямой участок - сторона от 500 до 1000 мм
RIB02/SA31/5.6 | 0 | RIB02/SA31/5.6 | 1.24 | 2 | RIB02/SA31/5.6 | 2 | duct straight - longest side > 500 to 1000mm Воздуховод прямой участок - сторона от 500 до 1000 мм
RIB02/SA31/5.7 | 0 | RIB02/SA31/5.7 | 1.34 | 2 | RIB02/SA31/5.7 | 2 | duct straight - longest side > 500 to 1000mm Воздуховод прямой участок - сторона от 500 до 1000 мм
RIB02/SA31/5.8 | 0 | RIB02/SA31/5.8 | 1.32 | 1 | RIB02/SA31/5.8 | 1 | duct straight - longest side > 500 to 1000mm Воздуховод прямой участок - сторона от 500 до 1000 мм
RIB02/SA31/6.1 | 0 | RIB02/SA31/6.1 | 1.1 | 2 | RIB02/SA31/6.1 | 2 | duct straight - longest side > 500 to 1000mm Воздуховод прямой участок - сторона от 500 до 1000 мм
RIB02/SA31/6.2 | 0 | RIB02/SA31/6.2 | 1.65 | 5 | RIB02/SA31/6.2 | 5 | duct straight - longest side > 500 to 1000mm Воздуховод прямой участок - сторона от 500 до 1000 мм
RIB02/SA31/6.3 | 0 | RIB02/SA31/6.3 | 1.98 | 2 | RIB02/SA31/6.3 | 2 | duct straight - longest side > 500 to 1000mm Воздуховод прямой участок - сторона от 500 до 1000 мм
RIB02/SA31/6.4 | 0 | RIB02/SA31/6.4 | 0.22 | 1 | RIB02/SA31/6.4 | 2 | duct straight - longest side > 500 to 1000mm Воздуховод прямой участок - сторона от 500 до 1000 мм
RIB02/SA31/7.1 | 0 | RIB02/SA31/7.1 | 1.95 | 3 | RIB02/SA31/7.1 | 9 | duct straight - longest side > 500 to 1000mm Воздуховод прямой участок - сторона от 500 до 1000 мм
RIB02/SA31/7.2 | 0 | RIB02/SA31/7.2 | 1.04 | 2 | RIB02/SA31/7.2 | 6 | duct straight - longest side > 500 to 1000mm Воздуховод прямой участок - сторона от 500 до 1000 мм
RIB02/SA31/8.1 | 0 | RIB02/SA31/8.1 | 93.5 | 17 | RIB02/SA31/8.1 | 17 | duct straight - longest side >1000 to 1500mm Воздуховод прямой участок - сторона от 1000 до 1500 мм
RIB02/SA31/8.2 | 0 | RIB02/SA31/8.2 | 1.98 | 1 | RIB02/SA31/8.2 | 1 | duct straight - longest side >1000 to 1500mm Воздуховод прямой участок - сторона от 1000 до 1500 мм
RIB02/SA31/8.3 | 0 | RIB02/SA31/8.3 | 2.86 | 1 | RIB02/SA31/8.3 | 0 | duct straight - longest side >1000 to 1500mm Воздуховод прямой участок - сторона от 1000 до 1500 мм
RIB02/SA31/8.4 | 0 | RIB02/SA31/8.4 | 2.95 | 1 | RIB02/SA31/8.4 | 1 | duct straight - longest side >1000 to 1500mm Воздуховод прямой участок - сторона от 1000 до 1500 мм
RIB02/SA31/8.5 | 0 | RIB02/SA31/8.5 | 1.28 | 1 | RIB02/SA31/8.5 | 0 | duct straight - longest side >1000 to 1500mm Воздуховод прямой участок - сторона от 1000 до 1500 мм
RIB02/SA31/8.6 | 0 | RIB02/SA31/8.6 | 1.01 | 1 | RIB02/SA31/8.6 | 1 | duct straight - longest side >1000 to 1500mm Воздуховод прямой участок - сторона от 1000 до 1500 мм
RIB02/SA31/8.7 | 0 | RIB02/SA31/8.7 | 1.32 | 1 | RIB02/SA31/8.7 | 1 | duct straight - longest side >1000 to 1500mm Воздуховод прямой участок - сторона от 1000 до 1500 мм
RIB02/SA31/8.8 | 0 | RIB02/SA31/8.8 | 2.11 | 1 | RIB02/SA31/8.8 | 1 | duct straight - longest side >1000 to 1500mm Воздуховод прямой участок - сторона от 1000 до 1500 мм
RIB02/SA31/8.9 | 0 | RIB02/SA31/8.9 | 1.85 | 1 | RIB02/SA31/8.9 | 1 | duct straight - longest side >1000 to 1500mm Воздуховод прямой участок - сторона от 1000 до 1500 мм
RIB02/SA31/9.1 | 0 | RIB02/SA31/9.1 | 1.68 | 3 | RIB02/SA31/9.1 | 3 | duct straight - longest side >1500 to 2000mm Воздуховод прямой участок - сторона от 1500 до 2000 мм
RIB02/SA31/9.2 | 0 | RIB02/SA31/9.2 | 119 | 17 | RIB02/SA31/9.2 | 7 | duct straight - longest side >1500 to 2000mm Воздуховод прямой участок - сторона от 1500 до 2000 мм
RIB02/SA31/9.3 | 0 | RIB02/SA31/9.3 | 0.67 | 1 | !!! | 0 | duct straight - longest side >1500 to 2000mm Воздуховод прямой участок - сторона от 1500 до 2000 мм
RIB02/SA31/9.4 | 0 | RIB02/SA31/9.4 | 15.96 | 3 | RIB02/SA31/9.4 | 1 | duct straight - longest side >1500 to 2000mm Воздуховод прямой участок - сторона от 1500 до 2000 мм
RIB02/SA31/9.5 | 0 | RIB02/SA31/9.5 | 0.28 | 1 | RIB02/SA31/9.5 | 1 | duct straight - longest side >1500 to 2000mm Воздуховод прямой участок - сторона от 1500 до 2000 мм
RIB02/SA31/9.6 | 0 | RIB02/SA31/9.6 | 0.17 | 1 | RIB02/SA31/9.6 | 1 | duct straight - longest side >1500 to 2000mm Воздуховод прямой участок - сторона от 1500 до 2000 мм
RIB02/SA31/9.7 | 0 | RIB02/SA31/9.7 | 0.67 | 1 | !!! | 0 | duct straight - longest side >1500 to 2000mm Воздуховод прямой участок - сторона от 1500 до 2000 мм
RIB02/SA31/9.8 | 0 | RIB02/SA31/9.8 | 1.18 | 1 | RIB02/SA31/9.8 | 1 | duct straight - longest side >1500 to 2000mm Воздуховод прямой участок - сторона от 1500 до 2000 мм
RIB02/SA31/9.9 | 0 | RIB02/SA31/9.9 | 4.31 | 1 | RIB02/SA31/9.9 | 1 | duct straight - longest side >1500 to 2000mm Воздуховод прямой участок - сторона от 1500 до 2000 мм
RIB02/SA31/9.10 | 0 | RIB02/SA31/9.10 | 4.09 | 1 | !!! | 0 | duct straight - longest side >1500 to 2000mm Воздуховод прямой участок - сторона от 1500 до 2000 мм
RIB02/SA31/11.1 | 0 | RIB02/SA31/11.1 | 0.8 | 2 | RIB02/SA31/11.1 | 2 | duct fittings - longest side <= 500mm Bend 15º Отвод воздуховода 15º - сторона до 500 мм
RIB02/SA31/11.2 | 0 | RIB02/SA31/11.2 | 2.32 | 2 | RIB02/SA31/11.2 | 2 | duct fittings - longest side >1000 to 1500mm Bend 15º Отвод воздуховода 15º - сторона от 1000 до 1500 мм
RIB02/SA31/12.1 | 0 | RIB02/SA31/12.1 | 0.78 | 2 | RIB02/SA31/12.1 | 2 | duct fittings - longest side <= 500mm Bend 30º Отвод воздуховода 30º - сторона до 500 мм
RIB02/SA31/12.2 | 0 | RIB02/SA31/12.2 | 0.98 | 2 | RIB02/SA31/12.2 | 2 | duct fittings - longest side <= 500mm Bend 30º Отвод воздуховода 30º - сторона до 500 мм
RIB02/SA31/13.1 | 0 | RIB02/SA31/13.1 | 1.42 | 2 | RIB02/SA31/13.1 | 2 | duct fittings - longest side <= 500mm Bend 45º Отвод воздуховода 45º - сторона до 500 мм
RIB02/SA31/14.1 | 0 | RIB02/SA31/14.1 | 1.7 | 2 | RIB02/SA31/14.1 | 2 | duct fittings - longest side <= 500mm Bend 90º Отвод воздуховода 90º - сторона до 500 мм
RIB02/SA31/14.2 | 0 | RIB02/SA31/14.2 | 1.84 | 1 | RIB02/SA31/14.2 | 1 | duct fittings - longest side > 500 to 1000mm Bend 90º Отвод воздуховода 90º - сторона от 500 до 1000 мм
RIB02/SA31/14.3 | 0 | RIB02/SA31/14.3 | 1.38 | 1 | RIB02/SA31/14.3 | 1 | duct fittings - longest side <= 500mm Bend 90º Отвод воздуховода 90º - сторона до 500 мм
RIB02/SA31/14.4 | 0 | RIB02/SA31/14.4 | 1.1 | 1 | RIB02/SA31/14.4 | 1 | duct fittings - longest side <= 500mm Bend 90º Отвод воздуховода 90º - сторона до 500 мм
RIB02/SA31/14.5 | 0 | RIB02/SA31/14.5 | 12.12 | 2 | RIB02/SA31/14.5 | 2 | duct fittings - longest side >1500 to 2000 mm Bend 90º Отвод воздуховода 90º - сторона от 1500 до 2000 мм
RIB02/SA31/14.6 | 0 | RIB02/SA31/14.6 | 3.3 | 3 | RIB02/SA31/14.6 | 2 | duct fittings - longest side <= 500mm Bend 90º Отвод воздуховода 90º - сторона до 500 мм
RIB02/SA31/15.1 | 0 | RIB02/SA31/15.1 | 1.05 | 3 | RIB02/SA31/15.1 | 3 | duct fittings - longest side <= 500mm Blanket Заглушка воздуховода - сторона до 500 мм
RIB02/SA31/15.2 | 0 | RIB02/SA31/15.2 | 0.46 | 2 | RIB02/SA31/15.2 | 2 | duct fittings - longest side <= 500mm Blanket Заглушка воздуховода - сторона до 500 мм
RIB02/SA31/15.4 | 0 | RIB02/SA31/15.4 | 0.57 | 3 | RIB02/SA31/15.4 | 3 | duct fittings - longest side <= 500mm Blanket Заглушка воздуховода - сторона до 500 мм
RIB02/SA31/16.1 | 0 | RIB02/SA31/16.1 | 21.24 | 9 | RIB02/SA31/16.1 | 9 | duct fittings - longest side > 500 to 1000mm t-piece Тройник воздуховода - сторона от 500 до 1000 мм
RIB02/SA31/16.2 | 0 | RIB02/SA31/16.2 | 17.04 | 6 | RIB02/SA31/16.2 | 6 | duct fittings - longest side > 500 to 1000mm t-piece Тройник воздуховода - сторона от 500 до 1000 мм
RIB02/SA31/16.3 | 0 | RIB02/SA31/16.3 | 10.32 | 2 | RIB02/SA31/16.3 | 2 | duct fittings - longest side >1000 to 1500 mm t-piece Тройник воздуховода - сторона от 1000 до 1500 мм
RIB02/SA31/16.4 | 0 | RIB02/SA31/16.4 | 7.9 | 5 | RIB02/SA31/16.4 | 5 | duct fittings - longest side > 500 to 1000mm t-piece Тройник воздуховода - сторона от 500 до 1000 мм
RIB02/SA31/16.5 | 0 | RIB02/SA31/16.5 | 5.94 | 3 | RIB02/SA31/16.5 | 3 | duct fittings - longest side > 500 to 1000mm t-piece Тройник воздуховода - сторона от 500 до 1000 мм
RIB02/SA31/16.6 | 0 | RIB02/SA31/16.6 | 19.92 | 2 | RIB02/SA31/16.6 | 2 | duct fittings - longest side >1500 to 2000 mm t-piece Тройник воздуховода - сторона от 1500 до 2000 мм
RIB02/SA31/16.7 | 0 | RIB02/SA31/16.7 | 3.93 | 1 | RIB02/SA31/16.7 | 1 | duct fittings - longest side >1500 to 2000 mm t-piece Тройник воздуховода - сторона от 1500 до 2000 мм
RIB02/SA31/16.8 | 0 | RIB02/SA31/16.8 | 3.87 | 1 | RIB02/SA31/16.8 | 1 | duct fittings - longest side >1500 to 2000 mm t-piece Тройник воздуховода - сторона от 1500 до 2000 мм
RIB02/SA31/16.9 | 0 | RIB02/SA31/16.9 | 7.08 | 1 | RIB02/SA31/16.9 | 1 | duct fittings - longest side >1500 to 2000 mm t-piece Тройник воздуховода - сторона от 1500 до 2000 мм
RIB02/SA31/16.10 | 0 | RIB02/SA31/16.10 | 5.52 | 4 | RIB02/SA31/16.10 | 4 | duct fittings - longest side > 500 to 1000mm t-piece Тройник воздуховода - сторона от 500 до 1000 мм
RIB02/SA31/16.11 | 0 | RIB02/SA31/16.11 | 3.56 | 2 | RIB02/SA31/16.11 | 2 | duct fittings - longest side > 500 to 1000mm t-piece Тройник воздуховода - сторона от 500 до 1000 мм
RIB02/SA31/16.12 | 0 | RIB02/SA31/16.12 | 1.18 | 1 | RIB02/SA31/16.12 | 1 | duct fittings - longest side <= 500mm t-piece Тройник воздуховода - сторона до 500 мм
RIB02/SA31/16.13 | 0 | RIB02/SA31/16.13 | 3.9 | 1 | RIB02/SA31/16.13 | 1 | duct fittings - longest side >1500 to 2000 mm t-piece Тройник воздуховода - сторона от 1500 до 2000 мм
RIB02/SA31/16.14 | 0 | RIB02/SA31/16.14 | 7.88 | 1 | !!! | 0 | duct fittings - longest side >1500 to 2000 mm t-piece Тройник воздуховода - сторона от 1500 до 2000 мм
RIB02/SA31/17.1 | 0 | RIB02/SA31/17.1 | 2.67 | 3 | RIB02/SA31/17.1 | 3 | duct fittings - longest side <= 500mm Reduction Переход воздуховода - сторона до 500 мм
RIB02/SA31/17.2 | 0 | RIB02/SA31/17.2 | 2.24 | 1 | RIB02/SA31/17.2 | 1 | duct fittings - longest side >1000 to 1500 mm Reduction Переход воздуховода - сторона от 1000 до 1500 мм
RIB02/SA31/17.3 | 0 | RIB02/SA31/17.3 | 0.74 | 1 | RIB02/SA31/17.3 | 1 | duct fittings - longest side <= 500mm Reduction Переход воздуховода - сторона до 500 мм
RIB02/SA31/17.4 | 0 | RIB02/SA31/17.4 | 2.24 | 2 | RIB02/SA31/17.4 | 2 | duct fittings - longest side <= 500mm Reduction Переход воздуховода - сторона до 500 мм
RIB02/SA31/17.5 | 0 | RIB02/SA31/17.5 | 1.52 | 2 | RIB02/SA31/17.5 | 2 | duct fittings - longest side <= 500mm Reduction Переход воздуховода - сторона до 500 мм
RIB02/SA31/18.1 | 0 | RIB02/SA31/18.1 | 0.07 | 1 | RIB02/SA31/18.1 | 1 | duct fittings - longest side <= 500mm Inset Врезка воздуховода - сторона до 500 мм
RIB02/SA31/18.2 | 0 | RIB02/SA31/18.2 | 0.84 | 3 | RIB02/SA31/18.2 | 1 | duct fittings - longest side >1500 to 2000 mm Inset Врезка воздуховода - сторона от 1500 до 2000 мм
RIB02/SA31/19.1 | 0 | RIB02/SA31/19.1 | 1.14 | 1 | !!! | 0 | duct straight - longest side >1500 to 2000mm Воздуховод прямой участок - сторона от 1500 до 2000 мм
RIB02/SA31/19.2 | 0 | RIB02/SA31/19.2 | 0.38 | 1 | !!! | 0 | duct straight - longest side >1500 to 2000mm Воздуховод прямой участок - сторона от 1500 до 2000 мм
27-RIB-03/EA5940/1.1 | 0 | 27-RIB-03/EA5940/1.1 | 2.16 | 3 | 27-RIB-03/EA5940/1.1 | 4 | duct straight - longest side > 500 to 1000mm. heavy duct Воздуховод наружний прямой участок - сторона от 500 до 1000
27-RIB-03/EA5940/3.1 | 0 | 27-RIB-03/EA5940/3.1 | 1.92 | 1 | 27-RIB-03/EA5940/3.1 | 1 | duct straight - longest side >1500 to 2000mm. heavy duct Воздуховод наружний прямой участок - сторона от 1500 до 200
27-RIB-03/EA5940/3.2 | 0 | 27-RIB-03/EA5940/3.2 | 1.62 | 1 | !!! | 0 | duct straight - longest side >1500 to 2000mm. heavy duct Воздуховод наружний прямой участок - сторона от 1500 до 200
27-RIB-03/EA5940/5.3 | 0 | 27-RIB-03/EA5940/5.3 | 3.32 | 1 | 27-RIB-03/EA5940/5.3 | 1 | duct fittings - longest side >1500 to 2000mm. heavy duct Re Переход воздуховода наружний - сторона от 1500 до 2000 мм
27-RIB-03/EA5950/4.2 | 0 | 27-RIB-03/EA5950/4.2 | 0.14 | 1 | !!! | 0 | duct straight - longest side <= 500mm. heavy duct Воздуховод наружний прямой участок - сторона до 500 мм
27-RIB-03/EA5970/6.3 | 0 | 27-RIB-03/EA5970/6.3 | 1.38 | 1 | 27-RIB-03/EA5970/6.3 | 1 | duct fittings - longest side <= 500mm. heavy duct Bend 90º Отвод воздуховода наружний 90º - сторона до 500мм
27-RIB-03/EA5970/7.4 | 0 | 27-RIB-03/EA5970/7.4 | 0.4 | 1 | !!! | 0 | duct fittings - longest side <= 500mm. heavy duct Reduction Переход воздуховода наружний - сторона до 500 мм
27-RIB-03/EA5980/7.2 | 0 | 27-RIB-03/EA5980/7.2 | 0.2 | 1 | 27-RIB-03/EA5980/7.2 | 1 | duct straight - longest side <= 500mm. heavy duct Воздуховод наружний прямой участок - сторона до 500 мм
27-RIB-03/EA5980/9.2 | 0 | 27-RIB-03/EA5980/9.2 | 1.38 | 1 | 27-RIB-03/EA5980/9.2 | 1 | duct fittings - longest side <= 500mm. heavy duct Bend 90º Отвод воздуховода наружний 90º - сторона до 500мм
27-RIB-01/SA11/24.15 | 0 | 27-RIB-01/SA11/24.15 | 17.74 | 2 | 27-RIB-01/SA11/24.15 | 2 | duct fittings - longest side >2000mm. heavy duct Фитинг воздуховода внутри здания - сторона от 2000 мм. тяжел
27-RIB-01/SA11/24.16 | 0 | 27-RIB-01/SA11/24.16 | 44.78 | 2 | 27-RIB-01/SA11/24.16 | 2 | duct fittings - longest side >2000mm. heavy duct Фитинг воздуховода внутри здания - сторона от 2000 мм. тяжел
27-RIB-01/SA11/24.17 | 0 | 27-RIB-01/SA11/24.17 | 12.28 | 2 | 27-RIB-01/SA11/24.17 | 2 | duct fittings - longest side >2000mm. heavy duct Фитинг воздуховода внутри здания - сторона от 2000 мм. тяжел
27-RIB-01/SA11/24.18 | 0 | 27-RIB-01/SA11/24.18 | 17.8 | 2 | 27-RIB-01/SA11/24.18 | 2 | duct fittings - longest side >2000mm. heavy duct Фитинг воздуховода внутри здания - сторона от 2000 мм. тяжел
27-RIB-01/SA11/24.19 | 0 | 27-RIB-01/SA11/24.19 | 13.98 | 2 | 27-RIB-01/SA11/24.19 | 2 | duct fittings - longest side >2000mm. heavy duct Фитинг воздуховода внутри здания - сторона от 2000 мм. тяжел
27-RIB-01/SA11/24.20 | 0 | 27-RIB-01/SA11/24.20 | 12.88 | 2 | 27-RIB-01/SA11/24.20 | 2 | duct fittings - longest side >2000mm. heavy duct Фитинг воздуховода внутри здания - сторона от 2000 мм. тяжел
27-RIB-01/SA11/24.21 | 0 | 27-RIB-01/SA11/24.21 | 5.52 | 1 | 27-RIB-01/SA11/24.21 | 1 | duct fittings - longest side >2000mm. heavy duct Фитинг воздуховода внутри здания - сторона от 2000 мм. тяжел
27-RIB-01/SA11/24.22 | 0 | 27-RIB-01/SA11/24.22 | 14.77 | 1 | 27-RIB-01/SA11/24.22 | 1 | duct fittings - longest side >1500 to 2000mm. heavy duct Фитинг воздуховода внутри здания - сторона от 1500 до 2000 м
27-SS-05/SA91/11.1 | 0 | 27-SS-05/SA91/11.1 | 172.5 | 1 | 27-SS-05/SA91/11.1 | 1 | duct straight - longest side > 2000mm. heavy duct Воздуховод внутри здания прямой участок - сторона от 2000 мм
27-SS-05/SA98/18.1 | 0 | 27-SS-05/SA98/18.1 | 15.84 | 1 | 27-SS-05/SA98/18.1 | 1 | duct straight - longest side > 2000mm. heavy duct Воздуховод внутри здания прямой участок - сторона от 2000 мм
27-SS-05/EA92/10.1 | 0 | 27-SS-05/EA92/10.1 | 54.4 | 8 | 27-SS-05/EA92/10.1 | 4 | duct straight - longest side > 2000mm. heavy duct Воздуховод внутри здания прямой участок - сторона от 2000 мм
27-SS-05/EA92/12.2 | 0 | 27-SS-05/EA92/12.2 | 5.2 | 1 | 27-SS-05/EA92/12.2 | 1 | duct straight - longest side > 2000mm. heavy duct Воздуховод внутри здания прямой участок - сторона от 2000 мм
27-SS-05/EA92/14.3 | 0 | 27-SS-05/EA92/14.3 | 2.4 | 4 | 27-SS-05/EA92/14.3 | 0 | duct straight - longest side > 2000mm. heavy duct Воздуховод внутри здания прямой участок - сторона от 2000 мм
27-SS-05/EA92/16.1 | 0 | 27-SS-05/EA92/16.1 | 13.29 | 1 | 27-SS-05/EA92/16.1 | 1 | duct straight - longest side >2000mm. heavy duct Воздуховод наружний прямой участок - сторона от 2000 мм. тяж
27-SS-05/EA92/17.3 | 0 | 27-SS-05/EA92/17.3 | 2.82 | 1 | 27-SS-05/EA92/17.3 | 1 | duct straight - longest side > 2000mm. heavy duct Воздуховод внутри здания прямой участок - сторона от 2000 мм
27-SS-05/EA92/17.4 | 0 | 27-SS-05/EA92/17.4 | 39.03 | 1 | 27-SS-05/EA92/17.4 | 1 | duct straight - longest side > 2000mm. heavy duct Воздуховод внутри здания прямой участок - сторона от 2000 мм
27-SS-05/EA92/17.5 | 0 | 27-SS-05/EA92/17.5 | 13.55 | 1 | 27-SS-05/EA92/17.5 | 1 | duct straight - longest side > 2000mm. heavy duct Воздуховод внутри здания прямой участок - сторона от 2000 мм
27-SS-05/EA92/20.6 | 0 | 27-SS-05/EA92/20.6 | 19.78 | 1 | 27-SS-05/EA92/20.6 | 1 | duct straight - longest side > 2000mm. heavy duct Воздуховод внутри здания прямой участок - сторона от 2000 мм
RIB02/EA3920/9.1 | 0 | RIB02/EA3920/9.1 | 1.49 | 1 | RIB02/EA3920/9.1 | 1 | bend 90º - DN 500 Круглый спирально-навивной воздуховод отвод 90º - DN 500
27-RIB-01/SA13/24.1 | 0 | 27-RIB-01/SA13/24.1 | 3.36 | 2 | 27-RIB-01/SA13/24.1 | 2 | duct fittings - longest side >1500 to 2000 mm Bend 30º Отвод воздуховода 30º - сторона от 1500 до 2000 мм
27-RIB-01/SA13/24.2 | 0 | 27-RIB-01/SA13/24.2 | 3.36 | 2 | 27-RIB-01/SA13/24.2 | 2 | duct fittings - longest side >1000 to 1500mm Bend 30º Отвод воздуховода 30º - сторона от 1000 до 1500 мм
27-RIB-01/SA13/26.14 | 0 | 27-RIB-01/SA13/26.14 | 4.21 | 1 | 27-RIB-01/SA13/26.14 | 1 | duct fittings - longest side >1000 to 1500mm Bend 90º Отвод воздуховода 90º - сторона от 1000 до 1500 мм
27-RIB-03/EA5980/3.1 | 0 | 27-RIB-03/EA5980/3.1 | 2.1924 | 3 | 27-RIB-03/EA5980/3.1 | 3 | folded spiral-seam pipe - DN 200 Круглый спирально-навивной воздуховод DN 200
27-RIB-01/SA11/1.1 | 0 | 27-RIB-01/SA11/1.1 | 0.7426 | 2 | 27-RIB-01/SA11/1.1 | 1 | folded spiral-seam pipe - DN 250 Круглый спирально-навивной воздуховод DN 250
27-RIB-01/SA11/1.2 | 0 | 27-RIB-01/SA11/1.2 | 2.0382 | 2 | 27-RIB-01/SA11/1.2 | 1 | folded spiral-seam pipe - DN 250 Круглый спирально-навивной воздуховод DN 250
27-RIB-01/SA11/1.3 | 0 | 27-RIB-01/SA11/1.3 | 0.7505 | 5 | 27-RIB-01/SA11/1.3 | 2 | folded spiral-seam pipe - DN 250 Круглый спирально-навивной воздуховод DN 250
27-RIB-01/SA11/1.4 | 0 | 27-RIB-01/SA11/1.4 | 6.5491 | 3 | 27-RIB-01/SA11/1.4 | 1 | folded spiral-seam pipe - DN 250 Круглый спирально-навивной воздуховод DN 250
27-RIB-01/SA11/1.5 | 0 | 27-RIB-01/SA11/1.5 | 3.1442 | 2 | 27-RIB-01/SA11/1.5 | 1 | folded spiral-seam pipe - DN 250 Круглый спирально-навивной воздуховод DN 250
27-RIB-03/EA5910/5.1 | 0 | 27-RIB-03/EA5910/5.1 | 2.76 | 2 | 27-RIB-03/EA5910/5.1 | 3 | duct fittings - longest side <= 500mm. heavy duct Bend 90º Отвод воздуховода наружний 90º - сторона до 500мм
27-RIB-03/EA5920/4.1 | 0 | 27-RIB-03/EA5920/4.1 | 0.92 | 1 | !!! | 0 | duct straight - longest side >1000 to 1500mm. heavy duct Воздуховод наружний прямой участок - сторона от 1000 до 150
27-RIB-03/EA5920/6.3 | 0 | 27-RIB-03/EA5920/6.3 | 2.06 | 1 | !!! | 0 | duct fittings - longest side >1000 to 1500mm. heavy duct Re Переход воздуховода наружний - сторона от 1000 до 1500 мм
27-RIB-03/EA5940/4.4 | 0 | 27-RIB-03/EA5940/4.4 | 2.38 | 1 | 27-RIB-03/EA5940/4.4 | 1 | duct fittings - longest side >1000 to 1500mm. heavy duct Ben Отвод-переход воздуховода наружний 90º - сторона от 1000 до
27-RIB-03/EA5980/7.1 | 0 | 27-RIB-03/EA5980/7.1 | 0.5 | 1 | 27-RIB-03/EA5980/7.1 | 1 | duct straight - longest side <= 500mm. heavy duct Воздуховод наружний прямой участок - сторона до 500 мм
SGB1501/SA31/5.1 | 0 | SGB1501/SA31/5.1 | 29.04 | 4 | SGB1501/SA31/5.1 | 4 | duct straight - longest side >1500 to 2000mm. heavy duct Воздуховод наружний прямой участок - сторона от 1500 до 200
SGA3001/ЕA29/1.1 | 0 | SGA3001/EA29/1.1 | 1.884 | 6 | SGA3001/EA29/1.1 | 6 | folded spiral-seam pipe - DN 500 Круглый спирально-навивной воздуховод DN 500
SGA3001/ЕA29/1.2 | 0 | SGA3001/EA29/1.2 | 1.256 | 2 | SGA3001/EA29/1.2 | 2 | folded spiral-seam pipe - DN 500 Круглый спирально-навивной воздуховод DN 500
27-SS-05/EA98/1.1 | 0 | 27-SS-05/EA98/1.1 | 5.12 | 2 | 27-SS-05/EA98/1.1 | 2 | duct straight - longest side > 500 to 1000mm. heavy duct Воздуховод наружний прямой участок - сторона от 500 до 1000
27-SS-05/EA98/1.2 | 0 | 27-SS-05/EA98/1.2 | 0.8 | 1 | 27-SS-05/EA98/1.2 | 1 | duct straight - longest side > 500 to 1000mm. heavy duct Воздуховод наружний прямой участок - сторона от 500 до 1000
27-SS-05/EA98/1.3 | 0 | 27-SS-05/EA98/1.3 | 6.4 | 2 | 27-SS-05/EA98/1.3 | 2 | duct straight - longest side > 500 to 1000mm. heavy duct Воздуховод наружний прямой участок - сторона от 500 до 1000
27-SS-05/EA98/1.4 | 0 | 27-SS-05/EA98/1.4 | 4 | 1 | 27-SS-05/EA98/1.4 | 1 | duct straight - longest side > 500 to 1000mm. heavy duct Воздуховод наружний прямой участок - сторона от 500 до 1000
27-SS-05/EA98/2.1 | 0 | 27-SS-05/EA98/2.1 | 5.92 | 2 | 27-SS-05/EA98/2.1 | 2 | duct fittings - longest side > 500 to 1000mm. heavy duct Be Отвод воздуховода наружний 90º - сторона от 500 до 1000 мм
27-SS-05/EA98/2.2 | 0 | 27-SS-05/EA98/2.2 | 12.99 | 3 | 27-SS-05/EA98/2.2 | 3 | duct fittings - longest side > 500 to 1000mm. heavy duct Be Отвод воздуховода наружний 90º - сторона от 500 до 1000 мм
27-SS-05/EA9260/3.1 | 0 | 27-SS-05/EA9260/3.1 | 3 | 1 | 27-SS-05/EA9260/3.1 | 1 | duct straight - longest side > 500 to 1000mm. heavy duct Воздуховод наружний прямой участок - сторона от 500 до 1000
27-SS-05/EA9260/3.2 | 0 | 27-SS-05/EA9260/3.2 | 1.95 | 1 | 27-SS-05/EA9260/3.2 | 1 | duct straight - longest side > 500 to 1000mm. heavy duct Воздуховод наружний прямой участок - сторона от 500 до 1000
27-SS-05/EA9260/3.3 | 0 | 27-SS-05/EA9260/3.3 | 50.4 | 14 | 27-SS-05/EA9260/3.3 | 14 | duct straight - longest side > 500 to 1000mm. heavy duct Воздуховод наружний прямой участок - сторона от 500 до 1000
27-SS-05/EA9260/3.4 | 0 | 27-SS-05/EA9260/3.4 | 1.59 | 1 | 27-SS-05/EA9260/3.4 | 1 | duct straight - longest side > 500 to 1000mm. heavy duct Воздуховод наружний прямой участок - сторона от 500 до 1000
27-SS-05/EA9260/4.2 | 0 | 27-SS-05/EA9260/4.2 | 6.21 | 3 | 27-SS-05/EA9260/4.2 | 3 | duct fittings - longest side > 500 to 1000mm. heavy duct Be Отвод воздуховода наружний 90º - сторона от 500 до 1000 мм
27-SS-05/EA9260/4.3 | 0 | 27-SS-05/EA9260/4.3 | 3.25 | 1 | 27-SS-05/EA9260/4.3 | 2 | duct fittings - longest side > 500 to 1000mm. heavy duct Be Отвод воздуховода наружний 90º - сторона от 500 до 1000 мм
27-SS-05/EA9760/1.4 | 0 | 27-SS-05/EA9760/1.4 | 1.76 | 1 | 27-SS-05/EA9760/1.4 | 1 | duct straight - longest side <= 500mm. heavy duct Воздуховод наружний прямой участок - сторона до 500 мм
27-SS-05/EA9760/2.2 | 0 | 27-SS-05/EA9760/2.2 | 1.38 | 1 | 27-SS-05/EA9760/2.2 | 1 | duct fittings - longest side <= 500mm. heavy duct Bend 90º Отвод воздуховода наружний 90º - сторона до 500мм
27-SS-05/EA9960/5.1 | 0 | 27-SS-05/EA9960/5.1 | 2.6 | 2 | 27-SS-05/EA9960/5.1 | 2 | duct straight - longest side <= 500mm. heavy duct Воздуховод наружний прямой участок - сторона до 500 мм
27-RIB-03/SA53/2.1 | 0 | 27-RIB-03/SA53/2.1 | 2.5137 | 3 | !!! | 0 | folded spiral-seam pipe - DN 200 Круглый спирально-навивной воздуховод DN 200
27-RIB-03/SA53/2.2 | 0 | 27-RIB-03/SA53/2.2 | 3.1248 | 4 | !!! | 0 | folded spiral-seam pipe - DN 200 Круглый спирально-навивной воздуховод DN 200
27-SS-02/SA33/20.6 | 0 | 27-SS-02/SA33/20.6 | 26.04 | 2 | 27-SS-02/SA33/20.6 | 2 | duct straight - longest side <= 500mm. heavy duct Воздуховод внутри здания прямой участок - сторона до 500 мм.
27-RIB-01/SA11/19.1 | 0 | 27-RIB-01/SA11/19.1 | 0.8 | 4 | 27-RIB-01/SA11/19.1 | 4 | Bend 30º. 0,5 mm thickness d250 Круглый спирально-навивной воздуховод отвод 30º - DN 250
27-RIB-01/SA11/21.7 | 0 | 27-RIB-01/SA11/21.7 | 0.43 | 1 | 27-RIB-01/SA11/21.7 | 1 | Bend 30º. 0,5 mm thickness d250 Круглый спирально-навивной воздуховод отвод 90º - DN 250
27-RIB-01/EA1960/4.1 | 0 | 27-RIB-01/EA1960/4.1 | 0.63 | 3 | 27-RIB-01/EA1960/4.1 | 3 | Round duct bend 15º - 90°. galv., 0,5 mm th. d160 Круглый спирально-навивной воздуховод отвод 90º - DN 160
27-RIB-01/EA1970/2.1 | 0 | 27-RIB-01/EA1970/2.1 | 0.36 | 4 | 27-RIB-01/EA1970/2.1 | 4 | Round duct bend 15º - 90°. galv., 0,5 mm th. D125 Круглый спирально-навивной воздуховод отвод 45º - DN 125
27-RIB-01/EA1970/3.1 | 0 | 27-RIB-01/EA1970/3.1 | 1.82 | 13 | 27-RIB-01/EA1970/3.1 | 13 | Round duct bend 15º - 90°. galv., 0,5 mm th. D125 Круглый спирально-навивной воздуховод отвод 90º - DN 125
27-RIB-01/EA1960/1.1 | 0 | 27-RIB-01/EA1960/1.1 | 0.2 | 2 | 27-RIB-01/EA1960/1.1 | 2 | Round duct straight. galv., DN160x0,5 mm Круглый спирально-навивной воздуховод DN 160
27-RIB-01/EA1960/1.2 | 0 | 27-RIB-01/EA1960/1.2 | 0.135 | 1 | 27-RIB-01/EA1960/1.2 | 1 | Round duct straight. galv., DN160x0,5 mm Круглый спирально-навивной воздуховод DN 160
27-RIB-01/EA1960/1.3 | 0 | 27-RIB-01/EA1960/1.3 | 0.215 | 1 | 27-RIB-01/EA1960/1.3 | 0 | Round duct straight. galv., DN160x0,5 mm Круглый спирально-навивной воздуховод DN 160
27-RIB-01/EA1960/1.4 | 0 | 27-RIB-01/EA1960/1.4 | 0.6 | 1 | 27-RIB-01/EA1960/1.4 | 1 | Round duct straight. galv., DN160x0,5 mm Круглый спирально-навивной воздуховод DN 160
27-RIB-01/EA1960/1.5 | 0 | 27-RIB-01/EA1960/1.5 | 0.73 | 1 | 27-RIB-01/EA1960/1.5 | 1 | Round duct straight. galv., DN160x0,5 mm Круглый спирально-навивной воздуховод DN 160
27-RIB-01/EA1960/1.6 | 0 | 27-RIB-01/EA1960/1.6 | 0.11 | 2 | 27-RIB-01/EA1960/1.6 | 2 | Round duct straight. galv., DN160x0,5 mm Круглый спирально-навивной воздуховод DN 160
27-RIB-01/EA1960/6.1 | 0 | 27-RIB-01/EA1960/6.1 | 0.1 | 4 | 27-RIB-01/EA1960/6.1 | 2 | Round duct straight. galv., DN160x0,5 mm Круглый спирально-навивной воздуховод DN 160
27-RIB-01/EA1970/5.1 | 0 | 27-RIB-01/EA1970/5.1 | 0.0975 | 5 | !!! | 0 | Round duct straight. galv., DN125x0,5 mm Круглый спирально-навивной воздуховод DN 125
27-RIB-01/EA1950/4.1 | 0 | 27-RIB-01/EA1950/4.1 | 0.7 | 5 | 27-RIB-01/EA1950/4.1 | 5 | Round duct bend 15º - 90°. galv., 0,5 mm th. D125 Круглый спирально-навивной воздуховод отвод 90º - DN 125
27-RIB-01/EA1950/7.1 | 0 | 27-RIB-01/EA1950/7.1 | 0.12 | 2 | 27-RIB-01/EA1950/7.1 | 2 | Round duct bend 15º - 90°. galv., 0,5 mm th. D125 Круглый спирально-навивной воздуховод отвод 15º - DN 125
27-SS-05/SA91/28.1 | 0 | 27-SS-05/SA91/28.1 | 7.8 | 1 | 27-SS-05/SA91/28.1 | 1 | duct fittings - longest side >1000 to 1500mm Rectangular du Обычный возд-д внутри здания утка
27-SS-05/EA9760/1.1 | 0 | 27-SS-05/EA9760/1.1 | 1.37 | 1 | 27-SS-05/EA9760/1.1 | 0 | duct straight - longest side <= 500mm Обычный возд-д внутри здания прям. участок - сторона <= 500
27-SS-05/EA9760/1.2 | 0 | 27-SS-05/EA9760/1.2 | 0.24 | 1 | 27-SS-05/EA9760/1.2 | 1 | duct straight - longest side <= 500mm Обычный возд-д внутри здания прям. участок - сторона <= 500
27-SS-05/EA9760/1.3 | 0 | 27-SS-05/EA9760/1.3 | 1.44 | 2 | 27-SS-05/EA9760/1.3 | 2 | duct straight - longest side <= 500mm Обычный возд-д внутри здания прям. участок - сторона <= 500
27-SS-05/EA9760/2.1 | 0 | 27-SS-05/EA9760/2.1 | 2.56 | 4 | 27-SS-05/EA9760/2.1 | 4 | duct fittings - longest side <= 500mm Bend 90º Обычный возд-д внутри здания отвод 90º длин. сторона <= 500
27-SS-05/EA9760/3.1 | 0 | 27-SS-05/EA9760/3.1 | 0.19 | 1 | 27-SS-05/EA9760/3.1 | 0 | duct fittings - longest side <= 500mm Blanket Обычный возд-д внутри здания заглушка
27-SS-05/EA9760/4.1 | 0 | 27-SS-05/EA9760/4.1 | 2.28 | 4 | 27-SS-05/EA9760/4.1 | 4 | duct fittings - longest side <= 500mm Reduction Обычный возд-д внутри здания переход
27-SS-05/EA9760/5.1 | 0 | 27-SS-05/EA9760/5.1 | 0.16 | 1 | 27-SS-05/EA9760/5.1 | 1 | duct fittings - longest side <= 500mm Inset Обычный возд-д внутри здания врезка
27-SS-05/EA9760/5.2 | 0 | 27-SS-05/EA9760/5.2 | 0.14 | 1 | 27-SS-05/EA9760/5.2 | 0 | duct fittings - longest side <= 500mm Inset Обычный возд-д внутри здания врезка
27-SS-05/EA9760/5.3 | 0 | 27-SS-05/EA9760/5.3 | 0.12 | 1 | 27-SS-05/EA9760/5.3 | 1 | duct fittings - longest side <= 500mm Inset Обычный возд-д внутри здания врезка
SGA3001/EA15/1.5 | 0 | SGA3001/EA15/1.5 | 5.6 | 1 | SGA3001/EA15/1.5 | 1 | duct straight - longest side >1500 to 2000mm. heavy duct Воздуховод наружний прямой участок - сторона от 1500 до 2000
SGA3001/EA15/1.8 | 0 | SGA3001/EA15/1.8 | 1.75 | 1 | SGA3001/EA15/1.8 | 1 | duct straight - longest side >1500 to 2000mm. heavy duct Воздуховод наружний прямой участок - сторона от 1500 до 2000
SGA3001/EA15/1.10 | 0 | SGA3001/EA15/1.10 | 78.75 | 9 | SGA3001/EA15/1.10 | 9 | duct straight - longest side >1500 to 2000mm. heavy duct Воздуховод наружний прямой участок - сторона от 1500 до 2000
SGA3001/EA15/1.11 | 0 | SGA3001/EA15/1.11 | 7 | 1 | SGA3001/EA15/1.11 | 1 | duct straight - longest side >1500 to 2000mm. heavy duct Воздуховод наружний прямой участок - сторона от 1500 до 2000
SGA3001/EA15/1.12 | 0 | SGA3001/EA15/1.12 | 3.5 | 1 | SGA3001/EA15/1.12 | 1 | duct straight - longest side >1500 to 2000mm. heavy duct Воздуховод наружний прямой участок - сторона от 1500 до 2000
SGA3001/SA13/22.4 | 0 | SGA3001/SA13/22.4 | 7.93 | 1 | SGA3001/SA13/22.4 | 1 | duct fittings - longest side >1500 to 2000mm. heavy duct Ben Отвод воздуховода внутри здания 90º - сторона от 1500 до 200
SGA3001/SA13/22.7 | 0 | SGA3001/SA13/22.7 | 10.1 | 1 | SGA3001/SA13/22.7 | 1 | duct fittings - longest side >2000mm. heavy duct Bend 90º Отвод воздуховода внутри здания 90º - сторона от 2000 мм. тя
SGA3001/SA13/26.4 | 0 | SGA3001/SA13/26.4 | 35.84 | 2 | SGA3001/SA13/26.4 | 2 | duct fittings - longest side >2000mm. heavy duct t-piece Тройник воздуховодавнутри здания - сторона от 2000 мм. тяжел
SGA3001/SA13/27.3 | 0 | SGA3001/SA13/27.3 | 54.84 | 3 | SGA3001/SA13/27.3 | 3 | duct fittings - longest side >2000mm. heavy duct t-piece Тройник воздуховодавнутри здания - сторона от 2000 мм. тяжел
27-RIB-03/SA53/21.4 | 0 | 27-RIB-03/SA53/21.4 | 0.26 | 2 | 27-RIB-03/SA53/21.4 | 0 | Round duct bend 15º - 90°. galv., 0,5 mm th. d160 Круглый спирально-навивной воздуховод отвод 45º - DN 160
27-RIB-03/SA53/22.1 | 0 | 27-RIB-03/SA53/22.1 | 0.16 | 1 | 27-RIB-03/SA53/22.1 | 2 | Round duct bend 15º - 90°. galv., 0,5 mm th. d160 Круглый спирально-навивной воздуховод отвод 60º - DN 160
27-RIB-03/SA53/23.1 | 0 | 27-RIB-03/SA53/23.1 | 1.68 | 8 | 27-RIB-03/SA53/23.1 | 13 | Round duct bend 15º - 90°. galv., 0,5 mm th. d160 Круглый спирально-навивной воздуховод отвод 90º - DN 160
27-RIB-03/SA53/25.1 | 0 | 27-RIB-03/SA53/25.1 | 0.2 | 8 | 27-RIB-03/SA53/25.1 | 8 | Round duct straight. galv., DN160x0,5 mm Круглый спирально-навивной воздуховод DN 160
27-RIB-03/EA5950/2.1 | 0 | 27-RIB-03/EA5950/2.1 | 0.2652 | 2 | 27-RIB-03/EA5950/2.1 | 3 | Round duct straight. galv., DN125x0,5 mm Круглый спирально-навивной воздуховод DN 125
27-RIB-03/EA5950/2.2 | 0 | 27-RIB-03/EA5950/2.2 | 0.1872 | 4 | 27-RIB-03/EA5950/2.2 | 4 | Round duct straight. galv., DN125x0,5 mm Круглый спирально-навивной воздуховод DN 125
27-RIB-03/EA5950/2.3 | 0 | 27-RIB-03/EA5950/2.3 | 1.1466 | 3 | 27-RIB-03/EA5950/2.3 | 3 | Round duct straight. galv., DN125x0,5 mm Круглый спирально-навивной воздуховод DN 125
27-RIB-03/EA5950/2.4 | 0 | 27-RIB-03/EA5950/2.4 | 0.0897 | 1 | 27-RIB-03/EA5950/2.4 | 1 | Round duct straight. galv., DN125x0,5 mm Круглый спирально-навивной воздуховод DN 125
27-RIB-03/EA5950/2.5 | 0 | 27-RIB-03/EA5950/2.5 | 1.2519 | 3 | 27-RIB-03/EA5950/2.5 | 3 | Round duct straight. galv., DN125x0,5 mm Круглый спирально-навивной воздуховод DN 125
27-RIB-03/EA5950/2.6 | 0 | 27-RIB-03/EA5950/2.6 | 0.195 | 1 | 27-RIB-03/EA5950/2.6 | 1 | Round duct straight. galv., DN125x0,5 mm Круглый спирально-навивной воздуховод DN 125
27-RIB-03/EA5950/2.7 | 0 | 27-RIB-03/EA5950/2.7 | 0.039 | 1 | 27-RIB-03/EA5950/2.7 | 1 | Round duct straight. galv., DN125x0,5 mm Круглый спирально-навивной воздуховод DN 125
27-RIB-03/EA5950/5.1 | 0 | 27-RIB-03/EA5950/5.1 | 0.84 | 6 | 27-RIB-03/EA5950/5.1 | 6 | Round duct bend 15º - 90°. galv., 0,5 mm th. D125 Круглый спирально-навивной воздуховод отвод 90º - DN 125
27-RIB-03/EA5950/8.1 | 0 | 27-RIB-03/EA5950/8.1 | 0.0078 | 2 | 27-RIB-03/EA5950/8.1 | 2 | Round duct straight. galv., DN125x0,5 mm Круглый спирально-навивной воздуховод DN 125
27-RIB-03/EA5970/2.1 | 0 | 27-RIB-03/EA5970/2.1 | 0.2574 | 2 | 27-RIB-03/EA5970/2.1 | 2 | Round duct straight. galv., DN125x0,5 mm Круглый спирально-навивной воздуховод DN 125
27-RIB-03/EA5970/2.2 | 0 | 27-RIB-03/EA5970/2.2 | 0.156 | 4 | 27-RIB-03/EA5970/2.2 | 4 | Round duct straight. galv., DN125x0,5 mm Круглый спирально-навивной воздуховод DN 125
27-RIB-03/EA5970/2.3 | 0 | 27-RIB-03/EA5970/2.3 | 0.4641 | 1 | 27-RIB-03/EA5970/2.3 | 1 | Round duct straight. galv., DN125x0,5 mm Круглый спирально-навивной воздуховод DN 125
27-RIB-03/EA5970/3.1 | 0 | 27-RIB-03/EA5970/3.1 | 0.5 | 1 | !!! | 0 | Round duct straight. galv., DN160x0,5 mm Круглый спирально-навивной воздуховод DN 160
27-RIB-03/EA5970/6.1 | 0 | 27-RIB-03/EA5970/6.1 | 0.42 | 3 | 27-RIB-03/EA5970/6.1 | 3 | Round duct bend 15º - 90°. galv., 0,5 mm th. D125 Круглый спирально-навивной воздуховод отвод 90º - DN 125
SGA3001/SA13/24.2 | 0 | SGA3001/SA13/24.2 | 13.2 | 3 | SGA3001/SA13/24.2 | 3 | duct fittings - longest side >1500 to 2000mm. heavy duct Bla Заглушка воздуховода внутри здания - сторона от 1500 до 2000
SGA3001/SA13/24.7 | 0 | SGA3001/SA13/24.7 | 2.3 | 1 | SGA3001/SA13/24.7 | 1 | duct fittings - longest side >1500 to 2000mm. heavy duct Bla Заглушка воздуховода внутри здания - сторона от 1500 до 2000
SGA3001/SA13/24.8 | 0 | SGA3001/SA13/24.8 | 11.94 | 3 | SGA3001/SA13/24.8 | 3 | duct fittings - longest side >1500 to 2000mm. heavy duct Bla Заглушка воздуховода внутри здания - сторона от 1500 до 2000
SGA3001/SA13/26.2 | 0 | SGA3001/SA13/26.2 | 32.04 | 2 | SGA3001/SA13/26.2 | 2 | duct fittings - longest side >1500 to 2000mm. heavy duct t-p Тройник воздуховода внутри здания - сторона от 1500 до 2000
SGA3001/FA13/26.3 | 0 | SGA3001/FA13/26.3 | 15.48 | 1 | !!! | 0 | duct fittings - longest side >1500 to 2000mm. heavy duct t-p Тройник воздуховода внутри здания - сторона от 1500 до 2000
SGA3001/SA13/26.3 | 0 | SGA3001/SA13/26.3 | 15.48 | 1 | SGA3001/SA13/26.3 | 2 | duct fittings - longest side >1500 to 2000mm. heavy duct t-p Тройник воздуховода внутри здания - сторона от 1500 до 2000
SGA3001/SA13/27.2 | 0 | SGA3001/SA13/27.2 | 39.96 | 3 | SGA3001/SA13/27.2 | 3 | duct fittings - longest side >1500 to 2000mm. heavy duct t-p Тройник воздуховода внутри здания - сторона от 1500 до 2000
SGB1701/SA11/7.1 | 0 | SGB1701/SA11/7.1 | 5.25 | 1 | SGB1701/SA11/7.1 | 1 | duct straight - longest side > 1500 to 2000mm. heavy duct Воздуховод внутри здания прямой участок - сторона от 1500 до
SGB1701/SA11/7.2 | 0 | SGB1701/SA11/7.2 | 1.38 | 1 | SGB1701/SA11/7.2 | 0 | duct straight - longest side > 1500 to 2000mm. heavy duct Воздуховод внутри здания прямой участок - сторона от 1500 до
SGB1701/SA11/7.3 | 0 | SGB1701/SA11/7.3 | 13 | 2 | SGB1701/SA11/7.3 | 2 | duct straight - longest side > 1500 to 2000mm. heavy duct Воздуховод внутри здания прямой участок - сторона от 1500 до
SGB1701/SA11/7.4 | 0 | SGB1701/SA11/7.4 | 4.1 | 1 | !!! | 0 | duct straight - longest side > 1500 to 2000mm. heavy duct Воздуховод внутри здания прямой участок - сторона от 1500 до
SGB1701/SA11/7.5 | 0 | SGB1701/SA11/7.5 | 3.2 | 1 | !!! | 0 | duct straight - longest side > 1500 to 2000mm. heavy duct Воздуховод внутри здания прямой участок - сторона от 1500 до
SGB1701/SA11/8.1 | 0 | SGB1701/SA11/8.1 | 10.16 | 2 | !!! | 0 | duct straight - longest side > 1500 to 2000mm. heavy duct Воздуховод внутри здания прямой участок - сторона от 1500 до
SGB1701/SA11/8.2 | 0 | SGB1701/SA11/8.2 | 6.08 | 1 | SGB1701/SA11/8.2 | 1 | duct straight - longest side > 1500 to 2000mm. heavy duct Воздуховод внутри здания прямой участок - сторона от 1500 до
SGB1701/SA11/8.3 | 0 | SGB1701/SA11/8.3 | 22.8 | 3 | SGB1701/SA11/8.3 | 2 | duct straight - longest side > 1500 to 2000mm. heavy duct Воздуховод внутри здания прямой участок - сторона от 1500 до
SGB1701/SA11/8.4 | 0 | SGB1701/SA11/8.4 | 29.48 | 4 | SGB1701/SA11/8.4 | 4 | duct straight - longest side > 1500 to 2000mm. heavy duct Воздуховод внутри здания прямой участок - сторона от 1500 до
SGB1701/SA11/8.5 | 0 | SGB1701/SA11/8.5 | 2.74 | 1 | SGB1701/SA11/8.5 | 1 | duct straight - longest side > 1500 to 2000mm. heavy duct Воздуховод внутри здания прямой участок - сторона от 1500 до
SGB1701/SA11/10.4 | 0 | SGB1701/SA11/10.4 | 15.86 | 2 | SGB1701/SA11/10.4 | 2 | duct fittings - longest side >1500 to 2000mm. heavy duct Ben Отвод воздуховода внутри здания 90º - сторона от 1500 до 200
SGB1701/SA11/10.5 | 0 | SGB1701/SA11/10.5 | 13 | 1 | SGB1701/SA11/10.5 | 1 | duct fittings - longest side >1500 to 2000mm. heavy duct Ben Отвод воздуховода внутри здания 90º - сторона от 1500 до 200
SGB1701/SA11/12.5 | 0 | SGB1701/SA11/12.5 | 9.64 | 2 | SGB1701/SA11/12.5 | 0 | duct fittings - longest side >1500 to 2000mm. heavy duct Re Переход воздуховода внутри здания - сторона от 1500 до 2000
SGB1701/SA11/12.6 | 0 | SGB1701/SA11/12.6 | 5.15 | 1 | !!! | 0 | duct fittings - longest side >1500 to 2000mm. heavy duct Re Переход воздуховода внутри здания - сторона от 1500 до 2000
SGB1701/SA11/15.6 | 0 | SGB1701/SA11/15.6 | 7.28 | 1 | SGB1701/SA11/15.6 | 1 | duct fittings - longest side >1500 to 2000mm. heavy duct t-p Тройник воздуховода внутри здания - сторона от 1500 до 2000
SGB1701/SA11/15.7 | 0 | SGB1701/SA11/15.7 | 11.34 | 1 | SGB1701/SA11/15.7 | 1 | duct fittings - longest side >1500 to 2000mm. heavy duct t-p Тройник воздуховода внутри здания - сторона от 1500 до 2000
SGB1701/SA11/15.8 | 0 | SGB1701/SA11/15.8 | 5.88 | 1 | SGB1701/SA11/15.8 | 1 | duct fittings - longest side >1500 to 2000mm. heavy duct t-p Тройник воздуховода внутри здания - сторона от 1500 до 2000
27-RIB-03/EA5970/8.1 | 0 | 27-RIB-03/EA5970/8.1 | 0.0195 | 1 | 27-RIB-03/EA5970/8.1 | 1 | Round duct straight, galv., DN125x0,5 mm Круглый спирально-навивной воздуховод DN 125
27-RIB-03/EA5980/1.1 | 0 | 27-RIB-03/EA5980/1.1 | 0.4524 | 4 | 27-RIB-03/EA5980/1.1 | 4 | Round duct straight, galv., DN125x0,5 mm Круглый спирально-навивной воздуховод DN 125
27-RIB-03/EA5980/1.2 | 0 | 27-RIB-03/EA5980/1.2 | 0.156 | 4 | 27-RIB-03/EA5980/1.2 | 4 | Round duct straight, galv., DN125x0,5 mm Круглый спирально-навивной воздуховод DN 125
27-RIB-03/EA5980/1.3 | 0 | 27-RIB-03/EA5980/1.3 | 0.1482 | 2 | 27-RIB-03/EA5980/1.3 | 2 | Round duct straight, galv., DN125x0,5 mm Круглый спирально-навивной воздуховод DN 125
27-RIB-03/EA5980/1.4 | 0 | 27-RIB-03/EA5980/1.4 | 0.1794 | 2 | 27-RIB-03/EA5980/1.4 | 2 | Round duct straight, galv., DN125x0,5 mm Круглый спирально-навивной воздуховод DN 125
27-RIB-03/EA5980/1.5 | 0 | 27-RIB-03/EA5980/1.5 | 0.2028 | 1 | 27-RIB-03/EA5980/1.5 | 2 | Round duct straight, galv., DN125x0,5 mm Круглый спирально-навивной воздуховод DN 125
27-RIB-03/EA5980/2.1 | 0 | 27-RIB-03/EA5980/2.1 | 0.46 | 2 | 27-RIB-03/EA5980/2.1 | 2 | Round duct straight, galv., DN160x0,5 mm Круглый спирально-навивной воздуховод DN 160
27-RIB-03/EA5980/11. | 0 | 27-RIB-03/EA5980/11. | 0.0234 | 2 | !!! | 0 | Round duct straight, galv., DN125x0,5 mm Круглый спирально-навивной воздуховод DN 125
27-RIB-03/EA5980/12. | 0 | 27-RIB-03/EA5980/12. | 0.05 | 2 | !!! | 0 | Round duct straight, galv., DN160x0,5 mm Круглый спирально-навивной воздуховод DN 160
27-RIB-03/EA5980/8.1 | 0 | 27-RIB-03/EA5980/8.1 | 0.2 | 2 | 27-RIB-03/EA5980/8.1 | 2 | Round duct bend 15º - 90°. galv., 0,5 mm th. D125 Круглый спирально-навивной воздуховод отвод 50º - DN 125
27-RIB-03/EA5980/9.1 | 0 | 27-RIB-03/EA5980/9.1 | 0.56 | 4 | 27-RIB-03/EA5980/9.1 | 4 | Round duct bend 15º - 90°. galv., 0,5 mm th. D125 Круглый спирально-навивной воздуховод отвод 90º - DN 125
27-RIB-03/SA53/1.1 | 0 | 27-RIB-03/SA53/1.1 | 0.62 | 4 | !!! | 0 | Round duct straight. galv., DN160x0,5 mm Круглый спирально-навивной воздуховод DN 160
27-RIB-03/SA53/1.2 | 0 | 27-RIB-03/SA53/1.2 | 1.08 | 6 | !!! | 0 | Round duct straight. galv., DN160x0,5 mm Круглый спирально-навивной воздуховод DN 160
27-RIB-03/SA53/1.3 | 0 | 27-RIB-03/SA53/1.3 | 0.72 | 8 | !!! | 0 | Round duct straight. galv., DN160x0,5 mm Круглый спирально-навивной воздуховод DN 160
27-RIB-03/SA53/1.4 | 0 | 27-RIB-03/SA53/1.4 | 2.12 | 4 | !!! | 0 | Round duct straight. galv., DN160x0,5 mm Круглый спирально-навивной воздуховод DN 160
27-RIB-03/SA53/1.5 | 0 | 27-RIB-03/SA53/1.5 | 0.6 | 2 | !!! | 0 | Round duct straight. galv., DN160x0,5 mm Круглый спирально-навивной воздуховод DN 160
27-RIB-03/SA53/1.6 | 0 | 27-RIB-03/SA53/1.6 | 0.37 | 2 | !!! | 0 | Round duct straight. galv., DN160x0,5 mm Круглый спирально-навивной воздуховод DN 160
27-RIB-03/SA53/1.7 | 0 | 27-RIB-03/SA53/1.7 | 0.91 | 2 | !!! | 0 | Round duct straight. galv., DN160x0,5 mm Круглый спирально-навивной воздуховод DN 160
27-RIB-01/EA1950/1.1 | 0 | 27-RIB-01/EA1950/1.1 | 0.273 | 5 | 27-RIB-01/EA1950/1.1 | 2 | Round duct straight. galv., DN125x0,5 mm Круглый спирально-навивной воздуховод DN 125
27-RIB-01/EA1950/1.2 | 0 | 27-RIB-01/EA1950/1.2 | 0.2574 | 2 | 27-RIB-01/EA1950/1.2 | 1 | Round duct straight. galv., DN125x0,5 mm Круглый спирально-навивной воздуховод DN 125
27-RIB-01/EA1950/1.3 | 0 | 27-RIB-01/EA1950/1.3 | 0.0702 | 1 | 27-RIB-01/EA1950/1.3 | 1 | Round duct straight. galv., DN125x0,5 mm Круглый спирально-навивной воздуховод DN 125
27-RIB-01/EA1950/1.5 | 0 | 27-RIB-01/EA1950/1.5 | 0.6084 | 1 | 27-RIB-01/EA1950/1.5 | 1 | Round duct straight. galv., DN125x0,5 mm Круглый спирально-навивной воздуховод DN 125
27-RIB-01/EA1950/1.6 | 0 | 27-RIB-01/EA1950/1.6 | 0.5226 | 1 | 27-RIB-01/EA1950/1.6 | 0 | Round duct straight. galv., DN125x0,5 mm Круглый спирально-навивной воздуховод DN 125
27-RIB-01/EA1950/1.7 | 0 | 27-RIB-01/EA1950/1.7 | 0.156 | 4 | 27-RIB-01/EA1950/1.7 | 4 | Round duct straight. galv., DN125x0,5 mm Круглый спирально-навивной воздуховод DN 125
27-RIB-01/EA1950/6.1 | 0 | 27-RIB-01/EA1950/6.1 | 0.0195 | 1 | 27-RIB-01/EA1950/6.1 | 1 | Round duct straight. galv., DN125x0,5 mm Круглый спирально-навивной воздуховод DN 125
27-RIB-01/EA1970/1.1 | 0 | 27-RIB-01/EA1970/1.1 | 3.4554 | 11 | 27-RIB-01/EA1970/1.1 | 4 | Round duct straight. galv., DN125x0,5 mm Круглый спирально-навивной воздуховод DN 125
27-RIB-01/EA1970/1.2 | 0 | 27-RIB-01/EA1970/1.2 | 0.2574 | 2 | 27-RIB-01/EA1970/1.2 | 1 | Round duct straight. galv., DN125x0,5 mm Круглый спирально-навивной воздуховод DN 125
27-RIB-01/EA1970/1.2 | 0 | 27-RIB-01/EA1970/1.2 | 1.18 | 1 | 27-RIB-01/EA1970/1.2 | 1 | folded spiral-seam pipe - DN 125 Круглый спирально-навивной воздуховод DN 125
27-RIB-01/EA1970/1.3 | 0 | 27-RIB-01/EA1970/1.3 | 0.078 | 2 | 27-RIB-01/EA1970/1.3 | 2 | Round duct straight. galv., DN125x0,5 mm Круглый спирально-навивной воздуховод DN 125
27-RIB-01/EA1970/1.4 | 0 | 27-RIB-01/EA1970/1.4 | 0.234 | 2 | 27-RIB-01/EA1970/1.4 | 2 | Round duct straight. galv., DN125x0,5 mm Круглый спирально-навивной воздуховод DN 125
27-RIB-01/EA1970/1.5 | 0 | 27-RIB-01/EA1970/1.5 | 0.4485 | 1 | !!! | 0 | Round duct straight. galv., DN125x0,5 mm Круглый спирально-навивной воздуховод DN 125
27-RIB-01/EA1970/1.6 | 0 | 27-RIB-01/EA1970/1.6 | 0.0468 | 1 | 27-RIB-01/EA1970/1.6 | 1 | Round duct straight. galv., DN125x0,5 mm Круглый спирально-навивной воздуховод DN 125
27-RIB-01/EA1970/1.7 | 0 | 27-RIB-01/EA1970/1.7 | 0.4875 | 1 | 27-RIB-01/EA1970/1.7 | 1 | Round duct straight. galv., DN125x0,5 mm Круглый спирально-навивной воздуховод DN 125
27-RIB-01/EA1970/1.8 | 0 | 27-RIB-01/EA1970/1.8 | 0.6435 | 3 | 27-RIB-01/EA1970/1.8 | 4 | Round duct straight. galv., DN125x0,5 mm Круглый спирально-навивной воздуховод DN 125
27-RIB-01/EA1970/1.9 | 0 | 27-RIB-01/EA1970/1.9 | 0.4134 | 1 | 27-RIB-01/EA1970/1.9 | 1 | Round duct straight. galv., DN125x0,5 mm Круглый спирально-навивной воздуховод DN 125
27-RIB-01/EA1950/1.4 | 0 | 27-RIB-01/EA1950/1.4 | 2.1216 | 2 | 27-RIB-01/EA1950/1.4 | 1 | Round duct straight. galv., DN125x0,5 mm Круглый спирально-навивной воздуховод DN 125
RIB02/EA3970/7.2 | 0 | RIB02/EA3970/7.2 | 0.3 | 1 | !!! | 0 | bend 90º - DN 200 Круглый спирально-навивной воздуховод отвод 90º - DN 200
RIB02/EA3970/7.1 | 0 | RIB02/EA3970/7.1 | 0.63 | 3 | RIB02/EA3970/7.1 | 4 | Round duct bend 15º - 90°. galv., 0,5 mm th. d160 Круглый спирально-навивной воздуховод отвод 90º - DN 160
RIB02/EA3970/7.1 | 0 | RIB02/EA3970/7.1 | 0.21 | 1 | RIB02/EA3970/7.1 | 4 | bend 90º - DN 160 Круглый спирально-навивной воздуховод отвод 90º - DN 160
RIB02/EA3970/2.1 | 0 | RIB02/EA3970/2.1 | 0.15 | 3 | RIB02/EA3970/2.1 | 3 | Round duct straight. galv., DN160x0,5 mm Круглый спирально-навивной воздуховод DN 160
RIB02/EA3970/2.2 | 0 | RIB02/EA3970/2.2 | 0.24 | 1 | RIB02/EA3970/2.2 | 1 | Round duct straight. galv., DN160x0,5 mm Круглый спирально-навивной воздуховод DN 160
RIB02/EA3970/2.3 | 0 | RIB02/EA3970/2.3 | 0.08 | 1 | RIB02/EA3970/2.3 | 1 | Round duct straight. galv., DN160x0,5 mm Круглый спирально-навивной воздуховод DN 160
RIB02/EA3970/2.4 | 0 | RIB02/EA3970/2.4 | 0.38 | 4 | RIB02/EA3970/2.4 | 0 | Round duct straight. galv., DN160x0,5 mm Круглый спирально-навивной воздуховод DN 160
RIB02/EA3970/2.5 | 0 | RIB02/EA3970/2.5 | 0.12 | 2 | RIB02/EA3970/2.5 | 0 | Round duct straight. galv., DN160x0,5 mm Круглый спирально-навивной воздуховод DN 160
RIB02/EA3970/2.6 | 0 | RIB02/EA3970/2.6 | 0.15 | 2 | !!! | 0 | Round duct straight. galv., DN160x0,5 mm Круглый спирально-навивной воздуховод DN 160
SGA3001/EA15/7.2 | 0 | SGA3001/EA15/7.2 | 20.19 | 2 | SGA3001/EA15/7.2 | 2 | duct fittings - longest side >1500 to 2000mm. heavy duct Ben Отвод воздуховода наружний 90º - сторона от 1500 до 2000 мм.
SGA3001/SA13/21.2 | 0 | SGA3001/SA13/21.2 | 49.84 | 4 | SGA3001/SA13/21.2 | 4 | duct fittings - longest side >2000mm. heavy duct Bend 45º Отвод воздуховода внутри здания 45º - сторона от 2000 мм. тя
SGA3001/SA13/21.6 | 0 | SGA3001/SA13/21.6 | 79.26 | 6 | SGA3001/SA13/21.6 | 6 | duct fittings - longest side >2000mm. heavy duct Bend 45º Отвод воздуховода внутри здания 45º - сторона от 2000 мм. тя
SGA3001/SA13/22.6 | 0 | SGA3001/SA13/22.6 | 32 | 4 | SGA3001/SA13/22.6 | 4 | duct fittings - longest side >2000mm. heavy duct Bend 90º Отвод воздуховода внутри здания 90º - сторона от 2000 мм. тя
27-RIB-01/SA11/18.1 | 0 | 27-RIB-01/SA11/18.1 | 0.04 | 1 | 27-RIB-01/SA11/18.1 | 1 | duct fittings - longest side <= 500mm Inset Врезка воздуховода - сторона до 500 мм
27-RIB-01/SA11/11.3 | 0 | 27-RIB-01/SA11/11.3 | 1.04 | 1 | 27-RIB-01/SA11/11.3 | 1 | duct straight - longest side > 500 to 1000mm Воздуховод прямой участок - сторона от 500 до 1000 мм
27-RIB-01/SA11/22.13 | 0 | 27-RIB-01/SA11/22.13 | 0.9 | 1 | 27-RIB-01/SA11/22.13 | 1 | duct fittings - longest side >1000 to 1500 mm Reduction Переход воздуховода - сторона от 1000 до 1500 мм
27-RIB-01/SA13/25.5 | 0 | 27-RIB-01/SA13/25.5 | 0.7 | 2 | 27-RIB-01/SA13/25.5 | 2 | duct fittings - longest side <= 500mm Bend 45º - Reduction Отвод-переход воздуховода 45º - сторона до 500 мм
27-RIB-01/SA13/27.3 | 0 | 27-RIB-01/SA13/27.3 | 0.26 | 1 | 27-RIB-01/SA13/27.3 | 1 | duct fittings - longest side <= 500mm Reduction Переход воздуховода - сторона до 500 мм
27-RIB-01/EA1910/2.2 | 0 | 27-RIB-01/EA1910/2.2 | 1.98 | 1 | 27-RIB-01/EA1910/2.2 | 1 | duct straight - longest side > 500 to 1000mm Воздуховод прямой участок - сторона от 500 до 1000 мм
27-RIB-01/EA1910/7.1 | 0 | 27-RIB-01/EA1910/7.1 | 1.29 | 1 | 27-RIB-01/EA1910/7.1 | 1 | duct fittings - longest side > 500 to 1000mm Bend 25º Отвод воздуховода 25º - сторона от 500 до 1000 мм
27-RIB-01/EA1930/2.4 | 0 | 27-RIB-01/EA1930/2.4 | 1.31 | 1 | 27-RIB-01/EA1930/2.4 | 0 | duct straight - longest side > 500 to 1000mm Воздуховод прямой участок - сторона от 500 до 1000 мм
27-RIB-01/EA1940/8.2 | 0 | 27-RIB-01/EA1940/8.2 | 0.91 | 7 | 27-RIB-01/EA1940/8.2 | 7 | duct fittings - longest side > 500 to 1000mm Inset Врезка воздуховода - сторона от 500 до 1000 мм
27-RIB-01/EA1950/5.2 | 0 | 27-RIB-01/EA1950/5.2 | 2.2 | 4 | 27-RIB-01/EA1950/5.2 | 0 | duct fittings - longest side <= 500mm Reduction Переход воздуховода - сторона до 500 мм
27-RIB-01/EA1950/5.3 | 0 | 27-RIB-01/EA1950/5.3 | 0.49 | 1 | 27-RIB-01/EA1950/5.3 | 1 | duct fittings - longest side <= 500mm Reduction Переход воздуховода - сторона до 500 мм
27-RIB-01/EA1960/5.1 | 0 | 27-RIB-01/EA1960/5.1 | 2.2 | 4 | 27-RIB-01/EA1960/5.1 | 2 | duct fittings - longest side <= 500mm Reduction Переход воздуховода - сторона до 500 мм
27-RIB-01/EA1960/5.2 | 0 | 27-RIB-01/EA1960/5.2 | 0.51 | 1 | !!! | 0 | duct fittings - longest side <= 500mm Reduction Переход воздуховода - сторона до 500 мм
27-RIB-01/EA1970/4.1 | 0 | 27-RIB-01/EA1970/4.1 | 1.92 | 4 | 27-RIB-01/EA1970/4.1 | 4 | duct fittings - longest side <= 500mm Reduction Переход воздуховода - сторона до 500 мм
SGA3501/EA44B/1.3 | 0 | SGA3501/EA44B/1.3 | 19.2 | 2 | !!! | 0 | duct straight - longest side >1500 to 2000mm, heavy duct Воздуховод внутри здания прямой участок - сторона от 1500 до
SGA3501/EA54/1.8 | 0 | SGA3501/EA54/1.8 | 7.8 | 2 | SGA3501/EA54/1.8 | 2 | duct straight - longest side > 500 to 1000mm, heavy duct Воздуховод внутри здания прямой участок - сторона от 500 до
SGA3501/EA44A/1.1 | 0 | SGA3501/EA44A/1.1 | 14.35 | 1 | SGA3501/EA44A/1.1 | 1 | duct straight - longest side >2000mm, heavy duct Воздуховод внутри здания прямой участок - сторона от 2000 мм
SGA3501/EA44A/1.2 | 0 | SGA3501/EA44A/1.2 | 14.35 | 1 | SGA3501/EA44A/1.2 | 1 | duct straight - longest side >2000mm, heavy duct Воздуховод внутри здания прямой участок - сторона от 2000 мм
SGA3501/EA45AB/1.2 | 0 | SGA3501/EA45AB/1.2 | 27.72 | 2 | SGA3501/EA45AB/1.2 | 2 | duct straight - longest side >1500 to 2000mm, heavy duct Воздуховод внутри здания прямой участок - сторона от 1500 до
SGA3501/EA45CD/1.2 | 0 | SGA3501/EA45CD/1.2 | 27.72 | 2 | SGA3501/EA45CD/1.2 | 2 | duct straight - longest side >1500 to 2000mm, heavy duct Воздуховод внутри здания прямой участок - сторона от 1500 до
SGA3501/EA45CD/2.8 | 0 | SGA3501/EA45CD/2.8 | 15.54 | 1 | SGA3501/EA45CD/2.8 | 4 | duct straight - longest side > 1500 to 2000mm. heavy duct Воздуховод внутри здания прямой участок - сторона от 1500 до
SGA3501/EA45CD/2.8 | 0 | SGA3501/EA45CD/2.8 | 15.54 | 1 | SGA3501/EA45CD/2.8 | 4 | duct straight - longest side >1500 to 2000mm, heavy duct Воздуховод внутри здания прямой участок - сторона от 1500 до
SGA3501/EA45CD/2.8 | 0 | SGA3501/EA45CD/2.8 | 37 | 4 | SGA3501/EA45CD/2.8 | 4 | duct straight - longest side >1500 to 2000mm. heavy duct Воздуховод наружний прямой участок - сторона от 1500 до 2000
SGA3501/FA48/22.7 | 0 | SGA3501/FA48/22.7 | 10.2 | 1 | !!! | 0 | duct straight - longest side >2000mm, heavy duct Воздуховод внутри здания прямой участок - сторона от 2000 мм
SGA3501/FA48/22.4 | 0 | SGA3501/FA48/22.4 | 10.2 | 1 | !!! | 0 | duct straight - longest side >2000mm, heavy duct Воздуховод внутри здания прямой участок - сторона от 2000 мм
SGA3501/FA48/10.3 | 0 | SGA3501/FA48/10.3 | 16.72 | 1 | !!! | 0 | duct straight - longest side >2000mm, heavy duct Воздуховод внутри здания прямой участок - сторона от 2000 мм
SGA3501/FA48/13.1 | 0 | SGA3501/FA48/13.1 | 25.97 | 1 | !!! | 0 | duct straight - longest side >2000mm, heavy duct Воздуховод внутри здания прямой участок - сторона от 2000 мм
SGA3501/FA48/8.3 | 0 | SGA3501/FA48/8.3 | 10.2 | 1 | !!! | 0 | duct fittings - longest side >2000mm, heavy duct Переход воздуховода внутри здания - сторона от 2000 мм. тяже
SGA3501/FA48/8.4 | 0 | SGA3501/FA48/8.4 | 10.2 | 1 | !!! | 0 | duct fittings - longest side >2000mm, heavy duct Переход воздуховода внутри здания - сторона от 2000 мм. тяже
SGA3501/SA51/8.1 | 0 | SGA3501/SA51/8.1 | 10.2 | 1 | SGA3501/SA51/8.1 | 1 | duct fittings - longest side >1000 to 1500mm, heavy duct Переход воздуховода внутри здания - сторона от 1000 до 1500
SGA3501/SA51/8.2 | 0 | SGA3501/SA51/8.2 | 10.2 | 1 | SGA3501/SA51/8.2 | 1 | duct fittings - longest side >1000 to 1500mm, heavy duct Переход воздуховода внутри здания - сторона от 1000 до 1500
SGA3501/SA51/8.5 | 0 | SGA3501/SA51/8.5 | 10.2 | 1 | SGA3501/SA51/8.5 | 1 | duct fittings - longest side >1000 to 1500mm, heavy duct Переход воздуховода внутри здания - сторона от 1000 до 1500
SGA3501/SA43/1.6 | 0 | SGA3501/SA43/1.6 | 35.84 | 4 | SGA3501/SA43/1.6 | 4 | duct straight - longest side >1500 to 2000mm, heavy duct Воздуховод внутри здания прямой участок - сторона от 1500 до
SGA3501/SA43/3.6 | 0 | SGA3501/SA43/3.6 | 13.84 | 2 | SGA3501/SA43/3.6 | 2 | duct straight - longest side > 500 to 1000mm, heavy duct Воздуховод внутри здания прямой участок - сторона от 500 до
SGA3501/SA43/4.7 | 0 | SGA3501/SA43/4.7 | 20.24 | 2 | SGA3501/SA43/4.7 | 1 | duct straight - longest side >1500 to 2000mm, heavy duct Воздуховод внутри здания прямой участок - сторона от 1500 до
SGA3501/SA43/4.9 | 0 | SGA3501/SA43/4.9 | 30 | 2 | SGA3501/SA43/4.9 | 1 | duct straight - longest side >1500 to 2000mm, heavy duct Воздуховод внутри здания прямой участок - сторона от 1500 до
SGA3001/ЕA12/2.2 | 0 | SGA3001/EA12/2.2 | 8.8 | 1 | SGA3001/EA12/2.2 | 1 | duct straight - longest side >1000 to 1500mm. heavy duct Воздуховод внутри здания прямой участок - сторона от 1000 до
SGA3001/EA15/1.1 | 0 | SGA3001/EA15/1.1 | 8.8 | 4 | SGA3001/EA15/1.1 | 4 | duct fittings - longest side >2000mm. heavy duct Bend 90º Отвод воздуховода наружний 90º - сторона от 2000 мм. тяжелый
SGA3001/EA15/1.9 | 0 | SGA3001/EA15/1.9 | 8.8 | 4 | SGA3001/EA15/1.9 | 4 | duct fittings - longest side >2000mm. heavy duct Bend 90º Отвод воздуховода наружний 90º - сторона от 2000 мм. тяжелый
SGA3001/EA14/1.1 | 0 | SGA3001/EA14/1.1 | 22.32 | 2 | SGA3001/EA14/1.1 | 1 | duct straight - longest side >1500 to 2000mm. heavy duct Воздуховод внутри здания прямой участок - сторона от 1500 до
SGA3001/EA14/1.2 | 0 | SGA3001/EA14/1.2 | 22.32 | 2 | SGA3001/EA14/1.2 | 2 | duct straight - longest side >1500 to 2000mm. heavy duct Воздуховод внутри здания прямой участок - сторона от 1500 до
SGA3001/EA14/7.1 | 0 | SGA3001/EA14/7.1 | 12.16 | 1 | SGA3001/EA14/7.1 | 1 | duct straight - longest side > 2000mm. heavy duct Воздуховод внутри здания прямой участок - сторона от 2000 мм
SGA3001/EA14/7.2 | 0 | SGA3001/EA14/7.2 | 12.16 | 1 | SGA3001/EA14/7.2 | 2 | duct straight - longest side > 2000mm. heavy duct Воздуховод внутри здания прямой участок - сторона от 2000 мм
SGA3001/EA14/7.2 | 0 | SGA3001/EA14/7.2 | 12.16 | 1 | SGA3001/EA14/7.2 | 2 | duct straight - longest side >2000mm. heavy duct Воздуховод внутри здания прямой участок - сторона от 2000 мм
SGA3001/EA14/16.1 | 0 | SGA3001/EA14/16.1 | 10.2 | 1 | SGA3001/EA14/16.1 | 1 | duct straight - longest side >1000 to 1500mm. heavy duct Воздуховод внутри здания прямой участок - сторона от 1000 до
SGA3001/EA24/9.1 | 0 | SGA3001/EA24/9.1 | 10.2 | 1 | SGA3001/EA24/9.1 | 1 | duct straight - longest side > 500 to 1000mm. heavy duct Воздуховод внутри здания прямой участок - сторона от 500 до
SGA3001/SA13/1.1 | 0 | SGA3001/SA13/1.1 | 18.75 | 1 | SGA3001/SA13/1.1 | 1 | duct straight - longest side >2000mm. heavy duct Воздуховод внутри здания прямой участок - сторона от 2000 мм
SGA3001/SA13/1.2 | 0 | SGA3001/SA13/1.2 | 18.75 | 1 | SGA3001/SA13/1.2 | 1 | duct straight - longest side >2000mm. heavy duct Воздуховод внутри здания прямой участок - сторона от 2000 мм
SGA3001/SA13/1.3 | 0 | SGA3001/SA13/1.3 | 37.5 | 1 | SGA3001/SA13/1.3 | 1 | duct straight - longest side >2000mm. heavy duct Воздуховод внутри здания прямой участок - сторона от 2000 мм
SGA3001/SA13/9.1 | 0 | SGA3001/SA13/9.1 | 33 | 5 | SGA3001/SA13/9.1 | 5 | duct straight - longest side >1000 to 1500mm. heavy duct Воздуховод внутри здания прямой участок - сторона от 1000 до
SGA3001/SA13/10.1 | 0 | SGA3001/SA13/10.1 | 24.84 | 2 | SGA3001/SA13/10.1 | 2 | duct straight - longest side >2000mm. heavy duct Воздуховод внутри здания прямой участок - сторона от 2000 мм
SGA3001/SA13/10.2 | 0 | SGA3001/SA13/10.2 | 15.18 | 1 | SGA3001/SA13/10.2 | 1 | duct straight - longest side >2000mm. heavy duct Воздуховод внутри здания прямой участок - сторона от 2000 мм
SGA3001/SA13/23.4 | 0 | SGA3001/SA13/23.4 | 10.2 | 1 | SGA3001/SA13/23.4 | 1 | duct fittings - longest side >1500 to 2000mm. heavy duct Re Переход воздуховода внутри здания - сторона от 1500 до 2000
SGA3001/SA18/17.2 | 0 | SGA3001/SA18/17.2 | 18 | 1 | SGA3001/SA18/17.2 | 1 | duct straight - longest side >2000mm. heavy duct Воздуховод внутри здания прямой участок - сторона от 2000 мм
SGA3001/SA18/17.3 | 0 | SGA3001/SA18/17.3 | 18 | 1 | SGA3001/SA18/17.3 | 1 | duct straight - longest side >2000mm. heavy duct Воздуховод внутри здания прямой участок - сторона от 2000 мм
SGA3001/SA21/13.1 | 0 | SGA3001/SA21/13.1 | 2.02 | 1 | SGA3001/SA21/13.1 | 1 | duct fittings - longest side > 500 to 1000mm. heavy duct Re Переход воздуховода внутри здания - сторона от 500 до 1000
SGA3001/SA11/3.3 | 0 | SGA3001/SA11/3.3 | 4.5 | 1 | SGA3001/SA11/3.3 | 1 | duct straight - longest side > 1500 to 2000mm. heavy duct Воздуховод внутри здания прямой участок - сторона от 1500 до
SGA3001/SA11/13.1 | 0 | SGA3001/SA11/13.1 | 10.2 | 1 | SGA3001/SA11/13.1 | 1 | duct fittings - longest side >1500 to 2000mm. heavy duct Re Переход воздуховода внутри здания - сторона от 1500 до 2000
SGA3001/SA11/16.9 | 0 | SGA3001/SA11/16.9 | 4.5 | 1 | !!! | 0 | duct straight - longest side > 1500 to 2000mm. heavy duct Воздуховод внутри здания прямой участок - сторона от 1500 до
27-RIB-03/SA53/27.1 | 0 | 27-RIB-03/SA53/27.1 | 0.08 | 1 | 27-RIB-03/SA53/27.1 | 1 | duct fittings - longest side <= 500mm Blanket Заглушка воздуховода - сторона до 500 мм
27-RIB-03/SA53/6.2 | 0 | 27-RIB-03/SA53/6.2 | 0.46 | 1 | !!! | 0 | duct straight - longest side <= 500mm Воздуховод прямой участок - сторона до 500 мм
27-RIB-03/SA53/13.4 | 0 | 27-RIB-03/SA53/13.4 | 0.45 | 1 | !!! | 0 | duct straight - longest side > 500 to 1000mm Воздуховод прямой участок - сторона от 500 до 1000 мм
27-RIB-03/RA52/5.1.1 | 0 | 27-RIB-03/RA52/5.1.1 | 0.91 | 1 | 27-RIB-03/RA52/5.1.1 | 2 | duct straight - longest side >2000mm. heavy duct Воздуховод наружний прямой участок - сторона от 2000 мм
27-RIB-03/EA5910/2.1 | 0 | 27-RIB-03/EA5910/2.1 | 6.08 | 2 | 27-RIB-03/EA5910/2.1 | 2 | duct straight - longest side > 500 to 1000mm Воздуховод прямой участок - сторона от 500 до 1000 мм
27-RIB-03/EA5920/3.1 | 0 | 27-RIB-03/EA5920/3.1 | 0.56 | 2 | !!! | 0 | duct straight - longest side > 500 to 1000mm Воздуховод прямой участок - сторона от 500 до 1000 мм
SS-04/SA78/1.1 | 0 | SS-04/SA78/1.1 | 0.44 | 2 | SS-04/SA78/1.1 | 2 | duct straight - longest side <= 500mm Воздуховод прямой участок - сторона до 500 мм
SS-04/SA78/1.1 | 0 | SS-04/SA78/1.1 | 1.67 | 1 | SS-04/SA78/1.1 | 2 | duct straight - longest side > 500 to 1000mm Воздуховод прямой участок - сторона от 500 до 1000 мм
SS-04/SA78/2.1 | 0 | SS-04/SA78/2.1 | 1.87 | 2 | SS-04/SA78/2.1 | 1 | duct straight - longest side <= 500mm Воздуховод прямой участок - сторона до 500 мм
SS-04/SA78/2.2 | 0 | SS-04/SA78/2.2 | 0.98 | 2 | SS-04/SA78/2.2 | 0 | duct straight - longest side <= 500mm Воздуховод прямой участок - сторона до 500 мм
SS-04/SA78/2.3 | 0 | SS-04/SA78/2.3 | 0.9 | 1 | SS-04/SA78/2.3 | 1 | duct straight - longest side <= 500mm Воздуховод прямой участок - сторона до 500 мм
SS-04/SA78/2.4 | 0 | SS-04/SA78/2.4 | 0.1 | 1 | SS-04/SA78/2.4 | 1 | duct straight - longest side <= 500mm Воздуховод прямой участок - сторона до 500 мм
SS-04/SA78/3.1 | 0 | SS-04/SA78/3.1 | 15 | 6 | SS-04/SA78/3.1 | 6 | duct straight - longest side <= 500mm Воздуховод прямой участок - сторона до 500 мм
SS-04/SA78/3.2 | 0 | SS-04/SA78/3.2 | 0.54 | 1 | SS-04/SA78/3.2 | 0 | duct straight - longest side <= 500mm Воздуховод прямой участок - сторона до 500 мм
SS-04/SA78/3.3 | 0 | SS-04/SA78/3.3 | 0.5 | 1 | SS-04/SA78/3.3 | 1 | duct straight - longest side <= 500mm Воздуховод прямой участок - сторона до 500 мм
SS-04/SA78/3.4 | 0 | SS-04/SA78/3.4 | 0.26 | 1 | SS-04/SA78/3.4 | 1 | duct straight - longest side <= 500mm Воздуховод прямой участок - сторона до 500 мм
SS-04/SA78/3.5 | 0 | SS-04/SA78/3.5 | 1.54 | 1 | SS-04/SA78/3.5 | 0 | duct straight - longest side <= 500mm Воздуховод прямой участок - сторона до 500 мм
SS-04/SA78/4.1 | 0 | SS-04/SA78/4.1 | 6 | 2 | SS-04/SA78/4.1 | 2 | duct straight - longest side > 500 to 1000mm Воздуховод прямой участок - сторона от 500 до 1000 мм
SS-04/SA78/4.2 | 0 | SS-04/SA78/4.2 | 0.89 | 1 | SS-04/SA78/4.2 | 1 | duct straight - longest side > 500 to 1000mm Воздуховод прямой участок - сторона от 500 до 1000 мм
SS-04/SA78/4.3 | 0 | SS-04/SA78/4.3 | 2.02 | 1 | SS-04/SA78/4.3 | 1 | duct straight - longest side > 500 to 1000mm Воздуховод прямой участок - сторона от 500 до 1000 мм
SS-04/SA78/4.4 | 0 | SS-04/SA78/4.4 | 0.55 | 1 | SS-04/SA78/4.4 | 1 | duct straight - longest side > 500 to 1000mm Воздуховод прямой участок - сторона от 500 до 1000 мм
SS-04/SA78/4.5 | 0 | SS-04/SA78/4.5 | 0.62 | 1 | SS-04/SA78/4.5 | 1 | duct straight - longest side > 500 to 1000mm Воздуховод прямой участок - сторона от 500 до 1000 мм
SS-04/SA78/4.6 | 0 | SS-04/SA78/4.6 | 0.58 | 1 | SS-04/SA78/4.6 | 1 | duct straight - longest side > 500 to 1000mm Воздуховод прямой участок - сторона от 500 до 1000 мм
SS-04/SA78/5.1 | 0 | SS-04/SA78/5.1 | 0.34 | 1 | SS-04/SA78/5.1 | 1 | duct straight - longest side > 500 to 1000mm Воздуховод прямой участок - сторона от 500 до 1000 мм
SS-04/SA78/5.2 | 0 | SS-04/SA78/5.2 | 0.42 | 1 | SS-04/SA78/5.2 | 1 | duct straight - longest side > 500 to 1000mm Воздуховод прямой участок - сторона от 500 до 1000 мм
SS-04/SA78/6.1 | 0 | SS-04/SA78/6.1 | 0.36 | 1 | SS-04/SA78/6.1 | 1 | duct straight - longest side >1000 to 1500mm Воздуховод прямой участок - сторона от 1000 до 1500 мм
SS-04/SA78/6.2 | 0 | SS-04/SA78/6.2 | 0.73 | 1 | SS-04/SA78/6.2 | 1 | duct straight - longest side >1000 to 1500mm Воздуховод прямой участок - сторона от 1000 до 1500 мм
SS-04/SA78/6.3 | 0 | SS-04/SA78/6.3 | 0.7 | 1 | !!! | 0 | duct straight - longest side >1000 to 1500mm Воздуховод прямой участок - сторона от 1000 до 1500 мм
SS-04/SA78/6.4 | 0 | SS-04/SA78/6.4 | 7 | 2 | SS-04/SA78/6.4 | 2 | duct straight - longest side >1000 to 1500mm Воздуховод прямой участок - сторона от 1000 до 1500 мм
SS-04/SA78/6.5 | 0 | SS-04/SA78/6.5 | 1.51 | 1 | SS-04/SA78/6.5 | 1 | duct straight - longest side >1000 to 1500mm Воздуховод прямой участок - сторона от 1000 до 1500 мм
SS-04/SA78/6.6 | 0 | SS-04/SA78/6.6 | 3.78 | 3 | SS-04/SA78/6.6 | 3 | duct straight - longest side >1000 to 1500mm Воздуховод прямой участок - сторона от 1000 до 1500 мм
SS-04/SA78/7.1 | 0 | SS-04/SA78/7.1 | 2 | 2 | SS-04/SA78/7.1 | 2 | duct straight - longest side >1000 to 1500mm Воздуховод прямой участок - сторона от 1000 до 1500 мм
SS-04/SA78/13.1 | 0 | SS-04/SA78/13.1 | 2.38 | 2 | SS-04/SA78/13.1 | 2 | duct straight - longest side >1000 to 1500mm Воздуховод прямой участок - сторона от 1000 до 1500 мм
SS-04/SA78/8.1 | 0 | SS-04/SA78/8.1 | 1.14 | 2 | SS-04/SA78/8.1 | 2 | duct fittings - longest side <= 500mm Bend 45º Отвод воздуховода 45º - сторона до 500 мм
SS-04/SA78/9.1 | 0 | SS-04/SA78/9.1 | 3.68 | 2 | SS-04/SA78/9.1 | 2 | duct fittings - longest side > 500 to 1000mm Bend 90º Отвод воздуховода 90º - сторона от 500 до 1000 мм
SS-04/SA78/9.2 | 0 | SS-04/SA78/9.2 | 4.14 | 3 | SS-04/SA78/9.2 | 3 | duct fittings - longest side <= 500mm Bend 90º Отвод воздуховода 90º - сторона до 500 мм
SS-04/SA78/10.1 | 0 | SS-04/SA78/10.1 | 1.35 | 1 | SS-04/SA78/10.1 | 1 | duct fittings - longest side >1000 to 1500 mm t-piece Тройник воздуховода - сторона от 1000 до 1500 мм
SS-04/SA78/10.2 | 0 | SS-04/SA78/10.2 | 1.88 | 1 | SS-04/SA78/10.2 | 1 | duct fittings - longest side > 500 to 1000mm t-piece Тройник воздуховода - сторона от 500 до 1000 мм
SS-04/SA78/10.3 | 0 | SS-04/SA78/10.3 | 2.36 | 1 | SS-04/SA78/10.3 | 1 | duct fittings - longest side > 500 to 1000mm t-piece Тройник воздуховода - сторона от 500 до 1000 мм
SS-04/SA78/10.4 | 0 | SS-04/SA78/10.4 | 3.4 | 2 | SS-04/SA78/10.4 | 2 | duct fittings - longest side >1000 to 1500 mm t-piece Тройник воздуховода - сторона от 1000 до 1500 мм
SS-04/SA78/10.5 | 0 | SS-04/SA78/10.5 | 1.8 | 1 | SS-04/SA78/10.5 | 1 | duct fittings - longest side > 500 to 1000mm t-piece Тройник воздуховода - сторона от 500 до 1000 мм
SS-04/SA78/11.1 | 0 | SS-04/SA78/11.1 | 0.73 | 1 | SS-04/SA78/11.1 | 1 | duct fittings - longest side <= 500mm Reduction Переход воздуховода - сторона до 500 мм
SS-04/SA78/11.2 | 0 | SS-04/SA78/11.2 | 1.52 | 1 | SS-04/SA78/11.2 | 1 | duct fittings - longest side >1000 to 1500 mm Reduction Переход воздуховода - сторона от 1000 до 1500 мм
SS-04/SA78/11.3 | 0 | SS-04/SA78/11.3 | 8.88 | 2 | !!! | 0 | duct fittings - longest side >1000 to 1500 mm Reduction Переход воздуховода - сторона от 1000 до 1500 мм
SS-04/SA78/12.1 | 0 | SS-04/SA78/12.1 | 0.24 | 1 | SS-04/SA78/12.1 | 1 | duct fittings - longest side <= 500mm Blanket Заглушка воздуховода - сторона до 500 мм
SS-04/SA78/12.2 | 0 | SS-04/SA78/12.2 | 0.94 | 2 | SS-04/SA78/12.2 | 2 | duct fittings - longest side >1000 to 1500 mm Blanket Заглушка воздуховода - сторона от 1000 до 1500 мм
SS-04/EA79/1.1 | 0 | SS-04/EA79/1.1 | 7 | 7 | SS-04/EA79/1.1 | 7 | duct straight - longest side <= 500mm Воздуховод прямой участок - сторона до 500 мм
SS-04/EA79/1.2 | 0 | SS-04/EA79/1.2 | 0.14 | 1 | SS-04/EA79/1.2 | 1 | duct straight - longest side <= 500mm Воздуховод прямой участок - сторона до 500 мм
SS-04/EA79/1.3 | 0 | SS-04/EA79/1.3 | 0.25 | 1 | SS-04/EA79/1.3 | 1 | duct straight - longest side <= 500mm Воздуховод прямой участок - сторона до 500 мм
SS-04/EA79/1.4 | 0 | SS-04/EA79/1.4 | 0.61 | 1 | SS-04/EA79/1.4 | 1 | duct straight - longest side <= 500mm Воздуховод прямой участок - сторона до 500 мм
SS-04/EA79/1.5 | 0 | SS-04/EA79/1.5 | 0.08 | 1 | SS-04/EA79/1.5 | 1 | duct straight - longest side <= 500mm Воздуховод прямой участок - сторона до 500 мм
SS-04/EA79/2.1 | 0 | SS-04/EA79/2.1 | 0.5 | 1 | SS-04/EA79/2.1 | 1 | duct straight - longest side <= 500mm Воздуховод прямой участок - сторона до 500 мм
SS-04/EA79/2.2 | 0 | SS-04/EA79/2.2 | 0.48 | 1 | SS-04/EA79/2.2 | 1 | duct straight - longest side <= 500mm Воздуховод прямой участок - сторона до 500 мм
SS-04/EA79/2.3 | 0 | SS-04/EA79/2.3 | 6 | 3 | SS-04/EA79/2.3 | 3 | duct straight - longest side <= 500mm Воздуховод прямой участок - сторона до 500 мм
SS-04/EA79/2.4 | 0 | SS-04/EA79/2.4 | 0.16 | 1 | SS-04/EA79/2.4 | 1 | duct straight - longest side <= 500mm Воздуховод прямой участок - сторона до 500 мм
SS-04/EA79/2.5 | 0 | SS-04/EA79/2.5 | 0.67 | 1 | SS-04/EA79/2.5 | 1 | duct straight - longest side <= 500mm Воздуховод прямой участок - сторона до 500 мм
SS-04/EA79/2.6 | 0 | SS-04/EA79/2.6 | 1.15 | 1 | SS-04/EA79/2.6 | 0 | duct straight - longest side <= 500mm Воздуховод прямой участок - сторона до 500 мм
SS-04/EA79/2.7 | 0 | SS-04/EA79/2.7 | 3.27 | 3 | SS-04/EA79/2.7 | 2 | duct straight - longest side <= 500mm Воздуховод прямой участок - сторона до 500 мм
SS-04/EA79/2.8 | 0 | SS-04/EA79/2.8 | 0.45 | 1 | SS-04/EA79/2.8 | 1 | duct straight - longest side <= 500mm Воздуховод прямой участок - сторона до 500 мм
SS-04/EA79/2.9 | 0 | SS-04/EA79/2.9 | 0.74 | 1 | SS-04/EA79/2.9 | 1 | duct straight - longest side <= 500mm Воздуховод прямой участок - сторона до 500 мм
SS-04/EA79/2.10 | 0 | SS-04/EA79/2.10 | 1.02 | 1 | SS-04/EA79/2.10 | 1 | duct straight - longest side <= 500mm Воздуховод прямой участок - сторона до 500 мм
SS-04/EA79/2.11 | 0 | SS-04/EA79/2.11 | 0.94 | 1 | SS-04/EA79/2.11 | 0 | duct straight - longest side <= 500mm Воздуховод прямой участок - сторона до 500 мм
SS-04/EA79/2.12 | 0 | SS-04/EA79/2.12 | 0.58 | 1 | SS-04/EA79/2.12 | 1 | duct straight - longest side <= 500mm Воздуховод прямой участок - сторона до 500 мм
SS-04/EA79/2.13 | 0 | SS-04/EA79/2.13 | 1.36 | 1 | SS-04/EA79/2.13 | 0 | duct straight - longest side <= 500mm Воздуховод прямой участок - сторона до 500 мм
SS-04/EA79/2.14 | 0 | SS-04/EA79/2.14 | 0.06 | 2 | SS-04/EA79/2.14 | 2 | duct straight - longest side <= 500mm Воздуховод прямой участок - сторона до 500 мм
SS-04/EA79/2.15 | 0 | SS-04/EA79/2.15 | 0.75 | 1 | SS-04/EA79/2.15 | 1 | duct straight - longest side <= 500mm Воздуховод прямой участок - сторона до 500 мм
SS-04/EA79/2.16 | 0 | SS-04/EA79/2.16 | 0.38 | 1 | SS-04/EA79/2.16 | 1 | duct straight - longest side <= 500mm Воздуховод прямой участок - сторона до 500 мм
SS-04/EA79/3.1 | 0 | SS-04/EA79/3.1 | 1.9 | 1 | SS-04/EA79/3.1 | 1 | duct straight - longest side > 500 to 1000mm Воздуховод прямой участок - сторона от 500 до 1000 мм
SS-04/EA79/3.2 | 0 | SS-04/EA79/3.2 | 1.72 | 1 | !!! | 0 | duct straight - longest side > 500 to 1000mm Воздуховод прямой участок - сторона от 500 до 1000 мм
SS-04/EA79/3.3 | 0 | SS-04/EA79/3.3 | 0.2 | 1 | !!! | 0 | duct straight - longest side > 500 to 1000mm Воздуховод прямой участок - сторона от 500 до 1000 мм
SS-04/EA79/4.1 | 0 | SS-04/EA79/4.1 | 1.14 | 2 | SS-04/EA79/4.1 | 2 | duct fittings - longest side <= 500mm Bend 45º Отвод воздуховода 45º - сторона до 500 мм
SS-04/EA79/5.1 | 0 | SS-04/EA79/5.1 | 1.82 | 2 | SS-04/EA79/5.1 | 3 | duct fittings - longest side > 500 to 1000mm Bend 90º Отвод воздуховода 90º - сторона от 500 до 1000 мм
SS-04/EA79/5.2 | 0 | SS-04/EA79/5.2 | 3.92 | 4 | SS-04/EA79/5.2 | 4 | duct fittings - longest side <= 500mm Bend 90º Отвод воздуховода 90º - сторона до 500 мм
SS-04/EA79/5.3 | 0 | SS-04/EA79/5.3 | 0.72 | 2 | SS-04/EA79/5.3 | 2 | duct fittings - longest side <= 500mm Bend 90º Отвод воздуховода 90º - сторона до 500 мм
SS-04/EA79/6.1 | 0 | SS-04/EA79/6.1 | 1.36 | 2 | SS-04/EA79/6.1 | 2 | duct fittings - longest side <= 500mm t-piece Тройник воздуховода - сторона до 500 мм
SS-04/EA79/6.2 | 0 | SS-04/EA79/6.2 | 1.92 | 2 | SS-04/EA79/6.2 | 2 | duct fittings - longest side <= 500mm t-piece Тройник воздуховода - сторона до 500 мм
SS-04/EA79/7.1 | 0 | SS-04/EA79/7.1 | 1.29 | 1 | SS-04/EA79/7.1 | 1 | duct fittings - longest side > 500 to 1000mm Reduction Переход воздуховода - сторона от 500 до 1000 мм
SS-04/EA79/8.1 | 0 | SS-04/EA79/8.1 | 0.16 | 2 | SS-04/EA79/8.1 | 2 | duct fittings - longest side <= 500mm Blanket Заглушка воздуховода - сторона до 500 мм
SS-04/EA79/8.2 | 0 | SS-04/EA79/8.2 | 0.24 | 1 | SS-04/EA79/8.2 | 1 | duct fittings - longest side <= 500mm Blanket Заглушка воздуховода - сторона до 500 мм
SS-04/EA72/1.1 | 0 | SS-04/EA72/1.1 | 0.25 | 1 | SS-04/EA72/1.1 | 1 | duct straight - longest side <= 500mm Воздуховод прямой участок - сторона до 500 мм
SS-04/EA72/1.2 | 0 | SS-04/EA72/1.2 | 0.49 | 1 | SS-04/EA72/1.2 | 1 | duct straight - longest side <= 500mm Воздуховод прямой участок - сторона до 500 мм
SS-04/EA72/1.3 | 0 | SS-04/EA72/1.3 | 2.5 | 2 | SS-04/EA72/1.3 | 2 | duct straight - longest side <= 500mm Воздуховод прямой участок - сторона до 500 мм
SS-04/EA72/1.4 | 0 | SS-04/EA72/1.4 | 0.34 | 1 | SS-04/EA72/1.4 | 1 | duct straight - longest side <= 500mm Воздуховод прямой участок - сторона до 500 мм
SS-04/EA72/2.3 | 0 | SS-04/EA72/2.3 | 17.6 | 11 | !!! | 0 | duct straight - longest side <= 500mm Воздуховод прямой участок - сторона до 500 мм
SS-04/EA72/2.5 | 0 | SS-04/EA72/2.5 | 1.09 | 1 | !!! | 0 | duct straight - longest side <= 500mm Воздуховод прямой участок - сторона до 500 мм
SS-04/EA72/2.6 | 0 | SS-04/EA72/2.6 | 0.03 | 1 | SS-04/EA72/2.6 | 1 | duct straight - longest side <= 500mm Воздуховод прямой участок - сторона до 500 мм
SS-04/EA72/2.7 | 0 | SS-04/EA72/2.7 | 0.05 | 1 | SS-04/EA72/2.7 | 1 | duct straight - longest side <= 500mm Воздуховод прямой участок - сторона до 500 мм
SS-04/EA72/2.8 | 0 | SS-04/EA72/2.8 | 0.75 | 1 | SS-04/EA72/2.8 | 1 | duct straight - longest side <= 500mm Воздуховод прямой участок - сторона до 500 мм
SS-04/EA72/2.9 | 0 | SS-04/EA72/2.9 | 0.19 | 1 | SS-04/EA72/2.9 | 1 | duct straight - longest side <= 500mm Воздуховод прямой участок - сторона до 500 мм
SS-04/EA72/2.10 | 0 | SS-04/EA72/2.10 | 1.24 | 2 | !!! | 0 | duct straight - longest side <= 500mm Воздуховод прямой участок - сторона до 500 мм
SS-04/EA72/2.11 | 0 | SS-04/EA72/2.11 | 0.45 | 1 | SS-04/EA72/2.11 | 1 | duct straight - longest side <= 500mm Воздуховод прямой участок - сторона до 500 мм
SS-04/EA72/2.12 | 0 | SS-04/EA72/2.12 | 0.32 | 1 | SS-04/EA72/2.12 | 1 | duct straight - longest side <= 500mm Воздуховод прямой участок - сторона до 500 мм
SS-04/EA72/2.13 | 0 | SS-04/EA72/2.13 | 0.26 | 2 | SS-04/EA72/2.13 | 2 | duct straight - longest side <= 500mm Воздуховод прямой участок - сторона до 500 мм
SS-04/EA72/2.14 | 0 | SS-04/EA72/2.14 | 0.53 | 1 | SS-04/EA72/2.14 | 1 | duct straight - longest side <= 500mm Воздуховод прямой участок - сторона до 500 мм
SS-04/EA72/2.15 | 0 | SS-04/EA72/2.15 | 0.24 | 1 | SS-04/EA72/2.15 | 1 | duct straight - longest side <= 500mm Воздуховод прямой участок - сторона до 500 мм
SS-04/EA72/2.16 | 0 | SS-04/EA72/2.16 | 0.59 | 1 | !!! | 0 | duct straight - longest side <= 500mm Воздуховод прямой участок - сторона до 500 мм
SS-04/EA72/2.17 | 0 | SS-04/EA72/2.17 | 4.8 | 3 | SS-04/EA72/2.17 | 3 | duct straight - longest side <= 500mm Воздуховод прямой участок - сторона до 500 мм
SS-04/EA72/3.1 | 0 | SS-04/EA72/3.1 | 0.86 | 2 | SS-04/EA72/3.1 | 2 | duct fittings - longest side <= 500mm Bend 30º Отвод воздуховода 30º - сторона до 500 мм
SS-04/EA72/4.1 | 0 | SS-04/EA72/4.1 | 0.49 | 1 | SS-04/EA72/4.1 | 2 | duct fittings - longest side <= 500mm Bend 90º Отвод воздуховода 90º - сторона до 500 мм
SS-04/EA72/4.1 | 0 | SS-04/EA72/4.1 | 0.49 | 1 | SS-04/EA72/4.1 | 2 | duct fittings - longest side <= 500mm Reduction Отвод воздуховода 90º - сторона до 500 мм
SS-04/EA72/4.2 | 0 | SS-04/EA72/4.2 | 1.96 | 2 | SS-04/EA72/4.2 | 2 | duct fittings - longest side <= 500mm Reduction Отвод воздуховода 90º - сторона до 500 мм
SS-04/EA72/6.1 | 0 | SS-04/EA72/6.1 | 0.29 | 1 | SS-04/EA72/6.1 | 1 | duct fittings - longest side <= 500mm Reduction Переход воздуховода - сторона до 500 мм
SS-04/EA72/7.1 | 0 | SS-04/EA72/7.1 | 0.11 | 1 | SS-04/EA72/7.1 | 1 | duct fittings - longest side <= 500mm Blanket Заглушка воздуховода - сторона до 500 мм
SS-04/EA72/2.4 | 0 | SS-04/EA72/2.4 | 0.94 | 1 | SS-04/EA72/2.4 | 1 | duct straight - longest side <= 500mm. heavy duct Воздуховод наружний прямой участок - сторона до 500 мм
SS-04/EA73A/1.1 | 0 | SS-04/EA73A/1.1 | 0.71 | 1 | SS-04/EA73A/1.1 | 1 | duct straight - longest side <= 500mm Воздуховод прямой участок - сторона до 500 мм
SS-04/EA73A/1.2 | 0 | SS-04/EA73A/1.2 | 0.1 | 1 | SS-04/EA73A/1.2 | 4 | duct straight - longest side <= 500mm Воздуховод прямой участок - сторона до 500 мм
SS-04/EA73A/1.3 | 0 | SS-04/EA73A/1.3 | 0.28 | 1 | !!! | 0 | duct straight - longest side <= 500mm Воздуховод прямой участок - сторона до 500 мм
SS-04/EA73A/2.1 | 0 | SS-04/EA73A/2.1 | 0.3 | 1 | SS-04/EA73A/2.1 | 1 | duct fittings - longest side <= 500mm Reduction Переход воздуховода - сторона до 500 мм
SS-04/EA73B/1.1 | 0 | SS-04/EA73B/1.1 | 0.71 | 1 | SS-04/EA73B/1.1 | 1 | duct straight - longest side <= 500mm Воздуховод прямой участок - сторона до 500 мм
SS-04/EA73B/1.2 | 0 | SS-04/EA73B/1.2 | 0.1 | 1 | !!! | 0 | duct straight - longest side <= 500mm Воздуховод прямой участок - сторона до 500 мм
SS-04/EA73B/1.3 | 0 | SS-04/EA73B/1.3 | 0.28 | 1 | !!! | 0 | duct straight - longest side <= 500mm Воздуховод прямой участок - сторона до 500 мм
SS-04/EA73B/2.1 | 0 | SS-04/EA73B/2.1 | 0.3 | 1 | SS-04/EA73B/2.1 | 1 | duct fittings - longest side <= 500mm Reduction Переход воздуховода - сторона до 500 мм
SS-04/EA73C/1.1 | 0 | SS-04/EA73C/1.1 | 0.71 | 1 | SS-04/EA73C/1.1 | 1 | duct straight - longest side <= 500mm Воздуховод прямой участок - сторона до 500 мм
SS-04/EA73C/1.2 | 0 | SS-04/EA73C/1.2 | 0.1 | 1 | !!! | 0 | duct straight - longest side <= 500mm Воздуховод прямой участок - сторона до 500 мм
SS-04/EA73C/1.3 | 0 | SS-04/EA73C/1.3 | 0.28 | 1 | !!! | 0 | duct straight - longest side <= 500mm Воздуховод прямой участок - сторона до 500 мм
SS-04/EA73C/2.1 | 0 | SS-04/EA73C/2.1 | 0.3 | 1 | SS-04/EA73C/2.1 | 1 | duct fittings - longest side <= 500mm Reduction Переход воздуховода - сторона до 500 мм
SS-04/EA73D/1.1 | 0 | SS-04/EA73D/1.1 | 0.71 | 1 | SS-04/EA73D/1.1 | 1 | duct straight - longest side <= 500mm Воздуховод прямой участок - сторона до 500 мм
SS-04/EA73D/1.2 | 0 | SS-04/EA73D/1.2 | 0.1 | 1 | !!! | 0 | duct straight - longest side <= 500mm Воздуховод прямой участок - сторона до 500 мм
SS-04/EA73D/1.3 | 0 | SS-04/EA73D/1.3 | 0.28 | 1 | !!! | 0 | duct straight - longest side <= 500mm Воздуховод прямой участок - сторона до 500 мм
SS-04/EA74A/1.1 | 0 | SS-04/EA74A/1.1 | 0.71 | 1 | SS-04/EA74A/1.1 | 1 | duct straight - longest side <= 500mm Воздуховод прямой участок - сторона до 500 мм
SS-04/EA74A/1.2 | 0 | SS-04/EA74A/1.2 | 0.1 | 1 | SS-04/EA74A/1.2 | 4 | duct straight - longest side <= 500mm Воздуховод прямой участок - сторона до 500 мм
SS-04/EA74A/1.3 | 0 | SS-04/EA74A/1.3 | 0.28 | 1 | !!! | 0 | duct straight - longest side <= 500mm Воздуховод прямой участок - сторона до 500 мм
SS-04/EA74B/1.1 | 0 | SS-04/EA74B/1.1 | 0.71 | 1 | SS-04/EA74B/1.1 | 1 | duct straight - longest side <= 500mm Воздуховод прямой участок - сторона до 500 мм
SS-04/EA74B/1.2 | 0 | SS-04/EA74B/1.2 | 0.1 | 1 | !!! | 0 | duct straight - longest side <= 500mm Воздуховод прямой участок - сторона до 500 мм
SS-04/EA74B/1.3 | 0 | SS-04/EA74B/1.3 | 0.28 | 1 | !!! | 0 | duct straight - longest side <= 500mm Воздуховод прямой участок - сторона до 500 мм
SS-04/EA74C/1.1 | 0 | SS-04/EA74C/1.1 | 0.71 | 1 | SS-04/EA74C/1.1 | 1 | duct straight - longest side <= 500mm Воздуховод прямой участок - сторона до 500 мм
SS-04/EA74C/1.2 | 0 | SS-04/EA74C/1.2 | 0.1 | 1 | !!! | 0 | duct straight - longest side <= 500mm Воздуховод прямой участок - сторона до 500 мм
SS-04/EA74C/1.3 | 0 | SS-04/EA74C/1.3 | 0.28 | 1 | !!! | 0 | duct straight - longest side <= 500mm Воздуховод прямой участок - сторона до 500 мм
SS-04/EA74C/2.1 | 0 | SS-04/EA74C/2.1 | 0.3 | 1 | SS-04/EA74C/2.1 | 1 | duct fittings - longest side <= 500mm t-piece Переход воздуховода - сторона до 500 мм
SS-04/EA74D/1.1 | 0 | SS-04/EA74D/1.1 | 0.71 | 1 | SS-04/EA74D/1.1 | 1 | duct straight - longest side <= 500mm Воздуховод прямой участок - сторона до 500 мм
SS-04/EA74D/1.2 | 0 | SS-04/EA74D/1.2 | 0.1 | 1 | !!! | 0 | duct straight - longest side <= 500mm Воздуховод прямой участок - сторона до 500 мм
SS-04/EA74D/1.3 | 0 | SS-04/EA74D/1.3 | 0.28 | 1 | !!! | 0 | duct straight - longest side <= 500mm Воздуховод прямой участок - сторона до 500 мм
SS-04/EA74D/2.1 | 0 | SS-04/EA74D/2.1 | 0.3 | 1 | SS-04/EA74D/2.1 | 1 | duct fittings - longest side <= 500mm t-piece Переход воздуховода - сторона до 500 мм
SS-04/SA78/1.2 | 0 | SS-04/SA78/1.2 | 0.95 | 1 | !!! | 0 | duct straight - longest side > 500 to 1000mm Воздуховод прямой участок - сторона от 500 до 1000 мм
SS-04/SA73/1.1 | 0 | SS-04/SA73/1.1 | 0.12 | 1 | !!! | 0 | duct straight - longest side <= 500mm Воздуховод прямой участок - сторона до 500 мм
SS-04/SA73/2.1 | 0 | SS-04/SA73/2.1 | 120 | 40 | SS-04/SA73/2.1 | 40 | duct straight - longest side > 500 to 1000mm Воздуховод прямой участок - сторона от 500 до 1000 мм
SS-04/SA73/2.2 | 0 | SS-04/SA73/2.2 | 1.9 | 1 | SS-04/SA73/2.2 | 1 | duct straight - longest side > 500 to 1000mm Воздуховод прямой участок - сторона от 500 до 1000 мм
SS-04/SA73/2.3 | 0 | SS-04/SA73/2.3 | 1.85 | 1 | SS-04/SA73/2.3 | 1 | duct straight - longest side > 500 to 1000mm Воздуховод прямой участок - сторона от 500 до 1000 мм
SS-04/SA73/2.4 | 0 | SS-04/SA73/2.4 | 0.87 | 3 | SS-04/SA73/2.4 | 3 | duct straight - longest side > 500 to 1000mm Воздуховод прямой участок - сторона от 500 до 1000 мм
SS-04/SA73/2.5 | 0 | SS-04/SA73/2.5 | 1.44 | 2 | SS-04/SA73/2.5 | 2 | duct straight - longest side > 500 to 1000mm Воздуховод прямой участок - сторона от 500 до 1000 мм
SS-04/SA73/2.6 | 0 | SS-04/SA73/2.6 | 1.1 | 1 | SS-04/SA73/2.6 | 1 | duct straight - longest side > 500 to 1000mm Воздуховод прямой участок - сторона от 500 до 1000 мм
SS-04/SA73/2.7 | 0 | SS-04/SA73/2.7 | 1.03 | 1 | SS-04/SA73/2.7 | 1 | duct straight - longest side > 500 to 1000mm Воздуховод прямой участок - сторона от 500 до 1000 мм
SS-04/SA73/2.8 | 0 | SS-04/SA73/2.8 | 2.69 | 1 | SS-04/SA73/2.8 | 1 | duct straight - longest side > 500 to 1000mm Воздуховод прямой участок - сторона от 500 до 1000 мм
SS-04/SA73/2.9 | 0 | SS-04/SA73/2.9 | 0.77 | 1 | SS-04/SA73/2.9 | 1 | duct straight - longest side > 500 to 1000mm Воздуховод прямой участок - сторона от 500 до 1000 мм
SS-04/SA73/2.10 | 0 | SS-04/SA73/2.10 | 1.3 | 2 | SS-04/SA73/2.10 | 2 | duct straight - longest side > 500 to 1000mm Воздуховод прямой участок - сторона от 500 до 1000 мм
SS-04/SA73/2.11 | 0 | SS-04/SA73/2.11 | 1.34 | 1 | SS-04/SA73/2.11 | 1 | duct straight - longest side > 500 to 1000mm Воздуховод прямой участок - сторона от 500 до 1000 мм
SS-04/SA73/2.12 | 0 | SS-04/SA73/2.12 | 4.56 | 2 | SS-04/SA73/2.12 | 2 | duct straight - longest side > 500 to 1000mm Воздуховод прямой участок - сторона от 500 до 1000 мм
SS-04/SA73/2.13 | 0 | SS-04/SA73/2.13 | 1.61 | 1 | SS-04/SA73/2.13 | 1 | duct straight - longest side > 500 to 1000mm Воздуховод прямой участок - сторона от 500 до 1000 мм
SS-04/SA73/2.14 | 0 | SS-04/SA73/2.14 | 1.58 | 1 | SS-04/SA73/2.14 | 1 | duct straight - longest side > 500 to 1000mm Воздуховод прямой участок - сторона от 500 до 1000 мм
SS-04/SA73/2.15 | 0 | SS-04/SA73/2.15 | 1.68 | 2 | SS-04/SA73/2.15 | 2 | duct straight - longest side > 500 to 1000mm Воздуховод прямой участок - сторона от 500 до 1000 мм
SS-04/SA73/2.16 | 0 | SS-04/SA73/2.16 | 0.48 | 2 | SS-04/SA73/2.16 | 2 | duct straight - longest side > 500 to 1000mm Воздуховод прямой участок - сторона от 500 до 1000 мм
SS-04/SA73/2.17 | 0 | SS-04/SA73/2.17 | 2.78 | 2 | SS-04/SA73/2.17 | 1 | duct straight - longest side > 500 to 1000mm Воздуховод прямой участок - сторона от 500 до 1000 мм
SS-04/SA73/2.18 | 0 | SS-04/SA73/2.18 | 2.3 | 2 | SS-04/SA73/2.18 | 2 | duct straight - longest side > 500 to 1000mm Воздуховод прямой участок - сторона от 500 до 1000 мм
SS-04/SA73/3.1 | 0 | SS-04/SA73/3.1 | 1.13 | 1 | SS-04/SA73/3.1 | 0 | duct straight - longest side > 500 to 1000mm Воздуховод прямой участок - сторона от 500 до 1000 мм
SS-04/SA73/3.2 | 0 | SS-04/SA73/3.2 | 3.08 | 1 | SS-04/SA73/3.2 | 1 | duct straight - longest side > 500 to 1000mm Воздуховод прямой участок - сторона от 500 до 1000 мм
SS-04/SA73/3.3 | 0 | SS-04/SA73/3.3 | 1.11 | 1 | SS-04/SA73/3.3 | 1 | duct straight - longest side > 500 to 1000mm Воздуховод прямой участок - сторона от 500 до 1000 мм
SS-04/SA73/4.1 | 0 | SS-04/SA73/4.1 | 4.76 | 2 | SS-04/SA73/4.1 | 2 | duct straight - longest side >1000 to 1500mm Воздуховод прямой участок - сторона от 1000 до 1500 мм
SS-04/SA73/5.1 | 0 | SS-04/SA73/5.1 | 0.37 | 1 | !!! | 0 | duct straight - longest side > 500 to 1000mm Воздуховод прямой участок - сторона от 500 до 1000 мм
SS-04/SA73/6.1 | 0 | SS-04/SA73/6.1 | 19.5 | 6 | SS-04/SA73/6.1 | 6 | duct straight - longest side > 500 to 1000mm Воздуховод прямой участок - сторона от 500 до 1000 мм
SS-04/SA73/6.2 | 0 | SS-04/SA73/6.2 | 1.14 | 1 | SS-04/SA73/6.2 | 1 | duct straight - longest side > 500 to 1000mm Воздуховод прямой участок - сторона от 500 до 1000 мм
SS-04/SA73/6.3 | 0 | SS-04/SA73/6.3 | 1.69 | 1 | SS-04/SA73/6.3 | 1 | duct straight - longest side > 500 to 1000mm Воздуховод прямой участок - сторона от 500 до 1000 мм
SS-04/SA73/6.4 | 0 | SS-04/SA73/6.4 | 3.2 | 1 | SS-04/SA73/6.4 | 1 | duct straight - longest side > 500 to 1000mm Воздуховод прямой участок - сторона от 500 до 1000 мм
SS-04/SA73/6.5 | 0 | SS-04/SA73/6.5 | 1.17 | 1 | SS-04/SA73/6.5 | 1 | duct straight - longest side > 500 to 1000mm Воздуховод прямой участок - сторона от 500 до 1000 мм
SS-04/SA73/7.1 | 0 | SS-04/SA73/7.1 | 0.87 | 3 | SS-04/SA73/7.1 | 1 | duct straight - longest side >1000 to 1500mm Воздуховод прямой участок - сторона от 1000 до 1500 мм
SS-04/SA73/8.1 | 0 | SS-04/SA73/8.1 | 38 | 8 | SS-04/SA73/8.1 | 8 | duct straight - longest side >1000 to 1500mm Воздуховод прямой участок - сторона от 1000 до 1500 мм
SS-04/SA73/8.2 | 0 | SS-04/SA73/8.2 | 1.9 | 1 | !!! | 0 | duct straight - longest side >1000 to 1500mm Воздуховод прямой участок - сторона от 1000 до 1500 мм
SS-04/SA73/8.3 | 0 | SS-04/SA73/8.3 | 0.3 | 1 | SS-04/SA73/8.3 | 1 | duct straight - longest side >1000 to 1500mm Воздуховод прямой участок - сторона от 1000 до 1500 мм
SS-04/SA73/8.4 | 0 | SS-04/SA73/8.4 | 1.22 | 1 | SS-04/SA73/8.4 | 1 | duct straight - longest side >1000 to 1500mm Воздуховод прямой участок - сторона от 1000 до 1500 мм
SS-04/SA73/8.5 | 0 | SS-04/SA73/8.5 | 0.19 | 1 | SS-04/SA73/8.5 | 1 | duct straight - longest side >1000 to 1500mm Воздуховод прямой участок - сторона от 1000 до 1500 мм
SS-04/SA73/8.6 | 0 | SS-04/SA73/8.6 | 3.19 | 1 | SS-04/SA73/8.6 | 1 | duct straight - longest side >1000 to 1500mm Воздуховод прямой участок - сторона от 1000 до 1500 мм
SS-04/SA73/8.7 | 0 | SS-04/SA73/8.7 | 3.42 | 1 | SS-04/SA73/8.7 | 1 | duct straight - longest side >1000 to 1500mm Воздуховод прямой участок - сторона от 1000 до 1500 мм
SS-04/SA73/9.1 | 0 | SS-04/SA73/9.1 | 1.41 | 3 | SS-04/SA73/9.1 | 3 | duct straight - longest side >1000 to 1500mm Воздуховод прямой участок - сторона от 1000 до 1500 мм
SS-04/SA73/10.1 | 0 | SS-04/SA73/10.1 | 15.5 | 2 | SS-04/SA73/10.1 | 2 | duct straight - longest side >1500 to 2000mm Воздуховод прямой участок - сторона от 1500 до 2000 мм
SS-04/SA73/10.2 | 0 | SS-04/SA73/10.2 | 0.74 | 1 | SS-04/SA73/10.2 | 1 | duct straight - longest side >1500 to 2000mm Воздуховод прямой участок - сторона от 1500 до 2000 мм
SS-04/SA73/10.3 | 0 | SS-04/SA73/10.3 | 4.15 | 1 | SS-04/SA73/10.3 | 1 | duct straight - longest side >1500 to 2000mm Воздуховод прямой участок - сторона от 1500 до 2000 мм
SS-04/SA73/10.4 | 0 | SS-04/SA73/10.4 | 0.43 | 1 | SS-04/SA73/10.4 | 1 | duct straight - longest side >1500 to 2000mm Воздуховод прямой участок - сторона от 1500 до 2000 мм
SS-04/SA73/11.1 | 0 | SS-04/SA73/11.1 | 1.02 | 2 | SS-04/SA73/11.1 | 2 | duct fittings - longest side > 500 to 1000mm Bend 15º Отвод воздуховода 15º - сторона от 500 до 1000 мм
SS-04/SA73/12.1 | 0 | SS-04/SA73/12.1 | 1.54 | 2 | SS-04/SA73/12.1 | 2 | duct fittings - longest side > 500 to 1000mm Bend 30º Отвод воздуховода 30º - сторона от 500 до 1000 мм
SS-04/SA73/12.2 | 0 | SS-04/SA73/12.2 | 2.22 | 2 | !!! | 0 | duct fittings - longest side > 500 to 1000mm Bend 30º Отвод воздуховода 30º - сторона от 500 до 1000 мм
SS-04/SA73/18.1 | 0 | SS-04/SA73/18.1 | 3.92 | 2 | SS-04/SA73/18.1 | 2 | duct fittings - longest side > 500 to 1000mm Bend 60º Отвод воздуховода 60º - сторона от 500 до 1000 мм
SS-04/SA73/13.1 | 0 | SS-04/SA73/13.1 | 1.38 | 1 | SS-04/SA73/13.1 | 1 | duct fittings - longest side > 500 to 1000mm Bend 90º Отвод воздуховода 90º - сторона от 500 до 1000 мм
SS-04/SA73/13.2 | 0 | SS-04/SA73/13.2 | 14.72 | 8 | SS-04/SA73/13.2 | 8 | duct fittings - longest side > 500 to 1000mm Bend 90º Отвод воздуховода 90º - сторона от 500 до 1000 мм
SS-04/SA73/13.3 | 0 | SS-04/SA73/13.3 | 2.92 | 1 | SS-04/SA73/13.3 | 1 | duct fittings - longest side >1000 to 1500mm Bend 90º Отвод воздуховода 90º - сторона от 1000 до 1500 мм
SS-04/SA73/13.4 | 0 | SS-04/SA73/13.4 | 2.41 | 1 | SS-04/SA73/13.4 | 1 | duct fittings - longest side > 500 to 1000mm Bend 90º Отвод воздуховода 90º - сторона от 500 до 1000 мм
SS-04/SA73/14.1 | 0 | SS-04/SA73/14.1 | 2.08 | 2 | SS-04/SA73/14.1 | 2 | duct fittings - longest side > 500 to 1000mm Bend 45º Отвод воздуховода 45º - сторона от 500 до 1000 мм
SS-04/SA73/15.1 | 0 | SS-04/SA73/15.1 | 5.28 | 2 | SS-04/SA73/15.1 | 1 | duct fittings - longest side >1000 to 1500 mm t-piece Тройник воздуховода - сторона от 1000 до 1500 мм
SS-04/SA73/15.2 | 0 | SS-04/SA73/15.2 | 12.2 | 2 | !!! | 0 | duct fittings - longest side >1000 to 1500 mm t-piece Тройник воздуховода - сторона от 1000 до 1500 мм
SS-04/SA73/16.1 | 0 | SS-04/SA73/16.1 | 1.52 | 1 | SS-04/SA73/16.1 | 1 | duct fittings - longest side > 500 to 1000mm Reduction Переход воздуховода - сторона от 500 до 1000 мм
SS-04/SA73/16.2 | 0 | SS-04/SA73/16.2 | 1.99 | 1 | SS-04/SA73/16.2 | 1 | duct fittings - longest side >1000 to 1500 mm Reduction Переход воздуховода - сторона от 1000 до 1500 мм
SS-04/SA73/16.3 | 0 | SS-04/SA73/16.3 | 6.7 | 1 | !!! | 0 | duct fittings - longest side >1000 to 1500 mm Reduction Переход воздуховода - сторона от 1000 до 1500 мм
SS-04/SA73/17.1 | 0 | SS-04/SA73/17.1 | 0.96 | 2 | SS-04/SA73/17.1 | 2 | duct fittings - longest side > 500 to 1000mm Blanket Заглушка воздуховода - сторона от 500 до 1000 мм
SS-04/SA73/17.2 | 0 | SS-04/SA73/17.2 | 2.91 | 3 | !!! | 0 | duct fittings - longest side >1000 to 1500 mm Blanket Заглушка воздуховода - сторона от 1000 до 1500 мм
SS-04/SA73/17.3 | 0 | SS-04/SA73/17.3 | 1.05 | 1 | !!! | 0 | duct fittings - longest side > 500 to 1000mm Blanket Заглушка воздуховода - сторона от 500 до 1000 мм
SS-04/SA73/20.1 | 0 | SS-04/SA73/20.1 | 0.19 | 1 | !!! | 0 | duct fittings - longest side >1000 to 1500 mm Inset Врезка воздуховода - сторона от 1000 до 1500 мм
SS-04/SA73/20.2 | 0 | SS-04/SA73/20.2 | 0.12 | 1 | SS-04/SA73/20.2 | 1 | duct fittings - longest side > 500 to 1000mm Inset Врезка воздуховода - сторона от 500 до 1000 мм
SS-04/SA71/1.1 | 0 | SS-04/SA71/1.1 | 17.5 | 10 | SS-04/SA71/1.1 | 11 | duct straight - longest side <= 500mm Воздуховод прямой участок - сторона до 500 мм
SS-04/SA71/1.2 | 0 | SS-04/SA71/1.2 | 1.68 | 2 | SS-04/SA71/1.2 | 2 | duct straight - longest side <= 500mm Воздуховод прямой участок - сторона до 500 мм
SS-04/SA71/1.3 | 0 | SS-04/SA71/1.3 | 1.33 | 1 | SS-04/SA71/1.3 | 1 | duct straight - longest side <= 500mm Воздуховод прямой участок - сторона до 500 мм
SS-04/SA71/1.4 | 0 | SS-04/SA71/1.4 | 1.48 | 2 | !!! | 0 | duct straight - longest side <= 500mm Воздуховод прямой участок - сторона до 500 мм
SS-04/SA71/1.5 | 0 | SS-04/SA71/1.5 | 0.92 | 1 | SS-04/SA71/1.5 | 1 | duct straight - longest side <= 500mm Воздуховод прямой участок - сторона до 500 мм
SS-04/SA71/1.6 | 0 | SS-04/SA71/1.6 | 0.29 | 1 | SS-04/SA71/1.6 | 1 | duct straight - longest side <= 500mm Воздуховод прямой участок - сторона до 500 мм
SS-04/SA71/1.7 | 0 | SS-04/SA71/1.7 | 0.81 | 1 | !!! | 0 | duct straight - longest side <= 500mm Воздуховод прямой участок - сторона до 500 мм
SS-04/SA71/1.8 | 0 | SS-04/SA71/1.8 | 1.57 | 1 | SS-04/SA71/1.8 | 1 | duct straight - longest side <= 500mm Воздуховод прямой участок - сторона до 500 мм
SS-04/SA71/1.9 | 0 | SS-04/SA71/1.9 | 0.63 | 1 | SS-04/SA71/1.9 | 1 | duct straight - longest side <= 500mm Воздуховод прямой участок - сторона до 500 мм
SS-04/SA71/1.10 | 0 | SS-04/SA71/1.10 | 0.14 | 1 | SS-04/SA71/1.10 | 0 | duct straight - longest side <= 500mm Воздуховод прямой участок - сторона до 500 мм
SS-04/SA71/2.1 | 0 | SS-04/SA71/2.1 | 9.52 | 4 | SS-04/SA71/2.1 | 4 | duct straight - longest side > 500 to 1000mm Воздуховод прямой участок - сторона от 500 до 1000 мм
SS-04/SA71/2.2 | 0 | SS-04/SA71/2.2 | 1.37 | 1 | SS-04/SA71/2.2 | 1 | duct straight - longest side > 500 to 1000mm Воздуховод прямой участок - сторона от 500 до 1000 мм
SS-04/SA71/2.3 | 0 | SS-04/SA71/2.3 | 0.49 | 1 | SS-04/SA71/2.3 | 1 | duct straight - longest side > 500 to 1000mm Воздуховод прямой участок - сторона от 500 до 1000 мм
SS-04/SA71/3.1 | 0 | SS-04/SA71/3.1 | 90 | 18 | SS-04/SA71/3.1 | 18 | duct straight - longest side > 500 to 1000mm Воздуховод прямой участок - сторона от 500 до 1000 мм
SS-04/SA71/3.2 | 0 | SS-04/SA71/3.2 | 0.8 | 1 | SS-04/SA71/3.2 | 1 | duct straight - longest side > 500 to 1000mm Воздуховод прямой участок - сторона от 500 до 1000 мм
SS-04/SA71/3.3 | 0 | SS-04/SA71/3.3 | 0.68 | 1 | SS-04/SA71/3.3 | 1 | duct straight - longest side > 500 to 1000mm Воздуховод прямой участок - сторона от 500 до 1000 мм
SS-04/SA71/3.4 | 0 | SS-04/SA71/3.4 | 2 | 2 | SS-04/SA71/3.4 | 1 | duct straight - longest side > 500 to 1000mm Воздуховод прямой участок - сторона от 500 до 1000 мм
SS-04/SA71/3.5 | 0 | SS-04/SA71/3.5 | 0.4 | 1 | SS-04/SA71/3.5 | 1 | duct straight - longest side > 500 to 1000mm Воздуховод прямой участок - сторона от 500 до 1000 мм
SS-04/SA71/3.6 | 0 | SS-04/SA71/3.6 | 3.4 | 1 | SS-04/SA71/3.6 | 1 | duct straight - longest side > 500 to 1000mm Воздуховод прямой участок - сторона от 500 до 1000 мм
SS-04/SA71/4.1 | 0 | SS-04/SA71/4.1 | 1.26 | 2 | !!! | 0 | duct straight - longest side >1000 to 1500mm Воздуховод прямой участок - сторона от 1000 до 1500 мм
SS-04/SA71/5.1 | 0 | SS-04/SA71/5.1 | 0.94 | 2 | SS-04/SA71/5.1 | 2 | duct fittings - longest side <= 500mm Bend 45º Отвод воздуховода 45º - сторона до 500 мм
SS-04/SA71/6.1 | 0 | SS-04/SA71/6.1 | 5.6 | 7 | SS-04/SA71/6.1 | 7 | duct fittings - longest side <= 500mm Bend 90º Отвод воздуховода 90º - сторона до 500 мм
SS-04/SA71/6.2 | 0 | SS-04/SA71/6.2 | 1.46 | 1 | SS-04/SA71/6.2 | 1 | duct fittings - longest side > 500 to 1000mm Bend 90º Отвод воздуховода 90º - сторона от 500 до 1000 мм
SS-04/SA71/6.3 | 0 | SS-04/SA71/6.3 | 8.66 | 2 | SS-04/SA71/6.3 | 1 | duct fittings - longest side > 500 to 1000mm Bend 90º Отвод воздуховода 90º - сторона от 500 до 1000 мм
SS-04/SA71/7.1 | 0 | SS-04/SA71/7.1 | 4.2 | 1 | SS-04/SA71/7.1 | 1 | duct fittings - longest side > 500 to 1000mm t-piece Тройник воздуховода - сторона от 500 до 1000 мм
SS-04/SA71/8.1 | 0 | SS-04/SA71/8.1 | 1.2 | 2 | SS-04/SA71/8.1 | 1 | duct fittings - longest side > 500 to 1000mm Inset Врезка воздуховода - сторона от 500 до 1000 мм
SS-04/SA71/8.2 | 0 | SS-04/SA71/8.2 | 0.14 | 1 | !!! | 0 | duct fittings - longest side <= 500mm Inset Врезка воздуховода - сторона до 500 мм
SS-04/SA71/9.1 | 0 | SS-04/SA71/9.1 | 5.16 | 2 | !!! | 0 | duct fittings - longest side >1000 to 1500 mm Reduction Переход воздуховода - сторона от 1000 до 1500 мм
SS-04/SA71/9.2 | 0 | SS-04/SA71/9.2 | 2 | 2 | SS-04/SA71/9.2 | 1 | duct fittings - longest side > 500 to 1000mm Reduction Переход воздуховода - сторона от 500 до 1000 мм
SS-04/SA71/10.1 | 0 | SS-04/SA71/10.1 | 0.31 | 1 | SS-04/SA71/10.1 | 1 | duct fittings - longest side > 500 to 1000mm Blanket Заглушка воздуховода - сторона от 500 до 1000 мм
SS-04/SA71/10.2 | 0 | SS-04/SA71/10.2 | 3.6 | 3 | SS-04/SA71/10.2 | 3 | duct fittings - longest side > 500 to 1000mm Blanket Заглушка воздуховода - сторона от 500 до 1000 мм
SS-04/RA72/1.1 | 0 | SS-04/RA72/1.1 | 58 | 29 | SS-04/RA72/1.1 | 29 | duct straight - longest side <= 500mm Воздуховод прямой участок - сторона до 500 мм
SS-04/RA72/1.2 | 0 | SS-04/RA72/1.2 | 0.29 | 1 | SS-04/RA72/1.2 | 1 | duct straight - longest side <= 500mm Воздуховод прямой участок - сторона до 500 мм
SS-04/RA72/1.3 | 0 | SS-04/RA72/1.3 | 4.8 | 5 | SS-04/RA72/1.3 | 5 | duct straight - longest side <= 500mm Воздуховод прямой участок - сторона до 500 мм
SS-04/RA72/1.4 | 0 | SS-04/RA72/1.4 | 0.64 | 2 | SS-04/RA72/1.4 | 1 | duct straight - longest side <= 500mm Воздуховод прямой участок - сторона до 500 мм
SS-04/RA72/1.5 | 0 | SS-04/RA72/1.5 | 1.01 | 1 | SS-04/RA72/1.5 | 1 | duct straight - longest side <= 500mm Воздуховод прямой участок - сторона до 500 мм
SS-04/RA72/1.6 | 0 | SS-04/RA72/1.6 | 1.98 | 2 | SS-04/RA72/1.6 | 2 | duct straight - longest side <= 500mm Воздуховод прямой участок - сторона до 500 мм
SS-04/RA72/1.7 | 0 | SS-04/RA72/1.7 | 2.25 | 3 | SS-04/RA72/1.7 | 1 | duct straight - longest side <= 500mm Воздуховод прямой участок - сторона до 500 мм
SS-04/RA72/1.8 | 0 | SS-04/RA72/1.8 | 0.43 | 1 | SS-04/RA72/1.8 | 1 | duct straight - longest side <= 500mm Воздуховод прямой участок - сторона до 500 мм
SS-04/RA72/1.9 | 0 | SS-04/RA72/1.9 | 3.42 | 2 | SS-04/RA72/1.9 | 2 | duct straight - longest side <= 500mm Воздуховод прямой участок - сторона до 500 мм
SS-04/RA72/1.10 | 0 | SS-04/RA72/1.10 | 3.72 | 2 | SS-04/RA72/1.10 | 2 | duct straight - longest side <= 500mm Воздуховод прямой участок - сторона до 500 мм
SS-04/RA72/1.11 | 0 | SS-04/RA72/1.11 | 0.32 | 2 | SS-04/RA72/1.11 | 2 | duct straight - longest side <= 500mm Воздуховод прямой участок - сторона до 500 мм
SS-04/RA72/1.12 | 0 | SS-04/RA72/1.12 | 0.82 | 1 | SS-04/RA72/1.12 | 1 | duct straight - longest side <= 500mm Воздуховод прямой участок - сторона до 500 мм
SS-04/RA72/1.13 | 0 | SS-04/RA72/1.13 | 0.3 | 1 | SS-04/RA72/1.13 | 1 | duct straight - longest side <= 500mm Воздуховод прямой участок - сторона до 500 мм
SS-04/RA72/1.14 | 0 | SS-04/RA72/1.14 | 0.7 | 1 | SS-04/RA72/1.14 | 1 | duct straight - longest side <= 500mm Воздуховод прямой участок - сторона до 500 мм
SS-04/RA72/1.15 | 0 | SS-04/RA72/1.15 | 0.5 | 1 | SS-04/RA72/1.15 | 1 | duct straight - longest side <= 500mm Воздуховод прямой участок - сторона до 500 мм
SS-04/RA72/1.16 | 0 | SS-04/RA72/1.16 | 1.15 | 1 | !!! | 0 | duct straight - longest side <= 500mm Воздуховод прямой участок - сторона до 500 мм
SS-04/RA72/1.17 | 0 | SS-04/RA72/1.17 | 0.35 | 1 | SS-04/RA72/1.17 | 1 | duct straight - longest side <= 500mm Воздуховод прямой участок - сторона до 500 мм
SS-04/RA72/1.18 | 0 | SS-04/RA72/1.18 | 0.64 | 1 | !!! | 0 | duct straight - longest side <= 500mm Воздуховод прямой участок - сторона до 500 мм
SS-04/RA72/1.19 | 0 | SS-04/RA72/1.19 | 2.5 | 2 | SS-04/RA72/1.19 | 2 | duct straight - longest side <= 500mm Воздуховод прямой участок - сторона до 500 мм
SS-04/RA72/1.20 | 0 | SS-04/RA72/1.20 | 1.78 | 1 | SS-04/RA72/1.20 | 1 | duct straight - longest side <= 500mm Воздуховод прямой участок - сторона до 500 мм
SS-04/RA72/1.21 | 0 | SS-04/RA72/1.21 | 1.44 | 1 | SS-04/RA72/1.21 | 1 | duct straight - longest side <= 500mm Воздуховод прямой участок - сторона до 500 мм
SS-04/RA72/1.22 | 0 | SS-04/RA72/1.22 | 0.54 | 1 | !!! | 0 | duct straight - longest side <= 500mm Воздуховод прямой участок - сторона до 500 мм
SS-04/RA72/2.1 | 0 | SS-04/RA72/2.1 | 0.74 | 2 | !!! | 0 | duct straight - longest side > 500 to 1000mm Воздуховод прямой участок - сторона от 500 до 1000 мм
SS-04/RA72/3.1 | 0 | SS-04/RA72/3.1 | 0.6 | 2 | SS-04/RA72/3.1 | 2 | duct fittings - longest side <= 500mm Bend 15º Отвод воздуховода 15º - сторона до 500 мм
SS-04/RA72/4.1 | 0 | SS-04/RA72/4.1 | 2.28 | 4 | SS-04/RA72/4.1 | 4 | duct fittings - longest side <= 500mm Bend 45º Отвод воздуховода 45º - сторона до 500 мм
SS-04/RA72/5.1 | 0 | SS-04/RA72/5.1 | 10.78 | 11 | SS-04/RA72/5.1 | 11 | duct fittings - longest side <= 500mm Bend 90º Отвод воздуховода 90º - сторона до 500 мм
SS-04/RA72/6.1 | 0 | SS-04/RA72/6.1 | 2.88 | 3 | SS-04/RA72/6.1 | 3 | duct fittings - longest side <= 500mm t-piece Тройник воздуховода - сторона до 500 мм
SS-04/RA72/6.2 | 0 | SS-04/RA72/6.2 | 2.54 | 2 | !!! | 0 | duct fittings - longest side > 500 to 1000mm t-piece Тройник воздуховода - сторона от 500 до 1000 мм
SS-04/RA72/7.1 | 0 | SS-04/RA72/7.1 | 0.48 | 2 | SS-04/RA72/7.1 | 1 | duct fittings - longest side <= 500mm Blanket Заглушка воздуховода - сторона до 500 мм
SS03/EA59/1.1 | 0 | SS03/EA59/1.1 | 18.8 | 10 | SS03/EA59/1.1 | 10 | duct straight - longest side <= 500mm Воздуховод прямой участок - сторона до 500 мм
SS03/EA59/1.2 | 0 | SS03/EA59/1.2 | 1.12 | 2 | SS03/EA59/1.2 | 2 | duct straight - longest side <= 500mm Воздуховод прямой участок - сторона до 500 мм
SS03/EA59/1.3 | 0 | SS03/EA59/1.3 | 0.32 | 1 | SS03/EA59/1.3 | 1 | duct straight - longest side <= 500mm Воздуховод прямой участок - сторона до 500 мм
SS03/EA59/1.4 | 0 | SS03/EA59/1.4 | 1.52 | 1 | SS03/EA59/1.4 | 1 | duct straight - longest side <= 500mm Воздуховод прямой участок - сторона до 500 мм
SS03/EA59/2.1 | 0 | SS03/EA59/2.1 | 2.23 | 1 | SS03/EA59/2.1 | 1 | duct straight - longest side > 500 to 1000mm Воздуховод прямой участок - сторона от 500 до 1000 мм
SS03/EA59/2.2 | 0 | SS03/EA59/2.2 | 0.91 | 1 | SS03/EA59/2.2 | 1 | duct straight - longest side > 500 to 1000mm Воздуховод прямой участок - сторона от 500 до 1000 мм
SS03/EA59/2.3 | 0 | SS03/EA59/2.3 | 0.55 | 1 | SS03/EA59/2.3 | 1 | duct straight - longest side > 500 to 1000mm Воздуховод прямой участок - сторона от 500 до 1000 мм
SS03/EA59/2.4 | 0 | SS03/EA59/2.4 | 0.86 | 1 | SS03/EA59/2.4 | 1 | duct straight - longest side > 500 to 1000mm Воздуховод прямой участок - сторона от 500 до 1000 мм
SS03/EA59/2.5 | 0 | SS03/EA59/2.5 | 1.48 | 2 | SS03/EA59/2.5 | 1 | duct straight - longest side > 500 to 1000mm Воздуховод прямой участок - сторона от 500 до 1000 мм
SS03/EA59/2.6 | 0 | SS03/EA59/2.6 | 0.98 | 1 | SS03/EA59/2.6 | 1 | duct straight - longest side > 500 to 1000mm Воздуховод прямой участок - сторона от 500 до 1000 мм
SS03/EA59/2.7 | 0 | SS03/EA59/2.7 | 1.66 | 1 | SS03/EA59/2.7 | 1 | duct straight - longest side > 500 to 1000mm Воздуховод прямой участок - сторона от 500 до 1000 мм
SS03/EA59/2.8 | 0 | SS03/EA59/2.8 | 0.85 | 5 | SS03/EA59/2.8 | 2 | duct straight - longest side > 500 to 1000mm Воздуховод прямой участок - сторона от 500 до 1000 мм
SS03/EA59/2.9 | 0 | SS03/EA59/2.9 | 1.2 | 2 | SS03/EA59/2.9 | 2 | duct straight - longest side > 500 to 1000mm Воздуховод прямой участок - сторона от 500 до 1000 мм
SS03/EA59/2.10 | 0 | SS03/EA59/2.10 | 0.48 | 2 | SS03/EA59/2.10 | 2 | duct straight - longest side > 500 to 1000mm Воздуховод прямой участок - сторона от 500 до 1000 мм
SS03/EA59/3.1 | 0 | SS03/EA59/3.1 | 4.36 | 4 | SS03/EA59/3.1 | 4 | duct fittings - longest side > 500 to 1000mm Reduction Переход воздуховода - сторона от 500 до 1000 мм
SS03/EA59/3.2 | 0 | SS03/EA59/3.2 | 1.92 | 2 | SS03/EA59/3.2 | 2 | duct fittings - longest side <= 500mm Reduction Переход воздуховода - сторона до 500 мм
SS03/EA59/4.1 | 0 | SS03/EA59/4.1 | 1.03 | 1 | SS03/EA59/4.1 | 2 | duct fittings - longest side <= 500mm Bend 90º Отвод воздуховода 90º - сторона до 500 мм
SS03/EA59/4.2 | 0 | SS03/EA59/4.2 | 5.52 | 3 | SS03/EA59/4.2 | 2 | duct fittings - longest side > 500 to 1000mm Bend 90º Отвод воздуховода 90º - сторона от 500 до 1000 мм
SS03/EA59/5.1 | 0 | SS03/EA59/5.1 | 1.64 | 1 | SS03/EA59/5.1 | 1 | duct fittings - longest side > 500 to 1000mm t-piece Тройник воздуховода - сторона от 500 до 1000 мм
SS03/EA59/5.2 | 0 | SS03/EA59/5.2 | 1.8 | 1 | SS03/EA59/5.2 | 2 | duct fittings - longest side > 500 to 1000mm t-piece Тройник воздуховода - сторона от 500 до 1000 мм
SS03/EA59/6.1 | 0 | SS03/EA59/6.1 | 0.2 | 1 | SS03/EA59/6.1 | 2 | duct fittings - longest side <= 500mm Blanket Заглушка воздуховода - сторона до 500 мм
SS03/EA59/7.1 | 0 | SS03/EA59/7.1 | 0.27 | 3 | SS03/EA59/7.1 | 4 | duct fittings - longest side > 500 to 1000mm Inset Врезка воздуховода - сторона от 500 до 1000 мм
SS03/EA59/7.2 | 0 | SS03/EA59/7.2 | 0.09 | 1 | !!! | 0 | duct fittings - longest side > 500 to 1000mm Inset Врезка воздуховода - сторона от 500 до 1000 мм
SS03/SA53/1.1 | 0 | SS03/SA53/1.1 | 14.67 | 9 | SS03/SA53/1.1 | 7 | duct straight - longest side <= 500mm Воздуховод прямой участок - сторона до 500 мм
SS03/SA53/1.2 | 0 | SS03/SA53/1.2 | 0.56 | 1 | SS03/SA53/1.2 | 1 | duct straight - longest side <= 500mm Воздуховод прямой участок - сторона до 500 мм
SS03/SA53/1.3 | 0 | SS03/SA53/1.3 | 1.11 | 1 | SS03/SA53/1.3 | 1 | duct straight - longest side <= 500mm Воздуховод прямой участок - сторона до 500 мм
SS03/SA53/1.4 | 0 | SS03/SA53/1.4 | 0.85 | 1 | SS03/SA53/1.4 | 1 | duct straight - longest side <= 500mm Воздуховод прямой участок - сторона до 500 мм
SS03/SA53/1.5 | 0 | SS03/SA53/1.5 | 1.13 | 1 | SS03/SA53/1.5 | 1 | duct straight - longest side <= 500mm Воздуховод прямой участок - сторона до 500 мм
SS03/SA53/2.1 | 0 | SS03/SA53/2.1 | 9 | 4 | SS03/SA53/2.1 | 4 | duct straight - longest side <= 500mm Воздуховод прямой участок - сторона до 500 мм
SS03/SA53/2.2 | 0 | SS03/SA53/2.2 | 0.99 | 1 | SS03/SA53/2.2 | 1 | duct straight - longest side <= 500mm Воздуховод прямой участок - сторона до 500 мм
SS03/SA53/2.3 | 0 | SS03/SA53/2.3 | 1.48 | 1 | SS03/SA53/2.3 | 1 | duct straight - longest side <= 500mm Воздуховод прямой участок - сторона до 500 мм
SS03/SA53/3.1 | 0 | SS03/SA53/3.1 | 15 | 6 | SS03/SA53/3.1 | 6 | duct straight - longest side > 500 to 1000mm Воздуховод прямой участок - сторона от 500 до 1000 мм
SS03/SA53/3.2 | 0 | SS03/SA53/3.2 | 1.92 | 1 | SS03/SA53/3.2 | 1 | duct straight - longest side > 500 to 1000mm Воздуховод прямой участок - сторона от 500 до 1000 мм
SS03/SA53/3.3 | 0 | SS03/SA53/3.3 | 2.72 | 2 | SS03/SA53/3.3 | 1 | duct straight - longest side > 500 to 1000mm Воздуховод прямой участок - сторона от 500 до 1000 мм
SS03/SA53/3.4 | 0 | SS03/SA53/3.4 | 1.76 | 1 | SS03/SA53/3.4 | 1 | duct straight - longest side > 500 to 1000mm Воздуховод прямой участок - сторона от 500 до 1000 мм
SS03/SA53/3.5 | 0 | SS03/SA53/3.5 | 1.64 | 1 | SS03/SA53/3.5 | 1 | duct straight - longest side > 500 to 1000mm Воздуховод прямой участок - сторона от 500 до 1000 мм
SS03/SA53/4.1 | 0 | SS03/SA53/4.1 | 5.5 | 2 | SS03/SA53/4.1 | 2 | duct straight - longest side > 500 to 1000mm Воздуховод прямой участок - сторона от 500 до 1000 мм
SS03/SA53/4.2 | 0 | SS03/SA53/4.2 | 1.78 | 1 | SS03/SA53/4.2 | 0 | duct straight - longest side > 500 to 1000mm Воздуховод прямой участок - сторона от 500 до 1000 мм
SS03/SA53/4.3 | 0 | SS03/SA53/4.3 | 0.62 | 1 | SS03/SA53/4.3 | 1 | duct straight - longest side > 500 to 1000mm Воздуховод прямой участок - сторона от 500 до 1000 мм
SS03/SA53/5.1 | 0 | SS03/SA53/5.1 | 3.5 | 1 | SS03/SA53/5.1 | 2 | duct straight - longest side > 500 to 1000mm Воздуховод прямой участок - сторона от 500 до 1000 мм
SS03/SA53/5.2 | 0 | SS03/SA53/5.2 | 2.49 | 1 | SS03/SA53/5.2 | 1 | duct straight - longest side > 500 to 1000mm Воздуховод прямой участок - сторона от 500 до 1000 мм
SS03/SA53/5.3 | 0 | SS03/SA53/5.3 | 2.24 | 1 | SS03/SA53/5.3 | 1 | duct straight - longest side > 500 to 1000mm Воздуховод прямой участок - сторона от 500 до 1000 мм
SS03/SA53/5.4 | 0 | SS03/SA53/5.4 | 3.19 | 1 | SS03/SA53/5.4 | 1 | duct straight - longest side > 500 to 1000mm Воздуховод прямой участок - сторона от 500 до 1000 мм
SS03/SA53/6.1 | 0 | SS03/SA53/6.1 | 351 | 78 | SS03/SA53/6.1 | 78 | duct straight - longest side > 500 to 1000mm Воздуховод прямой участок - сторона от 500 до 1000 мм
SS03/SA53/6.2 | 0 | SS03/SA53/6.2 | 2.99 | 1 | SS03/SA53/6.2 | 1 | duct straight - longest side > 500 to 1000mm Воздуховод прямой участок - сторона от 500 до 1000 мм
SS03/SA53/6.3 | 0 | SS03/SA53/6.3 | 7.02 | 3 | SS03/SA53/6.3 | 4 | duct straight - longest side > 500 to 1000mm Воздуховод прямой участок - сторона от 500 до 1000 мм
SS03/SA53/6.4 | 0 | SS03/SA53/6.4 | 0.36 | 1 | SS03/SA53/6.4 | 9 | duct straight - longest side > 500 to 1000mm Воздуховод прямой участок - сторона от 500 до 1000 мм
SS03/SA53/6.5 | 0 | SS03/SA53/6.5 | 1.44 | 2 | SS03/SA53/6.5 | 2 | duct straight - longest side > 500 to 1000mm Воздуховод прямой участок - сторона от 500 до 1000 мм
SS03/SA53/6.6 | 0 | SS03/SA53/6.6 | 0.43 | 1 | SS03/SA53/6.6 | 1 | duct straight - longest side > 500 to 1000mm Воздуховод прямой участок - сторона от 500 до 1000 мм
SS03/SA53/6.7 | 0 | SS03/SA53/6.7 | 1.08 | 1 | SS03/SA53/6.7 | 1 | duct straight - longest side > 500 to 1000mm Воздуховод прямой участок - сторона от 500 до 1000 мм
SS03/SA53/6.8 | 0 | SS03/SA53/6.8 | 12.96 | 4 | SS03/SA53/6.8 | 6 | duct straight - longest side > 500 to 1000mm Воздуховод прямой участок - сторона от 500 до 1000 мм
SS03/SA53/6.9 | 0 | SS03/SA53/6.9 | 2.59 | 1 | SS03/SA53/6.9 | 1 | duct straight - longest side > 500 to 1000mm Воздуховод прямой участок - сторона от 500 до 1000 мм
SS03/SA53/6.10 | 0 | SS03/SA53/6.10 | 2.16 | 1 | SS03/SA53/6.10 | 2 | duct straight - longest side > 500 to 1000mm Воздуховод прямой участок - сторона от 500 до 1000 мм
SS03/SA53/6.11 | 0 | SS03/SA53/6.11 | 3.96 | 1 | SS03/SA53/6.11 | 1 | duct straight - longest side > 500 to 1000mm Воздуховод прямой участок - сторона от 500 до 1000 мм
SS03/SA53/6.12 | 0 | SS03/SA53/6.12 | 2.48 | 1 | SS03/SA53/6.12 | 2 | duct straight - longest side > 500 to 1000mm Воздуховод прямой участок - сторона от 500 до 1000 мм
SS03/SA53/6.13 | 0 | SS03/SA53/6.13 | 0.94 | 1 | SS03/SA53/6.13 | 1 | duct straight - longest side > 500 to 1000mm Воздуховод прямой участок - сторона от 500 до 1000 мм
SS03/SA53/6.14 | 0 | SS03/SA53/6.14 | 0.65 | 1 | SS03/SA53/6.14 | 1 | duct straight - longest side > 500 to 1000mm Воздуховод прямой участок - сторона от 500 до 1000 мм
SS03/SA53/6.15 | 0 | SS03/SA53/6.15 | 1.84 | 1 | SS03/SA53/6.15 | 1 | duct straight - longest side > 500 to 1000mm Воздуховод прямой участок - сторона от 500 до 1000 мм
SS03/SA53/6.16 | 0 | SS03/SA53/6.16 | 0.83 | 1 | SS03/SA53/6.16 | 2 | duct straight - longest side > 500 to 1000mm Воздуховод прямой участок - сторона от 500 до 1000 мм
SS03/SA53/6.17 | 0 | SS03/SA53/6.17 | 3.6 | 1 | SS03/SA53/6.17 | 1 | duct straight - longest side > 500 to 1000mm Воздуховод прямой участок - сторона от 500 до 1000 мм
SS03/SA53/6.18 | 0 | SS03/SA53/6.18 | 1.98 | 1 | SS03/SA53/6.18 | 1 | duct straight - longest side > 500 to 1000mm Воздуховод прямой участок - сторона от 500 до 1000 мм
SS03/SA53/7.1 | 0 | SS03/SA53/7.1 | 1.88 | 1 | SS03/SA53/7.1 | 3 | duct straight - longest side <= 500mm Воздуховод прямой участок - сторона до 500 мм
SS03/SA53/7.2 | 0 | SS03/SA53/7.2 | 1.02 | 1 | SS03/SA53/7.2 | 1 | duct straight - longest side <= 500mm Воздуховод прямой участок - сторона до 500 мм
SS03/SA53/7.3 | 0 | SS03/SA53/7.3 | 1.49 | 1 | SS03/SA53/7.3 | 1 | duct straight - longest side <= 500mm Воздуховод прямой участок - сторона до 500 мм
SS03/SA53/7.4 | 0 | SS03/SA53/7.4 | 0.48 | 1 | SS03/SA53/7.4 | 1 | duct straight - longest side <= 500mm Воздуховод прямой участок - сторона до 500 мм
SS03/SA53/8.1 | 0 | SS03/SA53/8.1 | 0.56 | 1 | SS03/SA53/8.1 | 1 | duct straight - longest side > 500 to 1000mm Воздуховод прямой участок - сторона от 500 до 1000 мм
SS03/SA53/9.1 | 0 | SS03/SA53/9.1 | 5 | 5 | SS03/SA53/9.1 | 2 | duct fittings - longest side > 500 to 1000mm Reduction Переход воздуховода - сторона от 500 до 1000 мм
SS03/SA53/9.2 | 0 | SS03/SA53/9.2 | 1.88 | 2 | SS03/SA53/9.2 | 2 | duct fittings - longest side <= 500mm Reduction Переход воздуховода - сторона до 500 мм
SS03/SA53/9.3 | 0 | SS03/SA53/9.3 | 3.6 | 2 | SS03/SA53/9.3 | 2 | duct fittings - longest side > 500 to 1000mm Reduction Переход воздуховода - сторона от 500 до 1000 мм
SS03/SA53/9.4 | 0 | SS03/SA53/9.4 | 2.4 | 2 | SS03/SA53/9.4 | 2 | duct fittings - longest side > 500 to 1000mm Reduction Переход воздуховода - сторона от 500 до 1000 мм
SS03/SA53/9.5 | 0 | SS03/SA53/9.5 | 2.3 | 2 | SS03/SA53/9.5 | 0 | duct fittings - longest side > 500 to 1000mm Reduction Переход воздуховода - сторона от 500 до 1000 мм
SS03/SA53/9.6 | 0 | SS03/SA53/9.6 | 7.32 | 4 | SS03/SA53/9.6 | 1 | duct fittings - longest side > 500 to 1000mm Reduction Переход воздуховода - сторона от 500 до 1000 мм
SS03/SA53/9.7 | 0 | SS03/SA53/9.7 | 3.98 | 2 | SS03/SA53/9.7 | 2 | duct fittings - longest side > 500 to 1000mm Reduction Переход воздуховода - сторона от 500 до 1000 мм
SS03/SA53/9.8 | 0 | SS03/SA53/9.8 | 1.06 | 1 | SS03/SA53/9.8 | 1 | duct fittings - longest side > 500 to 1000mm Reduction Переход воздуховода - сторона от 500 до 1000 мм
SS03/SA53/9.9 | 0 | SS03/SA53/9.9 | 1.46 | 1 | SS03/SA53/9.9 | 1 | duct fittings - longest side > 500 to 1000mm Reduction Переход воздуховода - сторона от 500 до 1000 мм
SS03/SA53/9.10 | 0 | SS03/SA53/9.10 | 1.46 | 1 | SS03/SA53/9.10 | 1 | duct fittings - longest side > 500 to 1000mm Reduction Переход воздуховода - сторона от 500 до 1000 мм
SS03/SA53/9.11 | 0 | SS03/SA53/9.11 | 1.96 | 1 | SS03/SA53/9.11 | 2 | duct fittings - longest side > 500 to 1000mm Reduction Переход воздуховода - сторона от 500 до 1000 мм
SS03/SA53/9.12 | 0 | SS03/SA53/9.12 | 2.2 | 1 | SS03/SA53/9.12 | 0 | duct fittings - longest side > 500 to 1000mm Reduction Переход воздуховода - сторона от 500 до 1000 мм
SS03/SA53/10.1 | 0 | SS03/SA53/10.1 | 57.76 | 16 | SS03/SA53/10.1 | 16 | duct fittings - longest side > 500 to 1000mm Bend 90º Отвод воздуховода 90º - сторона от 500 до 1000 мм
SS03/SA53/10.2 | 0 | SS03/SA53/10.2 | 21.55 | 5 | SS03/SA53/10.2 | 2 | duct fittings - longest side >1500 to 2000 mm Bend 90º Отвод воздуховода 90º - сторона от 1500 до 2000 мм
SS03/SA53/10.3 | 0 | SS03/SA53/10.3 | 3.33 | 1 | SS03/SA53/10.3 | 1 | duct fittings - longest side > 500 to 1000mm Bend 90º Отвод воздуховода 90º - сторона от 500 до 1000 мм
SS03/SA53/11.1 | 0 | SS03/SA53/11.1 | 15.92 | 8 | SS03/SA53/11.1 | 2 | duct fittings - longest side > 500 to 1000mm Bend 45º Отвод воздуховода 45º - сторона от 500 до 1000 мм
SS03/SA53/11.2 | 0 | SS03/SA53/11.2 | 1.18 | 2 | SS03/SA53/11.2 | 0 | duct fittings - longest side <= 500mm Bend 45º Отвод воздуховода 45º - сторона до 500 мм
SS03/SA53/12.1 | 0 | SS03/SA53/12.1 | 13.44 | 8 | SS03/SA53/12.1 | 1 | duct fittings - longest side > 500 to 1000mm t-piece Тройник воздуховода - сторона от 500 до 1000 мм
SS03/SA53/12.2 | 0 | SS03/SA53/12.2 | 7.02 | 2 | SS03/SA53/12.2 | 1 | duct fittings - longest side > 500 to 1000mm t-piece Тройник воздуховода - сторона от 500 до 1000 мм
SS03/SA53/13.1 | 0 | SS03/SA53/13.1 | 0.34 | 2 | SS03/SA53/13.1 | 2 | duct fittings - longest side <= 500mm Blanket Заглушка воздуховода - сторона до 500 мм
SS03/SA53/13.2 | 0 | SS03/SA53/13.2 | 0.68 | 2 | SS03/SA53/13.2 | 2 | duct fittings - longest side > 500 to 1000mm Blanket Заглушка воздуховода - сторона от 500 до 1000 мм
SS03/SA53/13.3 | 0 | SS03/SA53/13.3 | 0.2 | 1 | SS03/SA53/13.3 | 1 | duct fittings - longest side <= 500mm Blanket Заглушка воздуховода - сторона до 500 мм
SS03/SA53/14.1 | 0 | SS03/SA53/14.1 | 0.22 | 2 | SS03/SA53/14.1 | 3 | duct fittings - longest side > 500 to 1000mm Inset Врезка воздуховода - сторона от 500 до 1000 мм
SS03/SA53/14.2 | 0 | SS03/SA53/14.2 | 1.43 | 11 | SS03/SA53/14.2 | 11 | duct fittings - longest side > 500 to 1000mm Inset Врезка воздуховода - сторона от 500 до 1000 мм
SS03/SA53/14.3 | 0 | SS03/SA53/14.3 | 0.45 | 5 | SS03/SA53/14.3 | 4 | duct fittings - longest side > 500 to 1000mm Inset Врезка воздуховода - сторона от 500 до 1000 мм
SS03/SA53/14.4 | 0 | SS03/SA53/14.4 | 0.18 | 1 | SS03/SA53/14.4 | 0 | duct fittings - longest side > 500 to 1000mm Inset Врезка воздуховода - сторона от 500 до 1000 мм
SS03/SA53/16.1 | 0 | SS03/SA53/16.1 | 14.49 | 3 | SS03/SA53/16.1 | 0 | duct straight - longest side >1500 to 2000mm Воздуховод прямой участок - сторона от 1500 до 2000 мм
SS03/SA53/16.2 | 0 | SS03/SA53/16.2 | 2.09 | 1 | SS03/SA53/16.2 | 0 | duct straight - longest side >1500 to 2000mm Воздуховод прямой участок - сторона от 1500 до 2000 мм
SS03/SA53/16.3 | 0 | SS03/SA53/16.3 | 5.48 | 4 | SS03/SA53/16.3 | 0 | duct straight - longest side >1500 to 2000mm Воздуховод прямой участок - сторона от 1500 до 2000 мм
SS03/SA53/16.4 | 0 | SS03/SA53/16.4 | 9.48 | 2 | SS03/SA53/16.4 | 0 | duct straight - longest side >1500 to 2000mm Воздуховод прямой участок - сторона от 1500 до 2000 мм
SS03/SA53/16.5 | 0 | SS03/SA53/16.5 | 3.98 | 2 | SS03/SA53/16.5 | 0 | duct straight - longest side >1500 to 2000mm Воздуховод прямой участок - сторона от 1500 до 2000 мм
SS03/SA53/16.6 | 0 | SS03/SA53/16.6 | 1.62 | 2 | SS03/SA53/16.6 | 0 | duct straight - longest side >1500 to 2000mm Воздуховод прямой участок - сторона от 1500 до 2000 мм
SS03/SA53/17.1 | 0 | SS03/SA53/17.1 | 5.28 | 1 | SS03/SA53/17.1 | 1 | duct straight - longest side >1000 to 1500mm Воздуховод прямой участок - сторона от 1000 до 1500 мм
SS03/SA53/17.2 | 0 | SS03/SA53/17.2 | 4.9 | 1 | SS03/SA53/17.2 | 1 | duct straight - longest side >1000 to 1500mm Воздуховод прямой участок - сторона от 1000 до 1500 мм
SS03/SA53/18.1 | 0 | SS03/SA53/18.1 | 67.5 | 15 | SS03/SA53/18.1 | 13 | duct straight - longest side > 500 to 1000mm Воздуховод прямой участок - сторона от 500 до 1000 мм
SS03/SA53/18.2 | 0 | SS03/SA53/18.2 | 1.69 | 1 | SS03/SA53/18.2 | 1 | duct straight - longest side > 500 to 1000mm Воздуховод прямой участок - сторона от 500 до 1000 мм
SS03/SA53/18.3 | 0 | SS03/SA53/18.3 | 3.42 | 1 | SS03/SA53/18.3 | 1 | duct straight - longest side > 500 to 1000mm Воздуховод прямой участок - сторона от 500 до 1000 мм
SS03/SA53/18.4 | 0 | SS03/SA53/18.4 | 1.33 | 1 | SS03/SA53/18.4 | 1 | duct straight - longest side > 500 to 1000mm Воздуховод прямой участок - сторона от 500 до 1000 мм
SS03/SA53/18.5 | 0 | SS03/SA53/18.5 | 2.7 | 1 | SS03/SA53/18.5 | 1 | duct straight - longest side > 500 to 1000mm Воздуховод прямой участок - сторона от 500 до 1000 мм
SS03/SA53/19.1 | 0 | SS03/SA53/19.1 | 0.98 | 1 | SS03/SA53/19.1 | 1 | duct fittings - longest side > 500 to 1000mm Blanket Заглушка воздуховода - сторона от 500 до 1000 мм
SS03/RA52/1.2 | 0 | SS03/RA52/1.2 | 0.82 | 1 | SS03/RA52/1.2 | 1 | duct straight - longest side <= 500mm Воздуховод прямой участок - сторона до 500 мм
SS03/RA52/2.1 | 0 | SS03/RA52/2.1 | 5.5 | 2 | SS03/RA52/2.1 | 2 | duct straight - longest side > 500 to 1000mm Воздуховод прямой участок - сторона от 500 до 1000 мм
SS03/RA52/2.2 | 0 | SS03/RA52/2.2 | 0.18 | 1 | SS03/RA52/2.2 | 1 | duct straight - longest side > 500 to 1000mm Воздуховод прямой участок - сторона от 500 до 1000 мм
SS03/RA52/3.1 | 0 | SS03/RA52/3.1 | 5.76 | 2 | SS03/RA52/3.1 | 2 | duct straight - longest side > 500 to 1000mm Воздуховод прямой участок - сторона от 500 до 1000 мм
SS03/RA52/4.1 | 0 | SS03/RA52/4.1 | 3 | 1 | SS03/RA52/4.1 | 1 | duct straight - longest side > 500 to 1000mm Воздуховод прямой участок - сторона от 500 до 1000 мм
SS03/RA52/4.2 | 0 | SS03/RA52/4.2 | 2.54 | 1 | SS03/RA52/4.2 | 1 | duct straight - longest side > 500 to 1000mm Воздуховод прямой участок - сторона от 500 до 1000 мм
SS03/RA52/5.1 | 0 | SS03/RA52/5.1 | 3.38 | 1 | SS03/RA52/5.1 | 1 | duct straight - longest side > 500 to 1000mm Воздуховод прямой участок - сторона от 500 до 1000 мм
SS03/RA52/5.2 | 0 | SS03/RA52/5.2 | 2.11 | 1 | SS03/RA52/5.2 | 1 | duct straight - longest side > 500 to 1000mm Воздуховод прямой участок - сторона от 500 до 1000 мм
SS03/RA52/6.1 | 0 | SS03/RA52/6.1 | 10.89 | 3 | SS03/RA52/6.1 | 3 | duct straight - longest side > 500 to 1000mm Воздуховод прямой участок - сторона от 500 до 1000 мм
SS03/RA52/6.2 | 0 | SS03/RA52/6.2 | 1.42 | 1 | SS03/RA52/6.2 | 1 | duct straight - longest side > 500 to 1000mm Воздуховод прямой участок - сторона от 500 до 1000 мм
SS03/RA52/7.1 | 0 | SS03/RA52/7.1 | 8 | 2 | SS03/RA52/7.1 | 2 | duct straight - longest side > 500 to 1000mm Воздуховод прямой участок - сторона от 500 до 1000 мм
SS03/RA52/7.2 | 0 | SS03/RA52/7.2 | 1.06 | 1 | SS03/RA52/7.2 | 1 | duct straight - longest side > 500 to 1000mm Воздуховод прямой участок - сторона от 500 до 1000 мм
SS03/RA52/8.1 | 0 | SS03/RA52/8.1 | 8.36 | 2 | SS03/RA52/8.1 | 2 | duct straight - longest side > 500 to 1000mm Воздуховод прямой участок - сторона от 500 до 1000 мм
SS03/RA52/9.1 | 0 | SS03/RA52/9.1 | 9 | 2 | SS03/RA52/9.1 | 2 | duct straight - longest side > 500 to 1000mm Воздуховод прямой участок - сторона от 500 до 1000 мм
SS03/RA52/9.2 | 0 | SS03/RA52/9.2 | 0.76 | 1 | SS03/RA52/9.2 | 1 | duct straight - longest side > 500 to 1000mm Воздуховод прямой участок - сторона от 500 до 1000 мм
SS03/RA52/10.1 | 0 | SS03/RA52/10.1 | 9.5 | 2 | SS03/RA52/10.1 | 2 | duct straight - longest side > 500 to 1000mm Воздуховод прямой участок - сторона от 500 до 1000 мм
SS03/RA52/10.2 | 0 | SS03/RA52/10.2 | 2.09 | 1 | SS03/RA52/10.2 | 1 | duct straight - longest side > 500 to 1000mm Воздуховод прямой участок - сторона от 500 до 1000 мм
SS03/RA52/11.1 | 0 | SS03/RA52/11.1 | 9.6 | 2 | SS03/RA52/11.1 | 2 | duct straight - longest side > 500 to 1000mm Воздуховод прямой участок - сторона от 500 до 1000 мм
SS03/RA52/11.2 | 0 | SS03/RA52/11.2 | 0.48 | 1 | SS03/RA52/11.2 | 1 | duct straight - longest side > 500 to 1000mm Воздуховод прямой участок - сторона от 500 до 1000 мм
SS03/RA52/12.1 | 0 | SS03/RA52/12.1 | 16.89 | 3 | SS03/RA52/12.1 | 3 | duct straight - longest side >1000 to 1500mm Воздуховод прямой участок - сторона от 1000 до 1500 мм
SS03/RA52/12.2 | 0 | SS03/RA52/12.2 | 2.25 | 1 | SS03/RA52/12.2 | 1 | duct straight - longest side >1000 to 1500mm Воздуховод прямой участок - сторона от 1000 до 1500 мм
SS03/RA52/13.1 | 0 | SS03/RA52/13.1 | 2.3 | 2 | SS03/RA52/13.1 | 1 | duct fittings - longest side > 500 to 1000mm Reduction Переход воздуховода - сторона от 500 до 1000 мм
SS03/RA52/13.2 | 0 | SS03/RA52/13.2 | 1.35 | 1 | SS03/RA52/13.2 | 1 | duct fittings - longest side > 500 to 1000mm Reduction Переход воздуховода - сторона от 500 до 1000 мм
SS03/RA52/13.3 | 0 | SS03/RA52/13.3 | 2.82 | 2 | SS03/RA52/13.3 | 1 | duct fittings - longest side > 500 to 1000mm Reduction Переход воздуховода - сторона от 500 до 1000 мм
SS03/RA52/13.4 | 0 | SS03/RA52/13.4 | 1.54 | 1 | SS03/RA52/13.4 | 1 | duct fittings - longest side > 500 to 1000mm Reduction Переход воздуховода - сторона от 500 до 1000 мм
SS03/RA52/13.5 | 0 | SS03/RA52/13.5 | 3.36 | 2 | SS03/RA52/13.5 | 1 | duct fittings - longest side > 500 to 1000mm Reduction Переход воздуховода - сторона от 500 до 1000 мм
SS03/RA52/13.6 | 0 | SS03/RA52/13.6 | 3.66 | 2 | SS03/RA52/13.6 | 1 | duct fittings - longest side > 500 to 1000mm Reduction Переход воздуховода - сторона от 500 до 1000 мм
SS03/RA52/13.7 | 0 | SS03/RA52/13.7 | 1.98 | 1 | SS03/RA52/13.7 | 1 | duct fittings - longest side > 500 to 1000mm Reduction Переход воздуховода - сторона от 500 до 1000 мм
SS03/RA52/13.8 | 0 | SS03/RA52/13.8 | 4.2 | 2 | SS03/RA52/13.8 | 1 | duct fittings - longest side > 500 to 1000mm Reduction Переход воздуховода - сторона от 500 до 1000 мм
SS03/RA52/13.9 | 0 | SS03/RA52/13.9 | 2.22 | 1 | SS03/RA52/13.9 | 1 | duct fittings - longest side > 500 to 1000mm Reduction Переход воздуховода - сторона от 500 до 1000 мм
SS03/RA52/13.10 | 0 | SS03/RA52/13.10 | 4.68 | 2 | SS03/RA52/13.10 | 1 | duct fittings - longest side > 500 to 1000mm Reduction Переход воздуховода - сторона от 500 до 1000 мм
SS03/RA52/13.11 | 0 | SS03/RA52/13.11 | 2.54 | 1 | SS03/RA52/13.11 | 1 | duct fittings - longest side >1000 to 1500 mm Reduction Переход воздуховода - сторона от 1000 до 1500 мм
SS03/RA52/13.12 | 0 | SS03/RA52/13.12 | 7.62 | 3 | !!! | 0 | duct fittings - longest side >1000 to 1500 mm Reduction Переход воздуховода - сторона от 1000 до 1500 мм
SS03/RA52/13.13 | 0 | SS03/RA52/13.13 | 3.55 | 1 | SS03/RA52/13.13 | 1 | duct fittings - longest side >2000mm Reduction Переход воздуховода - сторона от 2000 мм
SS03/RA52/17.1 | 0 | SS03/RA52/17.1 | 0.24 | 1 | SS03/RA52/17.1 | 1 | duct fittings - longest side <= 500mm Blanket Заглушка воздуховода - сторона до 500 мм
SS03/SA51/1.1 | 0 | SS03/SA51/1.1 | 29.25 | 13 | SS03/SA51/1.1 | 10 | duct straight - longest side > 500 to 1000mm Воздуховод прямой участок - сторона от 500 до 1000 мм
SS03/SA51/1.2 | 0 | SS03/SA51/1.2 | 1.31 | 1 | SS03/SA51/1.2 | 1 | duct straight - longest side > 500 to 1000mm Воздуховод прямой участок - сторона от 500 до 1000 мм
SS03/SA51/1.3 | 0 | SS03/SA51/1.3 | 1.82 | 1 | SS03/SA51/1.3 | 1 | duct straight - longest side > 500 to 1000mm Воздуховод прямой участок - сторона от 500 до 1000 мм
SS03/SA51/1.4 | 0 | SS03/SA51/1.4 | 0.52 | 4 | SS03/SA51/1.4 | 4 | duct straight - longest side > 500 to 1000mm Воздуховод прямой участок - сторона от 500 до 1000 мм
SS03/SA51/1.5 | 0 | SS03/SA51/1.5 | 2.16 | 1 | SS03/SA51/1.5 | 1 | duct straight - longest side > 500 to 1000mm Воздуховод прямой участок - сторона от 500 до 1000 мм
SS03/SA51/1.6 | 0 | SS03/SA51/1.6 | 0.61 | 1 | SS03/SA51/1.6 | 1 | duct straight - longest side > 500 to 1000mm Воздуховод прямой участок - сторона от 500 до 1000 мм
SS03/SA51/1.7 | 0 | SS03/SA51/1.7 | 1.39 | 1 | SS03/SA51/1.7 | 1 | duct straight - longest side > 500 to 1000mm Воздуховод прямой участок - сторона от 500 до 1000 мм
SS03/SA51/1.8 | 0 | SS03/SA51/1.8 | 1.16 | 2 | SS03/SA51/1.8 | 2 | duct straight - longest side > 500 to 1000mm Воздуховод прямой участок - сторона от 500 до 1000 мм
SS03/SA51/1.9 | 0 | SS03/SA51/1.9 | 0.18 | 1 | !!! | 0 | duct straight - longest side > 500 to 1000mm Воздуховод прямой участок - сторона от 500 до 1000 мм
SS03/SA51/1.10 | 0 | SS03/SA51/1.10 | 0.54 | 2 | SS03/SA51/1.10 | 2 | duct straight - longest side > 500 to 1000mm Воздуховод прямой участок - сторона от 500 до 1000 мм
SS03/SA51/1.11 | 0 | SS03/SA51/1.11 | 1.55 | 1 | SS03/SA51/1.11 | 1 | duct straight - longest side > 500 to 1000mm Воздуховод прямой участок - сторона от 500 до 1000 мм
SS03/SA51/2.1 | 0 | SS03/SA51/2.1 | 7.62 | 3 | SS03/SA51/2.1 | 3 | duct straight - longest side > 500 to 1000mm Воздуховод прямой участок - сторона от 500 до 1000 мм
SS03/SA51/2.2 | 0 | SS03/SA51/2.2 | 0.25 | 1 | !!! | 0 | duct straight - longest side > 500 to 1000mm Воздуховод прямой участок - сторона от 500 до 1000 мм
SS03/SA51/2.3 | 0 | SS03/SA51/2.3 | 2.63 | 1 | SS03/SA51/2.3 | 1 | duct straight - longest side > 500 to 1000mm Воздуховод прямой участок - сторона от 500 до 1000 мм
SS03/SA51/3.1 | 0 | SS03/SA51/3.1 | 12.44 | 4 | SS03/SA51/3.1 | 4 | duct straight - longest side > 500 to 1000mm Воздуховод прямой участок - сторона от 500 до 1000 мм
SS03/SA51/3.2 | 0 | SS03/SA51/3.2 | 1.06 | 1 | !!! | 0 | duct straight - longest side > 500 to 1000mm Воздуховод прямой участок - сторона от 500 до 1000 мм
SS03/SA51/4.1 | 0 | SS03/SA51/4.1 | 13.5 | 3 | SS03/SA51/4.1 | 3 | duct straight - longest side > 500 to 1000mm Воздуховод прямой участок - сторона от 500 до 1000 мм
SS03/SA51/4.2 | 0 | SS03/SA51/4.2 | 3.49 | 1 | SS03/SA51/4.2 | 1 | duct straight - longest side > 500 to 1000mm Воздуховод прямой участок - сторона от 500 до 1000 мм
SS03/SA51/4.3 | 0 | SS03/SA51/4.3 | 1.51 | 1 | SS03/SA51/4.3 | 1 | duct straight - longest side > 500 to 1000mm Воздуховод прямой участок - сторона от 500 до 1000 мм
SS03/SA51/5.1 | 0 | SS03/SA51/5.1 | 168.9 | 30 | SS03/SA51/5.1 | 30 | duct straight - longest side >1000 to 1500mm Воздуховод прямой участок - сторона от 1000 до 1500 мм
SS03/SA51/5.2 | 0 | SS03/SA51/5.2 | 2.34 | 1 | SS03/SA51/5.2 | 1 | duct straight - longest side >1000 to 1500mm Воздуховод прямой участок - сторона от 1000 до 1500 мм
SS03/SA51/5.3 | 0 | SS03/SA51/5.3 | 15.1 | 5 | SS03/SA51/5.3 | 4 | duct straight - longest side >1000 to 1500mm Воздуховод прямой участок - сторона от 1000 до 1500 мм
SS03/SA51/5.4 | 0 | SS03/SA51/5.4 | 0.86 | 1 | SS03/SA51/5.4 | 1 | duct straight - longest side >1000 to 1500mm Воздуховод прямой участок - сторона от 1000 до 1500 мм
SS03/SA51/5.5 | 0 | SS03/SA51/5.5 | 3.83 | 1 | SS03/SA51/5.5 | 1 | duct straight - longest side >1000 to 1500mm Воздуховод прямой участок - сторона от 1000 до 1500 мм
SS03/SA51/5.6 | 0 | SS03/SA51/5.6 | 1.8 | 1 | SS03/SA51/5.6 | 1 | duct straight - longest side >1000 to 1500mm Воздуховод прямой участок - сторона от 1000 до 1500 мм
SS03/SA51/5.7 | 0 | SS03/SA51/5.7 | 4.37 | 1 | SS03/SA51/5.7 | 1 | duct straight - longest side >1000 to 1500mm Воздуховод прямой участок - сторона от 1000 до 1500 мм
SS03/SA51/5.8 | 0 | SS03/SA51/5.8 | 4.01 | 1 | SS03/SA51/5.8 | 1 | duct straight - longest side >1000 to 1500mm Воздуховод прямой участок - сторона от 1000 до 1500 мм
SS03/SA51/5.9 | 0 | SS03/SA51/5.9 | 1 | 2 | SS03/SA51/5.9 | 2 | duct straight - longest side >1000 to 1500mm Воздуховод прямой участок - сторона от 1000 до 1500 мм
SS03/SA51/6.1 | 0 | SS03/SA51/6.1 | 8.88 | 4 | !!! | 0 | duct fittings - longest side > 500 to 1000mm Bend 45º Отвод воздуховода 45º - сторона от 500 до 1000 мм
SS03/SA51/7.1 | 0 | SS03/SA51/7.1 | 32.76 | 6 | SS03/SA51/7.1 | 6 | duct fittings - longest side >1000 to 1500mm Bend 90º Отвод воздуховода 90º - сторона от 1000 до 1500 мм
SS03/SA51/7.2 | 0 | SS03/SA51/7.2 | 2.76 | 2 | !!! | 0 | duct fittings - longest side > 500 to 1000mm Bend 90º Отвод воздуховода 90º - сторона от 500 до 1000 мм
SS03/SA51/7.3 | 0 | SS03/SA51/7.3 | 1.38 | 1 | SS03/SA51/7.3 | 1 | duct fittings - longest side > 500 to 1000mm Bend 90º Отвод воздуховода 90º - сторона от 500 до 1000 мм
SS03/SA51/11.1 | 0 | SS03/SA51/11.1 | 2.34 | 2 | SS03/SA51/11.1 | 2 | duct fittings - longest side > 500 to 1000mm Reduction Переход воздуховода - сторона от 500 до 1000 мм
SS03/SA51/11.2 | 0 | SS03/SA51/11.2 | 3 | 2 | SS03/SA51/11.2 | 2 | duct fittings - longest side > 500 to 1000mm Reduction Переход воздуховода - сторона от 500 до 1000 мм
SS03/SA51/11.3 | 0 | SS03/SA51/11.3 | 3.9 | 2 | SS03/SA51/11.3 | 2 | duct fittings - longest side > 500 to 1000mm Reduction Переход воздуховода - сторона от 500 до 1000 мм
SS03/SA51/11.4 | 0 | SS03/SA51/11.4 | 4.96 | 2 | SS03/SA51/11.4 | 2 | duct fittings - longest side >1000 to 1500 mm Reduction Переход воздуховода - сторона от 1000 до 1500 мм
SS03/SA51/12.1 | 0 | SS03/SA51/12.1 | 0.81 | 3 | SS03/SA51/12.1 | 3 | duct fittings - longest side > 500 to 1000mm Blanket Заглушка воздуховода - сторона от 500 до 1000 мм
SS03/SA51/8.1 | 0 | SS03/SA51/8.1 | 1.56 | 12 | SS03/SA51/8.1 | 12 | duct fittings - longest side > 500 to 1000mm Inset Врезка воздуховода - сторона от 500 до 1000 мм
SS03/EA5260/1.4 | 0 | SS03/EA5260/1.4 | 0.83 | 1 | SS03/EA5260/1.4 | 1 | duct straight - longest side > 500 to 1000mm Воздуховод прямой участок - сторона от 500 до 1000 мм
SS03/EA5260/1.5 | 0 | SS03/EA5260/1.5 | 0.96 | 3 | SS03/EA5260/1.5 | 3 | duct straight - longest side > 500 to 1000mm Воздуховод прямой участок - сторона от 500 до 1000 мм
SS03/EA5260/1.6 | 0 | SS03/EA5260/1.6 | 0.44 | 2 | SS03/EA5260/1.6 | 2 | duct straight - longest side > 500 to 1000mm Воздуховод прямой участок - сторона от 500 до 1000 мм
SS03/EA5260/1.7 | 0 | SS03/EA5260/1.7 | 0.36 | 1 | SS03/EA5260/1.7 | 1 | duct straight - longest side > 500 to 1000mm Воздуховод прямой участок - сторона от 500 до 1000 мм
SS03/EA5260/1.8 | 0 | SS03/EA5260/1.8 | 2.16 | 3 | SS03/EA5260/1.8 | 3 | duct straight - longest side > 500 to 1000mm Воздуховод прямой участок - сторона от 500 до 1000 мм
SS03/EA5260/1.9 | 0 | SS03/EA5260/1.9 | 1.53 | 1 | SS03/EA5260/1.9 | 1 | duct straight - longest side > 500 to 1000mm Воздуховод прямой участок - сторона от 500 до 1000 мм
SS03/EA5260/1.10 | 0 | SS03/EA5260/1.10 | 0.41 | 1 | SS03/EA5260/1.10 | 1 | duct straight - longest side > 500 to 1000mm Воздуховод прямой участок - сторона от 500 до 1000 мм
SS03/EA5260/1.11 | 0 | SS03/EA5260/1.11 | 1.66 | 1 | SS03/EA5260/1.11 | 1 | duct straight - longest side > 500 to 1000mm Воздуховод прямой участок - сторона от 500 до 1000 мм
SS03/EA5260/1.12 | 0 | SS03/EA5260/1.12 | 1.1 | 1 | SS03/EA5260/1.12 | 1 | duct straight - longest side > 500 to 1000mm Воздуховод прямой участок - сторона от 500 до 1000 мм
SS03/EA5260/1.13 | 0 | SS03/EA5260/1.13 | 1.08 | 2 | SS03/EA5260/1.13 | 2 | duct straight - longest side > 500 to 1000mm Воздуховод прямой участок - сторона от 500 до 1000 мм
SS03/EA5260/2.1 | 0 | SS03/EA5260/2.1 | 0.71 | 1 | !!! | 0 | duct straight - longest side > 500 to 1000mm Воздуховод прямой участок - сторона от 500 до 1000 мм
SS03/EA5260/4.1 | 0 | SS03/EA5260/4.1 | 2 | 2 | !!! | 0 | duct fittings - longest side > 500 to 1000mm Reduction Переход воздуховода - сторона от 500 до 1000 мм
SS03/EA5260/5.1 | 0 | SS03/EA5260/5.1 | 0.96 | 1 | SS03/EA5260/5.1 | 5 | duct fittings - longest side > 500 to 1000mm Bend 90º Отвод воздуховода 90º - сторона от 500 до 1000 мм
SS03/EA5260/5.2 | 0 | SS03/EA5260/5.2 | 5.52 | 4 | SS03/EA5260/5.2 | 5 | duct fittings - longest side > 500 to 1000mm Bend 90º Отвод воздуховода 90º - сторона от 500 до 1000 мм
SS03/EA5260/6.1 | 0 | SS03/EA5260/6.1 | 3.12 | 4 | SS03/EA5260/6.1 | 2 | duct fittings - longest side > 500 to 1000mm Bend 45º Отвод воздуховода 45º - сторона от 500 до 1000 мм
SS03/EA5260/7.1 | 0 | SS03/EA5260/7.1 | 2.88 | 2 | !!! | 0 | duct fittings - longest side > 500 to 1000mm t-piece Тройник воздуховода - сторона от 500 до 1000 мм
SS03/EA5260/8.1 | 0 | SS03/EA5260/8.1 | 0.27 | 1 | SS03/EA5260/8.1 | 1 | duct fittings - longest side > 500 to 1000mm Blanket Заглушка воздуховода - сторона от 500 до 1000 мм
SS03/EA5260/9.1 | 0 | SS03/EA5260/9.1 | 0.2 | 2 | SS03/EA5260/9.1 | 2 | duct fittings - longest side > 500 to 1000mm Inset Врезка воздуховода - сторона от 500 до 1000 мм
SS03/EA5260/9.2 | 0 | SS03/EA5260/9.2 | 0.09 | 1 | SS03/EA5260/9.2 | 0 | duct fittings - longest side > 500 to 1000mm Inset Врезка воздуховода - сторона от 500 до 1000 мм
SS03/EA5260/11.1 | 0 | SS03/EA5260/11.1 | 1.38 | 2 | SS03/EA5260/11.1 | 2 | duct fittings - longest side > 500 to 1000mm Bend 40º Отвод воздуховода 40º - сторона от 500 до 1000 мм
SS03/EA5260/1.1 | 0 | SS03/EA5260/1.1 | 22.5 | 10 | SS03/EA5260/1.1 | 10 | duct straight - longest side > 500 to 1000mm Воздуховод прямой участок - сторона от 500 до 1000 мм
SS03/EA5260/1.2 | 0 | SS03/EA5260/1.2 | 1.12 | 1 | SS03/EA5260/1.2 | 1 | duct straight - longest side > 500 to 1000mm Воздуховод прямой участок - сторона от 500 до 1000 мм
SS03/EA5260/1.3 | 0 | SS03/EA5260/1.3 | 0.13 | 1 | SS03/EA5260/1.3 | 1 | duct straight - longest side > 500 to 1000mm Воздуховод прямой участок - сторона от 500 до 1000 мм
SGB1501/EA32/5.2 | 0 | SGB1501/EA32/5.2 | 9.2 | 2 | SGB1501/EA32/5.2 | 2 | duct straight - longest side >1000 to 1500mm. heavy duct Воздуховод наружний прямой участок - сторона от 1000 до 150
SGB1501/EA32/5.7 | 0 | SGB1501/EA32/5.7 | 10.04 | 2 | SGB1501/EA32/5.7 | 2 | duct straight - longest side >1000 to 1500mm. heavy duct Воздуховод наружний прямой участок - сторона от 1000 до 150
SGB1501/EA32/6.3 | 0 | SGB1501/EA32/6.3 | 9.52 | 2 | SGB1501/EA32/6.3 | 2 | duct fittings - longest side >1000 to 1500mm. heavy duct Ben Отвод воздуховода наружний 90º - сторона от 1000 до 1500 мм
SGB1501/EА34/4.3 | 0 | SGB1501/EA34/4.3 | 13.5 | 3 | SGB1501/EA34/4.3 | 3 | duct straight - longest side > 500 to 1000mm. heavy duct Воздуховод наружний прямой участок - сторона от 500 до 1000
SGB1501/EА34/5.5 | 0 | SGB1501/EA34/5.5 | 3.89 | 1 | SGB1501/EA34/5.5 | 1 | duct fittings - longest side > 500 to 1000mm. heavy duct Be Отвод воздуховода наружний 90º - сторона от 500 до 1000 мм
SGB1501/EА34/5.6 | 0 | SGB1501/EA34/5.6 | 9.99 | 3 | SGB1501/EA34/5.6 | 3 | duct fittings - longest side > 500 to 1000mm. heavy duct Be Отвод воздуховода наружний 90º - сторона от 500 до 1000 мм
SGB1501/EА34/6.1 | 0 | SGB1501/EA34/6.1 | 5.52 | 3 | SGB1501/EA34/6.1 | 3 | duct fittings - longest side > 500 to 1000mm. heavy duct Be Отвод воздуховода наружний 45º - сторона от 500 до 1000 мм
SGB1501/SA31/6.4 | 0 | SGB1501/SA31/6.4 | 7.43 | 1 | SGB1501/SA31/6.4 | 1 | duct fittings - longest side >1500 to 2000mm. heavy duct Ben Отвод воздуховода наружний 90º - сторона от 1500 до 2000 мм
SGB1501/SA31/7.1 | 0 | SGB1501/SA31/7.1 | 4.02 | 1 | SGB1501/SA31/7.1 | 1 | duct fittings - longest side >1500 to 2000mm. heavy duct Be Отвод воздуховода наружний 45º - сторона от 1500 до 2000 мм
SGB1501/ЕМSA33/1.9 | 0 | SGB1501/EMSA33/1.9 | 17.7 | 3 | SGB1501/EMSA33/1.9 | 3 | duct straight - longest side > 500 to 1000mm. heavy duct Воздуховод наружний прямой участок - сторона от 500 до 1000
SGB1501/ЕМSA33/3.2 | 0 | SGB1501/EMSA33/3.2 | 2.13 | 1 | SGB1501/EMSA33/3.2 | 1 | duct fittings - longest side > 500 to 1000mm. heavy duct Be Отвод воздуховода наружний 45º - сторона от 500 до 1000 мм
SGB1501/EA32/5.6.1 | 0 | SGB1501/EA32/5.6.1 | 28.14 | 6 | SGB1501/EA32/5.6.1 | 6 | duct straight - longest side >1000 to 1500mm. heavy duct Воздуховод наружний прямой участок - сторона от 1000 до 150
SGB1501/EA32/5.8.1 | 0 | SGB1501/EA32/5.8.1 | 10.04 | 2 | SGB1501/EA32/5.8.1 | 2 | duct straight - longest side >1000 to 1500mm. heavy duct Воздуховод наружний прямой участок - сторона от 1000 до 150
SGB1501/EA32/5.9.1 | 0 | SGB1501/EA32/5.9.1 | 21.48 | 4 | SGB1501/EA32/5.9.1 | 4 | duct straight - longest side >1000 to 1500mm. heavy duct Воздуховод наружний прямой участок - сторона от 1000 до 150
SGB1501/EA32/6.2.1 | 0 | SGB1501/EA32/6.2.1 | 5.45 | 1 | SGB1501/EA32/6.2.1 | 1 | duct fittings - longest side >1000 to 1500mm. heavy duct Ben Отвод воздуховода наружний 90º - сторона от 1000 до 1500 мм
SGB1501/EA32/6.4.1 | 0 | SGB1501/EA32/6.4.1 | 9.52 | 2 | SGB1501/EA32/6.4.1 | 2 | duct fittings - longest side >1000 to 1500mm. heavy duct Ben Отвод воздуховода наружний 90º - сторона от 1000 до 1500 мм
SGB1501/EA32/6.5.1 | 0 | SGB1501/EA32/6.5.1 | 5.82 | 1 | SGB1501/EA32/6.5.1 | 1 | duct fittings - longest side >1000 to 1500mm. heavy duct Ben Отвод-переход воздуховода наружний 90º - сторона от 1000 до
SGB1501/EA34/8.3 | 0 | SGB1501/EA34/8.3 | 5.32 | 2 | SGB1501/EA34/8.3 | 2 | duct fittings - longest side >1000 to 1500mm. heavy duct Re Переход воздуховода наружний - сторона от 1000 до 1500 мм
SGB1501/EA38/1.2.1 | 0 | SGB1501/EA38/1.2.1 | 0.38 | 2 | !!! | 0 | duct straight - longest side <= 500mm. heavy duct Воздуховод наружний прямой участок - сторона до 500 мм
SGB1501/EA38/2.1.1 | 0 | SGB1501/EA38/2.1.1 | 2.58 | 2 | SGB1501/EA38/2.1.1 | 2 | duct fittings - longest side <= 500mm. heavy duct Bend 90º Отвод воздуховода наружний 90º - сторона до 500мм
SGB1901/FA11/13.2 | 0 | SGB1901/FA11/13.2 | 9.56 | 2 | SGB1901/FA11/13.2 | 2 | duct fittings - longest side >1000 to 1500mm. heavy duct Ben Отвод воздуховода наружний 90º - сторона от 1000 до 1500 мм.
SS03/SA58/1.1 | 0 | SS03/SA58/1.1 | 0.29 | 1 | SS03/SA58/1.1 | 1 | duct straight - longest side <= 500mm Воздуховод прямой участок - сторона до 500 мм
SS03/SA58/1.2 | 0 | SS03/SA58/1.2 | 0.42 | 3 | SS03/SA58/1.2 | 3 | duct straight - longest side <= 500mm Воздуховод прямой участок - сторона до 500 мм
SS03/SA58/1.3 | 0 | SS03/SA58/1.3 | 0.32 | 4 | SS03/SA58/1.3 | 4 | duct straight - longest side <= 500mm Воздуховод прямой участок - сторона до 500 мм
SS03/SA58/1.4 | 0 | SS03/SA58/1.4 | 0.8 | 4 | SS03/SA58/1.4 | 1 | duct straight - longest side <= 500mm Воздуховод прямой участок - сторона до 500 мм
SS03/SA58/2.1 | 0 | SS03/SA58/2.1 | 10 | 4 | SS03/SA58/2.1 | 3 | duct straight - longest side > 500 to 1000mm Воздуховод прямой участок - сторона от 500 до 1000 мм
SS03/SA58/2.2 | 0 | SS03/SA58/2.2 | 2.52 | 3 | SS03/SA58/2.2 | 1 | duct straight - longest side > 500 to 1000mm Воздуховод прямой участок - сторона от 500 до 1000 мм
SS03/SA58/2.3 | 0 | SS03/SA58/2.3 | 1.04 | 1 | SS03/SA58/2.3 | 1 | duct straight - longest side > 500 to 1000mm Воздуховод прямой участок - сторона от 500 до 1000 мм
SS03/SA58/3.1 | 0 | SS03/SA58/3.1 | 28 | 8 | SS03/SA58/3.1 | 6 | duct straight - longest side > 500 to 1000mm Воздуховод прямой участок - сторона от 500 до 1000 мм
SS03/SA58/3.2 | 0 | SS03/SA58/3.2 | 1.9 | 1 | !!! | 0 | duct straight - longest side > 500 to 1000mm Воздуховод прямой участок - сторона от 500 до 1000 мм
SS03/SA58/3.3 | 0 | SS03/SA58/3.3 | 2.69 | 1 | SS03/SA58/3.3 | 1 | duct straight - longest side > 500 to 1000mm Воздуховод прямой участок - сторона от 500 до 1000 мм
SS03/SA58/3.4 | 0 | SS03/SA58/3.4 | 0.28 | 1 | SS03/SA58/3.4 | 1 | duct straight - longest side > 500 to 1000mm Воздуховод прямой участок - сторона от 500 до 1000 мм
SS03/SA58/3.5 | 0 | SS03/SA58/3.5 | 2.77 | 1 | SS03/SA58/3.5 | 1 | duct straight - longest side > 500 to 1000mm Воздуховод прямой участок - сторона от 500 до 1000 мм
SS03/SA58/3.6 | 0 | SS03/SA58/3.6 | 1.15 | 1 | SS03/SA58/3.6 | 1 | duct straight - longest side > 500 to 1000mm Воздуховод прямой участок - сторона от 500 до 1000 мм
SS03/SA58/3.7 | 0 | SS03/SA58/3.7 | 2.55 | 1 | SS03/SA58/3.7 | 1 | duct straight - longest side > 500 to 1000mm Воздуховод прямой участок - сторона от 500 до 1000 мм
SS03/SA58/3.8 | 0 | SS03/SA58/3.8 | 2.86 | 1 | SS03/SA58/3.8 | 1 | duct straight - longest side > 500 to 1000mm Воздуховод прямой участок - сторона от 500 до 1000 мм
SS03/SA58/4.1 | 0 | SS03/SA58/4.1 | 27.78 | 6 | SS03/SA58/4.1 | 2 | duct straight - longest side >1000 to 1500mm Воздуховод прямой участок - сторона от 1000 до 1500 мм
SS03/SA58/4.2 | 0 | SS03/SA58/4.2 | 2.11 | 1 | SS03/SA58/4.2 | 1 | duct straight - longest side >1000 to 1500mm Воздуховод прямой участок - сторона от 1000 до 1500 мм
SS03/SA58/10.1 | 0 | SS03/SA58/10.1 | 4.38 | 2 | SS03/SA58/10.1 | 2 | duct straight - longest side >1000 to 1500mm Воздуховод прямой участок - сторона от 1000 до 1500 мм
SS03/SA58/5.1 | 0 | SS03/SA58/5.1 | 1.8 | 1 | SS03/SA58/5.1 | 1 | duct fittings - longest side > 500 to 1000mm Reduction Переход воздуховода - сторона от 500 до 1000 мм
SS03/SA58/5.2 | 0 | SS03/SA58/5.2 | 2.58 | 1 | SS03/SA58/5.2 | 1 | duct fittings - longest side >1000 to 1500mm Переход воздуховода - сторона от 1000 до 1500 мм
SS03/SA58/6.1 | 0 | SS03/SA58/6.1 | 4.32 | 2 | SS03/SA58/6.1 | 2 | duct fittings - longest side > 500 to 1000mm Bend 90º Отвод воздуховода 90º - сторона от 500 до 1000 мм
SS03/SA58/6.2 | 0 | SS03/SA58/6.2 | 2.59 | 1 | SS03/SA58/6.2 | 1 | duct fittings - longest side > 500 to 1000mm Bend 90º Отвод воздуховода 90º - сторона от 500 до 1000 мм
SS03/SA58/6.3 | 0 | SS03/SA58/6.3 | 0.73 | 1 | SS03/SA58/6.3 | 0 | duct fittings - longest side <= 500mm Отвод воздуховода 90º - сторона до 500 мм
SS03/SA58/7.1 | 0 | SS03/SA58/7.1 | 1.72 | 4 | !!! | 0 | duct fittings - longest side <= 500mm Отвод воздуховода 45º - сторона до 500 мм
SS03/SA58/8.1 | 0 | SS03/SA58/8.1 | 0.55 | 1 | SS03/SA58/8.1 | 1 | duct fittings - longest side > 500 to 1000mm Blanket Заглушка воздуховода - сторона от 500 до 1000 мм
SS03/SA58/8.2 | 0 | SS03/SA58/8.2 | 0.29 | 1 | SS03/SA58/8.2 | 1 | duct fittings - longest side > 500 to 1000mm Blanket Заглушка воздуховода - сторона от 500 до 1000 мм
SS03/SA58/8.3 | 0 | SS03/SA58/8.3 | 0.85 | 1 | SS03/SA58/8.3 | 1 | duct fittings - longest side >1000 to 1500mm Заглушка воздуховода - сторона от 1000 до 1500 мм
SS03/EA55/1.1 | 0 | SS03/EA55/1.1 | 3.71 | 7 | !!! | 0 | duct straight - longest side <= 500mm Воздуховод прямой участок - сторона до 500 мм
SS03/EA55/1.2 | 0 | SS03/EA55/1.2 | 2.1 | 7 | SS03/EA55/1.2 | 2 | duct straight - longest side <= 500mm Воздуховод прямой участок - сторона до 500 мм
SS03/EA55/1.3 | 0 | SS03/EA55/1.3 | 3.85 | 5 | SS03/EA55/1.3 | 5 | duct straight - longest side <= 500mm Воздуховод прямой участок - сторона до 500 мм
SS03/EA55/2.1 | 0 | SS03/EA55/2.1 | 2.54 | 2 | SS03/EA55/2.1 | 2 | duct fittings - longest side > 500 to 1000mm Reduction Переход воздуховода - сторона от 500 до 1000 мм
SS03/EA55/3.1 | 0 | SS03/EA55/3.1 | 2.76 | 2 | !!! | 0 | duct fittings - longest side <= 500mm Bend 90º Отвод воздуховода 90º - сторона до 500 мм
SS03/EA56/1.1 | 0 | SS03/EA56/1.1 | 3.71 | 7 | !!! | 0 | duct straight - longest side <= 500mm Воздуховод прямой участок - сторона до 500 мм
SS03/EA56/1.2 | 0 | SS03/EA56/1.2 | 2.1 | 7 | SS03/EA56/1.2 | 2 | duct straight - longest side <= 500mm Воздуховод прямой участок - сторона до 500 мм
SS03/EA56/1.3 | 0 | SS03/EA56/1.3 | 3.85 | 5 | SS03/EA56/1.3 | 5 | duct straight - longest side <= 500mm Воздуховод прямой участок - сторона до 500 мм
SS03/EA56/2.1 | 0 | SS03/EA56/2.1 | 2.54 | 2 | SS03/EA56/2.1 | 2 | duct fittings - longest side > 500 to 1000mm Reduction Переход воздуховода - сторона от 500 до 1000 мм
SS03/EA56/3.1 | 0 | SS03/EA56/3.1 | 2.76 | 2 | !!! | 0 | duct fittings - longest side <= 500mm Bend 90º Отвод воздуховода 90º - сторона до 500 мм
SS03/EA58/1.1 | 0 | SS03/EA58/1.1 | 3.52 | 4 | SS03/EA58/1.1 | 3 | duct straight - longest side <= 500mm Воздуховод прямой участок - сторона до 500 мм
SS03/EA58/2.1 | 0 | SS03/EA58/2.1 | 5.52 | 4 | SS03/EA58/2.1 | 3 | duct fittings - longest side <= 500mm Bend 90º Отвод воздуховода 90º - сторона до 500 мм
SS03/EA54/1.1 | 0 | SS03/EA54/1.1 | 1.06 | 2 | !!! | 0 | duct straight - longest side <= 500mm Воздуховод прямой участок - сторона до 500 мм
SS03/EA54/1.2 | 0 | SS03/EA54/1.2 | 0.6 | 2 | SS03/EA54/1.2 | 2 | duct straight - longest side <= 500mm Воздуховод прямой участок - сторона до 500 мм
SS03/EA54/2.1 | 0 | SS03/EA54/2.1 | 2.54 | 2 | SS03/EA54/2.1 | 2 | duct fittings - longest side > 500 to 1000mm Reduction Переход воздуховода - сторона от 500 до 1000 мм
SS03/EA54/3.1 | 0 | SS03/EA54/3.1 | 2.76 | 2 | !!! | 0 | duct fittings - longest side <= 500mm Bend 90º Отвод воздуховода 90º - сторона до 500 мм
SS03/EA53/1.1 | 0 | SS03/EA53/1.1 | 1.06 | 2 | !!! | 0 | duct straight - longest side <= 500mm Воздуховод прямой участок - сторона до 500 мм
SS03/EA53/1.2 | 0 | SS03/EA53/1.2 | 0.6 | 2 | SS03/EA53/1.2 | 2 | duct straight - longest side <= 500mm Воздуховод прямой участок - сторона до 500 мм
SS03/EA53/2.1 | 0 | SS03/EA53/2.1 | 2.54 | 2 | SS03/EA53/2.1 | 2 | duct fittings - longest side > 500 to 1000mm Reduction Переход воздуховода - сторона от 500 до 1000 мм
SS03/EA53/3.1 | 0 | SS03/EA53/3.1 | 2.76 | 2 | !!! | 0 | duct fittings - longest side <= 500mm Bend 90º Отвод воздуховода 90º - сторона до 500 мм
SGA3001/SA13/22.9 | 0 | SGA3001/SA13/22.9 | 11.51 | 1 | SGA3001/SA13/22.9 | 1 | duct fittings - longest side >2000mm. heavy duct Bend 90º Отвод воздуховода внутри здания 90º - сторона от 2000 мм. тя
SGA3001/SA13/23.5 | 0 | SGA3001/SA13/23.5 | 10.02 | 2 | SGA3001/SA13/23.5 | 3 | duct fittings - longest side >2000mm. heavy duct Reduction Переход воздуховода внутри здания - сторона от 2000 мм. тяже
SGA3001/SA13/23.6 | 0 | SGA3001/SA13/23.6 | 16.71 | 3 | SGA3001/SA13/23.6 | 2 | duct fittings - longest side >2000mm. heavy duct Reduction Переход воздуховода внутри здания - сторона от 2000 мм. тяже
SGA3001/SA13/26.8 | 0 | SGA3001/SA13/26.8 | 15.44 | 1 | SGA3001/SA13/26.8 | 1 | duct fittings - longest side >2000mm. heavy duct t-piece Тройник воздуховодавнутри здания - сторона от 2000 мм. тяжел
SGA3001/SA13/27.0 | 0 | SGA3001/SA13/27.0 | 30.88 | 2 | SGA3001/SA13/27.0 | 2 | duct fittings - longest side >2000mm. heavy duct t-piece Тройник воздуховодавнутри здания - сторона от 2000 мм. тяжел
SGA3001/SA13/27.1 | 0 | SGA3001/SA13/27.1 | 50.52 | 2 | SGA3001/SA13/27.1 | 2 | duct fittings - longest side >2000mm. heavy duct t-piece Тройник воздуховодавнутри здания - сторона от 2000 мм. тяжел
SGB3001/SA13/6.1 | 0 | SGB3001/SA13/6.1 | 2.26 | 2 | SGB3001/SA13/6.1 | 2 | duct straight - longest side > 500 to 1000mm Воздуховод прямой участок - сторона от 500 до 1000 мм
SGB3001/SA13/6.2 | 0 | SGB3001/SA13/6.2 | 6.1 | 2 | SGB3001/SA13/6.2 | 2 | duct straight - longest side > 500 to 1000mm Воздуховод прямой участок - сторона от 500 до 1000 мм
SGB3001/SA13/7.1 | 0 | SGB3001/SA13/7.1 | 30 | 5 | SGB3001/SA13/7.1 | 5 | duct straight - longest side >1000 to 1500mm Воздуховод прямой участок - сторона от 1000 до 1500 мм
SGB3001/SA13/7.2 | 0 | SGB3001/SA13/7.2 | 2.83 | 1 | SGB3001/SA13/7.2 | 1 | duct straight - longest side >1000 to 1500mm Воздуховод прямой участок - сторона от 1000 до 1500 мм
SGB3001/SA13/7.3 | 0 | SGB3001/SA13/7.3 | 3.13 | 1 | SGB3001/SA13/7.3 | 1 | duct straight - longest side >1000 to 1500mm Воздуховод прямой участок - сторона от 1000 до 1500 мм
SGB3001/SA13/7.4 | 0 | SGB3001/SA13/7.4 | 1.92 | 1 | SGB3001/SA13/7.4 | 1 | duct straight - longest side >1000 to 1500mm Воздуховод прямой участок - сторона от 1000 до 1500 мм
SGB3001/SA13/7.5 | 0 | SGB3001/SA13/7.5 | 3.46 | 2 | SGB3001/SA13/7.5 | 2 | duct straight - longest side >1000 to 1500mm Воздуховод прямой участок - сторона от 1000 до 1500 мм
SGB3001/SA13/7.6 | 0 | SGB3001/SA13/7.6 | 1.39 | 1 | SGB3001/SA13/7.6 | 1 | duct straight - longest side >1000 to 1500mm Воздуховод прямой участок - сторона от 1000 до 1500 мм
SGB3001/SA13/8.1 | 0 | SGB3001/SA13/8.1 | 4.72 | 2 | SGB3001/SA13/8.1 | 2 | duct straight - longest side >1500 to 2000mm Воздуховод прямой участок - сторона от 1500 до 2000 мм
SGB3001/SA13/9.1 | 0 | SGB3001/SA13/9.1 | 2.22 | 2 | SGB3001/SA13/9.1 | 2 | duct straight - longest side >1500 to 2000mm Воздуховод прямой участок - сторона от 1500 до 2000 мм
SGB3001/FA13/10.1 | 0 | SGB3001/FA13/10.1 | 12.32 | 2 | SGB3001/FA13/10.1 | 2 | duct straight - longest side >1500 to 2000mm Воздуховод прямой участок - сторона от 1500 до 2000 мм
SGB3001/FA13/11.1 | 0 | SGB3001/FA13/11.1 | 130 | 13 | SGB3001/FA13/11.1 | 9 | duct straight - longest side >1500 to 2000mm Воздуховод прямой участок - сторона от 1500 до 2000 мм
SGB3001/FA13/11.2 | 0 | SGB3001/FA13/11.2 | 9.17 | 1 | SGB3001/FA13/11.2 | 0 | duct straight - longest side >1500 to 2000mm Воздуховод прямой участок - сторона от 1500 до 2000 мм
SGB3001/FA13/11.3 | 0 | SGB3001/FA13/11.3 | 4.8 | 3 | SGB3001/FA13/11.3 | 3 | duct straight - longest side >1500 to 2000mm Воздуховод прямой участок - сторона от 1500 до 2000 мм
SGB3001/FA13/11.4 | 0 | SGB3001/FA13/11.4 | 16.38 | 2 | SGB3001/FA13/11.4 | 1 | duct straight - longest side >1500 to 2000mm Воздуховод прямой участок - сторона от 1500 до 2000 мм
SGB3001/FA13/12.1 | 0 | SGB3001/FA13/12.1 | 0.44 | 1 | SGB3001/FA13/12.1 | 1 | duct straight - longest side >1000 to 1500mm Воздуховод прямой участок - сторона от 1000 до 1500 мм
SGB3001/FA13/12.2 | 0 | SGB3001/FA13/12.2 | 0.66 | 1 | SGB3001/FA13/12.2 | 1 | duct straight - longest side >1000 to 1500mm Воздуховод прямой участок - сторона от 1000 до 1500 мм
SGB3001/FA13/12.3 | 0 | SGB3001/FA13/12.3 | 33 | 6 | SGB3001/FA13/12.3 | 2 | duct straight - longest side >1000 to 1500mm Воздуховод прямой участок - сторона от 1000 до 1500 мм
SGB3001/FA13/14.1 | 0 | SGB3001/FA13/14.1 | 3.92 | 8 | SGB3001/FA13/14.1 | 8 | duct straight - longest side > 500 to 1000mm Воздуховод прямой участок - сторона от 500 до 1000 мм
SGB3001/FA13/15.1 | 0 | SGB3001/FA13/15.1 | 9.86 | 2 | SGB3001/FA13/15.1 | 2 | duct straight - longest side >1500 to 2000mm Воздуховод прямой участок - сторона от 1500 до 2000 мм
SGB3001/FA13/16.1 | 0 | SGB3001/FA13/16.1 | 1.2 | 2 | SGB3001/FA13/16.1 | 0 | duct straight - longest side >1500 to 2000mm Воздуховод прямой участок - сторона от 1500 до 2000 мм
SGB3001/FA13/17.2 | 0 | SGB3001/FA13/17.2 | 3.36 | 2 | SGB3001/FA13/17.2 | 2 | duct fittings - longest side > 500 to 1000mm Reduction Переход воздуховода - сторона от 500 до 1000 мм
SGB3001/FA13/17.6 | 0 | SGB3001/FA13/17.6 | 6.34 | 2 | SGB3001/FA13/17.6 | 2 | duct fittings - longest side >1500 to 2000 mm Reduction Переход воздуховода - сторона от 1500 до 2000 мм
SGB3001/FA13/17.7 | 0 | SGB3001/FA13/17.7 | 6.72 | 2 | !!! | 0 | duct fittings - longest side >1500 to 2000 mm Reduction Переход воздуховода - сторона от 1500 до 2000 мм
SGB3001/FA13/17.9 | 0 | SGB3001/FA13/17.9 | 7.1 | 2 | SGB3001/FA13/17.9 | 0 | duct fittings - longest side >1500 to 2000 mm Reduction Переход воздуховода - сторона от 1500 до 2000 мм
SGB3001/FA13/18.2 | 0 | SGB3001/FA13/18.2 | 11.9 | 2 | SGB3001/FA13/18.2 | 2 | duct fittings - longest side >1000 to 1500mm Bend 90º Отвод воздуховода 90º - сторона от 1000 до 1500 мм
SGB3001/FA13/18.3 | 0 | SGB3001/FA13/18.3 | 14.94 | 1 | SGB3001/FA13/18.3 | 0 | duct fittings - longest side >1500 to 2000 mm Bend 90º Отвод воздуховода 90º - сторона от 1500 до 2000 мм
SGB3001/FA13/18.4 | 0 | SGB3001/FA13/18.4 | 5.8 | 1 | SGB3001/FA13/18.4 | 1 | duct fittings - longest side >1000 to 1500mm Bend 90º Отвод воздуховода 90º - сторона от 1000 до 1500 мм
SGB3001/FA13/19.1 | 0 | SGB3001/FA13/19.1 | 7.87 | 1 | SGB3001/FA13/19.1 | 0 | duct fittings - longest side >2000 mm Bend 45º Отвод воздуховода 45º - сторона от 2000 мм
SGB3001/SA13/21.1 | 0 | SGB3001/SA13/21.1 | 0.38 | 2 | SGB3001/SA13/21.1 | 2 | duct fittings - longest side <= 500mm Blanket Заглушка воздуховода - сторона до 500 мм
SGB3001/SA13/21.2 | 0 | SGB3001/SA13/21.2 | 1.68 | 1 | SGB3001/SA13/21.2 | 1 | duct fittings - longest side >1000 to 1500 mm Blanket Заглушка воздуховода - сторона от 1000 до 1500 мм
SGB3001/SA13/21.3 | 0 | SGB3001/SA13/21.3 | 4.4 | 1 | SGB3001/SA13/21.3 | 1 | duct fittings - longest side >1500 to 2000 mm Blanket Заглушка воздуховода - сторона от 1500 до 2000 мм
SGB3001/SA13/21.4 | 0 | SGB3001/SA13/21.4 | 1.39 | 1 | SGB3001/SA13/21.4 | 1 | duct fittings - longest side >1000 to 1500 mm Blanket Заглушка воздуховода - сторона от 1000 до 1500 мм
SGB3001/SA13/22.1 | 0 | SGB3001/SA13/22.1 | 0.32 | 2 | SGB3001/SA13/22.1 | 2 | duct fittings - longest side > 500 to 1000mm Inset Врезка воздуховода - сторона от 500 до 1000 мм
SGB3001/SA13/22.2 | 0 | SGB3001/SA13/22.2 | 0.56 | 2 | SGB3001/SA13/22.2 | 2 | duct fittings - longest side >1500 to 2000 mm Inset Врезка воздуховода - сторона от 1500 до 2000 мм
SGB3001/SA13/22.3 | 0 | SGB3001/SA13/22.3 | 0.14 | 1 | SGB3001/SA13/22.3 | 0 | duct fittings - longest side > 500 to 1000mm Inset Врезка воздуховода - сторона от 500 до 1000 мм
SGB3001/SA13/22.5 | 0 | SGB3001/SA13/22.5 | 1.28 | 8 | SGB3001/SA13/22.5 | 8 | duct fittings - longest side > 500 to 1000mm Inset Врезка воздуховода - сторона от 500 до 1000 мм
SGB3001/FA13/20.3 | 0 | SGB3001/FA13/20.3 | 7.6 | 1 | SGB3001/FA13/20.3 | 1 | duct fittings - longest side > 500 to 1000mm t-piece Тройник воздуховода - сторона от 500 до 1000 мм
SGB3001/SA13/2.1 | 0 | SGB3001/SA13/2.1 | 2.9516 | 2 | SGB3001/SA13/2.1 | 2 | folded spiral-seam pipe - DN 500 Круглый спирально-навивной воздуховод DN 500
SGB3001/SA13/2.2 | 0 | SGB3001/SA13/2.2 | 1.9782 | 2 | SGB3001/SA13/2.2 | 2 | folded spiral-seam pipe - DN 500 Круглый спирально-навивной воздуховод DN 500
SGB3001/SA13/3.1 | 0 | SGB3001/SA13/3.1 | 3.7224 | 2 | SGB3001/SA13/3.1 | 2 | folded spiral-seam pipe - DN 630 Круглый спирально-навивной воздуховод DN 630
SGB3001/SA13/3.2 | 0 | SGB3001/SA13/3.2 | 3.5046 | 3 | SGB3001/SA13/3.2 | 2 | folded spiral-seam pipe - DN 630 Круглый спирально-навивной воздуховод DN 630
SGB1701/EA12/1.4 | 0 | SGB1701/EA12/1.4 | 0.1896 | 2 | SGB1701/EA12/1.4 | 2 | folded spiral-seam pipe - DN 250 Круглый спирально-навивной воздуховод DN 250
SGB1701/EA12/1.5 | 0 | SGB1701/EA12/1.5 | 0.79 | 2 | SGB1701/EA12/1.5 | 2 | folded spiral-seam pipe - DN 250 Круглый спирально-навивной воздуховод DN 250
SGA3001/EA24/4.1 | 0 | SGA3001/EA24/4.1 | 36 | 9 | SGA3001/EA24/4.1 | 9 | duct straight - longest side > 500 to 1000mm. heavy duct Воздуховод наружний прямой участок - сторона от 500 до 1000
SGA3001/EA24/4.1 | 0 | SGA3001/EA24/4.1 | 24 | 6 | SGA3001/EA24/4.1 | 9 | duct straight - longest side > 500 to 1000mm Воздуховод прямой участок - сторона от 500 до 1000 мм
SGB1701/EA12/2.1 | 0 | SGB1701/EA12/2.1 | 0.86 | 2 | SGB1701/EA12/2.1 | 2 | Bend 30º. 0,5 mm thickness d250 Круглый спирально-навивной воздуховод отвод 90º - DN 250
27-RIB-01/SA13/1.1 | 0 | 27-RIB-01/SA13/1.1 | 0.975 | 2 | 27-RIB-01/SA13/1.1 | 1 | Round duct straight. galv., DN125x0,5 mm Круглый спирально-навивной воздуховод DN 125
27-RIB-01/SA13/1.2 | 0 | 27-RIB-01/SA13/1.2 | 0.0819 | 2 | 27-RIB-01/SA13/1.2 | 1 | Round duct straight. galv., DN125x0,5 mm Круглый спирально-навивной воздуховод DN 125
27-RIB-01/SA13/1.3 | 0 | 27-RIB-01/SA13/1.3 | 0.3315 | 2 | 27-RIB-01/SA13/1.3 | 1 | Round duct straight. galv., DN125x0,5 mm Круглый спирально-навивной воздуховод DN 125
27-RIB-01/SA13/1.4 | 0 | 27-RIB-01/SA13/1.4 | 0.0429 | 2 | 27-RIB-01/SA13/1.4 | 1 | Round duct straight. galv., DN125x0,5 mm Круглый спирально-навивной воздуховод DN 125
27-RIB-01/SA13/1.5 | 0 | 27-RIB-01/SA13/1.5 | 0.5499 | 2 | 27-RIB-01/SA13/1.5 | 1 | Round duct straight. galv., DN125x0,5 mm Круглый спирально-навивной воздуховод DN 125
27-RIB-01/SA13/1.6 | 0 | 27-RIB-01/SA13/1.6 | 0.2457 | 2 | 27-RIB-01/SA13/1.6 | 1 | Round duct straight. galv., DN125x0,5 mm Круглый спирально-навивной воздуховод DN 125
27-RIB-01/SA13/1.7 | 0 | 27-RIB-01/SA13/1.7 | 0.2418 | 8 | 27-RIB-01/SA13/1.7 | 6 | Round duct straight. galv., DN125x0,5 mm Круглый спирально-навивной воздуховод DN 125
27-RIB-01/SA13/1.8 | 0 | 27-RIB-01/SA13/1.8 | 0.4446 | 5 | 27-RIB-01/SA13/1.8 | 2 | Round duct straight. galv., DN125x0,5 mm Круглый спирально-навивной воздуховод DN 125
27-RIB-01/SA13/2.1 | 0 | 27-RIB-01/SA13/2.1 | 0.615 | 1 | 27-RIB-01/SA13/2.1 | 1 | Round duct straight. galv., DN160x0,5 mm Круглый спирально-навивной воздуховод DN 160
27-RIB-01/SA13/2.2 | 0 | 27-RIB-01/SA13/2.2 | 0.28 | 2 | 27-RIB-01/SA13/2.2 | 2 | Round duct straight. galv., DN160x0,5 mm Круглый спирально-навивной воздуховод DN 160
27-RIB-01/SA13/2.3 | 0 | 27-RIB-01/SA13/2.3 | 0.04 | 1 | 27-RIB-01/SA13/2.3 | 1 | Round duct straight. galv., DN160x0,5 mm Круглый спирально-навивной воздуховод DN 160
27-RIB-01/SA13/29.4 | 0 | 27-RIB-01/SA13/29.4 | 0.0195 | 1 | 27-RIB-01/SA13/29.4 | 1 | Round duct straight. galv., DN125x0,5 mm Круглый спирально-навивной воздуховод DN 125
27-RIB-01/SA13/29.7 | 0 | 27-RIB-01/SA13/29.7 | 0.025 | 1 | 27-RIB-01/SA13/29.7 | 1 | Round duct straight. galv., DN160x0,5 mm Круглый спирально-навивной воздуховод DN 160
27-RIB-01/SA13/26.8 | 0 | 27-RIB-01/SA13/26.8 | 1.4 | 10 | 27-RIB-01/SA13/26.8 | 9 | Round duct bend 15º - 90°. galv., 0,5 mm th. D125 Круглый спирально-навивной воздуховод отвод 90º - DN 125
27-RIB-01/SA13/26.11 | 0 | 27-RIB-01/SA13/26.11 | 0.63 | 3 | 27-RIB-01/SA13/26.11 | 3 | Round duct bend 15º - 90°. galv., 0,5 mm th. d160 Круглый спирально-навивной воздуховод отвод 90º - DN 160
SGB3001/SA13/20.2 | 0 | SGB3001/SA13/20.2 | 3.16 | 4 | SGB3001/SA13/20.2 | 4 | t-piece - DN 500 Круглый спирально-навивной воздуховод тройник - DN 500
SGB3001/EA12/4.1 | 0 | SGB3001/EA12/4.1 | 13.75 | 5 | SGB3001/EA12/4.1 | 5 | duct straight - longest side > 500 to 1000mm Воздуховод прямой участок - сторона от 500 до 1000 мм
SGB3001/EA12/4.2 | 0 | SGB3001/EA12/4.2 | 2.51 | 1 | SGB3001/EA12/4.2 | 1 | duct straight - longest side > 500 to 1000mm Воздуховод прямой участок - сторона от 500 до 1000 мм
SGB3001/EA12/4.3 | 0 | SGB3001/EA12/4.3 | 0.59 | 1 | SGB3001/EA12/4.3 | 1 | duct straight - longest side > 500 to 1000mm Воздуховод прямой участок - сторона от 500 до 1000 мм
SGB3001/EA12/5.1 | 0 | SGB3001/EA12/5.1 | 9 | 4 | SGB3001/EA12/5.1 | 4 | duct straight - longest side <= 500mm Воздуховод прямой участок - сторона до 500 мм
SGB3001/EA12/5.2 | 0 | SGB3001/EA12/5.2 | 0.66 | 1 | SGB3001/EA12/5.2 | 1 | duct straight - longest side <= 500mm Воздуховод прямой участок - сторона до 500 мм
SGB3001/EA12/6.1 | 0 | SGB3001/EA12/6.1 | 4.14 | 3 | SGB3001/EA12/6.1 | 3 | duct straight - longest side <= 500mm Воздуховод прямой участок - сторона до 500 мм
SGB3001/EA12/6.2 | 0 | SGB3001/EA12/6.2 | 0.53 | 1 | SGB3001/EA12/6.2 | 1 | duct straight - longest side <= 500mm Воздуховод прямой участок - сторона до 500 мм
SGB3001/EA12/7.1 | 0 | SGB3001/EA12/7.1 | 5 | 2 | SGB3001/EA12/7.1 | 2 | duct straight - longest side > 500 to 1000mm Воздуховод прямой участок - сторона от 500 до 1000 мм
SGB3001/EA12/7.2 | 0 | SGB3001/EA12/7.2 | 0.51 | 1 | SGB3001/EA12/7.2 | 1 | duct straight - longest side > 500 to 1000mm Воздуховод прямой участок - сторона от 500 до 1000 мм
SGB3001/EA12/8.1 | 0 | SGB3001/EA12/8.1 | 4 | 2 | SGB3001/EA12/8.1 | 2 | duct straight - longest side <= 500mm Воздуховод прямой участок - сторона до 500 мм
SGB3001/EA12/9.1 | 0 | SGB3001/EA12/9.1 | 1.63 | 1 | SGB3001/EA12/9.1 | 1 | duct straight - longest side <= 500mm Воздуховод прямой участок - сторона до 500 мм
SGB3001/EA12/9.2 | 0 | SGB3001/EA12/9.2 | 1.08 | 1 | SGB3001/EA12/9.2 | 1 | duct straight - longest side <= 500mm Воздуховод прямой участок - сторона до 500 мм
SGB3001/EA12/10.1 | 0 | SGB3001/EA12/10.1 | 0.13 | 1 | SGB3001/EA12/10.1 | 1 | duct fittings - longest side <= 500mm Blanket Заглушка воздуховода - сторона до 500 мм
SGB3001/EA12/10.2 | 0 | SGB3001/EA12/10.2 | 0.13 | 1 | SGB3001/EA12/10.2 | 0 | duct fittings - longest side <= 500mm Blanket Заглушка воздуховода - сторона до 500 мм
SGB3001/EA12/11.1 | 0 | SGB3001/EA12/11.1 | 0.87 | 1 | SGB3001/EA12/11.1 | 1 | duct fittings - longest side <= 500mm Reduction Переход воздуховода - сторона до 500 мм
SGB3001/EA12/11.2 | 0 | SGB3001/EA12/11.2 | 1.08 | 1 | SGB3001/EA12/11.2 | 1 | duct fittings - longest side > 500 to 1000mm Reduction Переход воздуховода - сторона от 500 до 1000 мм
SGB3001/EA12/11.3 | 0 | SGB3001/EA12/11.3 | 1.26 | 1 | SGB3001/EA12/11.3 | 1 | duct fittings - longest side > 500 to 1000mm Reduction Переход воздуховода - сторона от 500 до 1000 мм
SGB3001/EA12/11.4 | 0 | SGB3001/EA12/11.4 | 2.76 | 2 | SGB3001/EA12/11.4 | 2 | duct fittings - longest side > 500 to 1000mm Reduction Переход воздуховода - сторона от 500 до 1000 мм
SGB3001/EA12/11.6 | 0 | SGB3001/EA12/11.6 | 1.87 | 1 | SGB3001/EA12/11.6 | 0 | duct fittings - longest side > 500 to 1000mm Reduction Переход воздуховода - сторона от 500 до 1000 мм
SGB3001/EA12/11.7 | 0 | SGB3001/EA12/11.7 | 1.2 | 1 | SGB3001/EA12/11.7 | 1 | duct fittings - longest side > 500 to 1000mm Reduction Переход воздуховода - сторона от 500 до 1000 мм
SGB3001/EA12/11.8 | 0 | SGB3001/EA12/11.8 | 0.88 | 1 | SGB3001/EA12/11.8 | 1 | duct fittings - longest side <= 500mm Reduction Переход воздуховода - сторона до 500 мм
SGB3001/EA12/12.1 | 0 | SGB3001/EA12/12.1 | 12.88 | 7 | SGB3001/EA12/12.1 | 4 | duct fittings - longest side > 500 to 1000mm Bend 90º Отвод воздуховода 90º - сторона от 500 до 1000 мм
SGB3001/EA12/13.2 | 0 | SGB3001/EA12/13.2 | 2.08 | 2 | SGB3001/EA12/13.2 | 2 | duct fittings - longest side > 500 to 1000mm Bend 45º Отвод воздуховода 45º - сторона от 500 до 1000 мм
SGB3001/EA12/14.1 | 0 | SGB3001/EA12/14.1 | 0.12 | 1 | !!! | 0 | duct fittings - longest side > 500 to 1000mm Inset Врезка воздуховода - сторона от 500 до 1000 мм
SGB3001/EA12/14.2 | 0 | SGB3001/EA12/14.2 | 0.18 | 1 | !!! | 0 | duct fittings - longest side > 500 to 1000mm Inset Врезка воздуховода - сторона от 500 до 1000 мм
SGB3001/EA12/14.4 | 0 | SGB3001/EA12/14.4 | 0.18 | 1 | !!! | 0 | duct fittings - longest side > 500 to 1000mm Inset Врезка воздуховода - сторона от 500 до 1000 мм
SGB3001/EA14/1.1 | 0 | SGB3001/EA14/1.1 | 5 | 2 | SGB3001/EA14/1.1 | 2 | duct straight - longest side <= 500mm Воздуховод прямой участок - сторона до 500 мм
SGB3001/EA14/1.2 | 0 | SGB3001/EA14/1.2 | 2.18 | 1 | SGB3001/EA14/1.2 | 1 | duct straight - longest side <= 500mm Воздуховод прямой участок - сторона до 500 мм
SGB3001/EA14/1.3 | 0 | SGB3001/EA14/1.3 | 1.91 | 1 | SGB3001/EA14/1.3 | 1 | duct straight - longest side <= 500mm Воздуховод прямой участок - сторона до 500 мм
SGB3001/EA14/2.1 | 0 | SGB3001/EA14/2.1 | 6 | 2 | SGB3001/EA14/2.1 | 2 | duct straight - longest side > 500 to 1000mm Воздуховод прямой участок - сторона от 500 до 1000 мм
SGB3001/EA14/2.2 | 0 | SGB3001/EA14/2.2 | 2.83 | 1 | SGB3001/EA14/2.2 | 1 | duct straight - longest side > 500 to 1000mm Воздуховод прямой участок - сторона от 500 до 1000 мм
SGB3001/EA14/2.3 | 0 | SGB3001/EA14/2.3 | 1.71 | 1 | SGB3001/EA14/2.3 | 1 | duct straight - longest side > 500 to 1000mm Воздуховод прямой участок - сторона от 500 до 1000 мм
SGB3001/EA14/3.1 | 0 | SGB3001/EA14/3.1 | 8 | 2 | SGB3001/EA14/3.1 | 2 | duct straight - longest side > 500 to 1000mm Воздуховод прямой участок - сторона от 500 до 1000 мм
SGB3001/EA14/3.2 | 0 | SGB3001/EA14/3.2 | 1.25 | 1 | SGB3001/EA14/3.2 | 1 | duct straight - longest side > 500 to 1000mm Воздуховод прямой участок - сторона от 500 до 1000 мм
SGB3001/EA14/3.3 | 0 | SGB3001/EA14/3.3 | 2.24 | 1 | SGB3001/EA14/3.3 | 1 | duct straight - longest side > 500 to 1000mm Воздуховод прямой участок - сторона от 500 до 1000 мм
SGB3001/EA14/11.4 | 0 | SGB3001/EA14/11.4 | 3.42 | 2 | SGB3001/EA14/11.4 | 2 | duct fittings - longest side > 500 to 1000mm Reduction Переход воздуховода - сторона от 500 до 1000 мм
SGB3001/EA14/11.5 | 0 | SGB3001/EA14/11.5 | 2.66 | 2 | SGB3001/EA14/11.5 | 2 | duct fittings - longest side > 500 to 1000mm Reduction Переход воздуховода - сторона от 500 до 1000 мм
SGB3001/EA14/21.1 | 0 | SGB3001/EA14/21.1 | 0.7 | 2 | SGB3001/EA14/21.1 | 2 | duct fittings - longest side <= 500mm Blanket Заглушка воздуховода - сторона до 500 мм
SGB3001/FA11/2.1 | 0 | SGB3001/FA11/2.1 | 4.24 | 1 | SGB3001/FA11/2.1 | 0 | duct straight - longest side >1500 to 2000mm Воздуховод прямой участок - сторона от 1500 до 2000 мм
SGB3001/FA11/2.3 | 0 | SGB3001/FA11/2.3 | 5.04 | 1 | SGB3001/FA11/2.3 | 1 | duct straight - longest side >1500 to 2000mm Воздуховод прямой участок - сторона от 1500 до 2000 мм
SGB3001/FA11/2.4 | 0 | SGB3001/FA11/2.4 | 5.29 | 1 | SGB3001/FA11/2.4 | 1 | duct straight - longest side >1500 to 2000mm Воздуховод прямой участок - сторона от 1500 до 2000 мм
SGB3001/FA11/2.5 | 0 | SGB3001/FA11/2.5 | 1.98 | 1 | SGB3001/FA11/2.5 | 1 | duct straight - longest side >1500 to 2000mm Воздуховод прямой участок - сторона от 1500 до 2000 мм
SGB3001/FA11/2.6 | 0 | SGB3001/FA11/2.6 | 1.52 | 1 | SGB3001/FA11/2.6 | 1 | duct straight - longest side >1500 to 2000mm Воздуховод прямой участок - сторона от 1500 до 2000 мм
SGB3001/SA11/3.1 | 0 | SGB3001/SA11/3.1 | 2.06 | 1 | !!! | 0 | duct straight - longest side >1500 to 2000mm Воздуховод прямой участок - сторона от 1500 до 2000 мм
SGB3001/SA11/3.2 | 0 | SGB3001/SA11/3.2 | 6.12 | 1 | !!! | 0 | duct straight - longest side >1500 to 2000mm Воздуховод прямой участок - сторона от 1500 до 2000 мм
SGB3001/SA11/4.1 | 0 | SGB3001/SA11/4.1 | 5.04 | 2 | SGB3001/SA11/4.1 | 2 | duct straight - longest side >1500 to 2000mm Воздуховод прямой участок - сторона от 1500 до 2000 мм
SGB3001/SA11/5.1 | 0 | SGB3001/SA11/5.1 | 2.09 | 1 | SGB3001/SA11/5.1 | 1 | duct straight - longest side >1000 to 1500mm Воздуховод прямой участок - сторона от 1000 до 1500 мм
SGB3001/SA11/5.2 | 0 | SGB3001/SA11/5.2 | 3.2 | 2 | SGB3001/SA11/5.2 | 2 | duct straight - longest side >1000 to 1500mm Воздуховод прямой участок - сторона от 1000 до 1500 мм
SGB3001/SA11/5.3 | 0 | SGB3001/SA11/5.3 | 5.28 | 1 | SGB3001/SA11/5.3 | 1 | duct straight - longest side >1000 to 1500mm Воздуховод прямой участок - сторона от 1000 до 1500 мм
SGB3001/SA11/5.4 | 0 | SGB3001/SA11/5.4 | 18 | 3 | SGB3001/SA11/5.4 | 2 | duct straight - longest side >1000 to 1500mm Воздуховод прямой участок - сторона от 1000 до 1500 мм
SGB3001/SA11/5.5 | 0 | SGB3001/SA11/5.5 | 1.32 | 1 | SGB3001/SA11/5.5 | 1 | duct straight - longest side >1000 to 1500mm Воздуховод прямой участок - сторона от 1000 до 1500 мм
SGB3001/SA11/5.6 | 0 | SGB3001/SA11/5.6 | 2.16 | 1 | SGB3001/SA11/5.6 | 1 | duct straight - longest side >1000 to 1500mm Воздуховод прямой участок - сторона от 1000 до 1500 мм
SGB3001/SA11/6.1 | 0 | SGB3001/SA11/6.1 | 0.72 | 2 | SGB3001/SA11/6.1 | 2 | duct straight - longest side > 500 to 1000mm Воздуховод прямой участок - сторона от 500 до 1000 мм
SGB3001/SA11/6.2 | 0 | SGB3001/SA11/6.2 | 9 | 2 | SGB3001/SA11/6.2 | 2 | duct straight - longest side > 500 to 1000mm Воздуховод прямой участок - сторона от 500 до 1000 мм
SGB3001/SA11/7.1 | 0 | SGB3001/SA11/7.1 | 0.43 | 1 | SGB3001/SA11/7.1 | 1 | duct straight - longest side > 500 to 1000mm Воздуховод прямой участок - сторона от 500 до 1000 мм
SGB3001/SA11/7.2 | 0 | SGB3001/SA11/7.2 | 1.28 | 1 | SGB3001/SA11/7.2 | 1 | duct straight - longest side > 500 to 1000mm Воздуховод прямой участок - сторона от 500 до 1000 мм
SGB3001/SA11/7.3 | 0 | SGB3001/SA11/7.3 | 6 | 2 | SGB3001/SA11/7.3 | 2 | duct straight - longest side > 500 to 1000mm Воздуховод прямой участок - сторона от 500 до 1000 мм
SGB3001/SA11/8.1 | 0 | SGB3001/SA11/8.1 | 4.5 | 2 | SGB3001/SA11/8.1 | 2 | duct straight - longest side <= 500mm Воздуховод прямой участок - сторона до 500 мм
SGB3001/SA11/8.2 | 0 | SGB3001/SA11/8.2 | 1.05 | 1 | SGB3001/SA11/8.2 | 1 | duct straight - longest side <= 500mm Воздуховод прямой участок - сторона до 500 мм
SGB3001/SA11/9.1 | 0 | SGB3001/SA11/9.1 | 1.81 | 1 | SGB3001/SA11/9.1 | 1 | duct straight - longest side > 500 to 1000mm Воздуховод прямой участок - сторона от 500 до 1000 мм
SGB3001/SA11/9.2 | 0 | SGB3001/SA11/9.2 | 10.5 | 3 | SGB3001/SA11/9.2 | 3 | duct straight - longest side > 500 to 1000mm Воздуховод прямой участок - сторона от 500 до 1000 мм
SGB3001/SA11/9.3 | 0 | SGB3001/SA11/9.3 | 0.39 | 1 | SGB3001/SA11/9.3 | 1 | duct straight - longest side > 500 to 1000mm Воздуховод прямой участок - сторона от 500 до 1000 мм
SGB3001/SA11/10.1 | 0 | SGB3001/SA11/10.1 | 5.5 | 2 | SGB3001/SA11/10.1 | 2 | duct straight - longest side > 500 to 1000mm Воздуховод прямой участок - сторона от 500 до 1000 мм
SGB3001/SA11/10.2 | 0 | SGB3001/SA11/10.2 | 1.55 | 1 | SGB3001/SA11/10.2 | 1 | duct straight - longest side > 500 to 1000mm Воздуховод прямой участок - сторона от 500 до 1000 мм
SGB3001/SA11/11.1 | 0 | SGB3001/SA11/11.1 | 6 | 3 | SGB3001/SA11/11.1 | 3 | duct straight - longest side <= 500mm Воздуховод прямой участок - сторона до 500 мм
SGB3001/SA11/11.2 | 0 | SGB3001/SA11/11.2 | 0.86 | 1 | SGB3001/SA11/11.2 | 1 | duct straight - longest side <= 500mm Воздуховод прямой участок - сторона до 500 мм
SGB3001/SA11/11.3 | 0 | SGB3001/SA11/11.3 | 0.93 | 1 | SGB3001/SA11/11.3 | 1 | duct straight - longest side <= 500mm Воздуховод прямой участок - сторона до 500 мм
SGB3001/SA11/12.1 | 0 | SGB3001/SA11/12.1 | 2.12 | 2 | SGB3001/SA11/12.1 | 2 | duct straight - longest side > 500 to 1000mm Воздуховод прямой участок - сторона от 500 до 1000 мм
SGB3001/SA11/12.2 | 0 | SGB3001/SA11/12.2 | 10 | 4 | SGB3001/SA11/12.2 | 4 | duct straight - longest side > 500 to 1000mm Воздуховод прямой участок - сторона от 500 до 1000 мм
SGB3001/SA11/12.3 | 0 | SGB3001/SA11/12.3 | 1.41 | 1 | SGB3001/SA11/12.3 | 1 | duct straight - longest side > 500 to 1000mm Воздуховод прямой участок - сторона от 500 до 1000 мм
SGB3001/SA11/13.1 | 0 | SGB3001/SA11/13.1 | 1.19 | 1 | SGB3001/SA11/13.1 | 1 | duct straight - longest side > 500 to 1000mm Воздуховод прямой участок - сторона от 500 до 1000 мм
SGB3001/SA11/13.2 | 0 | SGB3001/SA11/13.2 | 9 | 3 | SGB3001/SA11/13.2 | 3 | duct straight - longest side > 500 to 1000mm Воздуховод прямой участок - сторона от 500 до 1000 мм
SGB3001/SA11/13.3 | 0 | SGB3001/SA11/13.3 | 0.33 | 1 | SGB3001/SA11/13.3 | 1 | duct straight - longest side > 500 to 1000mm Воздуховод прямой участок - сторона от 500 до 1000 мм
SGB3001/SA11/14.1 | 0 | SGB3001/SA11/14.1 | 1.75 | 1 | SGB3001/SA11/14.1 | 1 | duct straight - longest side <= 500mm Воздуховод прямой участок - сторона до 500 мм
SGB3001/SA11/14.2 | 0 | SGB3001/SA11/14.2 | 0.75 | 1 | SGB3001/SA11/14.2 | 1 | duct straight - longest side <= 500mm Воздуховод прямой участок - сторона до 500 мм
SGB3001/SA11/15.1 | 0 | SGB3001/SA11/15.1 | 0.6 | 1 | SGB3001/SA11/15.1 | 1 | duct straight - longest side > 500 to 1000mm Воздуховод прямой участок - сторона от 500 до 1000 мм
SGB3001/SA11/15.2 | 0 | SGB3001/SA11/15.2 | 0.91 | 1 | SGB3001/SA11/15.2 | 1 | duct straight - longest side > 500 to 1000mm Воздуховод прямой участок - сторона от 500 до 1000 мм
SGB3001/SA11/15.3 | 0 | SGB3001/SA11/15.3 | 0.82 | 1 | SGB3001/SA11/15.3 | 1 | duct straight - longest side > 500 to 1000mm Воздуховод прямой участок - сторона от 500 до 1000 мм
SGB3001/SA11/15.4 | 0 | SGB3001/SA11/15.4 | 9.75 | 3 | SGB3001/SA11/15.4 | 3 | duct straight - longest side > 500 to 1000mm Воздуховод прямой участок - сторона от 500 до 1000 мм
SGB3001/SA11/15.5 | 0 | SGB3001/SA11/15.5 | 1.32 | 1 | SGB3001/SA11/15.5 | 1 | duct straight - longest side > 500 to 1000mm Воздуховод прямой участок - сторона от 500 до 1000 мм
SGB3001/SA11/19.1 | 0 | SGB3001/SA11/19.1 | 0.18 | 2 | SGB3001/SA11/19.1 | 2 | duct fittings - longest side <= 500mm Blanket Заглушка воздуховода - сторона до 500 мм
SGB3001/SA11/19.2 | 0 | SGB3001/SA11/19.2 | 0.48 | 2 | SGB3001/SA11/19.2 | 2 | duct fittings - longest side <= 500mm Blanket Заглушка воздуховода - сторона до 500 мм
SGB3001/SA11/19.3 | 0 | SGB3001/SA11/19.3 | 0.19 | 1 | SGB3001/SA11/19.3 | 1 | duct fittings - longest side <= 500mm Blanket Заглушка воздуховода - сторона до 500 мм
SGB3001/SA11/19.4 | 0 | SGB3001/SA11/19.4 | 0.29 | 1 | SGB3001/SA11/19.4 | 1 | duct fittings - longest side <= 500mm Blanket Заглушка воздуховода - сторона до 500 мм
SGB3001/SA11/20.1 | 0 | SGB3001/SA11/20.1 | 7.6 | 2 | !!! | 0 | duct fittings - longest side >1500 to 2000 mm Reduction Переход воздуховода - сторона от 1500 до 2000 мм
SGB3001/SA11/20.2 | 0 | SGB3001/SA11/20.2 | 6.36 | 2 | SGB3001/SA11/20.2 | 2 | duct fittings - longest side >1500 to 2000 mm Reduction Переход воздуховода - сторона от 1500 до 2000 мм
SGB3001/SA11/20.3 | 0 | SGB3001/SA11/20.3 | 2.61 | 1 | SGB3001/SA11/20.3 | 1 | duct fittings - longest side >1000 to 1500 mm Reduction Переход воздуховода - сторона от 1000 до 1500 мм
SGB3001/SA11/20.4 | 0 | SGB3001/SA11/20.4 | 1.57 | 1 | SGB3001/SA11/20.4 | 1 | duct fittings - longest side > 500 to 1000mm Reduction Переход воздуховода - сторона от 500 до 1000 мм
SGB3001/SA11/20.5 | 0 | SGB3001/SA11/20.5 | 1.27 | 1 | SGB3001/SA11/20.5 | 1 | duct fittings - longest side > 500 to 1000mm Reduction Переход воздуховода - сторона от 500 до 1000 мм
SGB3001/SA11/20.6 | 0 | SGB3001/SA11/20.6 | 1.51 | 1 | SGB3001/SA11/20.6 | 1 | duct fittings - longest side > 500 to 1000mm Reduction Переход воздуховода - сторона от 500 до 1000 мм
SGB3001/SA11/20.7 | 0 | SGB3001/SA11/20.7 | 1.16 | 1 | SGB3001/SA11/20.7 | 1 | duct fittings - longest side > 500 to 1000mm Reduction Переход воздуховода - сторона от 500 до 1000 мм
SGB3001/SA11/20.8 | 0 | SGB3001/SA11/20.8 | 1.09 | 1 | SGB3001/SA11/20.8 | 1 | duct fittings - longest side > 500 to 1000mm Reduction Переход воздуховода - сторона от 500 до 1000 мм
SGB3001/SA11/20.9 | 0 | SGB3001/SA11/20.9 | 1.33 | 1 | SGB3001/SA11/20.9 | 1 | duct fittings - longest side > 500 to 1000mm Reduction Переход воздуховода - сторона от 500 до 1000 мм
SGB3001/SA11/20.10 | 0 | SGB3001/SA11/20.10 | 1.04 | 1 | SGB3001/SA11/20.10 | 1 | duct fittings - longest side > 500 to 1000mm Reduction Переход воздуховода - сторона от 500 до 1000 мм
SGB3001/SA11/20.11 | 0 | SGB3001/SA11/20.11 | 2.48 | 1 | SGB3001/SA11/20.11 | 1 | duct fittings - longest side >1000 to 1500 mm Reduction Переход воздуховода - сторона от 1000 до 1500 мм
SGB3001/SA11/21.3 | 0 | SGB3001/SA11/21.3 | 11.9 | 2 | !!! | 0 | duct fittings - longest side >1000 to 1500mm Bend 90º Отвод воздуховода 90º - сторона от 1000 до 1500 мм
SGB3001/SA11/21.4 | 0 | SGB3001/SA11/21.4 | 2.2 | 1 | !!! | 0 | duct fittings - longest side > 500 to 1000mm Bend 90º Отвод воздуховода 90º - сторона от 500 до 1000 мм
SGB3001/SA11/23.2 | 0 | SGB3001/SA11/23.2 | 0.2 | 2 | SGB3001/SA11/23.2 | 1 | duct fittings - longest side > 500 to 1000mm Inset Врезка воздуховода - сторона от 500 до 1000 мм
SGB3001/SA11/23.3 | 0 | SGB3001/SA11/23.3 | 0.12 | 1 | SGB3001/SA11/23.3 | 1 | duct fittings - longest side > 500 to 1000mm Inset Врезка воздуховода - сторона от 500 до 1000 мм
SGB3001/SA11/23.4 | 0 | SGB3001/SA11/23.4 | 1.44 | 24 | SGB3001/SA11/23.4 | 24 | duct fittings - longest side <= 500mm Inset Врезка воздуховода - сторона до 500 мм
SGB3001/SA11/24.2 | 0 | SGB3001/SA11/24.2 | 11.52 | 2 | SGB3001/SA11/24.2 | 2 | duct fittings - longest side >1000 to 1500 mm t-piece Тройник воздуховода - сторона от 1000 до 1500 мм
SGB3001/SA11/24.3 | 0 | SGB3001/SA11/24.3 | 2.04 | 1 | SGB3001/SA11/24.3 | 1 | duct fittings - longest side > 500 to 1000mm t-piece Тройник воздуховода - сторона от 500 до 1000 мм
SGB3001/SA11/16.1 | 0 | SGB3001/SA11/16.1 | 0.3666 | 2 | SGB3001/SA11/16.1 | 1 | folded spiral-seam pipe - DN 450 Круглый спирально-навивной воздуховод DN 450
SGB3001/SA11/16.2 | 0 | SGB3001/SA11/16.2 | 1.0434 | 1 | SGB3001/SA11/16.2 | 1 | folded spiral-seam pipe - DN 450 Круглый спирально-навивной воздуховод DN 450
SGB3001/SA11/16.3 | 0 | SGB3001/SA11/16.3 | 1.7625 | 1 | SGB3001/SA11/16.3 | 1 | folded spiral-seam pipe - DN 450 Круглый спирально-навивной воздуховод DN 450
SGB3001/SA11/18.1 | 0 | SGB3001/SA11/18.1 | 0.7505 | 1 | SGB3001/SA11/18.1 | 1 | folded spiral-seam pipe - DN 250 Круглый спирально-навивной воздуховод DN 250
SGB3001/SA11/18.2 | 0 | SGB3001/SA11/18.2 | 0.9875 | 1 | SGB3001/SA11/18.2 | 1 | folded spiral-seam pipe - DN 250 Круглый спирально-навивной воздуховод DN 250
SGB3001/SA11/18.3 | 0 | SGB3001/SA11/18.3 | 0.1738 | 1 | SGB3001/SA11/18.3 | 0 | folded spiral-seam pipe - DN 250 Круглый спирально-навивной воздуховод DN 250
SGB3001/SA11/18.4 | 0 | SGB3001/SA11/18.4 | 1.896 | 2 | SGB3001/SA11/18.4 | 2 | folded spiral-seam pipe - DN 250 Круглый спирально-навивной воздуховод DN 250
SGB3001/SA11/18.5 | 0 | SGB3001/SA11/18.5 | 1.817 | 2 | SGB3001/SA11/18.5 | 2 | folded spiral-seam pipe - DN 250 Круглый спирально-навивной воздуховод DN 250
SGB3001/SA11/18.6 | 0 | SGB3001/SA11/18.6 | 1.738 | 2 | SGB3001/SA11/18.6 | 2 | folded spiral-seam pipe - DN 250 Круглый спирально-навивной воздуховод DN 250
SGB3001/SA11/18.7 | 0 | SGB3001/SA11/18.7 | 1.659 | 2 | SGB3001/SA11/18.7 | 2 | folded spiral-seam pipe - DN 250 Круглый спирально-навивной воздуховод DN 250
SGB3001/SA11/18.8 | 0 | SGB3001/SA11/18.8 | 1.7854 | 2 | SGB3001/SA11/18.8 | 2 | folded spiral-seam pipe - DN 250 Круглый спирально-навивной воздуховод DN 250
RIB02/EA3950/4.2 | 0 | RIB02/EA3950/4.2 | 0.21 | 1 | RIB02/EA3950/4.2 | 1 | Round duct bend 15º - 90°. galv., 0,5 mm th. d160 Круглый спирально-навивной воздуховод отвод 90º - DN 160
RIB02/EA3950/4.3 | 0 | RIB02/EA3950/4.3 | 0.42 | 2 | RIB02/EA3950/4.3 | 2 | Round duct bend 15º - 90°. galv., 0,5 mm th. d160 Круглый спирально-навивной воздуховод отвод 90º - DN 160
RIB02/EA3950/2.1 | 0 | RIB02/EA3950/2.1 | 1.0998 | 1 | RIB02/EA3950/2.1 | 1 | Round duct straight. galv., DN125x0,5 mm Круглый спирально-навивной воздуховод DN 125
RIB02/EA3950/2.2 | 0 | RIB02/EA3950/2.2 | 0.1326 | 1 | !!! | 0 | Round duct straight. galv., DN125x0,5 mm Круглый спирально-навивной воздуховод DN 125
RIB02/EA3950/3.1 | 0 | RIB02/EA3950/3.1 | 0.34 | 4 | RIB02/EA3950/3.1 | 4 | Round duct straight. galv., DN160x0,5 mm Круглый спирально-навивной воздуховод DN 160
RIB02/EA3950/3.2 | 0 | RIB02/EA3950/3.2 | 0.075 | 1 | RIB02/EA3950/3.2 | 1 | Round duct straight. galv., DN160x0,5 mm Круглый спирально-навивной воздуховод DN 160
RIB02/EA3950/3.3 | 0 | RIB02/EA3950/3.3 | 0.21 | 2 | !!! | 0 | Round duct straight. galv., DN160x0,5 mm Круглый спирально-навивной воздуховод DN 160
RIB02/EA3950/3.4 | 0 | RIB02/EA3950/3.4 | 0.24 | 3 | RIB02/EA3950/3.4 | 1 | Round duct straight. galv., DN160x0,5 mm Круглый спирально-навивной воздуховод DN 160
RIB02/EA3950/3.5 | 0 | RIB02/EA3950/3.5 | 0.7 | 2 | RIB02/EA3950/3.5 | 0 | Round duct straight. galv., DN160x0,5 mm Круглый спирально-навивной воздуховод DN 160
RIB02/EA3950/3.6 | 0 | RIB02/EA3950/3.6 | 0.175 | 1 | RIB02/EA3950/3.6 | 1 | Round duct straight. galv., DN160x0,5 mm Круглый спирально-навивной воздуховод DN 160
RIB02/EA3980/5.1 | 0 | RIB02/EA3980/5.1 | 0.42 | 2 | RIB02/EA3980/5.1 | 2 | Round duct bend 15º - 90°. galv., 0,5 mm th. d160 Круглый спирально-навивной воздуховод отвод 90º - DN 160
RIB02/EA3980/1.1 | 0 | RIB02/EA3980/1.1 | 0.105 | 1 | !!! | 0 | Round duct straight. galv., DN160x0,5 mm Круглый спирально-навивной воздуховод DN 160
RIB02/EA3980/1.2 | 0 | RIB02/EA3980/1.2 | 0.965 | 1 | RIB02/EA3980/1.2 | 1 | Round duct straight. galv., DN160x0,5 mm Круглый спирально-навивной воздуховод DN 160
RIB02/EA3980/1.3 | 0 | RIB02/EA3980/1.3 | 0.21 | 1 | RIB02/EA3980/1.3 | 1 | Round duct straight. galv., DN160x0,5 mm Круглый спирально-навивной воздуховод DN 160
RIB02/EA3980/1.4 | 0 | RIB02/EA3980/1.4 | 1.19 | 1 | RIB02/EA3980/1.4 | 1 | Round duct straight. galv., DN160x0,5 mm Круглый спирально-навивной воздуховод DN 160
RIB02/EA3980/1.5 | 0 | RIB02/EA3980/1.5 | 0.325 | 1 | RIB02/EA3980/1.5 | 1 | Round duct straight. galv., DN160x0,5 mm Круглый спирально-навивной воздуховод DN 160
RIB02/EA3980/1.6 | 0 | RIB02/EA3980/1.6 | 0.12 | 1 | !!! | 0 | Round duct straight. galv., DN160x0,5 mm Круглый спирально-навивной воздуховод DN 160
RIB02/EA3980/1.6 | 0 | RIB02/EA3980/1.6 | 1.51 | 1 | !!! | 0 | folded spiral-seam pipe - DN 160 Круглый спирально-навивной воздуховод DN 160
RIB02/SA33/1.1 | 0 | RIB02/SA33/1.1 | 0.345 | 1 | RIB02/SA33/1.1 | 1 | Round duct straight. galv., DN160x0,5 mm Круглый спирально-навивной воздуховод DN 160
RIB02/SA33/1.2 | 0 | RIB02/SA33/1.2 | 0.045 | 1 | RIB02/SA33/1.2 | 1 | Round duct straight. galv., DN160x0,5 mm Круглый спирально-навивной воздуховод DN 160
RIB02/SA33/1.3 | 0 | RIB02/SA33/1.3 | 0.135 | 1 | RIB02/SA33/1.3 | 1 | Round duct straight. galv., DN160x0,5 mm Круглый спирально-навивной воздуховод DN 160
SGB1901/SA11/13.1 | 0 | SGB1901/SA11/13.1 | 13.16 | 2 | SGB1901/SA11/13.1 | 2 | duct fittings - longest side >1000 to 1500mm. heavy duct Фитинг воздуховода наружний - сторона от 1000 до 1500 мм. тя
RIB04/SA73/2.1 | 0 | RIB04/SA73/2.1 | 1.575 | 2 | RIB04/SA73/2.1 | 1 | folded spiral-seam pipe - DN 200 Круглый спирально-навивной воздуховод DN 200
RIB04/SA73/2.2 | 0 | RIB04/SA73/2.2 | 0.0819 | 1 | RIB04/SA73/2.2 | 3 | folded spiral-seam pipe - DN 200 Круглый спирально-навивной воздуховод DN 200
RIB04/SA73/2.3 | 0 | RIB04/SA73/2.3 | 0.504 | 2 | RIB04/SA73/2.3 | 1 | folded spiral-seam pipe - DN 200 Круглый спирально-навивной воздуховод DN 200
RIB04/SA73/2.4 | 0 | RIB04/SA73/2.4 | 0.7686 | 5 | RIB04/SA73/2.4 | 8 | folded spiral-seam pipe - DN 200 Круглый спирально-навивной воздуховод DN 200
RIB04/SA73/2.6 | 0 | RIB04/SA73/2.6 | 0.4347 | 3 | RIB04/SA73/2.6 | 3 | folded spiral-seam pipe - DN 200 Круглый спирально-навивной воздуховод DN 200
RIB04/SA73/2.7 | 0 | RIB04/SA73/2.7 | 0.315 | 1 | RIB04/SA73/2.7 | 1 | folded spiral-seam pipe - DN 200 Круглый спирально-навивной воздуховод DN 200
RIB04/SA73/2.8 | 0 | RIB04/SA73/2.8 | 0.5985 | 1 | !!! | 0 | folded spiral-seam pipe - DN 200 Круглый спирально-навивной воздуховод DN 200
RIB04/SA73/2.9 | 0 | RIB04/SA73/2.9 | 0.4158 | 1 | !!! | 0 | folded spiral-seam pipe - DN 200 Круглый спирально-навивной воздуховод DN 200
RIB04/SA73/2.10 | 0 | RIB04/SA73/2.10 | 0.2079 | 1 | !!! | 0 | folded spiral-seam pipe - DN 200 Круглый спирально-навивной воздуховод DN 200
RIB04/SA73/3.1 | 0 | RIB04/SA73/3.1 | 1.25 | 2 | RIB04/SA73/3.1 | 2 | Round duct straight. galv., DN160x0,5 mm Круглый спирально-навивной воздуховод DN 160
RIB04/SA73/3.2 | 0 | RIB04/SA73/3.2 | 0.15 | 1 | RIB04/SA73/3.2 | 1 | Round duct straight. galv., DN160x0,5 mm Круглый спирально-навивной воздуховод DN 160
RIB04/SA73/3.3 | 0 | RIB04/SA73/3.3 | 0.16 | 1 | RIB04/SA73/3.3 | 1 | Round duct straight. galv., DN160x0,5 mm Круглый спирально-навивной воздуховод DN 160
RIB04/SA73/3.4 | 0 | RIB04/SA73/3.4 | 0.24 | 2 | RIB04/SA73/3.4 | 2 | Round duct straight. galv., DN160x0,5 mm Круглый спирально-навивной воздуховод DN 160
RIB04/SA73/4.1 | 0 | RIB04/SA73/4.1 | 5 | 5 | RIB04/SA73/4.1 | 4 | duct straight - longest side <= 500mm Воздуховод прямой участок - сторона до 500 мм
RIB04/SA73/4.2 | 0 | RIB04/SA73/4.2 | 0.7 | 1 | RIB04/SA73/4.2 | 2 | duct straight - longest side <= 500mm Воздуховод прямой участок - сторона до 500 мм
RIB04/SA73/4.3 | 0 | RIB04/SA73/4.3 | 0.33 | 1 | RIB04/SA73/4.3 | 1 | duct straight - longest side <= 500mm Воздуховод прямой участок - сторона до 500 мм
RIB04/SA73/4.4 | 0 | RIB04/SA73/4.4 | 0.26 | 1 | RIB04/SA73/4.4 | 1 | duct straight - longest side <= 500mm Воздуховод прямой участок - сторона до 500 мм
RIB04/SA73/4.5 | 0 | RIB04/SA73/4.5 | 0.8 | 1 | RIB04/SA73/4.5 | 0 | duct straight - longest side <= 500mm Воздуховод прямой участок - сторона до 500 мм
RIB04/SA73/4.6 | 0 | RIB04/SA73/4.6 | 0.94 | 1 | RIB04/SA73/4.6 | 1 | duct straight - longest side <= 500mm Воздуховод прямой участок - сторона до 500 мм
RIB04/SA73/5.1 | 0 | RIB04/SA73/5.1 | 26.22 | 19 | RIB04/SA73/5.1 | 19 | duct straight - longest side <= 500mm Воздуховод прямой участок - сторона до 500 мм
RIB04/SA73/5.2 | 0 | RIB04/SA73/5.2 | 0.37 | 1 | RIB04/SA73/5.2 | 1 | duct straight - longest side <= 500mm Воздуховод прямой участок - сторона до 500 мм
RIB04/SA73/5.3 | 0 | RIB04/SA73/5.3 | 1.18 | 2 | RIB04/SA73/5.3 | 2 | duct straight - longest side <= 500mm Воздуховод прямой участок - сторона до 500 мм
RIB04/SA73/5.4 | 0 | RIB04/SA73/5.4 | 0.44 | 2 | RIB04/SA73/5.4 | 2 | duct straight - longest side <= 500mm Воздуховод прямой участок - сторона до 500 мм
RIB04/SA73/5.5 | 0 | RIB04/SA73/5.5 | 3.81 | 3 | RIB04/SA73/5.5 | 3 | duct straight - longest side <= 500mm Воздуховод прямой участок - сторона до 500 мм
RIB04/SA73/5.6 | 0 | RIB04/SA73/5.6 | 0.88 | 1 | RIB04/SA73/5.6 | 1 | duct straight - longest side <= 500mm Воздуховод прямой участок - сторона до 500 мм
RIB04/SA73/5.7 | 0 | RIB04/SA73/5.7 | 0.32 | 1 | RIB04/SA73/5.7 | 1 | duct straight - longest side <= 500mm Воздуховод прямой участок - сторона до 500 мм
RIB04/SA73/5.8 | 0 | RIB04/SA73/5.8 | 1.16 | 1 | RIB04/SA73/5.8 | 1 | duct straight - longest side <= 500mm Воздуховод прямой участок - сторона до 500 мм
RIB04/SA73/5.9 | 0 | RIB04/SA73/5.9 | 1.05 | 1 | RIB04/SA73/5.9 | 1 | duct straight - longest side <= 500mm Воздуховод прямой участок - сторона до 500 мм
RIB04/SA73/6.1 | 0 | RIB04/SA73/6.1 | 0.18 | 1 | RIB04/SA73/6.1 | 1 | duct straight - longest side > 500 to 1000mm Воздуховод прямой участок - сторона от 500 до 1000 мм
RIB04/SA73/6.1 | 0 | RIB04/SA73/6.1 | 10.44 | 1 | RIB04/SA73/6.1 | 1 | duct straight - longest side >2000mm. heavy duct Воздуховод прямой - сторона >2000мм. тяжелый
RIB04/SA73/7.1 | 0 | RIB04/SA73/7.1 | 1.44 | 8 | RIB04/SA73/7.1 | 8 | duct straight - longest side > 500 to 1000mm Воздуховод прямой участок - сторона от 500 до 1000 мм
RIB04/SA73/8.1 | 0 | RIB04/SA73/8.1 | 9 | 6 | RIB04/SA73/8.1 | 6 | duct straight - longest side <= 500mm Воздуховод прямой участок - сторона до 500 мм
RIB04/SA73/8.2 | 0 | RIB04/SA73/8.2 | 0.24 | 1 | RIB04/SA73/8.2 | 1 | duct straight - longest side <= 500mm Воздуховод прямой участок - сторона до 500 мм
RIB04/SA73/8.3 | 0 | RIB04/SA73/8.3 | 0.52 | 1 | RIB04/SA73/8.3 | 1 | duct straight - longest side <= 500mm Воздуховод прямой участок - сторона до 500 мм
RIB04/SA73/8.4 | 0 | RIB04/SA73/8.4 | 0.77 | 1 | RIB04/SA73/8.4 | 1 | duct straight - longest side <= 500mm Воздуховод прямой участок - сторона до 500 мм
RIB04/SA73/8.5 | 0 | RIB04/SA73/8.5 | 0.64 | 2 | RIB04/SA73/8.5 | 1 | duct straight - longest side <= 500mm Воздуховод прямой участок - сторона до 500 мм
RIB04/SA73/8.6 | 0 | RIB04/SA73/8.6 | 0.12 | 1 | RIB04/SA73/8.6 | 2 | duct straight - longest side <= 500mm Воздуховод прямой участок - сторона до 500 мм
RIB04/SA73/9.1 | 0 | RIB04/SA73/9.1 | 34 | 17 | RIB04/SA73/9.1 | 17 | duct straight - longest side <= 500mm Воздуховод прямой участок - сторона до 500 мм
RIB04/SA73/9.2 | 0 | RIB04/SA73/9.2 | 1.16 | 2 | RIB04/SA73/9.2 | 3 | duct straight - longest side <= 500mm Воздуховод прямой участок - сторона до 500 мм
RIB04/SA73/9.3 | 0 | RIB04/SA73/9.3 | 0.5 | 1 | RIB04/SA73/9.3 | 3 | duct straight - longest side <= 500mm Воздуховод прямой участок - сторона до 500 мм
RIB04/SA73/9.4 | 0 | RIB04/SA73/9.4 | 1.76 | 2 | RIB04/SA73/9.4 | 2 | duct straight - longest side <= 500mm Воздуховод прямой участок - сторона до 500 мм
RIB04/SA73/9.5 | 0 | RIB04/SA73/9.5 | 0.68 | 2 | RIB04/SA73/9.5 | 1 | duct straight - longest side <= 500mm Воздуховод прямой участок - сторона до 500 мм
RIB04/SA73/9.6 | 0 | RIB04/SA73/9.6 | 1.52 | 1 | RIB04/SA73/9.6 | 1 | duct straight - longest side <= 500mm Воздуховод прямой участок - сторона до 500 мм
RIB04/SA73/9.7 | 0 | RIB04/SA73/9.7 | 1.34 | 1 | RIB04/SA73/9.7 | 1 | duct straight - longest side <= 500mm Воздуховод прямой участок - сторона до 500 мм
RIB04/SA73/9.8 | 0 | RIB04/SA73/9.8 | 1.1 | 1 | !!! | 0 | duct straight - longest side <= 500mm Воздуховод прямой участок - сторона до 500 мм
RIB04/SA73/10.1 | 0 | RIB04/SA73/10.1 | 7.5 | 2 | RIB04/SA73/10.1 | 2 | duct straight - longest side > 500 to 1000mm Воздуховод прямой участок - сторона от 500 до 1000 мм
RIB04/SA73/10.2 | 0 | RIB04/SA73/10.2 | 1.8 | 2 | RIB04/SA73/10.2 | 2 | duct straight - longest side > 500 to 1000mm Воздуховод прямой участок - сторона от 500 до 1000 мм
RIB04/SA73/10.3 | 0 | RIB04/SA73/10.3 | 2.4 | 1 | RIB04/SA73/10.3 | 1 | duct straight - longest side > 500 to 1000mm Воздуховод прямой участок - сторона от 500 до 1000 мм
RIB04/SA73/10.4 | 0 | RIB04/SA73/10.4 | 0.6 | 1 | RIB04/SA73/10.4 | 1 | duct straight - longest side > 500 to 1000mm Воздуховод прямой участок - сторона от 500 до 1000 мм
RIB04/SA73/11.1 | 0 | RIB04/SA73/11.1 | 1.8 | 10 | RIB04/SA73/11.1 | 12 | duct straight - longest side > 500 to 1000mm Воздуховод прямой участок - сторона от 500 до 1000 мм
RIB04/SA73/11.2 | 0 | RIB04/SA73/11.2 | 0.36 | 1 | !!! | 0 | duct straight - longest side > 500 to 1000mm Воздуховод прямой участок - сторона от 500 до 1000 мм
RIB04/SA73/12.1 | 0 | RIB04/SA73/12.1 | 30 | 15 | RIB04/SA73/12.1 | 15 | duct straight - longest side <= 500mm Воздуховод прямой участок - сторона до 500 мм
RIB04/SA73/12.2 | 0 | RIB04/SA73/12.2 | 1.76 | 2 | RIB04/SA73/12.2 | 2 | duct straight - longest side <= 500mm Воздуховод прямой участок - сторона до 500 мм
RIB04/SA73/12.3 | 0 | RIB04/SA73/12.3 | 1.11 | 3 | RIB04/SA73/12.3 | 3 | duct straight - longest side <= 500mm Воздуховод прямой участок - сторона до 500 мм
RIB04/SA73/12.4 | 0 | RIB04/SA73/12.4 | 0.66 | 1 | RIB04/SA73/12.4 | 1 | duct straight - longest side <= 500mm Воздуховод прямой участок - сторона до 500 мм
RIB04/SA73/12.5 | 0 | RIB04/SA73/12.5 | 1.86 | 2 | RIB04/SA73/12.5 | 2 | duct straight - longest side <= 500mm Воздуховод прямой участок - сторона до 500 мм
RIB04/SA73/12.6 | 0 | RIB04/SA73/12.6 | 1.55 | 1 | RIB04/SA73/12.6 | 1 | duct straight - longest side <= 500mm Воздуховод прямой участок - сторона до 500 мм
RIB04/SA73/12.7 | 0 | RIB04/SA73/12.7 | 1.41 | 1 | RIB04/SA73/12.7 | 1 | duct straight - longest side <= 500mm Воздуховод прямой участок - сторона до 500 мм
RIB04/SA73/12 | 0 | RIB04/SA73/12 | 1.78 | 1 | !!! | 0 | duct straight - longest side <= 500mm Воздуховод прямой участок - сторона до 500 мм
RIB04/SA73/12.9 | 0 | RIB04/SA73/12.9 | 0.21 | 1 | RIB04/SA73/12.9 | 2 | duct straight - longest side <= 500mm Воздуховод прямой участок - сторона до 500 мм
RIB04/SA73/12.10 | 0 | RIB04/SA73/12.10 | 1.6 | 1 | RIB04/SA73/12.10 | 1 | duct straight - longest side <= 500mm Воздуховод прямой участок - сторона до 500 мм
RIB04/SA73/12.11 | 0 | RIB04/SA73/12.11 | 1.98 | 2 | RIB04/SA73/12.11 | 1 | duct straight - longest side <= 500mm Воздуховод прямой участок - сторона до 500 мм
RIB04/SA73/13.1 | 0 | RIB04/SA73/13.1 | 44 | 8 | RIB04/SA73/13.1 | 6 | duct straight - longest side >1500 to 2000mm Воздуховод прямой участок - сторона от 1500 до 2000 мм
RIB04/SA73/13.2 | 0 | RIB04/SA73/13.2 | 1.32 | 3 | RIB04/SA73/13.2 | 3 | duct straight - longest side >1500 to 2000mm Воздуховод прямой участок - сторона от 1500 до 2000 мм
RIB04/SA73/13.3 | 0 | RIB04/SA73/13.3 | 2.77 | 1 | RIB04/SA73/13.3 | 1 | duct straight - longest side >1500 to 2000mm Воздуховод прямой участок - сторона от 1500 до 2000 мм
RIB04/SA73/13.4 | 0 | RIB04/SA73/13.4 | 1.06 | 1 | RIB04/SA73/13.4 | 1 | duct straight - longest side >1500 to 2000mm Воздуховод прямой участок - сторона от 1500 до 2000 мм
RIB04/SA73/13.5 | 0 | RIB04/SA73/13.5 | 2.9 | 1 | RIB04/SA73/13.5 | 1 | duct straight - longest side >1500 to 2000mm Воздуховод прямой участок - сторона от 1500 до 2000 мм
RIB04/SA73/13.6 | 0 | RIB04/SA73/13.6 | 3.87 | 1 | RIB04/SA73/13.6 | 1 | duct straight - longest side >1500 to 2000mm Воздуховод прямой участок - сторона от 1500 до 2000 мм
RIB04/SA73/13.7 | 0 | RIB04/SA73/13.7 | 2.02 | 1 | RIB04/SA73/13.7 | 1 | duct straight - longest side >1500 to 2000mm Воздуховод прямой участок - сторона от 1500 до 2000 мм
RIB04/SA73/13.8 | 0 | RIB04/SA73/13.8 | 3.43 | 1 | RIB04/SA73/13.8 | 1 | duct straight - longest side >1500 to 2000mm Воздуховод прямой участок - сторона от 1500 до 2000 мм
RIB04/SA73/13.9 | 0 | RIB04/SA73/13.9 | 10.38 | 2 | RIB04/SA73/13.9 | 2 | duct straight - longest side >1500 to 2000mm Воздуховод прямой участок - сторона от 1500 до 2000 мм
RIB04/SA73/14.1 | 0 | RIB04/SA73/14.1 | 1.44 | 2 | !!! | 0 | duct straight - longest side >1500 to 2000mm Воздуховод прямой участок - сторона от 1500 до 2000 мм
RIB04/SA73/14.2 | 0 | RIB04/SA73/14.2 | 4.9 | 2 | !!! | 0 | duct straight - longest side >1500 to 2000mm Воздуховод прямой участок - сторона от 1500 до 2000 мм
RIB04/SA73/14.3 | 0 | RIB04/SA73/14.3 | 2.88 | 2 | !!! | 0 | duct straight - longest side >1500 to 2000mm Воздуховод прямой участок - сторона от 1500 до 2000 мм
RIB04/SA73/14.3 | 0 | RIB04/SA73/14.3 | 0.52 | 2 | !!! | 0 | duct straight - longest side > 500 to 1000mm Воздуховод прямой участок - сторона от 500 до 1000 мм
RIB04/SA73/15.1 | 0 | RIB04/SA73/15.1 | 15 | 10 | RIB04/SA73/15.1 | 1 | duct straight - longest side <= 500mm Воздуховод прямой участок - сторона до 500 мм
RIB04/526/15.3 | 0 | RIB04/526/15.3 | 1.44 | 1 | !!! | 0 | duct straight - longest side <= 500mm Воздуховод прямой участок - сторона до 500 мм
RIB04/SA73/15.4 | 0 | RIB04/SA73/15.4 | 0.12 | 1 | RIB04/SA73/15.4 | 1 | duct straight - longest side <= 500mm Воздуховод прямой участок - сторона до 500 мм
RIB04/SA73/16.1 | 0 | RIB04/SA73/16.1 | 1.5 | 2 | RIB04/SA73/16.1 | 2 | duct straight - longest side <= 500mm Воздуховод прямой участок - сторона до 500 мм
RIB04/SA73/16.2 | 0 | RIB04/SA73/16.2 | 0.06 | 1 | RIB04/SA73/16.2 | 2 | duct straight - longest side <= 500mm Воздуховод прямой участок - сторона до 500 мм
RIB04/SA73/16.3 | 0 | RIB04/SA73/16.3 | 0.09 | 1 | RIB04/SA73/16.3 | 1 | duct straight - longest side <= 500mm Воздуховод прямой участок - сторона до 500 мм
RIB04/SA73/16.4 | 0 | RIB04/SA73/16.4 | 0.22 | 1 | !!! | 0 | duct straight - longest side <= 500mm Воздуховод прямой участок - сторона до 500 мм
RIB04/SA73/17.1 | 0 | RIB04/SA73/17.1 | 3.5 | 2 | RIB04/SA73/17.1 | 2 | duct straight - longest side <= 500mm Воздуховод прямой участок - сторона до 500 мм
RIB04/SA73/17.2 | 0 | RIB04/SA73/17.2 | 0.14 | 1 | RIB04/SA73/17.2 | 1 | duct straight - longest side <= 500mm Воздуховод прямой участок - сторона до 500 мм
RIB04/SA73/17.3 | 0 | RIB04/SA73/17.3 | 1.54 | 1 | RIB04/SA73/17.3 | 1 | duct straight - longest side <= 500mm Воздуховод прямой участок - сторона до 500 мм
RIB04/SA73/17.4 | 0 | RIB04/SA73/17.4 | 0.98 | 1 | RIB04/SA73/17.4 | 1 | duct straight - longest side <= 500mm Воздуховод прямой участок - сторона до 500 мм
RIB04/SA73/18.2 | 0 | RIB04/SA73/18.2 | 0.43 | 1 | RIB04/SA73/18.2 | 1 | duct fittings - longest side <= 500mm Reduction Переход воздуховода - сторона до 500 мм
RIB04/SA73/18.3 | 0 | RIB04/SA73/18.3 | 0.57 | 1 | RIB04/SA73/18.3 | 1 | duct fittings - longest side <= 500mm Reduction Переход воздуховода - сторона до 500 мм
RIB04/SA73/18.4 | 0 | RIB04/SA73/18.4 | 0.85 | 1 | RIB04/SA73/18.4 | 1 | duct fittings - longest side <= 500mm Reduction Переход воздуховода - сторона до 500 мм
RIB04/SA73/18.5 | 0 | RIB04/SA73/18.5 | 1.44 | 1 | RIB04/SA73/18.5 | 1 | duct fittings - longest side > 500 to 1000mm Reduction Переход воздуховода - сторона от 500 до 1000 мм
RIB04/SA73/18.6 | 0 | RIB04/SA73/18.6 | 2.79 | 1 | !!! | 0 | duct fittings - longest side >1500 to 2000 mm Reduction Переход воздуховода - сторона от 1500 до 2000 мм
RIB04/SA73/18.7 | 0 | RIB04/SA73/18.7 | 0.85 | 1 | RIB04/SA73/18.7 | 1 | duct fittings - longest side <= 500mm Reduction Переход воздуховода - сторона до 500 мм
RIB04/SA73/18.8 | 0 | RIB04/SA73/18.8 | 1.8 | 2 | RIB04/SA73/18.8 | 1 | duct fittings - longest side <= 500mm Reduction Переход воздуховода - сторона до 500 мм
RIB04/SA73/19.4 | 0 | RIB04/SA73/19.4 | 1.44 | 4 | RIB04/SA73/19.4 | 3 | duct fittings - longest side <= 500mm Bend 90º Отвод воздуховода 90º - сторона до 500 мм
RIB04/SA73/19.5 | 0 | RIB04/SA73/19.5 | 1.77 | 3 | RIB04/SA73/19.5 | 3 | duct fittings - longest side <= 500mm Bend 90º Отвод воздуховода 90º - сторона до 500 мм
RIB04/SA73/19.6 | 0 | RIB04/SA73/19.6 | 2.2 | 2 | RIB04/SA73/19.6 | 2 | duct fittings - longest side <= 500mm Bend 90º Отвод воздуховода 90º - сторона до 500 мм
RIB04/SA73/19.7 | 0 | RIB04/SA73/19.7 | 13.04 | 2 | RIB04/SA73/19.7 | 2 | duct fittings - longest side >1500 to 2000 mm Bend 90º Отвод воздуховода 90º - сторона от 1500 до 2000 мм
RIB04/SA73/19.8 | 0 | RIB04/SA73/19.8 | 2.89 | 1 | !!! | 0 | duct fittings - longest side >1500 to 2000 mm Bend 90º Отвод воздуховода 90º - сторона от 1500 до 2000 мм
RIB04/SA73/19.9 | 0 | RIB04/SA73/19.9 | 2.94 | 3 | RIB04/SA73/19.9 | 3 | duct fittings - longest side <= 500mm Bend 90º Отвод воздуховода 90º - сторона до 500 мм
RIB04/SA73/20.1 | 0 | RIB04/SA73/20.1 | 2.1 | 6 | RIB04/SA73/20.1 | 6 | duct fittings - longest side <= 500mm Bend 45º Отвод воздуховода 45º - сторона до 500 мм
RIB04/SA73/20.2 | 0 | RIB04/SA73/20.2 | 1.26 | 2 | RIB04/SA73/20.2 | 4 | duct fittings - longest side <= 500mm Bend 45º Отвод воздуховода 45º - сторона до 500 мм
RIB04/SA73/20.2 | 0 | RIB04/SA73/20.2 | 1.26 | 2 | RIB04/SA73/20.2 | 4 | duct fittings - longest side > 500 to 1000mm Bend 45º Отвод воздуховода 45º - сторона от 500 до 1000 мм
RIB04/SA73/20.3 | 0 | RIB04/SA73/20.3 | 15.22 | 4 | RIB04/SA73/20.3 | 2 | duct fittings - longest side >1500 to 2000 mm Bend 45º Отвод воздуховода 45º - сторона от 1500 до 2000 мм
RIB04/SA73/20.4 | 0 | RIB04/SA73/20.4 | 2.28 | 4 | RIB04/SA73/20.4 | 4 | duct fittings - longest side <= 500mm Bend 45º Отвод воздуховода 45º - сторона до 500 мм
RIB04/SA73/21.3 | 0 | RIB04/SA73/21.3 | 0.35 | 1 | RIB04/SA73/21.3 | 1 | duct fittings - longest side <= 500mm t-piece Тройник воздуховода - сторона до 500 мм
RIB04/SA73/21.4 | 0 | RIB04/SA73/21.4 | 0.47 | 1 | RIB04/SA73/21.4 | 4 | duct fittings - longest side <= 500mm t-piece Тройник воздуховода - сторона до 500 мм
RIB04/SA73/21.4 | 0 | RIB04/SA73/21.4 | 5.76 | 4 | RIB04/SA73/21.4 | 4 | duct fittings - longest side > 500 to 1000mm t-piece Тройник воздуховода - сторона от 500 до 1000 мм
RIB04/SA73/21.6 | 0 | RIB04/SA73/21.6 | 0.47 | 1 | RIB04/SA73/21.6 | 1 | duct fittings - longest side <= 500mm t-piece Тройник воздуховода - сторона до 500 мм
RIB04/SA73/21.9 | 0 | RIB04/SA73/21.9 | 1.18 | 1 | RIB04/SA73/21.9 | 1 | duct fittings - longest side > 500 to 1000mm t-piece Тройник воздуховода - сторона от 500 до 1000 мм
RIB04/SA73/21.10 | 0 | RIB04/SA73/21.10 | 0.83 | 1 | RIB04/SA73/21.10 | 1 | duct fittings - longest side <= 500mm t-piece Тройник воздуховода - сторона до 500 мм
RIB04/SA73/21.11 | 0 | RIB04/SA73/21.11 | 1.92 | 2 | RIB04/SA73/21.11 | 2 | duct fittings - longest side > 500 to 1000mm t-piece Тройник воздуховода - сторона от 500 до 1000 мм
RIB04/SA73/21.12 | 0 | RIB04/SA73/21.12 | 0.68 | 1 | RIB04/SA73/21.12 | 1 | duct fittings - longest side <= 500mm t-piece Тройник воздуховода - сторона до 500 мм
RIB04/SA73/21.13 | 0 | RIB04/SA73/21.13 | 11.28 | 3 | RIB04/SA73/21.13 | 3 | duct fittings - longest side > 500 to 1000mm t-piece Тройник воздуховода - сторона от 500 до 1000 мм
RIB04/SA73/21.14 | 0 | RIB04/SA73/21.14 | 2.64 | 1 | RIB04/SA73/21.14 | 1 | duct fittings - longest side >1500 to 2000 mm t-piece Тройник воздуховода - сторона от 1500 до 2000 мм
RIB04/SA73/21.15 | 0 | RIB04/SA73/21.15 | 28.8 | 3 | RIB04/SA73/21.15 | 1 | duct fittings - longest side >1500 to 2000 mm t-piece Тройник воздуховода - сторона от 1500 до 2000 мм
RIB04/SA73/21.17 | 0 | RIB04/SA73/21.17 | 3.84 | 3 | !!! | 0 | duct fittings - longest side > 500 to 1000mm t-piece Тройник воздуховода - сторона от 500 до 1000 мм
RIB04/SA73/21.18 | 0 | RIB04/SA73/21.18 | 2.24 | 2 | RIB04/SA73/21.18 | 2 | duct fittings - longest side > 500 to 1000mm t-piece Тройник воздуховода - сторона от 500 до 1000 мм
RIB04/SA73/22.1 | 0 | RIB04/SA73/22.1 | 0.21 | 2 | RIB04/SA73/22.1 | 2 | duct fittings - longest side <= 500mm Blanket Заглушка воздуховода - сторона до 500 мм
RIB04/SA73/22.2 | 0 | RIB04/SA73/22.2 | 0.24 | 1 | !!! | 0 | duct fittings - longest side <= 500mm Blanket Заглушка воздуховода - сторона до 500 мм
RIB04/SA73/22.3 | 0 | RIB04/SA73/22.3 | 0.14 | 1 | RIB04/SA73/22.3 | 1 | duct fittings - longest side <= 500mm Blanket Заглушка воздуховода - сторона до 500 мм
RIB04/SA73/22.4 | 0 | RIB04/SA73/22.4 | 0.19 | 1 | !!! | 0 | duct fittings - longest side <= 500mm Blanket Заглушка воздуховода - сторона до 500 мм
RIB04/SA791/1.1 | 0 | RIB04/SA791/1.1 | 8.75 | 7 | !!! | 0 | duct straight - longest side <= 500mm Воздуховод прямой участок - сторона до 500 мм
RIB04/SA791/1.2 | 0 | RIB04/SA791/1.2 | 0.38 | 1 | !!! | 0 | duct straight - longest side <= 500mm Воздуховод прямой участок - сторона до 500 мм
RIB04/SA791/1.3 | 0 | RIB04/SA791/1.3 | 1.15 | 1 | !!! | 0 | duct straight - longest side <= 500mm Воздуховод прямой участок - сторона до 500 мм
RIB04/SA791/1.4 | 0 | RIB04/SA791/1.4 | 1.08 | 1 | !!! | 0 | duct straight - longest side <= 500mm Воздуховод прямой участок - сторона до 500 мм
RIB04/SA791/1.5 | 0 | RIB04/SA791/1.5 | 0.23 | 1 | !!! | 0 | duct straight - longest side <= 500mm Воздуховод прямой участок - сторона до 500 мм
RIB04/SA791/2.1 | 0 | RIB04/SA791/2.1 | 2 | 1 | !!! | 0 | duct straight - longest side <= 500mm Воздуховод прямой участок - сторона до 500 мм
RIB04/SA791/2.2 | 0 | RIB04/SA791/2.2 | 0.77 | 1 | !!! | 0 | duct straight - longest side <= 500mm Воздуховод прямой участок - сторона до 500 мм
RIB04/SA791/2.3 | 0 | RIB04/SA791/2.3 | 0.48 | 1 | !!! | 0 | duct straight - longest side <= 500mm Воздуховод прямой участок - сторона до 500 мм
RIB04/SA791/2.4 | 0 | RIB04/SA791/2.4 | 0.32 | 1 | !!! | 0 | duct straight - longest side <= 500mm Воздуховод прямой участок - сторона до 500 мм
RIB04/SA791/3.1 | 0 | RIB04/SA791/3.1 | 7.5 | 3 | !!! | 0 | duct straight - longest side <= 500mm Воздуховод прямой участок - сторона до 500 мм
RIB04/SA791/3.2 | 0 | RIB04/SA791/3.2 | 0.98 | 1 | !!! | 0 | duct straight - longest side <= 500mm Воздуховод прямой участок - сторона до 500 мм
RIB04/SA791/3.3 | 0 | RIB04/SA791/3.3 | 2.84 | 2 | !!! | 0 | duct straight - longest side <= 500mm Воздуховод прямой участок - сторона до 500 мм
RIB04/SA791/3.4 | 0 | RIB04/SA791/3.4 | 0.66 | 1 | !!! | 0 | duct straight - longest side <= 500mm Воздуховод прямой участок - сторона до 500 мм
RIB04/SA791/3.5 | 0 | RIB04/SA791/3.5 | 3.56 | 2 | !!! | 0 | duct straight - longest side <= 500mm Воздуховод прямой участок - сторона до 500 мм
RIB04/SA791/3.6 | 0 | RIB04/SA791/3.6 | 3.36 | 2 | !!! | 0 | duct straight - longest side <= 500mm Воздуховод прямой участок - сторона до 500 мм
RIB04/SA791/4.1 | 0 | RIB04/SA791/4.1 | 3.6 | 2 | !!! | 0 | duct straight - longest side > 500 to 1000mm Воздуховод прямой участок - сторона от 500 до 1000 мм
RIB04/SA791/4.2 | 0 | RIB04/SA791/4.2 | 0.18 | 2 | !!! | 0 | duct straight - longest side > 500 to 1000mm Воздуховод прямой участок - сторона от 500 до 1000 мм
RIB04/SA791/7.1 | 0 | RIB04/SA791/7.1 | 0.79 | 1 | !!! | 0 | duct fittings - longest side <= 500mm Reduction Переход воздуховода - сторона до 500 мм
RIB04/SA791/7.2 | 0 | RIB04/SA791/7.2 | 1.08 | 1 | !!! | 0 | duct fittings - longest side <= 500mm Reduction Переход воздуховода - сторона до 500 мм
RIB04/SA791/7.3 | 0 | RIB04/SA791/7.3 | 0.95 | 1 | !!! | 0 | duct fittings - longest side <= 500mm Reduction Переход воздуховода - сторона до 500 мм
RIB04/SA791/8.1 | 0 | RIB04/SA791/8.1 | 0.53 | 1 | !!! | 0 | duct fittings - longest side <= 500mm Bend 90º Отвод воздуховода 90º - сторона до 500 мм
RIB04/SA791/8.2 | 0 | RIB04/SA791/8.2 | 1.38 | 1 | !!! | 0 | duct fittings - longest side <= 500mm Bend 90º Отвод воздуховода 90º - сторона до 500 мм
RIB04/SA791/10.1 | 0 | RIB04/SA791/10.1 | 0.7 | 2 | !!! | 0 | duct fittings - longest side <= 500mm Blanket Заглушка воздуховода - сторона до 500 мм
RIB04/SA791/10.2 | 0 | RIB04/SA791/10.2 | 0.22 | 2 | !!! | 0 | duct fittings - longest side <= 500mm Blanket Заглушка воздуховода - сторона до 500 мм
RIB04/SA791/11.1 | 0 | RIB04/SA791/11.1 | 0.05 | 1 | !!! | 0 | duct fittings - longest side <= 500mm Inset Врезка воздуховода - сторона до 500 мм
RIB04/SA791/11.2 | 0 | RIB04/SA791/11.2 | 0.08 | 1 | !!! | 0 | duct fittings - longest side <= 500mm Inset Врезка воздуховода - сторона до 500 мм
RIB04/EMEA794/1.1 | 0 | RIB04/EMEA794/1.1 | 8 | 4 | !!! | 0 | duct straight - longest side <= 500mm Воздуховод прямой участок - сторона до 500 мм
RIB04/EMEA794/1.2 | 0 | RIB04/EMEA794/1.2 | 1.09 | 1 | !!! | 0 | duct straight - longest side <= 500mm Воздуховод прямой участок - сторона до 500 мм
RIB04/EMEA794/1.3 | 0 | RIB04/EMEA794/1.3 | 0.54 | 1 | !!! | 0 | duct straight - longest side <= 500mm Воздуховод прямой участок - сторона до 500 мм
RIB04/EMEA794/1.4 | 0 | RIB04/EMEA794/1.4 | 0.08 | 1 | !!! | 0 | duct straight - longest side <= 500mm Воздуховод прямой участок - сторона до 500 мм
RIB04/EMEA794/1.5 | 0 | RIB04/EMEA794/1.5 | 0.19 | 1 | !!! | 0 | duct straight - longest side <= 500mm Воздуховод прямой участок - сторона до 500 мм
RIB04/EMEA794/2.1 | 0 | RIB04/EMEA794/2.1 | 0.24 | 1 | !!! | 0 | duct straight - longest side > 500 to 1000mm Воздуховод прямой участок - сторона от 500 до 1000 мм
RIB04/EMEA794/2.2 | 0 | RIB04/EMEA794/2.2 | 1.78 | 1 | !!! | 0 | duct straight - longest side > 500 to 1000mm Воздуховод прямой участок - сторона от 500 до 1000 мм
RIB04/EMEA794/3.1 | 0 | RIB04/EMEA794/3.1 | 3.5 | 1 | !!! | 0 | duct straight - longest side > 500 to 1000mm Воздуховод прямой участок - сторона от 500 до 1000 мм
RIB04/EMEA794/3.2 | 0 | RIB04/EMEA794/3.2 | 0.34 | 1 | !!! | 0 | duct straight - longest side > 500 to 1000mm Воздуховод прямой участок - сторона от 500 до 1000 мм
RIB04/EMEA794/3.3 | 0 | RIB04/EMEA794/3.3 | 1.32 | 1 | !!! | 0 | duct straight - longest side > 500 to 1000mm Воздуховод прямой участок - сторона от 500 до 1000 мм
RIB04/EMEA794/4.1 | 0 | RIB04/EMEA794/4.1 | 4 | 1 | !!! | 0 | duct straight - longest side > 500 to 1000mm Воздуховод прямой участок - сторона от 500 до 1000 мм
RIB04/EMEA794/4.2 | 0 | RIB04/EMEA794/4.2 | 2.46 | 1 | !!! | 0 | duct straight - longest side > 500 to 1000mm Воздуховод прямой участок - сторона от 500 до 1000 мм
RIB04/EMEA794/5.1 | 0 | RIB04/EMEA794/5.1 | 0.52 | 1 | !!! | 0 | duct straight - longest side > 500 to 1000mm Воздуховод прямой участок - сторона от 500 до 1000 мм
RIB04/SA792/1.1 | 0 | RIB04/SA792/1.1 | 11 | 11 | !!! | 0 | duct straight - longest side <= 500mm Воздуховод прямой участок - сторона до 500 мм
RIB04/SA792/1.2 | 0 | RIB04/SA792/1.2 | 1.8 | 2 | !!! | 0 | duct straight - longest side <= 500mm Воздуховод прямой участок - сторона до 500 мм
RIB04/SA792/1.3 | 0 | RIB04/SA792/1.3 | 0.45 | 1 | !!! | 0 | duct straight - longest side <= 500mm Воздуховод прямой участок - сторона до 500 мм
RIB04/SA792/2.1 | 0 | RIB04/SA792/2.1 | 1.5 | 1 | !!! | 0 | duct straight - longest side <= 500mm Воздуховод прямой участок - сторона до 500 мм
RIB04/SA792/2.2 | 0 | RIB04/SA792/2.2 | 0.97 | 1 | !!! | 0 | duct straight - longest side <= 500mm Воздуховод прямой участок - сторона до 500 мм
RIB04/SA792/2.3 | 0 | RIB04/SA792/2.3 | 1.08 | 1 | !!! | 0 | duct straight - longest side <= 500mm Воздуховод прямой участок - сторона до 500 мм
RIB04/SA792/3.1 | 0 | RIB04/SA792/3.1 | 2.25 | 1 | !!! | 0 | duct straight - longest side > 500 to 1000mm Воздуховод прямой участок - сторона от 500 до 1000 мм
RIB04/SA792/3.2 | 0 | RIB04/SA792/3.2 | 3.42 | 2 | !!! | 0 | duct straight - longest side > 500 to 1000mm Воздуховод прямой участок - сторона от 500 до 1000 мм
RIB04/SA792/3.3 | 0 | RIB04/SA792/3.3 | 1.76 | 1 | !!! | 0 | duct straight - longest side > 500 to 1000mm Воздуховод прямой участок - сторона от 500 до 1000 мм
RIB04/SA792/3.4 | 0 | RIB04/SA792/3.4 | 0.36 | 1 | !!! | 0 | duct straight - longest side > 500 to 1000mm Воздуховод прямой участок - сторона от 500 до 1000 мм
RIB04/SA792/3.5 | 0 | RIB04/SA792/3.5 | 1.22 | 2 | !!! | 0 | duct straight - longest side > 500 to 1000mm Воздуховод прямой участок - сторона от 500 до 1000 мм
RIB04/SA792/3.6 | 0 | RIB04/SA792/3.6 | 1.36 | 2 | !!! | 0 | duct straight - longest side > 500 to 1000mm Воздуховод прямой участок - сторона от 500 до 1000 мм
RIB04/SA792/3.7 | 0 | RIB04/SA792/3.7 | 0.79 | 1 | !!! | 0 | duct straight - longest side > 500 to 1000mm Воздуховод прямой участок - сторона от 500 до 1000 мм
RIB04/SA792/3.8 | 0 | RIB04/SA792/3.8 | 0.76 | 1 | !!! | 0 | duct straight - longest side > 500 to 1000mm Воздуховод прямой участок - сторона от 500 до 1000 мм
RIB04/SA792/3.9 | 0 | RIB04/SA792/3.9 | 1.39 | 1 | !!! | 0 | duct straight - longest side > 500 to 1000mm Воздуховод прямой участок - сторона от 500 до 1000 мм
RIB04/SA792/3.10 | 0 | RIB04/SA792/3.10 | 0.56 | 1 | !!! | 0 | duct straight - longest side > 500 to 1000mm Воздуховод прямой участок - сторона от 500 до 1000 мм
RIB04/SA792/3.11 | 0 | RIB04/SA792/3.11 | 0.18 | 1 | !!! | 0 | duct straight - longest side > 500 to 1000mm Воздуховод прямой участок - сторона от 500 до 1000 мм
RIB04/SA792/4.1 | 0 | RIB04/SA792/4.1 | 1.12 | 1 | !!! | 0 | duct straight - longest side > 500 to 1000mm Воздуховод прямой участок - сторона от 500 до 1000 мм
RIB04/SA792/5.1 | 0 | RIB04/SA792/5.1 | 0.54 | 1 | !!! | 0 | duct fittings - longest side <= 500mm Reduction Переход воздуховода - сторона до 500 мм
RIB04/SA792/5.2 | 0 | RIB04/SA792/5.2 | 0.6 | 1 | !!! | 0 | duct fittings - longest side <= 500mm Reduction Переход воздуховода - сторона до 500 мм
RIB04/SA792/5.3 | 0 | RIB04/SA792/5.3 | 1.43 | 1 | !!! | 0 | duct fittings - longest side > 500 to 1000mm Reduction Переход воздуховода - сторона от 500 до 1000 мм
RIB04/SA792/6.1 | 0 | RIB04/SA792/6.1 | 0.36 | 1 | !!! | 0 | duct fittings - longest side <= 500mm Bend 90º Отвод воздуховода 90º - сторона до 500 мм
RIB04/SA792/6.2 | 0 | RIB04/SA792/6.2 | 1.38 | 1 | !!! | 0 | duct fittings - longest side > 500 to 1000mm Bend 90º Отвод воздуховода 90º - сторона от 500 до 1000 мм
RIB04/SA792/6.3 | 0 | RIB04/SA792/6.3 | 0.96 | 1 | !!! | 0 | duct fittings - longest side > 500 to 1000mm Bend 90º Отвод воздуховода 90º - сторона от 500 до 1000 мм
RIB04/SA792/8.1 | 0 | RIB04/SA792/8.1 | 0.96 | 1 | !!! | 0 | duct fittings - longest side > 500 to 1000mm t-piece Тройник воздуховода - сторона от 500 до 1000 мм
RIB04/SA792/8.2 | 0 | RIB04/SA792/8.2 | 1.44 | 1 | !!! | 0 | duct fittings - longest side > 500 to 1000mm t-piece Тройник воздуховода - сторона от 500 до 1000 мм
RIB04/SA792/8.4 | 0 | RIB04/SA792/8.4 | 0.52 | 1 | !!! | 0 | duct fittings - longest side <= 500mm t-piece Тройник воздуховода - сторона до 500 мм
RIB04/SA792/9.1 | 0 | RIB04/SA792/9.1 | 0.11 | 1 | !!! | 0 | duct fittings - longest side <= 500mm Blanket Заглушка воздуховода - сторона до 500 мм
RIB04/SA792/9.2 | 0 | RIB04/SA792/9.2 | 0.27 | 1 | !!! | 0 | duct fittings - longest side > 500 to 1000mm Blanket Заглушка воздуховода - сторона от 500 до 1000 мм
RIB04/EA795/1.1 | 0 | RIB04/EA795/1.1 | 0.36 | 1 | !!! | 0 | duct straight - longest side <= 500mm Воздуховод прямой участок - сторона до 500 мм
RIB04/EA795/1.2 | 0 | RIB04/EA795/1.2 | 0.94 | 1 | !!! | 0 | duct straight - longest side <= 500mm Воздуховод прямой участок - сторона до 500 мм
RIB04/EA795/1.3 | 0 | RIB04/EA795/1.3 | 0.41 | 1 | !!! | 0 | duct straight - longest side <= 500mm Воздуховод прямой участок - сторона до 500 мм
RIB04/EA795/5.1 | 0 | RIB04/EA795/5.1 | 0.55 | 1 | !!! | 0 | duct fittings - longest side <= 500mm Reduction Переход воздуховода - сторона до 500 мм
RIB04/EA795/5.2 | 0 | RIB04/EA795/5.2 | 0.27 | 1 | !!! | 0 | duct fittings - longest side <= 500mm Reduction Переход воздуховода - сторона до 500 мм
RIB04/EA795/6.1 | 0 | RIB04/EA795/6.1 | 0.64 | 1 | !!! | 0 | duct fittings - longest side <= 500mm Bend 90º Отвод воздуховода 90º - сторона до 500 мм
RIB04/EA798/1.1 | 0 | RIB04/EA798/1.1 | 0.36 | 1 | !!! | 0 | duct straight - longest side <= 500mm Воздуховод прямой участок - сторона до 500 мм
RIB04/EA798/1.2 | 0 | RIB04/EA798/1.2 | 0.94 | 1 | !!! | 0 | duct straight - longest side <= 500mm Воздуховод прямой участок - сторона до 500 мм
RIB04/EA798/1.3 | 0 | RIB04/EA798/1.3 | 0.41 | 1 | !!! | 0 | duct straight - longest side <= 500mm Воздуховод прямой участок - сторона до 500 мм
RIB04/EA798/2.1 | 0 | RIB04/EA798/2.1 | 0.64 | 8 | !!! | 0 | duct straight - longest side <= 500mm Воздуховод прямой участок - сторона до 500 мм
RIB04/EA798/6.1 | 0 | RIB04/EA798/6.1 | 0.6 | 1 | !!! | 0 | duct fittings - longest side <= 500mm Reduction Переход воздуховода - сторона до 500 мм
RIB04/EA798/6.2 | 0 | RIB04/EA798/6.2 | 0.27 | 1 | !!! | 0 | duct fittings - longest side <= 500mm Reduction Переход воздуховода - сторона до 500 мм
RIB04/EA798/6.3 | 0 | RIB04/EA798/6.3 | 0.59 | 1 | !!! | 0 | duct fittings - longest side <= 500mm Reduction Переход воздуховода - сторона до 500 мм
RIB04/EA798/7.1 | 0 | RIB04/EA798/7.1 | 0.64 | 1 | !!! | 0 | duct fittings - longest side <= 500mm Bend 90º Отвод воздуховода 90º - сторона до 500 мм
RIB04/EA798/8.1 | 0 | RIB04/EA798/8.1 | 0.39 | 1 | !!! | 0 | duct fittings - longest side <= 500mm t-piece Тройник воздуховода - сторона до 500 мм
RIB04/EA797/1.1 | 0 | RIB04/EA797/1.1 | 0.36 | 1 | !!! | 0 | duct straight - longest side <= 500mm Воздуховод прямой участок - сторона до 500 мм
RIB04/EA797/1.2 | 0 | RIB04/EA797/1.2 | 0.94 | 1 | !!! | 0 | duct straight - longest side <= 500mm Воздуховод прямой участок - сторона до 500 мм
RIB04/EA797/1.3 | 0 | RIB04/EA797/1.3 | 0.41 | 1 | !!! | 0 | duct straight - longest side <= 500mm Воздуховод прямой участок - сторона до 500 мм
RIB04/EA797/5.1 | 0 | RIB04/EA797/5.1 | 0.55 | 1 | !!! | 0 | duct fittings - longest side <= 500mm Reduction Переход воздуховода - сторона до 500 мм
RIB04/EA797/5.2 | 0 | RIB04/EA797/5.2 | 0.27 | 1 | !!! | 0 | duct fittings - longest side <= 500mm Reduction Переход воздуховода - сторона до 500 мм
RIB04/EA797/5.3 | 0 | RIB04/EA797/5.3 | 2.04 | 4 | !!! | 0 | duct fittings - longest side <= 500mm Reduction Переход воздуховода - сторона до 500 мм
RIB04/EA797/6.1 | 0 | RIB04/EA797/6.1 | 0.64 | 1 | !!! | 0 | duct fittings - longest side <= 500mm Bend 90º Отвод воздуховода 90º - сторона до 500 мм
RIB04/EA7930/1.1 | 0 | RIB04/EA7930/1.1 | 0.96 | 1 | !!! | 0 | duct straight - longest side <= 500mm Воздуховод прямой участок - сторона до 500 мм
RIB04/EA7930/1.2 | 0 | RIB04/EA7930/1.2 | 0.12 | 1 | !!! | 0 | duct straight - longest side <= 500mm Воздуховод прямой участок - сторона до 500 мм
RIB04/EA7930/1.3 | 0 | RIB04/EA7930/1.3 | 0.48 | 1 | !!! | 0 | duct straight - longest side <= 500mm Воздуховод прямой участок - сторона до 500 мм
RIB04/EA7930/2.1 | 0 | RIB04/EA7930/2.1 | 1.6 | 1 | !!! | 0 | duct straight - longest side <= 500mm Воздуховод прямой участок - сторона до 500 мм
RIB04/EA7930/2.2 | 0 | RIB04/EA7930/2.2 | 0.2 | 1 | !!! | 0 | duct straight - longest side <= 500mm Воздуховод прямой участок - сторона до 500 мм
RIB04/EA7930/3.1 | 0 | RIB04/EA7930/3.1 | 0.98 | 1 | !!! | 0 | duct fittings - longest side <= 500mm Reduction Переход воздуховода - сторона до 500 мм
RIB04/EA7930/3.2 | 0 | RIB04/EA7930/3.2 | 1.08 | 1 | !!! | 0 | duct fittings - longest side <= 500mm Reduction Переход воздуховода - сторона до 500 мм
RIB04/EA7930/4.1 | 0 | RIB04/EA7930/4.1 | 0.64 | 1 | !!! | 0 | duct fittings - longest side <= 500mm Bend 90º Отвод воздуховода 90º - сторона до 500 мм
RIB04/EA7930/4.2 | 0 | RIB04/EA7930/4.2 | 1.38 | 1 | !!! | 0 | duct fittings - longest side <= 500mm Bend 90º Отвод воздуховода 90º - сторона до 500 мм
RIB04/FA31/1.1 | 0 | RIB04/FA31/1.1 | 7.2 | 4 | !!! | 0 | duct straight - longest side >1500 to 2000mm Воздуховод прямой участок - сторона от 1500 до 2000 мм
RIB04/FA31/1.2 | 0 | RIB04/FA31/1.2 | 1.2 | 1 | !!! | 0 | duct straight - longest side >1500 to 2000mm Воздуховод прямой участок - сторона от 1500 до 2000 мм
RIB04/FA31/2.1 | 0 | RIB04/FA31/2.1 | 32.5 | 5 | !!! | 0 | duct straight - longest side >1500 to 2000mm Воздуховод прямой участок - сторона от 1500 до 2000 мм
RIB04/FA31/3.2 | 0 | RIB04/FA31/3.2 | 2.65 | 1 | !!! | 0 | duct straight - longest side >1500 to 2000mm Воздуховод прямой участок - сторона от 1500 до 2000 мм
RIB04/FA31/3.3 | 0 | RIB04/FA31/3.3 | 12.5 | 2 | !!! | 0 | duct straight - longest side >1500 to 2000mm Воздуховод прямой участок - сторона от 1500 до 2000 мм
RIB04/FA31/3.4 | 0 | RIB04/FA31/3.4 | 5.15 | 1 | !!! | 0 | duct straight - longest side >1500 to 2000mm Воздуховод прямой участок - сторона от 1500 до 2000 мм
RIB04/FA31/3.1 | 0 | RIB04/FA31/3.1 | 3.07 | 1 | !!! | 0 | duct fittings - longest side >1500 to 2000 mm Reduction Переход воздуховода - сторона от 1500 до 2000 мм
RIB04/FA31/4.1 | 0 | RIB04/FA31/4.1 | 9.34 | 1 | !!! | 0 | duct fittings - longest side >1500 to 2000 mm Bend 90º Отвод воздуховода 90º - сторона от 1500 до 2000 мм
RIB04/FA31/4.2 | 0 | RIB04/FA31/4.2 | 3.99 | 1 | !!! | 0 | duct fittings - longest side >1500 to 2000 mm Bend 90º Отвод воздуховода 90º - сторона от 1500 до 2000 мм
RIB04/FA31/4.3 | 0 | RIB04/FA31/4.3 | 9.71 | 1 | !!! | 0 | duct fittings - longest side >1500 to 2000 mm Bend 90º Отвод воздуховода 90º - сторона от 1500 до 2000 мм
RIB04/FA33/1.1 | 0 | RIB04/FA33/1.1 | 1.28 | 2 | !!! | 0 | duct straight - longest side >1500 to 2000mm Воздуховод прямой участок - сторона от 1500 до 2000 мм
RIB04/FA33/1.2 | 0 | RIB04/FA33/1.2 | 6.66 | 1 | !!! | 0 | duct straight - longest side >1500 to 2000mm Воздуховод прямой участок - сторона от 1500 до 2000 мм
RIB04/FA33/1.3 | 0 | RIB04/FA33/1.3 | 1.66 | 1 | !!! | 0 | duct straight - longest side >1500 to 2000mm Воздуховод прямой участок - сторона от 1500 до 2000 мм
RIB04/FA33/2.1 | 0 | RIB04/FA33/2.1 | 16.5 | 3 | !!! | 0 | duct straight - longest side >1500 to 2000mm Воздуховод прямой участок - сторона от 1500 до 2000 мм
RIB04/FA33/2.2 | 0 | RIB04/FA33/2.2 | 3.26 | 1 | !!! | 0 | duct straight - longest side >1500 to 2000mm Воздуховод прямой участок - сторона от 1500 до 2000 мм
RIB04/FA33/2.3 | 0 | RIB04/FA33/2.3 | 2.86 | 1 | !!! | 0 | duct straight - longest side >1500 to 2000mm Воздуховод прямой участок - сторона от 1500 до 2000 мм
RIB04/FA33/2.4 | 0 | RIB04/FA33/2.4 | 2.86 | 1 | !!! | 0 | duct straight - longest side >1500 to 2000mm Воздуховод прямой участок - сторона от 1500 до 2000 мм
RIB04/FA33/3.1 | 0 | RIB04/FA33/3.1 | 38 | 8 | !!! | 0 | duct straight - longest side > 500 to 1000mm Воздуховод прямой участок - сторона от 500 до 1000 мм
RIB04/FA33/3.2 | 0 | RIB04/FA33/3.2 | 7.92 | 8 | !!! | 0 | duct straight - longest side > 500 to 1000mm Воздуховод прямой участок - сторона от 500 до 1000 мм
RIB04/FA33/3.3 | 0 | RIB04/FA33/3.3 | 19.76 | 8 | !!! | 0 | duct straight - longest side > 500 to 1000mm Воздуховод прямой участок - сторона от 500 до 1000 мм
RIB04/FA33/5.1 | 0 | RIB04/FA33/5.1 | 4.11 | 1 | !!! | 0 | duct fittings - longest side > 500 to 1000mm Bend 90º Отвод воздуховода 90º - сторона от 500 до 1000 мм
RIB04/EA795/4.1 | 0 | RIB04/EA795/4.1 | 0.3476 | 4 | !!! | 0 | folded spiral-seam pipe - DN 250 Круглый спирально-навивной воздуховод DN 250
RIB04/EA795/4.2 | 0 | RIB04/EA795/4.2 | 0.3555 | 3 | !!! | 0 | folded spiral-seam pipe - DN 250 Круглый спирально-навивной воздуховод DN 250
RIB04/EA795/4.3 | 0 | RIB04/EA795/4.3 | 0.1343 | 1 | !!! | 0 | folded spiral-seam pipe - DN 250 Круглый спирально-навивной воздуховод DN 250
RIB04/EA795/4.4 | 0 | RIB04/EA795/4.4 | 0.2449 | 1 | !!! | 0 | folded spiral-seam pipe - DN 250 Круглый спирально-навивной воздуховод DN 250
RIB04/EA798/4.1 | 0 | RIB04/EA798/4.1 | 0.1638 | 1 | !!! | 0 | folded spiral-seam pipe - DN 200 Круглый спирально-навивной воздуховод DN 200
RIB04/EA798/4.2 | 0 | RIB04/EA798/4.2 | 0.1071 | 1 | !!! | 0 | folded spiral-seam pipe - DN 200 Круглый спирально-навивной воздуховод DN 200
RIB04/EA798/4.3 | 0 | RIB04/EA798/4.3 | 0.3906 | 1 | !!! | 0 | folded spiral-seam pipe - DN 200 Круглый спирально-навивной воздуховод DN 200
RIB04/EA798/4.4 | 0 | RIB04/EA798/4.4 | 0.126 | 1 | !!! | 0 | folded spiral-seam pipe - DN 200 Круглый спирально-навивной воздуховод DN 200
RIB04/EA798/5.1 | 0 | RIB04/EA798/5.1 | 0.316 | 4 | !!! | 0 | folded spiral-seam pipe - DN 250 Круглый спирально-навивной воздуховод DN 250
RIB04/EA798/5.2 | 0 | RIB04/EA798/5.2 | 0.3081 | 3 | !!! | 0 | folded spiral-seam pipe - DN 250 Круглый спирально-навивной воздуховод DN 250
RIB04/EA798/5.3 | 0 | RIB04/EA798/5.3 | 1.5405 | 3 | !!! | 0 | folded spiral-seam pipe - DN 250 Круглый спирально-навивной воздуховод DN 250
RIB04/EA798/5.4 | 0 | RIB04/EA798/5.4 | 0.6636 | 3 | !!! | 0 | folded spiral-seam pipe - DN 250 Круглый спирально-навивной воздуховод DN 250
RIB04/SA73/18.1 | 0 | RIB04/SA73/18.1 | 0.22 | 2 | RIB04/SA73/18.1 | 2 | reduction. large side - DN 200 Круглый спирально-навивной воздуховод переход. большая стор
RIB04/SA73/21.5 | 0 | RIB04/SA73/21.5 | 0.28 | 1 | RIB04/SA73/21.5 | 2 | t-piece - DN 200 Круглый спирально-навивной воздуховод тройник - DN 200
RIB04/SA791/5.1 | 0 | RIB04/SA791/5.1 | 0.8007 | 1 | !!! | 0 | folded spiral-seam pipe - DN 500 Круглый спирально-навивной воздуховод DN 500
RIB04/SA791/5.2 | 0 | RIB04/SA791/5.2 | 0.628 | 1 | !!! | 0 | folded spiral-seam pipe - DN 500 Круглый спирально-навивной воздуховод DN 500
RIB04/SA791/5.3 | 0 | RIB04/SA791/5.3 | 1.1775 | 5 | !!! | 0 | folded spiral-seam pipe - DN 500 Круглый спирально-навивной воздуховод DN 500
RIB04/SA791/5.4 | 0 | RIB04/SA791/5.4 | 0.3925 | 1 | !!! | 0 | folded spiral-seam pipe - DN 500 Круглый спирально-навивной воздуховод DN 500
RIB04/SA791/5.5 | 0 | RIB04/SA791/5.5 | 0.2983 | 1 | !!! | 0 | folded spiral-seam pipe - DN 500 Круглый спирально-навивной воздуховод DN 500
RIB04/SA791/8.3 | 0 | RIB04/SA791/8.3 | 1.49 | 1 | !!! | 0 | bend 90º - DN 500 Круглый спирально-навивной воздуховод отвод 90º - DN 500
RIB04/EA795/6.2 | 0 | RIB04/EA795/6.2 | 0.43 | 1 | !!! | 0 | Bend 30º. 0,5 mm thickness d250 Круглый спирально-навивной воздуховод отвод 90º - DN 250
RIB04/EA798/7.2 | 0 | RIB04/EA798/7.2 | 0.43 | 1 | !!! | 0 | Bend 30º. 0,5 mm thickness d250 Круглый спирально-навивной воздуховод отвод 90º - DN 250
RIB04/EA798/7.4 | 0 | RIB04/EA798/7.4 | 0.3 | 1 | !!! | 0 | bend 90º - DN 200 Круглый спирально-навивной воздуховод отвод 90º - DN 200
RIB04/EA797/6.2 | 0 | RIB04/EA797/6.2 | 0.3 | 1 | !!! | 0 | bend 90º - DN 200 Круглый спирально-навивной воздуховод отвод 90º - DN 200
RIB04/EA795/3.1 | 0 | RIB04/EA795/3.1 | 0.56 | 1 | !!! | 0 | Round duct straight. galv., DN160x0,5 mm Круглый спирально-навивной воздуховод DN 160
RIB04/EA795/3.2 | 0 | RIB04/EA795/3.2 | 3 | 2 | !!! | 0 | Round duct straight. galv., DN160x0,5 mm Круглый спирально-навивной воздуховод DN 160
RIB04/EA795/3.3 | 0 | RIB04/EA795/3.3 | 3 | 2 | !!! | 0 | Round duct straight. galv., DN160x0,5 mm Круглый спирально-навивной воздуховод DN 160
RIB04/EA798/3.1 | 0 | RIB04/EA798/3.1 | 0.625 | 1 | !!! | 0 | Round duct straight. galv., DN160x0,5 mm Круглый спирально-навивной воздуховод DN 160
RIB04/EA798/3.2 | 0 | RIB04/EA798/3.2 | 0.42 | 4 | !!! | 0 | Round duct straight. galv., DN160x0,5 mm Круглый спирально-навивной воздуховод DN 160
RIB04/EA798/3.3 | 0 | RIB04/EA798/3.3 | 0.56 | 4 | !!! | 0 | Round duct straight. galv., DN160x0,5 mm Круглый спирально-навивной воздуховод DN 160
RIB04/EA798/3.4 | 0 | RIB04/EA798/3.4 | 0.26 | 4 | !!! | 0 | Round duct straight. galv., DN160x0,5 mm Круглый спирально-навивной воздуховод DN 160
RIB04/EA797/3.1 | 0 | RIB04/EA797/3.1 | 0.075 | 1 | !!! | 0 | Round duct straight. galv., DN160x0,5 mm Круглый спирально-навивной воздуховод DN 160
RIB04/EA797/3.2 | 0 | RIB04/EA797/3.2 | 0.2 | 4 | !!! | 0 | Round duct straight. galv., DN160x0,5 mm Круглый спирально-навивной воздуховод DN 160
RIB04/EA797/3.3 | 0 | RIB04/EA797/3.3 | 0.125 | 1 | !!! | 0 | Round duct straight. galv., DN160x0,5 mm Круглый спирально-навивной воздуховод DN 160
SGA3501/ЕA52/10.4 | 0 | SGA3501/EA52/10.4 | 3.93 | 1 | SGA3501/EA52/10.4 | 1 | duct fittings - longest side >1000 to 1500mm. heavy duct Ben Отвод воздуховода наружний 90º - сторона от 1000 до 1500 мм.
SGA3501/EA44B/2.5 | 0 | SGA3501/EA44B/2.5 | 5.12 | 1 | SGA3501/EA44B/2.5 | 0 | duct straight - longest side >1500 to 2000mm. heavy duct Воздуховод наружний прямой участок - сторона от 1500 до 2000
SGA3501/EA44B/2.6 | 0 | SGA3501/EA44B/2.6 | 5.76 | 1 | SGA3501/EA44B/2.6 | 2 | duct straight - longest side >1500 to 2000mm. heavy duct Воздуховод наружний прямой участок - сторона от 1500 до 2000
SGA3501/EA44B/2.7 | 0 | SGA3501/EA44B/2.7 | 4.48 | 1 | SGA3501/EA44B/2.7 | 0 | duct straight - longest side >1500 to 2000mm. heavy duct Воздуховод наружний прямой участок - сторона от 1500 до 2000
SGA3501/EA54/13.3 | 0 | SGA3501/EA54/13.3 | 4.76 | 2 | SGA3501/EA54/13.3 | 2 | duct fittings - longest side >1000 to 1500mm. heavy duct Re Переход воздуховода наружний - сторона от 1000 до 1500 мм. т
SGA3501/ЕA42/6.1 | 0 | SGA3501/EA42/6.1 | 36 | 6 | SGA3501/EA42/6.1 | 6 | duct straight - longest side >1000 to 1500mm. heavy duct Воздуховод наружний прямой участок - сторона от 1000 до 1500
SGA3501/ЕA42/6.2 | 0 | SGA3501/EA42/6.2 | 8.64 | 3 | SGA3501/EA42/6.2 | 3 | duct straight - longest side >1000 to 1500mm. heavy duct Воздуховод наружний прямой участок - сторона от 1000 до 1500
SGA3501/ЕA42/8.1 | 0 | SGA3501/EA42/8.1 | 8.49 | 3 | SGA3501/EA42/8.1 | 3 | duct fittings - longest side >1000 to 1500mm. heavy duct Ben Отвод воздуховода наружний 30º - сторона от 1000 до 1500 мм.
SGA3501/FA41/16.1 | 0 | SGA3501/FA41/16.1 | 4.44 | 1 | SGA3501/FA41/16.1 | 1 | duct straight - longest side > 2000mm. heavy duct Воздуховод внутри здания прямой участок - сторона от 2000 мм
SGA3501/FA43/9.1 | 0 | SGA3501/FA43/9.1 | 350 | 40 | SGA3501/FA43/9.1 | 37 | duct straight - longest side > 1500 to 2000mm. heavy duct Воздуховод внутри здания прямой участок - сторона от 1500 до
SGA3501/FA43/8.3 | 0 | SGA3501/FA43/8.3 | 5.55 | 1 | SGA3501/FA43/8.3 | 3 | duct fittings - longest side >2000mm. heavy duct Reduction Переход воздуховода внутри здания - сторона от 2000 мм. тяже
SGA3501/FA43/8.3 | 0 | SGA3501/FA43/8.3 | 17.63 | 5 | SGA3501/FA43/8.3 | 3 | duct fittings - longest side >2000mm. heavy duct Reduction Переход воздуховода наружний - сторона от 2000 мм. тяжелый
SGA3501/FA43/8.5 | 0 | SGA3501/FA43/8.5 | 4.84 | 1 | SGA3501/FA43/8.5 | 1 | duct fittings - longest side >2000mm. heavy duct Reduction Переход воздуховода внутри здания - сторона от 2000 мм. тяже
RIB04/EA797/4.1 | 0 | RIB04/EA797/4.1 | 0.126 | 1 | !!! | 0 | folded spiral-seam pipe - DN 200 Круглый спирально-навивной воздуховод DN 200
SGA3501/EA52/3.1 | 0 | SGA3501/EA52/3.1 | 4.9 | 1 | SGA3501/EA52/3.1 | 1 | duct straight - longest side >1000 to 1500mm. heavy duct Воздуховод наружний прямой участок - сторона от 1000 до 1500
SGA3501/ЕA52/13.3 | 0 | SGA3501/EA52/13.3 | 1.81 | 1 | SGA3501/EA52/13.3 | 0 | duct fittings - longest side >1000 to 1500mm. heavy duct Re Переход воздуховода наружний - сторона от 1000 до 1500 мм. т
SGA3501/EA44B/2.2 | 0 | SGA3501/EA44B/2.2 | 48 | 6 | SGA3501/EA44B/2.2 | 4 | duct straight - longest side >1500 to 2000mm. heavy duct Воздуховод наружний прямой участок - сторона от 1500 до 2000
SGA3501/EA44B/2.3 | 0 | SGA3501/EA44B/2.3 | 2.88 | 1 | SGA3501/EA44B/2.3 | 1 | duct straight - longest side >1500 to 2000mm. heavy duct Воздуховод наружний прямой участок - сторона от 1500 до 2000
SGA3501/EA44B/2.4 | 0 | SGA3501/EA44B/2.4 | 1.6 | 1 | SGA3501/EA44B/2.4 | 1 | duct straight - longest side >1500 to 2000mm. heavy duct Воздуховод наружний прямой участок - сторона от 1500 до 2000
SGA3501/EA54/3.1 | 0 | SGA3501/EA54/3.1 | 22.5 | 5 | SGA3501/EA54/3.1 | 3 | duct straight - longest side > 500 to 1000mm. heavy duct Воздуховод наружний прямой участок - сторона от 500 до 1000
SGA3501/EA54/3.3 | 0 | SGA3501/EA54/3.3 | 2.7 | 1 | SGA3501/EA54/3.3 | 1 | duct straight - longest side > 500 to 1000mm. heavy duct Воздуховод наружний прямой участок - сторона от 500 до 1000
SGA3501/EA44A/3.2 | 0 | SGA3501/EA44A/3.2 | 21 | 3 | SGA3501/EA44A/3.2 | 2 | duct straight - longest side >1000 to 1500mm. heavy duct Воздуховод наружний прямой участок - сторона от 1000 до 1500
SGA3501/EA44A/4.3 | 0 | SGA3501/EA44A/4.3 | 3.05 | 1 | SGA3501/EA44A/4.3 | 1 | duct straight - longest side >1500 to 2000mm. heavy duct Воздуховод наружний прямой участок - сторона от 1500 до 2000
SGA3501/EA45AB/4.3 | 0 | SGA3501/EA45AB/4.3 | 6 | 2 | SGA3501/EA45AB/4.3 | 2 | duct straight - longest side >1500 to 2000mm. heavy duct Воздуховод наружний прямой участок - сторона от 1500 до 2000
SGA3501/EA45AB/5.2 | 0 | SGA3501/EA45AB/5.2 | 19.5 | 2 | SGA3501/EA45AB/5.2 | 2 | duct straight - longest side >2000mm. heavy duct Воздуховод наружний прямой участок - сторона от 2000 мм. тяж
SGA3501/ЕA42/10.3 | 0 | SGA3501/EA42/10.3 | 15.57 | 3 | SGA3501/EA42/10.3 | 3 | duct fittings - longest side >1000 to 1500mm. heavy duct Ben Отвод воздуховода наружний 90º - сторона от 1000 до 1500 мм.
SGA3501/FA41/12.4 | 0 | SGA3501/FA41/12.4 | 85.5 | 9 | SGA3501/FA41/12.4 | 28 | duct straight - longest side > 2000mm. heavy duct Воздуховод внутри здания прямой участок - сторона от 2000 мм
SGA3501/FA41/12.4 | 0 | SGA3501/FA41/12.4 | 161.5 | 17 | SGA3501/FA41/12.4 | 28 | duct straight - longest side >2000mm. heavy duct Воздуховод наружний прямой участок - сторона от 2000 мм. тяж
SGA3501/FA41/17.4 | 0 | SGA3501/FA41/17.4 | 20.7 | 2 | !!! | 0 | duct fittings - longest side >2000mm. heavy duct Bend 45º Отвод воздуховода внутри здания 45º - сторона от 2000 мм. тя
SGA3501/SA43/9.5 | 0 | SGA3501/SA43/9.5 | 5.32 | 1 | SGA3501/SA43/9.5 | 1 | duct straight - longest side > 1500 to 2000mm. heavy duct Воздуховод внутри здания прямой участок - сторона от 1500 до
SGA3501/SA43/9.9 | 0 | SGA3501/SA43/9.9 | 1.75 | 1 | SGA3501/SA43/9.9 | 1 | duct straight - longest side > 1500 to 2000mm. heavy duct Воздуховод внутри здания прямой участок - сторона от 1500 до
SGA3501/FA43/19.2 | 0 | SGA3501/FA43/19.2 | 5.52 | 1 | !!! | 0 | duct straight - longest side > 2000mm. heavy duct Воздуховод внутри здания прямой участок - сторона от 2000 мм
SGA3501/EA45AB/4.1 | 0 | SGA3501/EA45AB/4.1 | 15 | 2 | SGA3501/EA45AB/4.1 | 2 | duct straight - longest side >1500 to 2000mm. heavy duct Воздуховод наружний прямой участок - сторона от 1500 до 2000
SGA3501/EA45CD/3.1 | 0 | SGA3501/EA45CD/3.1 | 18 | 2 | SGA3501/EA45CD/3.1 | 0 | duct straight - longest side >2000mm. heavy duct Воздуховод наружний прямой участок - сторона от 2000 мм. тяж
RIB04/SA71/1.1 | 0 | RIB04/SA71/1.1 | 42 | 28 | RIB04/SA71/1.1 | 28 | duct straight - longest side <= 500mm Воздуховод прямой участок - сторона до 500 мм
RIB04/SA71/1.2 | 0 | RIB04/SA71/1.2 | 1.2 | 5 | RIB04/SA71/1.2 | 5 | duct straight - longest side <= 500mm Воздуховод прямой участок - сторона до 500 мм
RIB04/SA71/1.3 | 0 | RIB04/SA71/1.3 | 0.48 | 4 | RIB04/SA71/1.3 | 3 | duct straight - longest side <= 500mm Воздуховод прямой участок - сторона до 500 мм
RIB04/SA71/1.4 | 0 | RIB04/SA71/1.4 | 0.9 | 1 | RIB04/SA71/1.4 | 1 | duct straight - longest side <= 500mm Воздуховод прямой участок - сторона до 500 мм
RIB04/SA71/1.5 | 0 | RIB04/SA71/1.5 | 1 | 2 | RIB04/SA71/1.5 | 2 | duct straight - longest side <= 500mm Воздуховод прямой участок - сторона до 500 мм
RIB04/SA71/1.6 | 0 | RIB04/SA71/1.6 | 2.52 | 2 | RIB04/SA71/1.6 | 2 | duct straight - longest side <= 500mm Воздуховод прямой участок - сторона до 500 мм
RIB04/SA71/1.7 | 0 | RIB04/SA71/1.7 | 0.84 | 1 | RIB04/SA71/1.7 | 1 | duct straight - longest side <= 500mm Воздуховод прямой участок - сторона до 500 мм
RIB04/SA71/1.8 | 0 | RIB04/SA71/1.8 | 0.54 | 3 | RIB04/SA71/1.8 | 3 | duct straight - longest side <= 500mm Воздуховод прямой участок - сторона до 500 мм
RIB04/SA71/1.9 | 0 | RIB04/SA71/1.9 | 0.73 | 1 | RIB04/SA71/1.9 | 1 | duct straight - longest side <= 500mm Воздуховод прямой участок - сторона до 500 мм
RIB04/SA71/1.10 | 0 | RIB04/SA71/1.10 | 1.24 | 2 | RIB04/SA71/1.10 | 2 | duct straight - longest side <= 500mm Воздуховод прямой участок - сторона до 500 мм
RIB04/SA71/1.11 | 0 | RIB04/SA71/1.11 | 0.84 | 2 | RIB04/SA71/1.11 | 2 | duct straight - longest side <= 500mm Воздуховод прямой участок - сторона до 500 мм
RIB04/SA71/1.12 | 0 | RIB04/SA71/1.12 | 0.36 | 1 | RIB04/SA71/1.12 | 1 | duct straight - longest side <= 500mm Воздуховод прямой участок - сторона до 500 мм
RIB04/SA71/2.1 | 0 | RIB04/SA71/2.1 | 2.52 | 14 | RIB04/SA71/2.1 | 14 | duct straight - longest side > 500 to 1000mm Воздуховод прямой участок - сторона от 500 до 1000 мм
RIB04/SA71/3.1 | 0 | RIB04/SA71/3.1 | 32 | 16 | RIB04/SA71/3.1 | 16 | duct straight - longest side <= 500mm Воздуховод прямой участок - сторона до 500 мм
RIB04/SA71/3.2 | 0 | RIB04/SA71/3.2 | 10.24 | 8 | RIB04/SA71/3.2 | 7 | duct straight - longest side <= 500mm Воздуховод прямой участок - сторона до 500 мм
RIB04/SA71/3.3 | 0 | RIB04/SA71/3.3 | 0.8 | 1 | RIB04/SA71/3.3 | 1 | duct straight - longest side <= 500mm Воздуховод прямой участок - сторона до 500 мм
RIB04/SA71/3.4 | 0 | RIB04/SA71/3.4 | 0.48 | 1 | RIB04/SA71/3.4 | 1 | duct straight - longest side <= 500mm Воздуховод прямой участок - сторона до 500 мм
RIB04/SA71/3.5 | 0 | RIB04/SA71/3.5 | 2.88 | 2 | RIB04/SA71/3.5 | 1 | duct straight - longest side <= 500mm Воздуховод прямой участок - сторона до 500 мм
RIB04/SA71/3.6 | 0 | RIB04/SA71/3.6 | 1.6 | 1 | RIB04/SA71/3.6 | 1 | duct straight - longest side <= 500mm Воздуховод прямой участок - сторона до 500 мм
RIB04/SA71/3.7 | 0 | RIB04/SA71/3.7 | 0.56 | 1 | RIB04/SA71/3.7 | 1 | duct straight - longest side <= 500mm Воздуховод прямой участок - сторона до 500 мм
RIB04/SA71/3.8 | 0 | RIB04/SA71/3.8 | 1.14 | 1 | RIB04/SA71/3.8 | 1 | duct straight - longest side <= 500mm Воздуховод прямой участок - сторона до 500 мм
RIB04/SA71/3.9 | 0 | RIB04/SA71/3.9 | 1.73 | 1 | !!! | 0 | duct straight - longest side <= 500mm Воздуховод прямой участок - сторона до 500 мм
RIB04/SA71/3.10 | 0 | RIB04/SA71/3.10 | 0.64 | 2 | RIB04/SA71/3.10 | 2 | duct straight - longest side <= 500mm Воздуховод прямой участок - сторона до 500 мм
RIB04/SA71/3.11 | 0 | RIB04/SA71/3.11 | 0.76 | 2 | !!! | 0 | duct straight - longest side <= 500mm Воздуховод прямой участок - сторона до 500 мм
RIB04/SA71/3.12 | 0 | RIB04/SA71/3.12 | 0.32 | 2 | RIB04/SA71/3.12 | 3 | duct straight - longest side <= 500mm Воздуховод прямой участок - сторона до 500 мм
RIB04/SA71/3.13 | 0 | RIB04/SA71/3.13 | 0.8 | 2 | RIB04/SA71/3.13 | 2 | duct straight - longest side <= 500mm Воздуховод прямой участок - сторона до 500 мм
RIB04/SA71/4.1 | 0 | RIB04/SA71/4.1 | 37.5 | 15 | RIB04/SA71/4.1 | 15 | duct straight - longest side <= 500mm Воздуховод прямой участок - сторона до 500 мм
RIB04/SA71/4.2 | 0 | RIB04/SA71/4.2 | 1.2 | 2 | RIB04/SA71/4.2 | 2 | duct straight - longest side <= 500mm Воздуховод прямой участок - сторона до 500 мм
RIB04/SA71/4.3 | 0 | RIB04/SA71/4.3 | 1.4 | 2 | RIB04/SA71/4.3 | 2 | duct straight - longest side <= 500mm Воздуховод прямой участок - сторона до 500 мм
RIB04/SA71/4.5 | 0 | RIB04/SA71/4.5 | 3.96 | 3 | RIB04/SA71/4.5 | 1 | duct straight - longest side <= 500mm Воздуховод прямой участок - сторона до 500 мм
RIB04/SA71/4.6 | 0 | RIB04/SA71/4.6 | 1 | 2 | RIB04/SA71/4.6 | 2 | duct straight - longest side <= 500mm Воздуховод прямой участок - сторона до 500 мм
RIB04/SA71/4.7 | 0 | RIB04/SA71/4.7 | 2.4 | 2 | RIB04/SA71/4.7 | 2 | duct straight - longest side <= 500mm Воздуховод прямой участок - сторона до 500 мм
RIB04/SA71/4.8 | 0 | RIB04/SA71/4.8 | 0.2 | 1 | RIB04/SA71/4.8 | 2 | duct straight - longest side <= 500mm Воздуховод прямой участок - сторона до 500 мм
RIB04/SA71/5.1 | 0 | RIB04/SA71/5.1 | 6 | 2 | RIB04/SA71/5.1 | 1 | duct straight - longest side > 500 to 1000mm Воздуховод прямой участок - сторона от 500 до 1000 мм
RIB04/SA71/5.2 | 0 | RIB04/SA71/5.2 | 2.4 | 2 | RIB04/SA71/5.2 | 1 | duct straight - longest side > 500 to 1000mm Воздуховод прямой участок - сторона от 500 до 1000 мм
RIB04/SA71/6.1 | 0 | RIB04/SA71/6.1 | 3.51 | 3 | RIB04/SA71/6.1 | 3 | duct straight - longest side > 500 to 1000mm Воздуховод прямой участок - сторона от 500 до 1000 мм
RIB04/SA71/6.2 | 0 | RIB04/SA71/6.2 | 1.04 | 2 | RIB04/SA71/6.2 | 2 | duct straight - longest side > 500 to 1000mm Воздуховод прямой участок - сторона от 500 до 1000 мм
RIB04/SA71/6.3 | 0 | RIB04/SA71/6.3 | 4.68 | 18 | RIB04/SA71/6.3 | 18 | duct straight - longest side > 500 to 1000mm Воздуховод прямой участок - сторона от 500 до 1000 мм
RIB04/SA71/7.1 | 0 | RIB04/SA71/7.1 | 1.8 | 1 | RIB04/SA71/7.1 | 1 | duct straight - longest side > 500 to 1000mm Воздуховод прямой участок - сторона от 500 до 1000 мм
RIB04/SA71/7.2 | 0 | RIB04/SA71/7.2 | 0.3 | 1 | RIB04/SA71/7.2 | 1 | duct straight - longest side > 500 to 1000mm Воздуховод прямой участок - сторона от 500 до 1000 мм
RIB04/SA71/8.1 | 0 | RIB04/SA71/8.1 | 6.12 | 3 | RIB04/SA71/8.1 | 3 | duct straight - longest side >1000 to 1500mm Воздуховод прямой участок - сторона от 1000 до 1500 мм
RIB04/SA71/8.2 | 0 | RIB04/SA71/8.2 | 1.77 | 1 | !!! | 0 | duct straight - longest side >1000 to 1500mm Воздуховод прямой участок - сторона от 1000 до 1500 мм
RIB04/SA71/8.3 | 0 | RIB04/SA71/8.3 | 0.34 | 1 | RIB04/SA71/8.3 | 1 | duct straight - longest side >1000 to 1500mm Воздуховод прямой участок - сторона от 1000 до 1500 мм
RIB04/SA71/8.4 | 0 | RIB04/SA71/8.4 | 0.68 | 1 | RIB04/SA71/8.4 | 1 | duct straight - longest side >1000 to 1500mm Воздуховод прямой участок - сторона от 1000 до 1500 мм
RIB04/SA71/8.5 | 0 | RIB04/SA71/8.5 | 2.21 | 1 | RIB04/SA71/8.5 | 1 | duct straight - longest side >1000 to 1500mm Воздуховод прямой участок - сторона от 1000 до 1500 мм
RIB04/SA71/8.6 | 0 | RIB04/SA71/8.6 | 0.51 | 1 | RIB04/SA71/8.6 | 1 | duct straight - longest side >1000 to 1500mm Воздуховод прямой участок - сторона от 1000 до 1500 мм
RIB04/SA71/8.7 | 0 | RIB04/SA71/8.7 | 0.85 | 1 | RIB04/SA71/8.7 | 1 | duct straight - longest side >1000 to 1500mm Воздуховод прямой участок - сторона от 1000 до 1500 мм
RIB04/SA71/8.8 | 0 | RIB04/SA71/8.8 | 0.51 | 3 | RIB04/SA71/8.8 | 2 | duct straight - longest side >1000 to 1500mm Воздуховод прямой участок - сторона от 1000 до 1500 мм
RIB04/SA71/9.1 | 0 | RIB04/SA71/9.1 | 39 | 6 | !!! | 0 | duct straight - longest side >1500 to 2000mm Воздуховод прямой участок - сторона от 1500 до 2000 мм
RIB04/SA71/9.2 | 0 | RIB04/SA71/9.2 | 1.72 | 1 | !!! | 0 | duct straight - longest side >1500 to 2000mm Воздуховод прямой участок - сторона от 1500 до 2000 мм
RIB04/SA71/9.3 | 0 | RIB04/SA71/9.3 | 3.12 | 1 | !!! | 0 | duct straight - longest side >1500 to 2000mm Воздуховод прямой участок - сторона от 1500 до 2000 мм
RIB04/SA71/9.4 | 0 | RIB04/SA71/9.4 | 4.68 | 1 | !!! | 0 | duct straight - longest side >1500 to 2000mm Воздуховод прямой участок - сторона от 1500 до 2000 мм
RIB04/SA71/9.5 | 0 | RIB04/SA71/9.5 | 6.24 | 3 | !!! | 0 | duct straight - longest side >1500 to 2000mm Воздуховод прямой участок - сторона от 1500 до 2000 мм
RIB04/SA71/9.6 | 0 | RIB04/SA71/9.6 | 5.2 | 1 | !!! | 0 | duct straight - longest side >1500 to 2000mm Воздуховод прямой участок - сторона от 1500 до 2000 мм
RIB04/SA71/10.1 | 0 | RIB04/SA71/10.1 | 1.41 | 1 | RIB04/SA71/10.1 | 1 | duct fittings - longest side >1000 to 1500 mm Reduction Переход воздуховода - сторона от 1000 до 1500 мм
RIB04/SA71/10.2 | 0 | RIB04/SA71/10.2 | 1.09 | 1 | RIB04/SA71/10.2 | 1 | duct fittings - longest side > 500 to 1000mm Reduction Переход воздуховода - сторона от 500 до 1000 мм
RIB04/SA71/10.3 | 0 | RIB04/SA71/10.3 | 1.3 | 1 | RIB04/SA71/10.3 | 1 | duct fittings - longest side >1000 to 1500 mm Reduction Переход воздуховода - сторона от 1000 до 1500 мм
RIB04/SA71/10.4 | 0 | RIB04/SA71/10.4 | 3.06 | 3 | RIB04/SA71/10.4 | 0 | duct fittings - longest side > 500 to 1000mm Reduction Переход воздуховода - сторона от 500 до 1000 мм
RIB04/SA71/11.1 | 0 | RIB04/SA71/11.1 | 2.94 | 3 | RIB04/SA71/11.1 | 3 | duct fittings - longest side <= 500mm Bend 90º Отвод воздуховода 90º - сторона до 500 мм
RIB04/SA71/11.2 | 0 | RIB04/SA71/11.2 | 2.76 | 2 | RIB04/SA71/11.2 | 2 | duct fittings - longest side <= 500mm Bend 90º Отвод воздуховода 90º - сторона до 500 мм
RIB04/SA71/11.3 | 0 | RIB04/SA71/11.3 | 3.84 | 6 | RIB04/SA71/11.3 | 6 | duct fittings - longest side <= 500mm Bend 90º Отвод воздуховода 90º - сторона до 500 мм
RIB04/SA71/11.4 | 0 | RIB04/SA71/11.4 | 19.42 | 2 | RIB04/SA71/11.4 | 2 | duct fittings - longest side >1500 to 2000 mm Bend 90º Отвод воздуховода 90º - сторона от 1500 до 2000 мм
RIB04/SA71/11.4 | 0 | RIB04/SA71/11.4 | 4.21 | 1 | RIB04/SA71/11.4 | 2 | duct fittings - longest side >1000 to 1500mm Bend 90º Отвод воздуховода 90º - сторона от 1000 до 1500 мм
RIB04/SA71/11.5 | 0 | RIB04/SA71/11.5 | 29.13 | 3 | !!! | 0 | duct fittings - longest side >1500 to 2000 mm Bend 90º Отвод воздуховода 90º - сторона от 1500 до 2000 мм
RIB04/SA71/12.1 | 0 | RIB04/SA71/12.1 | 20.44 | 4 | RIB04/SA71/12.1 | 0 | duct fittings - longest side >1500 to 2000 mm Bend 45º Отвод воздуховода 45º - сторона от 1500 до 2000 мм
RIB04/SA71/12.2 | 0 | RIB04/SA71/12.2 | 13.68 | 6 | RIB04/SA71/12.2 | 6 | duct fittings - longest side > 500 to 1000mm Bend 45º Отвод воздуховода 45º - сторона от 500 до 1000 мм
RIB04/SA71/12.3 | 0 | RIB04/SA71/12.3 | 3.16 | 4 | RIB04/SA71/12.3 | 4 | duct fittings - longest side <= 500mm Bend 45º Отвод воздуховода 45º - сторона до 500 мм
RIB04/SA71/12.4 | 0 | RIB04/SA71/12.4 | 2.28 | 4 | RIB04/SA71/12.4 | 10 | duct fittings - longest side <= 500mm Bend 45º Отвод воздуховода 45º - сторона до 500 мм
RIB04/SA71/12.5 | 0 | RIB04/SA71/12.5 | 5.32 | 14 | RIB04/SA71/12.5 | 5 | duct fittings - longest side <= 500mm Bend 45º Отвод воздуховода 45º - сторона до 500 мм
RIB04/SA71/13.1 | 0 | RIB04/SA71/13.1 | 1.68 | 1 | !!! | 0 | duct fittings - longest side > 500 to 1000mm t-piece Тройник воздуховода - сторона от 500 до 1000 мм
RIB04/SA71/13.2 | 0 | RIB04/SA71/13.2 | 14.16 | 6 | RIB04/SA71/13.2 | 6 | duct fittings - longest side > 500 to 1000mm t-piece Тройник воздуховода - сторона от 500 до 1000 мм
RIB04/SA71/13.3 | 0 | RIB04/SA71/13.3 | 7.12 | 2 | RIB04/SA71/13.3 | 2 | duct fittings - longest side > 500 to 1000mm t-piece Тройник воздуховода - сторона от 500 до 1000 мм
RIB04/SA71/13.4 | 0 | RIB04/SA71/13.4 | 24.24 | 6 | RIB04/SA71/13.4 | 4 | duct fittings - longest side >1000 to 1500 mm t-piece Тройник воздуховода - сторона от 1000 до 1500 мм
RIB04/SA71/13.5 | 0 | RIB04/SA71/13.5 | 10.76 | 1 | RIB04/SA71/13.5 | 1 | duct fittings - longest side >1500 to 2000 mm t-piece Тройник воздуховода - сторона от 1500 до 2000 мм
RIB04/SA71/13.6 | 0 | RIB04/SA71/13.6 | 5.12 | 4 | RIB04/SA71/13.6 | 4 | duct fittings - longest side > 500 to 1000mm t-piece Тройник воздуховода - сторона от 500 до 1000 мм
RIB04/SA71/13.7 | 0 | RIB04/SA71/13.7 | 3.84 | 4 | RIB04/SA71/13.7 | 4 | duct fittings - longest side > 500 to 1000mm t-piece Тройник воздуховода - сторона от 500 до 1000 мм
RIB04/SA71/14.1 | 0 | RIB04/SA71/14.1 | 0.2 | 1 | RIB04/SA71/14.1 | 1 | duct fittings - longest side <= 500mm Blanket Заглушка воздуховода - сторона до 500 мм
RIB04/SA71/14.2 | 0 | RIB04/SA71/14.2 | 0.4 | 2 | RIB04/SA71/14.2 | 2 | duct fittings - longest side <= 500mm Blanket Заглушка воздуховода - сторона до 500 мм
RIB04/SA71/14.3 | 0 | RIB04/SA71/14.3 | 0.19 | 1 | !!! | 0 | duct fittings - longest side <= 500mm Blanket Заглушка воздуховода - сторона до 500 мм
RIB04/EA798/7.3 | 0 | RIB04/EA798/7.3 | 0.21 | 1 | !!! | 0 | Round duct bend 15º - 90°. galv., 0,5 mm th. d160 Круглый спирально-навивной воздуховод отвод 90º - DN 160
RIB04/EA797/6.3 | 0 | RIB04/EA797/6.3 | 0.63 | 3 | !!! | 0 | Round duct bend 15º - 90°. galv., 0,5 mm th. d160 Круглый спирально-навивной воздуховод отвод 90º - DN 160
RIB04/EA72/1.1 | 0 | RIB04/EA72/1.1 | 22 | 11 | RIB04/EA72/1.1 | 11 | duct straight - longest side <= 500mm Воздуховод прямой участок - сторона до 500 мм
RIB04/EA72/1.2 | 0 | RIB04/EA72/1.2 | 0.8 | 1 | RIB04/EA72/1.2 | 1 | duct straight - longest side <= 500mm Воздуховод прямой участок - сторона до 500 мм
RIB04/EA72/1.3 | 0 | RIB04/EA72/1.3 | 0.16 | 1 | RIB04/EA72/1.3 | 1 | duct straight - longest side <= 500mm Воздуховод прямой участок - сторона до 500 мм
RIB04/EA72/1.4 | 0 | RIB04/EA72/1.4 | 1.22 | 1 | RIB04/EA72/1.4 | 1 | duct straight - longest side <= 500mm Воздуховод прямой участок - сторона до 500 мм
RIB04/EA72/1.5 | 0 | RIB04/EA72/1.5 | 0.48 | 1 | RIB04/EA72/1.5 | 1 | duct straight - longest side <= 500mm Воздуховод прямой участок - сторона до 500 мм
RIB04/EA72/1.6 | 0 | RIB04/EA72/1.6 | 1.34 | 2 | RIB04/EA72/1.6 | 2 | duct straight - longest side <= 500mm Воздуховод прямой участок - сторона до 500 мм
RIB04/EA72/1.7 | 0 | RIB04/EA72/1.7 | 2.24 | 2 | RIB04/EA72/1.7 | 1 | duct straight - longest side <= 500mm Воздуховод прямой участок - сторона до 500 мм
RIB04/EA72/1.8 | 0 | RIB04/EA72/1.8 | 0.58 | 2 | RIB04/EA72/1.8 | 3 | duct straight - longest side <= 500mm Воздуховод прямой участок - сторона до 500 мм
RIB04/EA72/2.1 | 0 | RIB04/EA72/2.1 | 76.5 | 18 | RIB04/EA72/2.1 | 15 | duct straight - longest side >1000 to 1500mm Воздуховод прямой участок - сторона от 1000 до 1500 мм
RIB04/EA72/2.2 | 0 | RIB04/EA72/2.2 | 0.34 | 1 | RIB04/EA72/2.2 | 1 | duct straight - longest side >1000 to 1500mm Воздуховод прямой участок - сторона от 1000 до 1500 мм
RIB04/EA72/2.3 | 0 | RIB04/EA72/2.3 | 4.25 | 5 | RIB04/EA72/2.3 | 5 | duct straight - longest side >1000 to 1500mm Воздуховод прямой участок - сторона от 1000 до 1500 мм
RIB04/EA72/2.4 | 0 | RIB04/EA72/2.4 | 8.5 | 2 | RIB04/EA72/2.4 | 0 | duct straight - longest side >1000 to 1500mm Воздуховод прямой участок - сторона от 1000 до 1500 мм
RIB04/EA72/2.5 | 0 | RIB04/EA72/2.5 | 3.57 | 3 | RIB04/EA72/2.5 | 2 | duct straight - longest side >1000 to 1500mm Воздуховод прямой участок - сторона от 1000 до 1500 мм
RIB04/EA72/2.6 | 0 | RIB04/EA72/2.6 | 0.68 | 1 | RIB04/EA72/2.6 | 4 | duct straight - longest side >1000 to 1500mm Воздуховод прямой участок - сторона от 1000 до 1500 мм
RIB04/EA72/2.7 | 0 | RIB04/EA72/2.7 | 1.36 | 1 | RIB04/EA72/2.7 | 1 | duct straight - longest side >1000 to 1500mm Воздуховод прямой участок - сторона от 1000 до 1500 мм
RIB04/EA72/2.8 | 0 | RIB04/EA72/2.8 | 3.06 | 1 | RIB04/EA72/2.8 | 0 | duct straight - longest side >1000 to 1500mm Воздуховод прямой участок - сторона от 1000 до 1500 мм
RIB04/EA72/2.9 | 0 | RIB04/EA72/2.9 | 1.53 | 1 | RIB04/EA72/2.9 | 1 | duct straight - longest side >1000 to 1500mm Воздуховод прямой участок - сторона от 1000 до 1500 мм
RIB04/EA72/2.10 | 0 | RIB04/EA72/2.10 | 2.45 | 1 | RIB04/EA72/2.10 | 1 | duct straight - longest side >1000 to 1500mm Воздуховод прямой участок - сторона от 1000 до 1500 мм
RIB04/EA72/3.1 | 0 | RIB04/EA72/3.1 | 41.3 | 10 | RIB04/EA72/3.1 | 10 | duct straight - longest side >1000 to 1500mm Воздуховод прямой участок - сторона от 1000 до 1500 мм
RIB04/EA72/3.2 | 0 | RIB04/EA72/3.2 | 2.98 | 2 | RIB04/EA72/3.2 | 0 | duct straight - longest side >1000 to 1500mm Воздуховод прямой участок - сторона от 1000 до 1500 мм
RIB04/EA72/3.3 | 0 | RIB04/EA72/3.3 | 0.99 | 3 | RIB04/EA72/3.3 | 3 | duct straight - longest side >1000 to 1500mm Воздуховод прямой участок - сторона от 1000 до 1500 мм
RIB04/EA72/3.4 | 0 | RIB04/EA72/3.4 | 7.28 | 4 | RIB04/EA72/3.4 | 4 | duct straight - longest side >1000 to 1500mm Воздуховод прямой участок - сторона от 1000 до 1500 мм
RIB04/EA72/3.5 | 0 | RIB04/EA72/3.5 | 1.77 | 3 | RIB04/EA72/3.5 | 2 | duct straight - longest side >1000 to 1500mm Воздуховод прямой участок - сторона от 1000 до 1500 мм
RIB04/EA72/3.6 | 0 | RIB04/EA72/3.6 | 4.95 | 3 | RIB04/EA72/3.6 | 3 | duct straight - longest side >1000 to 1500mm Воздуховод прямой участок - сторона от 1000 до 1500 мм
RIB04/EA72/3.7 | 0 | RIB04/EA72/3.7 | 4.98 | 6 | RIB04/EA72/3.7 | 6 | duct straight - longest side >1000 to 1500mm Воздуховод прямой участок - сторона от 1000 до 1500 мм
RIB04/EA72/3.8 | 0 | RIB04/EA72/3.8 | 3.47 | 1 | RIB04/EA72/3.8 | 1 | duct straight - longest side >1000 to 1500mm Воздуховод прямой участок - сторона от 1000 до 1500 мм
RIB04/EA72/3.9 | 0 | RIB04/EA72/3.9 | 2.81 | 1 | RIB04/EA72/3.9 | 1 | duct straight - longest side >1000 to 1500mm Воздуховод прямой участок - сторона от 1000 до 1500 мм
RIB04/EA72/3.10 | 0 | RIB04/EA72/3.10 | 4.3 | 2 | RIB04/EA72/3.10 | 2 | duct straight - longest side >1000 to 1500mm Воздуховод прямой участок - сторона от 1000 до 1500 мм
RIB04/EA72/3.11 | 0 | RIB04/EA72/3.11 | 3.83 | 1 | !!! | 0 | duct straight - longest side >1000 to 1500mm Воздуховод прямой участок - сторона от 1000 до 1500 мм
RIB04/EA72/4.1 | 0 | RIB04/EA72/4.1 | 3.12 | 12 | RIB04/EA72/4.1 | 12 | duct straight - longest side > 500 to 1000mm Воздуховод прямой участок - сторона от 500 до 1000 мм
RIB04/EA72/5.1 | 0 | RIB04/EA72/5.1 | 7 | 1 | RIB04/EA72/5.1 | 1 | duct straight - longest side >1500 to 2000mm Воздуховод прямой участок - сторона от 1500 до 2000 мм
RIB04/EA72/5.2 | 0 | RIB04/EA72/5.2 | 1.12 | 1 | RIB04/EA72/5.2 | 0 | duct straight - longest side >1500 to 2000mm Воздуховод прямой участок - сторона от 1500 до 2000 мм
RIB04/EA72/5.3 | 0 | RIB04/EA72/5.3 | 3.36 | 2 | RIB04/EA72/5.3 | 0 | duct straight - longest side >1500 to 2000mm Воздуховод прямой участок - сторона от 1500 до 2000 мм
RIB04/EA72/5.4 | 0 | RIB04/EA72/5.4 | 4.48 | 1 | RIB04/EA72/5.4 | 0 | duct straight - longest side >1500 to 2000mm Воздуховод прямой участок - сторона от 1500 до 2000 мм
RIB04/EA72/5.5 | 0 | RIB04/EA72/5.5 | 0.56 | 1 | RIB04/EA72/5.5 | 0 | duct straight - longest side >1500 to 2000mm Воздуховод прямой участок - сторона от 1500 до 2000 мм
RIB04/EA72/6.1 | 0 | RIB04/EA72/6.1 | 8 | 2 | RIB04/EA72/6.1 | 1 | duct straight - longest side > 500 to 1000mm Воздуховод прямой участок - сторона от 500 до 1000 мм
RIB04/EA72/6.2 | 0 | RIB04/EA72/6.2 | 3.52 | 2 | RIB04/EA72/6.2 | 1 | duct straight - longest side > 500 to 1000mm Воздуховод прямой участок - сторона от 500 до 1000 мм
RIB04/EA72/6.3 | 0 | RIB04/EA72/6.3 | 3.72 | 2 | RIB04/EA72/6.3 | 1 | duct straight - longest side > 500 to 1000mm Воздуховод прямой участок - сторона от 500 до 1000 мм
RIB04/EA72/6.4 | 0 | RIB04/EA72/6.4 | 1.28 | 2 | RIB04/EA72/6.4 | 1 | duct straight - longest side > 500 to 1000mm Воздуховод прямой участок - сторона от 500 до 1000 мм
RIB04/EA72/7.1 | 0 | RIB04/EA72/7.1 | 5.5 | 4 | RIB04/EA72/7.1 | 2 | duct fittings - longest side >1000 to 1500 mm Reduction Переход воздуховода - сторона от 1000 до 1500 мм
RIB04/EA72/7.2 | 0 | RIB04/EA72/7.2 | 2.19 | 1 | RIB04/EA72/7.2 | 2 | duct fittings - longest side >1500 to 2000 mm Reduction Переход воздуховода - сторона от 1500 до 2000 мм
RIB04/EA72/7.2 | 0 | RIB04/EA72/7.2 | 7.98 | 6 | RIB04/EA72/7.2 | 2 | duct fittings - longest side >1000 to 1500 mm Reduction Переход воздуховода - сторона от 1000 до 1500 мм
RIB04/EA72/7.3 | 0 | RIB04/EA72/7.3 | 2.19 | 1 | RIB04/EA72/7.3 | 1 | duct fittings - longest side >1500 to 2000 mm Reduction Переход воздуховода - сторона от 1500 до 2000 мм
RIB04/EA72/7.5 | 0 | RIB04/EA72/7.5 | 2.35 | 1 | RIB04/EA72/7.5 | 1 | duct fittings - longest side >1500 to 2000 mm Reduction Переход воздуховода - сторона от 1500 до 2000 мм
RIB04/EA72/8.1 | 0 | RIB04/EA72/8.1 | 5.88 | 6 | RIB04/EA72/8.1 | 3 | duct fittings - longest side <= 500mm Bend 90º Отвод воздуховода 90º - сторона до 500 мм
RIB04/EA72/8.2 | 0 | RIB04/EA72/8.2 | 17.92 | 4 | RIB04/EA72/8.2 | 4 | duct fittings - longest side >1000 to 1500mm Bend 90º Отвод воздуховода 90º - сторона от 1000 до 1500 мм
RIB04/EA72/8.3 | 0 | RIB04/EA72/8.3 | 12.66 | 3 | RIB04/EA72/8.3 | 1 | duct fittings - longest side >1000 to 1500mm Bend 90º Отвод воздуховода 90º - сторона от 1000 до 1500 мм
RIB04/EA72/8.4 | 0 | RIB04/EA72/8.4 | 34.17 | 17 | RIB04/EA72/8.4 | 17 | duct fittings - longest side >1000 to 1500mm Bend 90º Отвод воздуховода 90º - сторона от 1000 до 1500 мм
RIB04/EA72/8.5 | 0 | RIB04/EA72/8.5 | 41.84 | 4 | RIB04/EA72/8.5 | 1 | duct fittings - longest side >1500 to 2000 mm Bend 90º Отвод воздуховода 90º - сторона от 1500 до 2000 мм
RIB04/EA72/8.6 | 0 | RIB04/EA72/8.6 | 5.18 | 1 | !!! | 0 | duct fittings - longest side >1500 to 2000 mm Bend 90º Отвод воздуховода 90º - сторона от 1500 до 2000 мм
RIB04/EA72/9.1 | 0 | RIB04/EA72/9.1 | 4.82 | 2 | RIB04/EA72/9.1 | 0 | duct fittings - longest side >1000 to 1500mm Bend 45º Отвод воздуховода 45º - сторона от 1000 до 1500 мм
RIB04/EA72/9.2 | 0 | RIB04/EA72/9.2 | 9.08 | 4 | RIB04/EA72/9.2 | 4 | duct fittings - longest side >1000 to 1500mm Bend 45º Отвод воздуховода 45º - сторона от 1000 до 1500 мм
RIB04/EA72/10.1 | 0 | RIB04/EA72/10.1 | 4.04 | 1 | RIB04/EA72/10.1 | 6 | duct fittings - longest side >1000 to 1500 mm t-piece Тройник воздуховода - сторона от 1000 до 1500 мм
RIB04/EA72/10.1 | 0 | RIB04/EA72/10.1 | 8.3 | 5 | RIB04/EA72/10.1 | 6 | duct fittings - longest side >1000 to 1500mm Bend 90º Отвод воздуховода 90º - сторона от 1000 до 1500 мм
RIB04/EA72/10.2 | 0 | RIB04/EA72/10.2 | 3.76 | 2 | RIB04/EA72/10.2 | 2 | duct fittings - longest side > 500 to 1000mm t-piece Тройник воздуховода - сторона от 500 до 1000 мм
RIB04/EA72/10.3 | 0 | RIB04/EA72/10.3 | 4.08 | 2 | RIB04/EA72/10.3 | 1 | duct fittings - longest side >1000 to 1500 mm t-piece Тройник воздуховода - сторона от 1000 до 1500 мм
RIB04/EA72/10.4 | 0 | RIB04/EA72/10.4 | 14.76 | 3 | RIB04/EA72/10.4 | 1 | duct fittings - longest side >1000 to 1500 mm t-piece Тройник воздуховода - сторона от 1000 до 1500 мм
RIB04/EA72/10.5 | 0 | RIB04/EA72/10.5 | 18.44 | 4 | RIB04/EA72/10.5 | 2 | duct fittings - longest side >1000 to 1500 mm t-piece Тройник воздуховода - сторона от 1000 до 1500 мм
RIB04/EA72/11.1 | 0 | RIB04/EA72/11.1 | 0.69 | 1 | RIB04/EA72/11.1 | 1 | duct fittings - longest side >1000 to 1500 mm Blanket Заглушка воздуховода - сторона от 1000 до 1500 мм
RIB04/EA72/11.2 | 0 | RIB04/EA72/11.2 | 0.24 | 1 | RIB04/EA72/11.2 | 1 | duct fittings - longest side <= 500mm Blanket Заглушка воздуховода - сторона до 500 мм
SGA3501/EA44B/3.1 | 0 | SGA3501/EA44B/3.1 | 21.5 | 2 | SGA3501/EA44B/3.1 | 2 | duct straight - longest side >2000mm. heavy duct Воздуховод наружний прямой участок - сторона от 2000 мм. тяж
SGA3501/EA44B/4.1 | 0 | SGA3501/EA44B/4.1 | 34.14 | 3 | SGA3501/EA44B/4.1 | 3 | duct straight - longest side >2000mm. heavy duct Воздуховод наружний прямой участок - сторона от 2000 мм. тяж
SGA3501/EA54/4.1 | 0 | SGA3501/EA54/4.1 | 6.72 | 2 | SGA3501/EA54/4.1 | 2 | duct straight - longest side >1000 to 1500mm. heavy duct Воздуховод наружний прямой участок - сторона от 1000 до 1500
SGA3501/EA54/5.1 | 0 | SGA3501/EA54/5.1 | 2.28 | 2 | SGA3501/EA54/5.1 | 0 | duct straight - longest side >1000 to 1500mm. heavy duct Воздуховод наружний прямой участок - сторона от 1000 до 1500
SGA3501/EA54/5.2 | 0 | SGA3501/EA54/5.2 | 4.5 | 1 | SGA3501/EA54/5.2 | 1 | duct straight - longest side > 500 to 1000mm. heavy duct Воздуховод наружний прямой участок - сторона от 500 до 1000
SGA3501/EA54/5.3 | 0 | SGA3501/EA54/5.3 | 0.71 | 1 | SGA3501/EA54/5.3 | 0 | duct straight - longest side > 500 to 1000mm. heavy duct Воздуховод наружний прямой участок - сторона от 500 до 1000
SGA3501/EA45CD/9.3 | 0 | SGA3501/EA45CD/9.3 | 5.25 | 1 | SGA3501/EA45CD/9.3 | 2 | duct fittings - longest side >2000mm. heavy duct Reduction Переход воздуховода наружний - сторона от 2000 мм. тяжелый
SGA3501/FA51/2.7 | 0 | SGA3501/FA51/2.7 | 2.16 | 1 | !!! | 0 | duct straight - longest side > 500 to 1000mm. heavy duct Воздуховод внутри здания прямой участок - сторона от 500 до
SGA3501/FA51/2.9 | 0 | SGA3501/FA51/2.9 | 1.53 | 1 | !!! | 0 | duct straight - longest side > 500 to 1000mm. heavy duct Воздуховод внутри здания прямой участок - сторона от 500 до
SGA3501/ЕA52/14.2 | 0 | SGA3501/EA52/14.2 | 0.83 | 1 | SGA3501/EA52/14.2 | 1 | duct fittings - longest side >1000 to 1500mm. heavy duct Bla Заглушка воздуховода наружняя - сторона от 1000 до 1500 мм.
SGA3501/EA54/10.2 | 0 | SGA3501/EA54/10.2 | 2.5 | 2 | SGA3501/EA54/10.2 | 2 | duct fittings - longest side >1000 to 1500mm. heavy duct Bla Заглушка воздуховода наружняя - сторона от 1000 до 1500 мм.
SGA3501/EA44A/8.1 | 0 | SGA3501/EA44A/8.1 | 15.64 | 2 | SGA3501/EA44A/8.1 | 2 | duct fittings - longest side >1000 to 1500mm. heavy duct Ben Отвод воздуховода наружний 90º - сторона от 1000 до 1500 мм.
SGA3501/EA45AB/8.3 | 0 | SGA3501/EA45AB/8.3 | 10.5 | 2 | SGA3501/EA45AB/8.3 | 2 | duct fittings - longest side >2000mm. heavy duct Reduction Переход воздуховода наружний - сторона от 2000 мм. тяжелый
SGA3501/FA41/12.2 | 0 | SGA3501/FA41/12.2 | 11.4 | 2 | SGA3501/FA41/12.2 | 2 | duct straight - longest side > 2000mm. heavy duct Воздуховод внутри здания прямой участок - сторона от 2000 мм
SGA3501/FA48/11.1 | 0 | SGA3501/FA48/11.1 | 136.5 | 13 | SGA3501/FA48/11.1 | 13 | duct straight - longest side > 2000mm. heavy duct Воздуховод внутри здания прямой участок - сторона от 2000 мм
SGA3501/FA43/15.1 | 0 | SGA3501/FA43/15.1 | 44.4 | 5 | SGA3501/FA43/15.1 | 5 | duct straight - longest side > 1500 to 2000mm. heavy duct Воздуховод внутри здания прямой участок - сторона от 1500 до
SGA3501/FA43/15.1 | 0 | SGA3501/FA43/15.1 | 4.97 | 1 | SGA3501/FA43/15.1 | 5 | duct straight - longest side >1500 to 2000mm. heavy duct Воздуховод наружний прямой участок - сторона от 1500 до 2000
SGA3001/EA15/6.1 | 0 | SGA3001/EA15/6.1 | 13.6 | 4 | SGA3001/EA15/6.1 | 4 | duct fittings - longest side >1500 to 2000mm. heavy duct Ben Отвод воздуховода наружний 30º - сторона от 1500 до 2000 мм.
SGA3001/EA15/7.3 | 0 | SGA3001/EA15/7.3 | 10.32 | 1 | SGA3001/EA15/7.3 | 1 | duct fittings - longest side >1500 to 2000mm. heavy duct Ben Отвод воздуховода наружний 90º - сторона от 1500 до 2000 мм.
SGA3001/EA15/7.4 | 0 | SGA3001/EA15/7.4 | 13.07 | 1 | SGA3001/EA15/7.4 | 1 | duct fittings - longest side >1500 to 2000mm. heavy duct Ben Отвод воздуховода наружний 90º - сторона от 1500 до 2000 мм.
SGA3001/EA15/7.5 | 0 | SGA3001/EA15/7.5 | 10.44 | 1 | SGA3001/EA15/7.5 | 1 | duct fittings - longest side >1500 to 2000mm. heavy duct Ben Отвод воздуховода наружний 90º - сторона от 1500 до 2000 мм.
SGA3001/EA15/7.6 | 0 | SGA3001/EA15/7.6 | 38.8 | 4 | SGA3001/EA15/7.6 | 4 | duct fittings - longest side >1500 to 2000mm. heavy duct Ben Отвод воздуховода наружний 90º - сторона от 1500 до 2000 мм.
SGA3001/EA15/8.2 | 0 | SGA3001/EA15/8.2 | 9.6 | 2 | SGA3001/EA15/8.2 | 2 | duct fittings - longest side >2000mm. heavy duct Reduction Переход воздуховода наружний - сторона от 2000 мм. тяжелый
SGA3001/EA15/8.3 | 0 | SGA3001/EA15/8.3 | 19.2 | 4 | SGA3001/EA15/8.3 | 4 | duct fittings - longest side >2000mm. heavy duct Reduction Переход воздуховода наружний - сторона от 2000 мм. тяжелый
SGA3501/EA44A/4.2 | 0 | SGA3501/EA44A/4.2 | 7.32 | 1 | SGA3501/EA44A/4.2 | 0 | duct straight - longest side >1500 to 2000mm. heavy duct Воздуховод наружний прямой участок - сторона от 1500 до 2000
SGA3501/EA44A/4.4 | 0 | SGA3501/EA44A/4.4 | 30.52 | 4 | SGA3501/EA44A/4.4 | 3 | duct straight - longest side >1500 to 2000mm. heavy duct Воздуховод наружний прямой участок - сторона от 1500 до 2000
SGA3501/EA44A/5.1 | 0 | SGA3501/EA44A/5.1 | 9.89 | 1 | SGA3501/EA44A/5.1 | 0 | duct straight - longest side >2000mm. heavy duct Воздуховод наружний прямой участок - сторона от 2000 мм. тяж
SGA3501/EA45AB/7.2 | 0 | SGA3501/EA45AB/7.2 | 11.66 | 2 | SGA3501/EA45AB/7.2 | 2 | duct fittings - longest side >2000mm. heavy duct Bend 45º Отвод воздуховода наружний 45º - сторона от 2000 мм. тяжелый
SGA3501/EA45AB/6.2 | 0 | SGA3501/EA45AB/6.2 | 25.96 | 4 | SGA3501/EA45AB/6.2 | 4 | duct fittings - longest side >1500 to 2000mm. heavy duct Ben Отвод воздуховода наружний 90º - сторона от 1500 до 2000 мм.
SGA3501/EA45CD/7.1 | 0 | SGA3501/EA45CD/7.1 | 11.66 | 2 | SGA3501/EA45CD/7.1 | 2 | duct fittings - longest side >2000mm. heavy duct Bend 45º Отвод воздуховода наружний 45º - сторона от 2000 мм. тяжелый
SGA3501/ЕA42/11.2 | 0 | SGA3501/EA42/11.2 | 13.02 | 3 | SGA3501/EA42/11.2 | 3 | duct fittings - longest side >1500 to 2000mm. heavy duct Re Переход воздуховода наружний - сторона от 1500 до 2000 мм. т
SGA3501/ЕA42/11.3 | 0 | SGA3501/EA42/11.3 | 12.78 | 3 | SGA3501/EA42/11.3 | 3 | duct fittings - longest side >1500 to 2000mm. heavy duct Re Переход воздуховода наружний - сторона от 1500 до 2000 мм. т
SGA3501/EA44A/3.4 | 0 | SGA3501/EA44A/3.4 | 5.6 | 1 | !!! | 0 | duct straight - longest side >1000 to 1500mm. heavy duct Воздуховод наружний прямой участок - сторона от 1000 до 1500
SGB1701/EA13/5.1 | 0 | SGB1701/EA13/5.1 | 3.08 | 2 | SGB1701/EA13/5.1 | 2 | duct straight - longest side > 500 to 1000mm. heavy duct Воздуховод наружний прямой участок - сторона от 500 до 1000
SGB1701/EA13/5.2 | 0 | SGB1701/EA13/5.2 | 4.9 | 2 | SGB1701/EA13/5.2 | 2 | duct straight - longest side > 500 to 1000mm. heavy duct Воздуховод наружний прямой участок - сторона от 500 до 1000
SGB1701/EA13/5.3 | 0 | SGB1701/EA13/5.3 | 1.04 | 2 | SGB1701/EA13/5.3 | 2 | duct straight - longest side > 500 to 1000mm. heavy duct Воздуховод наружний прямой участок - сторона от 500 до 1000
SGB1701/EA13/6.2 | 0 | SGB1701/EA13/6.2 | 5.32 | 2 | SGB1701/EA13/6.2 | 2 | duct straight - longest side > 500 to 1000mm. heavy duct Воздуховод наружний прямой участок - сторона от 500 до 1000
SGB1701/EA13/7.3 | 0 | SGB1701/EA13/7.3 | 4.3 | 2 | SGB1701/EA13/7.3 | 2 | duct fittings - longest side > 500 to 1000mm. heavy duct Be Отвод воздуховода наружний 90º - сторона от 500 до 1000 мм
SGB1701/EA13/7.5 | 0 | SGB1701/EA13/7.5 | 6.66 | 2 | SGB1701/EA13/7.5 | 2 | duct fittings - longest side > 500 to 1000mm. heavy duct Be Отвод воздуховода наружний 90º - сторона от 500 до 1000 мм
SGB1701/EA13/8.1 | 0 | SGB1701/EA13/8.1 | 2.36 | 1 | SGB1701/EA13/8.1 | 1 | duct fittings - longest side > 500 to 1000mm. heavy duct Be Отвод воздуховода наружний 45º - сторона от 500 до 1000 мм
SGB1701/EA13/10.9 | 0 | SGB1701/EA13/10.9 | 5.1 | 2 | SGB1701/EA13/10.9 | 2 | duct fittings - longest side >1000 to 1500mm. heavy duct Re Переход воздуховода наружний - сторона от 1000 до 1500 мм
SGB1701/EA13/10.10 | 0 | SGB1701/EA13/10.10 | 5.54 | 2 | SGB1701/EA13/10.10 | 2 | duct fittings - longest side >1000 to 1500mm. heavy duct Re Переход воздуховода наружний - сторона от 1000 до 1500 мм
SGB1701/EA13/13.1 | 0 | SGB1701/EA13/13.1 | 4.02 | 1 | SGB1701/EA13/13.1 | 1 | duct fittings - longest side > 500 to 1000mm. heavy duct сr Крестовина воздуховодавнутри здания - сторона от 500 до 1000
SGA3501/SA41/3.2 | 0 | SGA3501/SA41/3.2 | 15.84 | 6 | SGA3501/SA41/3.2 | 6 | duct straight - longest side >1000 to 1500mm Воздуховод прямой участок - сторона от 1000 до 1500 мм
SGA3501/SA41/3.3 | 0 | SGA3501/SA41/3.3 | 5.76 | 2 | SGA3501/SA41/3.3 | 1 | duct straight - longest side >1000 to 1500mm Воздуховод прямой участок - сторона от 1000 до 1500 мм
SGA3501/SA41/3.4 | 0 | SGA3501/SA41/3.4 | 4.8 | 1 | SGA3501/SA41/3.4 | 1 | duct straight - longest side >1000 to 1500mm Воздуховод прямой участок - сторона от 1000 до 1500 мм
SGA3501/SA41/7.3 | 0 | SGA3501/SA41/7.3 | 7.2 | 3 | SGA3501/SA41/7.3 | 3 | duct straight - longest side > 500 to 1000mm Воздуховод прямой участок - сторона от 500 до 1000 мм
SGA3501/SA48/1.2 | 0 | SGA3501/SA48/1.2 | 1.3 | 1 | SGA3501/SA48/1.2 | 1 | duct straight - longest side > 500 to 1000mm Воздуховод прямой участок - сторона от 500 до 1000 мм
SGA3501/SA48/1.6 | 0 | SGA3501/SA48/1.6 | 1.56 | 1 | SGA3501/SA48/1.6 | 1 | duct straight - longest side > 500 to 1000mm Воздуховод прямой участок - сторона от 500 до 1000 мм
SGA3501/SA48/1.8 | 0 | SGA3501/SA48/1.8 | 1.82 | 1 | SGA3501/SA48/1.8 | 1 | duct straight - longest side > 500 to 1000mm Воздуховод прямой участок - сторона от 500 до 1000 мм
SGA3501/SA51/2.4 | 0 | SGA3501/SA51/2.4 | 2.59 | 2 | SGA3501/SA51/2.4 | 1 | duct straight - longest side > 500 to 1000mm Воздуховод прямой участок - сторона от 500 до 1000 мм
SGA3501/SA51/2.10 | 0 | SGA3501/SA51/2.10 | 1.66 | 1 | !!! | 0 | duct straight - longest side > 500 to 1000mm Воздуховод прямой участок - сторона от 500 до 1000 мм
SGA3501/SA51/2.11 | 0 | SGA3501/SA51/2.11 | 1.48 | 1 | SGA3501/SA51/2.11 | 1 | duct straight - longest side > 500 to 1000mm Воздуховод прямой участок - сторона от 500 до 1000 мм
SGA3501/EA54/1.4 | 0 | SGA3501/EA54/1.4 | 1.56 | 2 | SGA3501/EA54/1.4 | 2 | duct straight - longest side > 500 to 1000mm Воздуховод прямой участок - сторона от 500 до 1000 мм
SGA3501/SA48/1.4 | 0 | SGA3501/SA48/1.4 | 2.34 | 1 | SGA3501/SA48/1.4 | 1 | duct straight - longest side > 500 to 1000mm Воздуховод прямой участок - сторона от 500 до 1000 мм
SGA3501/SA48/4.1 | 0 | SGA3501/SA48/4.1 | 0.8 | 2 | SGA3501/SA48/4.1 | 2 | duct straight - longest side > 500 to 1000mm Воздуховод прямой участок - сторона от 500 до 1000 мм
SGA3501/SA51/1.2 | 0 | SGA3501/SA51/1.2 | 3.3 | 3 | SGA3501/SA51/1.2 | 3 | duct straight - longest side <= 500mm Воздуховод прямой участок - сторона до 500 мм
SGA3501/SA51/1.2 | 0 | SGA3501/SA51/1.2 | 3.2 | 2 | SGA3501/SA51/1.2 | 3 | duct straight - longest side > 500 to 1000mm Воздуховод прямой участок - сторона от 500 до 1000 мм
SGA3501/SA51/1.4 | 0 | SGA3501/SA51/1.4 | 3.3 | 2 | SGA3501/SA51/1.4 | 2 | duct straight - longest side <= 500mm Воздуховод прямой участок - сторона до 500 мм
SGA3501/SA51/5.11 | 0 | SGA3501/SA51/5.11 | 2.8 | 1 | SGA3501/SA51/5.11 | 1 | duct straight - longest side > 500 to 1000mm Воздуховод прямой участок - сторона от 500 до 1000 мм
SGA3501/SA41/7.4 | 0 | SGA3501/SA41/7.4 | 4 | 4 | !!! | 0 | duct straight - longest side > 500 to 1000mm Воздуховод прямой участок - сторона от 500 до 1000 мм
SGA3501/SA51/5.5 | 0 | SGA3501/SA51/5.5 | 2.4 | 1 | SGA3501/SA51/5.5 | 1 | duct straight - longest side > 500 to 1000mm Воздуховод прямой участок - сторона от 500 до 1000 мм
SGA3501/EA44B/8.1 | 0 | SGA3501/EA44B/8.1 | 43.52 | 4 | SGA3501/EA44B/8.1 | 3 | duct fittings - longest side >2000mm. heavy duct Bend 90º Отвод воздуховода наружний 90º - сторона от 2000 мм. тяжелый
SGA3501/FA41/17.3 | 0 | SGA3501/FA41/17.3 | 8.15 | 1 | SGA3501/FA41/17.3 | 1 | duct fittings - longest side >2000mm. heavy duct Bend 45º Отвод воздуховода внутри здания 45º - сторона от 2000 мм. тя
SGA3501/FA43/13.1 | 0 | SGA3501/FA43/13.1 | 7.5 | 1 | SGA3501/FA43/13.1 | 1 | duct straight - longest side > 2000mm. heavy duct Воздуховод внутри здания прямой участок - сторона от 2000 мм
SGA3001/EA14/3.4 | 0 | SGA3001/EA14/3.4 | 5.6 | 1 | SGA3001/EA14/3.4 | 1 | duct straight - longest side >1000 to 1500mm. heavy duct Воздуховод наружний прямой участок - сторона от 1000 до 1500
SGA3001/EA14/3.5 | 0 | SGA3001/EA14/3.5 | 14 | 2 | SGA3001/EA14/3.5 | 2 | duct straight - longest side >1000 to 1500mm. heavy duct Воздуховод наружний прямой участок - сторона от 1000 до 1500
SGA3001/EA14/4.4 | 0 | SGA3001/EA14/4.4 | 3 | 1 | SGA3001/EA14/4.4 | 1 | duct straight - longest side >1500 to 2000mm. heavy duct Воздуховод наружний прямой участок - сторона от 1500 до 2000
SGA3001/EA14/4.5 | 0 | SGA3001/EA14/4.5 | 2.4 | 1 | SGA3001/EA14/4.5 | 1 | duct straight - longest side >1500 to 2000mm. heavy duct Воздуховод наружний прямой участок - сторона от 1500 до 2000
SGA3001/EA14/5.1 | 0 | SGA3001/EA14/5.1 | 14.64 | 1 | SGA3001/EA14/5.1 | 1 | duct straight - longest side >2000mm. heavy duct Воздуховод наружний прямой участок - сторона от 2000 мм. тяж
SGA3001/EA14/6.1 | 0 | SGA3001/EA14/6.1 | 26.64 | 3 | SGA3001/EA14/6.1 | 3 | duct straight - longest side >2000mm. heavy duct Воздуховод наружний прямой участок - сторона от 2000 мм. тяж
SGA3001/EA14/13.1 | 0 | SGA3001/EA14/13.1 | 17.04 | 1 | SGA3001/EA14/13.1 | 1 | duct fittings - longest side >2000mm. heavy duct Bend 30º Отвод воздуховода наружний 30º - сторона от 2000 мм. тяжелый
SGA3001/EA14/15.5 | 0 | SGA3001/EA14/15.5 | 9.58 | 1 | SGA3001/EA14/15.5 | 1 | duct fittings - longest side >1500 to 2000mm. heavy duct Ben Отвод воздуховода наружний 90º - сторона от 1500 до 2000 мм.
SGA3001/EA14/15.6 | 0 | SGA3001/EA14/15.6 | 6.02 | 1 | SGA3001/EA14/15.6 | 1 | duct fittings - longest side >2000mm. heavy duct Reduction Отвод воздуховода наружний - сторона от 2000 мм. тяжелый
SGA3001/EA14/16.6 | 0 | SGA3001/EA14/16.6 | 3.59 | 1 | SGA3001/EA14/16.6 | 1 | duct fittings - longest side >1500 to 2000mm. heavy duct Re Переход воздуховода наружний - сторона от 1500 до 2000 мм. т
SGA3001/EA14/16.8 | 0 | SGA3001/EA14/16.8 | 5.66 | 1 | SGA3001/EA14/16.8 | 1 | duct fittings - longest side >2000mm. heavy duct Reduction Переход воздуховода наружний - сторона от 2000 мм. тяжелый
SGA3001/SA11/18.2 | 0 | SGA3001/SA11/18.2 | 24 | 3 | SGA3001/SA11/18.2 | 3 | duct straight - longest side >1500 to 2000mm. heavy duct Воздуховод внутри здания прямой участок - сторона от 1500 до
SGA3001/SA11/19.2 | 0 | SGA3001/SA11/19.2 | 145 | 10 | SGA3001/SA11/19.2 | 14 | duct straight - longest side >2000mm. heavy duct Воздуховод внутри здания прямой участок - сторона от 2000 мм
SGA3001/SA11/19.2 | 0 | SGA3001/SA11/19.2 | 58 | 4 | SGA3001/SA11/19.2 | 14 | duct straight - longest side >2000mm. heavy duct Воздуховод наружний прямой участок - сторона от 2000 мм. тяж
SGA3501/ЕA52/13.2 | 0 | SGA3501/EA52/13.2 | 2.01 | 1 | SGA3501/EA52/13.2 | 1 | duct fittings - longest side >1000 to 1500mm. heavy duct Re Переход воздуховода наружний - сторона от 1000 до 1500 мм. т
SGA3501/EA45AB/2.6 | 0 | SGA3501/EA45AB/2.6 | 18.5 | 2 | SGA3501/EA45AB/2.6 | 1 | duct straight - longest side >1500 to 2000mm. heavy duct Воздуховод наружний прямой участок - сторона от 1500 до 2000
SGA3501/FA51/8.1 | 0 | SGA3501/FA51/8.1 | 2.72 | 1 | !!! | 0 | duct fittings - longest side >1000 to 1500mm. heavy duct Re Переход воздуховода внутри здания - сторона от 1000 до 1500
SGA3501/EA52/2.1 | 0 | SGA3501/EA52/2.1 | 2.52 | 1 | SGA3501/EA52/2.1 | 1 | duct straight - longest side > 500 to 1000mm Воздуховод прямой участок - сторона от 500 до 1000 мм
SGA3501/ЕA42/1.3 | 0 | SGA3501/EA42/1.3 | 1.6 | 1 | SGA3501/EA42/1.3 | 1 | duct straight - longest side > 500 to 1000mm Воздуховод прямой участок - сторона от 500 до 1000 мм
SGB1701/SA11/9.1 | 0 | SGB1701/SA11/9.1 | 41.25 | 5 | SGB1701/SA11/9.1 | 5 | duct straight - longest side >1500 to 2000mm. heavy duct Воздуховод наружний прямой участок - сторона от 1500 до 200
SGB1701/SA11/9.2 | 0 | SGB1701/SA11/9.2 | 4.64 | 1 | SGB1701/SA11/9.2 | 1 | duct straight - longest side >1500 to 2000mm. heavy duct Воздуховод наружний прямой участок - сторона от 1500 до 200
SGB1701/SA11/10.6 | 0 | SGB1701/SA11/10.6 | 13 | 1 | SGB1701/SA11/10.6 | 1 | duct fittings - longest side >1500 to 2000mm. heavy duct Ben Отвод воздуховода наружний 90º - сторона от 1500 до 2000 мм
SGB1701/SA11/11.1 | 0 | SGB1701/SA11/11.1 | 6.88 | 1 | SGB1701/SA11/11.1 | 1 | duct fittings - longest side >1500 to 2000mm. heavy duct Be Отвод воздуховода наружний 45º - сторона от 1500 до 2000 мм
SGB1701/EA13/6.1 | 0 | SGB1701/EA13/6.1 | 6.7 | 2 | SGB1701/EA13/6.1 | 2 | duct straight - longest side > 500 to 1000mm. heavy duct Воздуховод наружний прямой участок - сторона от 500 до 1000
SGB1701/EA13/6.3 | 0 | SGB1701/EA13/6.3 | 3.51 | 1 | SGB1701/EA13/6.3 | 1 | duct straight - longest side > 500 to 1000mm. heavy duct Воздуховод наружний прямой участок - сторона от 500 до 1000
SGB1701/EA13/7.6 | 0 | SGB1701/EA13/7.6 | 3.89 | 1 | SGB1701/EA13/7.6 | 1 | duct fittings - longest side > 500 to 1000mm. heavy duct Be Отвод воздуховода наружний 90º - сторона от 500 до 1000 мм
SGB1701/EA13/7.7 | 0 | SGB1701/EA13/7.7 | 4.33 | 1 | SGB1701/EA13/7.7 | 1 | duct fittings - longest side > 500 to 1000mm. heavy duct Be Отвод-переход воздуховода наружний 90º - сторона от 500 до 1
SS-04/SA73/19.2 | 0 | SS-04/SA73/19.2 | 43.81 | 1 | SS-04/SA73/19.2 | 1 | duct straight - longest side > 2000mm. heavy duct Воздуховод внутри здания прямой участок - сторона от 2000 мм
SS-04/SA73/19.3 | 0 | SS-04/SA73/19.3 | 4.17 | 1 | SS-04/SA73/19.3 | 1 | duct fittings - longest side >2000mm. heavy duct Reduction Переход воздуховода внутри здания - сторона от 2000 мм. тяже
SGA8501/EA14/1.1 | 0 | SGA8501/EA14/1.1 | 10 | 4 | SGA8501/EA14/1.1 | 4 | duct straight - longest side <= 500mm Воздуховод прямой участок - сторона до 500 мм
SGA8501/EA14/1.2 | 0 | SGA8501/EA14/1.2 | 4.4 | 2 | SGA8501/EA14/1.2 | 2 | duct straight - longest side <= 500mm Воздуховод прямой участок - сторона до 500 мм
SGA8501/EA14/2.1 | 0 | SGA8501/EA14/2.1 | 21 | 7 | SGA8501/EA14/2.1 | 5 | duct straight - longest side > 500 to 1000mm Воздуховод прямой участок - сторона от 500 до 1000 мм
SGA8501/EA14/2.2 | 0 | SGA8501/EA14/2.2 | 4.8 | 5 | SGA8501/EA14/2.2 | 5 | duct straight - longest side > 500 to 1000mm Воздуховод прямой участок - сторона от 500 до 1000 мм
SGA8501/EA14/2.3 | 0 | SGA8501/EA14/2.3 | 2.3 | 2 | SGA8501/EA14/2.3 | 2 | duct straight - longest side > 500 to 1000mm Воздуховод прямой участок - сторона от 500 до 1000 мм
SGA8501/EA14/2.4 | 0 | SGA8501/EA14/2.4 | 2.16 | 3 | SGA8501/EA14/2.4 | 3 | duct straight - longest side > 500 to 1000mm Воздуховод прямой участок - сторона от 500 до 1000 мм
SGA8501/EA14/2.5 | 0 | SGA8501/EA14/2.5 | 0.6 | 1 | SGA8501/EA14/2.5 | 1 | duct straight - longest side > 500 to 1000mm Воздуховод прямой участок - сторона от 500 до 1000 мм
SGA8501/EA14/2.6 | 0 | SGA8501/EA14/2.6 | 1.68 | 1 | SGA8501/EA14/2.6 | 1 | duct straight - longest side > 500 to 1000mm Воздуховод прямой участок - сторона от 500 до 1000 мм
SGA8501/EA14/2.7 | 0 | SGA8501/EA14/2.7 | 0.24 | 1 | !!! | 0 | duct straight - longest side > 500 to 1000mm Воздуховод прямой участок - сторона от 500 до 1000 мм
SGA8501/EA14/3.1 | 0 | SGA8501/EA14/3.1 | 28 | 7 | SGA8501/EA14/3.1 | 7 | duct straight - longest side > 500 to 1000mm Воздуховод прямой участок - сторона от 500 до 1000 мм
SGA8501/EA14/3.2 | 0 | SGA8501/EA14/3.2 | 0.96 | 2 | SGA8501/EA14/3.2 | 2 | duct straight - longest side > 500 to 1000mm Воздуховод прямой участок - сторона от 500 до 1000 мм
SGA8501/EA14/3.3 | 0 | SGA8501/EA14/3.3 | 0.64 | 1 | SGA8501/EA14/3.3 | 1 | duct straight - longest side > 500 to 1000mm Воздуховод прямой участок - сторона от 500 до 1000 мм
SGA8501/EA14/3.4 | 0 | SGA8501/EA14/3.4 | 2.72 | 1 | SGA8501/EA14/3.4 | 1 | duct straight - longest side > 500 to 1000mm Воздуховод прямой участок - сторона от 500 до 1000 мм
SGA8501/EA14/3.5 | 0 | SGA8501/EA14/3.5 | 2.4 | 1 | SGA8501/EA14/3.5 | 1 | duct straight - longest side > 500 to 1000mm Воздуховод прямой участок - сторона от 500 до 1000 мм
SGA8501/EA14/3.6 | 0 | SGA8501/EA14/3.6 | 1.12 | 1 | SGA8501/EA14/3.6 | 1 | duct straight - longest side > 500 to 1000mm Воздуховод прямой участок - сторона от 500 до 1000 мм
SGA8501/EA14/4.1 | 0 | SGA8501/EA14/4.1 | 20 | 4 | SGA8501/EA14/4.1 | 0 | duct straight - longest side > 500 to 1000mm Воздуховод прямой участок - сторона от 500 до 1000 мм
SGA8501/EA14/4.2 | 0 | SGA8501/EA14/4.2 | 1.2 | 1 | SGA8501/EA14/4.2 | 1 | duct straight - longest side > 500 to 1000mm Воздуховод прямой участок - сторона от 500 до 1000 мм
SGA8501/EA14/4.3 | 0 | SGA8501/EA14/4.3 | 2.8 | 1 | SGA8501/EA14/4.3 | 0 | duct straight - longest side > 500 to 1000mm Воздуховод прямой участок - сторона от 500 до 1000 мм
SGA8501/EA14/4.4 | 0 | SGA8501/EA14/4.4 | 1 | 1 | SGA8501/EA14/4.4 | 1 | duct straight - longest side > 500 to 1000mm Воздуховод прямой участок - сторона от 500 до 1000 мм
SGA8501/EA14/4.5 | 0 | SGA8501/EA14/4.5 | 6 | 2 | SGA8501/EA14/4.5 | 0 | duct straight - longest side > 500 to 1000mm Воздуховод прямой участок - сторона от 500 до 1000 мм
SGA8501/EA14/4.6 | 0 | SGA8501/EA14/4.6 | 1.8 | 1 | SGA8501/EA14/4.6 | 1 | duct straight - longest side > 500 to 1000mm Воздуховод прямой участок - сторона от 500 до 1000 мм
SGA8501/EA14/4.7 | 0 | SGA8501/EA14/4.7 | 1.2 | 2 | SGA8501/EA14/4.7 | 2 | duct straight - longest side > 500 to 1000mm Воздуховод прямой участок - сторона от 500 до 1000 мм
SGA8501/EA14/5.1 | 0 | SGA8501/EA14/5.1 | 5.6 | 1 | SGA8501/EA14/5.1 | 0 | duct straight - longest side >1500 to 2000mm Воздуховод прямой участок - сторона от 1500 до 2000 мм
SGA8501/EA14/5.2 | 0 | SGA8501/EA14/5.2 | 1.96 | 1 | SGA8501/EA14/5.2 | 0 | duct straight - longest side >1500 to 2000mm Воздуховод прямой участок - сторона от 1500 до 2000 мм
SGA8501/EA14/6.1 | 0 | SGA8501/EA14/6.1 | 7.5 | 1 | SGA8501/EA14/6.1 | 0 | duct straight - longest side >1500 to 2000mm Воздуховод прямой участок - сторона от 1500 до 2000 мм
SGA8501/EA14/6.2 | 0 | SGA8501/EA14/6.2 | 2.82 | 1 | SGA8501/EA14/6.2 | 0 | duct straight - longest side >1500 to 2000mm Воздуховод прямой участок - сторона от 1500 до 2000 мм
SGA8501/EA14/6.3 | 0 | SGA8501/EA14/6.3 | 1.38 | 1 | SGA8501/EA14/6.3 | 0 | duct straight - longest side >1500 to 2000mm Воздуховод прямой участок - сторона от 1500 до 2000 мм
SGA8501/EA14/6.4 | 0 | SGA8501/EA14/6.4 | 1.8 | 1 | !!! | 0 | duct straight - longest side >1500 to 2000mm Воздуховод прямой участок - сторона от 1500 до 2000 мм
SGA8501/EA14/7.1 | 0 | SGA8501/EA14/7.1 | 1.71 | 1 | SGA8501/EA14/7.1 | 1 | duct fittings - longest side > 500 to 1000mm Reduction Переход воздуховода - сторона от 500 до 1000 мм
SGA8501/EA14/7.2 | 0 | SGA8501/EA14/7.2 | 2.04 | 1 | SGA8501/EA14/7.2 | 1 | duct fittings - longest side > 500 to 1000mm Reduction Переход воздуховода - сторона от 500 до 1000 мм
SGA8501/EA14/7.3 | 0 | SGA8501/EA14/7.3 | 3.09 | 1 | SGA8501/EA14/7.3 | 0 | duct fittings - longest side >1500 to 2000 mm Reduction Переход воздуховода - сторона от 1500 до 2000 мм
SGA8501/EA14/7.4 | 0 | SGA8501/EA14/7.4 | 4.6 | 2 | SGA8501/EA14/7.4 | 2 | duct fittings - longest side > 500 to 1000mm Reduction Переход воздуховода - сторона от 500 до 1000 мм
SGA8501/EA14/7.5 | 0 | SGA8501/EA14/7.5 | 4.4 | 2 | SGA8501/EA14/7.5 | 1 | duct fittings - longest side > 500 to 1000mm Reduction Переход воздуховода - сторона от 500 до 1000 мм
SGA8501/EA14/7.6 | 0 | SGA8501/EA14/7.6 | 3.24 | 2 | !!! | 0 | duct fittings - longest side > 500 to 1000mm Reduction Переход воздуховода - сторона от 500 до 1000 мм
SGA8501/EA14/7.7 | 0 | SGA8501/EA14/7.7 | 4.12 | 2 | SGA8501/EA14/7.7 | 2 | duct fittings - longest side > 500 to 1000mm Reduction Переход воздуховода - сторона от 500 до 1000 мм
SGA8501/EA14/8.1 | 0 | SGA8501/EA14/8.1 | 5.52 | 3 | SGA8501/EA14/8.1 | 2 | duct fittings - longest side > 500 to 1000mm Bend 90º Отвод воздуховода 90º - сторона от 500 до 1000 мм
SGA8501/EA14/8.2 | 0 | SGA8501/EA14/8.2 | 8.66 | 2 | !!! | 0 | duct fittings - longest side > 500 to 1000mm Bend 90º Отвод воздуховода 90º - сторона от 500 до 1000 мм
SGA8501/EA14/8.3 | 0 | SGA8501/EA14/8.3 | 9.32 | 1 | SGA8501/EA14/8.3 | 0 | duct fittings - longest side >1500 to 2000 mm Bend 90º Отвод воздуховода 90º - сторона от 1500 до 2000 мм
SGA8501/EA14/8.4 | 0 | SGA8501/EA14/8.4 | 8.38 | 1 | !!! | 0 | duct fittings - longest side >1500 to 2000 mm Bend 90º Отвод воздуховода 90º - сторона от 1500 до 2000 мм
SGA8501/EA14/9.1 | 0 | SGA8501/EA14/9.1 | 18.88 | 8 | SGA8501/EA14/9.1 | 0 | duct fittings - longest side > 500 to 1000mm Bend 45º Отвод воздуховода 45º - сторона от 500 до 1000 мм
SGA8501/EA14/10.1 | 0 | SGA8501/EA14/10.1 | 7.32 | 3 | SGA8501/EA14/10.1 | 0 | duct fittings - longest side > 500 to 1000mm t-piece Тройник воздуховода - сторона от 500 до 1000 мм
SGA8501/EA14/10.2 | 0 | SGA8501/EA14/10.2 | 4.2 | 1 | SGA8501/EA14/10.2 | 1 | duct fittings - longest side > 500 to 1000mm t-piece Тройник воздуховода - сторона от 500 до 1000 мм
SGA8501/EA14/10.3 | 0 | SGA8501/EA14/10.3 | 5.96 | 1 | SGA8501/EA14/10.3 | 0 | duct fittings - longest side >1500 to 2000 mm t-piece Тройник воздуховода - сторона от 1500 до 2000 мм
SGA8501/EA14/10.4 | 0 | SGA8501/EA14/10.4 | 3.72 | 1 | SGA8501/EA14/10.4 | 1 | duct fittings - longest side > 500 to 1000mm t-piece Тройник воздуховода - сторона от 500 до 1000 мм
SGA8501/EA14/11.1 | 0 | SGA8501/EA14/11.1 | 0.7 | 2 | SGA8501/EA14/11.1 | 2 | duct fittings - longest side <= 500mm Blanket Заглушка воздуховода - сторона до 500 мм
SGA8501/EA14/11.2 | 0 | SGA8501/EA14/11.2 | 2.4 | 5 | SGA8501/EA14/11.2 | 5 | duct fittings - longest side > 500 to 1000mm Blanket Заглушка воздуховода - сторона от 500 до 1000 мм
SGA8501/EA14/12.1 | 0 | SGA8501/EA14/12.1 | 2.34 | 18 | !!! | 0 | duct fittings - longest side > 500 to 1000mm Inset Врезка воздуховода - сторона от 500 до 1000 мм
SGA8501/EA12/1.1 | 0 | SGA8501/EA12/1.1 | 39 | 13 | SGA8501/EA12/1.1 | 13 | duct straight - longest side > 500 to 1000mm Воздуховод прямой участок - сторона от 500 до 1000 мм
SGA8501/EA12/1.2 | 0 | SGA8501/EA12/1.2 | 2.88 | 1 | SGA8501/EA12/1.2 | 1 | duct straight - longest side > 500 to 1000mm Воздуховод прямой участок - сторона от 500 до 1000 мм
SGA8501/EA12/1.3 | 0 | SGA8501/EA12/1.3 | 10.8 | 5 | SGA8501/EA12/1.3 | 5 | duct straight - longest side > 500 to 1000mm Воздуховод прямой участок - сторона от 500 до 1000 мм
SGA8501/EA12/1.4 | 0 | SGA8501/EA12/1.4 | 3.6 | 5 | SGA8501/EA12/1.4 | 5 | duct straight - longest side > 500 to 1000mm Воздуховод прямой участок - сторона от 500 до 1000 мм
SGA8501/EA12/2.1 | 0 | SGA8501/EA12/2.1 | 6.5 | 2 | SGA8501/EA12/2.1 | 2 | duct straight - longest side > 500 to 1000mm Воздуховод прямой участок - сторона от 500 до 1000 мм
SGA8501/EA12/2.2 | 0 | SGA8501/EA12/2.2 | 1.82 | 1 | SGA8501/EA12/2.2 | 1 | duct straight - longest side > 500 to 1000mm Воздуховод прямой участок - сторона от 500 до 1000 мм
SGA8501/EA12/3.1 | 0 | SGA8501/EA12/3.1 | 42 | 12 | SGA8501/EA12/3.1 | 12 | duct straight - longest side > 500 to 1000mm Воздуховод прямой участок - сторона от 500 до 1000 мм
SGA8501/EA12/3.2 | 0 | SGA8501/EA12/3.2 | 4.48 | 2 | SGA8501/EA12/3.2 | 2 | duct straight - longest side > 500 to 1000mm Воздуховод прямой участок - сторона от 500 до 1000 мм
SGA8501/EA12/4.1 | 0 | SGA8501/EA12/4.1 | 7.5 | 2 | SGA8501/EA12/4.1 | 2 | duct straight - longest side > 500 to 1000mm Воздуховод прямой участок - сторона от 500 до 1000 мм
SGA8501/EA12/4.2 | 0 | SGA8501/EA12/4.2 | 2.85 | 1 | SGA8501/EA12/4.2 | 1 | duct straight - longest side > 500 to 1000mm Воздуховод прямой участок - сторона от 500 до 1000 мм
SGA8501/EA12/5.1 | 0 | SGA8501/EA12/5.1 | 76 | 19 | SGA8501/EA12/5.1 | 14 | duct straight - longest side > 500 to 1000mm Воздуховод прямой участок - сторона от 500 до 1000 мм
SGA8501/EA12/5.2 | 0 | SGA8501/EA12/5.2 | 0.64 | 1 | SGA8501/EA12/5.2 | 1 | duct straight - longest side > 500 to 1000mm Воздуховод прямой участок - сторона от 500 до 1000 мм
SGA8501/EA12/5.3 | 0 | SGA8501/EA12/5.3 | 1.76 | 1 | SGA8501/EA12/5.3 | 1 | duct straight - longest side > 500 to 1000mm Воздуховод прямой участок - сторона от 500 до 1000 мм
SGA8501/EA12/5.4 | 0 | SGA8501/EA12/5.4 | 1.44 | 1 | SGA8501/EA12/5.4 | 1 | duct straight - longest side > 500 to 1000mm Воздуховод прямой участок - сторона от 500 до 1000 мм
SGA8501/EA12/5.5 | 0 | SGA8501/EA12/5.5 | 5.6 | 2 | SGA8501/EA12/5.5 | 1 | duct straight - longest side > 500 to 1000mm Воздуховод прямой участок - сторона от 500 до 1000 мм
SGA8501/EA12/5.6 | 0 | SGA8501/EA12/5.6 | 4.16 | 2 | SGA8501/EA12/5.6 | 2 | duct straight - longest side > 500 to 1000mm Воздуховод прямой участок - сторона от 500 до 1000 мм
SGA8501/EA12/5.7 | 0 | SGA8501/EA12/5.7 | 1.92 | 2 | SGA8501/EA12/5.7 | 2 | duct straight - longest side > 500 to 1000mm Воздуховод прямой участок - сторона от 500 до 1000 мм
SGA8501/EA12/6.1 | 0 | SGA8501/EA12/6.1 | 72 | 16 | SGA8501/EA12/6.1 | 16 | duct straight - longest side > 500 to 1000mm Воздуховод прямой участок - сторона от 500 до 1000 мм
SGA8501/EA12/6.2 | 0 | SGA8501/EA12/6.2 | 6.12 | 2 | SGA8501/EA12/6.2 | 2 | duct straight - longest side > 500 to 1000mm Воздуховод прямой участок - сторона от 500 до 1000 мм
SGA8501/EA12/6.3 | 0 | SGA8501/EA12/6.3 | 3.24 | 2 | SGA8501/EA12/6.3 | 1 | duct straight - longest side > 500 to 1000mm Воздуховод прямой участок - сторона от 500 до 1000 мм
SGA8501/EA12/6.4 | 0 | SGA8501/EA12/6.4 | 3.6 | 1 | SGA8501/EA12/6.4 | 1 | duct straight - longest side > 500 to 1000mm Воздуховод прямой участок - сторона от 500 до 1000 мм
SGA8501/EA12/6.5 | 0 | SGA8501/EA12/6.5 | 1.8 | 1 | SGA8501/EA12/6.5 | 1 | duct straight - longest side > 500 to 1000mm Воздуховод прямой участок - сторона от 500 до 1000 мм
SGA8501/EA12/6.6 | 0 | SGA8501/EA12/6.6 | 1.44 | 1 | SGA8501/EA12/6.6 | 1 | duct straight - longest side > 500 to 1000mm Воздуховод прямой участок - сторона от 500 до 1000 мм
SGA8501/EA12/6.7 | 0 | SGA8501/EA12/6.7 | 2.88 | 1 | SGA8501/EA12/6.7 | 1 | duct straight - longest side > 500 to 1000mm Воздуховод прямой участок - сторона от 500 до 1000 мм
SGA8501/EA12/8.1 | 0 | SGA8501/EA12/8.1 | 2.44 | 2 | SGA8501/EA12/8.1 | 2 | duct fittings - longest side > 500 to 1000mm Reduction Переход воздуховода - сторона от 500 до 1000 мм
SGA8501/EA12/8.2 | 0 | SGA8501/EA12/8.2 | 2 | 2 | SGA8501/EA12/8.2 | 1 | duct fittings - longest side > 500 to 1000mm Reduction Переход воздуховода - сторона от 500 до 1000 мм
SGA8501/EA12/8.3 | 0 | SGA8501/EA12/8.3 | 2.28 | 2 | SGA8501/EA12/8.3 | 1 | duct fittings - longest side > 500 to 1000mm Reduction Переход воздуховода - сторона от 500 до 1000 мм
SGA8501/EA12/8.4 | 0 | SGA8501/EA12/8.4 | 2.72 | 2 | SGA8501/EA12/8.4 | 1 | duct fittings - longest side > 500 to 1000mm Reduction Переход воздуховода - сторона от 500 до 1000 мм
SGA8501/EA12/8.5 | 0 | SGA8501/EA12/8.5 | 4.5 | 2 | !!! | 0 | duct fittings - longest side >1000 to 1500mm Переход воздуховода - сторона от 1000 до 1500 мм
SGA8501/EA12/8.6 | 0 | SGA8501/EA12/8.6 | 3 | 2 | SGA8501/EA12/8.6 | 1 | duct fittings - longest side > 500 to 1000mm Reduction Переход воздуховода - сторона от 500 до 1000 мм
SGA8501/EA12/9.1 | 0 | SGA8501/EA12/9.1 | 3.46 | 1 | SGA8501/EA12/9.1 | 1 | duct fittings - longest side > 500 to 1000mm Bend 90º Отвод воздуховода 90º - сторона от 500 до 1000 мм
SGA8501/EA12/9.2 | 0 | SGA8501/EA12/9.2 | 1.84 | 1 | SGA8501/EA12/9.2 | 1 | duct fittings - longest side > 500 to 1000mm Bend 90º Отвод воздуховода 90º - сторона от 500 до 1000 мм
SGA8501/EA12/10.1 | 0 | SGA8501/EA12/10.1 | 2.76 | 1 | SGA8501/EA12/10.1 | 0 | duct fittings - longest side > 500 to 1000mm t-piece Тройник воздуховода - сторона от 500 до 1000 мм
SGA8501/EA12/10.2 | 0 | SGA8501/EA12/10.2 | 1.96 | 1 | SGA8501/EA12/10.2 | 1 | duct fittings - longest side > 500 to 1000mm t-piece Тройник воздуховода - сторона от 500 до 1000 мм
SGA8501/EA12/10.3 | 0 | SGA8501/EA12/10.3 | 2.16 | 1 | !!! | 0 | duct fittings - longest side > 500 to 1000mm t-piece Тройник воздуховода - сторона от 500 до 1000 мм
SGA8501/EA12/10.4 | 0 | SGA8501/EA12/10.4 | 2.76 | 1 | SGA8501/EA12/10.4 | 1 | duct fittings - longest side > 500 to 1000mm t-piece Тройник воздуховода - сторона от 500 до 1000 мм
SGA8501/EA12/10.5 | 0 | SGA8501/EA12/10.5 | 4.04 | 1 | SGA8501/EA12/10.5 | 1 | duct fittings - longest side > 500 to 1000mm t-piece Тройник воздуховода - сторона от 500 до 1000 мм
SGA8501/EA12/10.6 | 0 | SGA8501/EA12/10.6 | 6.56 | 1 | SGA8501/EA12/10.6 | 1 | duct fittings - longest side >1500 to 2000 mm t-piece Тройник воздуховода - сторона от 1500 до 2000 мм
SGA8501/EA12/10.7 | 0 | SGA8501/EA12/10.7 | 2.44 | 1 | SGA8501/EA12/10.7 | 1 | duct fittings - longest side > 500 to 1000mm t-piece Тройник воздуховода - сторона от 500 до 1000 мм
SGA8501/EA12/10.8 | 0 | SGA8501/EA12/10.8 | 8.72 | 1 | !!! | 0 | duct fittings - longest side >1500 to 2000 mm t-piece Тройник воздуховода - сторона от 1500 до 2000 мм
SGA8501/EA12/11.1 | 0 | SGA8501/EA12/11.1 | 2.4 | 5 | SGA8501/EA12/11.1 | 5 | duct fittings - longest side > 500 to 1000mm Blanket Заглушка воздуховода - сторона от 500 до 1000 мм
SGA8501/EA12/11.2 | 0 | SGA8501/EA12/11.2 | 1.24 | 2 | SGA8501/EA12/11.2 | 2 | duct fittings - longest side > 500 to 1000mm Blanket Заглушка воздуховода - сторона от 500 до 1000 мм
SGA8501/EA12/12.1 | 0 | SGA8501/EA12/12.1 | 6.76 | 35 | SGA8501/EA12/12.1 | 18 | duct fittings - longest side > 500 to 1000mm Inset Врезка воздуховода - сторона от 500 до 1000 мм
SGA8501/EA18/2.1 | 0 | SGA8501/EA18/2.1 | 0.54 | 1 | SGA8501/EA18/2.1 | 2 | duct straight - longest side <= 500mm Воздуховод прямой участок - сторона до 500 мм
SGA8501/EA18/3.1 | 0 | SGA8501/EA18/3.1 | 0.66 | 1 | !!! | 0 | duct fittings - longest side <= 500mm Reduction Переход воздуховода - сторона до 500 мм
SGA8501/EA18/4.1 | 0 | SGA8501/EA18/4.1 | 0.13 | 1 | !!! | 0 | duct fittings - longest side <= 500mm Blanket Заглушка воздуховода - сторона до 500 мм
SGA8501/EA15/1.1 | 0 | SGA8501/EA15/1.1 | 1.7 | 2 | SGA8501/EA15/1.1 | 2 | duct straight - longest side <= 500mm Воздуховод прямой участок - сторона до 500 мм
SGA8501/EA15/2.1 | 0 | SGA8501/EA15/2.1 | 1.07 | 1 | SGA8501/EA15/2.1 | 0 | duct fittings - longest side <= 500mm Bend 90º Отвод воздуховода 90º - сторона до 500 мм
SGA8501/SA11/1.1 | 0 | SGA8501/SA11/1.1 | 15 | 6 | SGA8501/SA11/1.1 | 6 | duct straight - longest side > 500 to 1000mm Воздуховод прямой участок - сторона от 500 до 1000 мм
SGA8501/SA11/1.2 | 0 | SGA8501/SA11/1.2 | 3 | 2 | SGA8501/SA11/1.2 | 2 | duct straight - longest side > 500 to 1000mm Воздуховод прямой участок - сторона от 500 до 1000 мм
SGA8501/SA11/2.1 | 0 | SGA8501/SA11/2.1 | 21 | 6 | SGA8501/SA11/2.1 | 6 | duct straight - longest side > 500 to 1000mm Воздуховод прямой участок - сторона от 500 до 1000 мм
SGA8501/SA11/2.2 | 0 | SGA8501/SA11/2.2 | 3.36 | 2 | SGA8501/SA11/2.2 | 2 | duct straight - longest side > 500 to 1000mm Воздуховод прямой участок - сторона от 500 до 1000 мм
SGA8501/SA11/3.1 | 0 | SGA8501/SA11/3.1 | 27 | 6 | SGA8501/SA11/3.1 | 6 | duct straight - longest side > 500 to 1000mm Воздуховод прямой участок - сторона от 500 до 1000 мм
SGA8501/SA11/3.2 | 0 | SGA8501/SA11/3.2 | 2.88 | 2 | SGA8501/SA11/3.2 | 2 | duct straight - longest side > 500 to 1000mm Воздуховод прямой участок - сторона от 500 до 1000 мм
SGA8501/SA11/4.1 | 0 | SGA8501/SA11/4.1 | 30 | 6 | SGA8501/SA11/4.1 | 5 | duct straight - longest side >1000 to 1500mm Воздуховод прямой участок - сторона от 1000 до 1500 мм
SGA8501/SA11/4.2 | 0 | SGA8501/SA11/4.2 | 8 | 2 | SGA8501/SA11/4.2 | 2 | duct straight - longest side >1000 to 1500mm Воздуховод прямой участок - сторона от 1000 до 1500 мм
SGA8501/SA11/4.3 | 0 | SGA8501/SA11/4.3 | 1.8 | 1 | SGA8501/SA11/4.3 | 1 | duct straight - longest side >1000 to 1500mm Воздуховод прямой участок - сторона от 1000 до 1500 мм
SGA8501/SA11/4.4 | 0 | SGA8501/SA11/4.4 | 1.4 | 1 | SGA8501/SA11/4.4 | 1 | duct straight - longest side >1000 to 1500mm Воздуховод прямой участок - сторона от 1000 до 1500 мм
SGA8501/SA11/4.5 | 0 | SGA8501/SA11/4.5 | 2.8 | 1 | SGA8501/SA11/4.5 | 1 | duct straight - longest side >1000 to 1500mm Воздуховод прямой участок - сторона от 1000 до 1500 мм
SGA8501/SA11/4.6 | 0 | SGA8501/SA11/4.6 | 4.8 | 3 | SGA8501/SA11/4.6 | 3 | duct straight - longest side >1000 to 1500mm Воздуховод прямой участок - сторона от 1000 до 1500 мм
SGA8501/SA11/4.7 | 0 | SGA8501/SA11/4.7 | 1.2 | 1 | SGA8501/SA11/4.7 | 1 | duct straight - longest side >1000 to 1500mm Воздуховод прямой участок - сторона от 1000 до 1500 мм
SGA8501/SA11/4.8 | 0 | SGA8501/SA11/4.8 | 1 | 1 | SGA8501/SA11/4.8 | 1 | duct straight - longest side >1000 to 1500mm Воздуховод прямой участок - сторона от 1000 до 1500 мм
SGA8501/SA11/4.9 | 0 | SGA8501/SA11/4.9 | 0.6 | 1 | !!! | 0 | duct straight - longest side >1000 to 1500mm Воздуховод прямой участок - сторона от 1000 до 1500 мм
SGA8501/SA11/5.1 | 0 | SGA8501/SA11/5.1 | 27 | 4 | SGA8501/SA11/5.1 | 3 | duct straight - longest side >1500 to 2000mm Воздуховод прямой участок - сторона от 1500 до 2000 мм
SGA8501/SA11/5.2 | 0 | SGA8501/SA11/5.2 | 4.86 | 1 | SGA8501/SA11/5.2 | 1 | duct straight - longest side >1500 to 2000mm Воздуховод прямой участок - сторона от 1500 до 2000 мм
SGA8501/SA11/5.3 | 0 | SGA8501/SA11/5.3 | 2.16 | 1 | SGA8501/SA11/5.3 | 1 | duct straight - longest side >1500 to 2000mm Воздуховод прямой участок - сторона от 1500 до 2000 мм
SGA8501/SA11/6.1 | 0 | SGA8501/SA11/6.1 | 28 | 4 | SGA8501/SA11/6.1 | 3 | duct straight - longest side >1500 to 2000mm Воздуховод прямой участок - сторона от 1500 до 2000 мм
SGA8501/SA11/6.2 | 0 | SGA8501/SA11/6.2 | 2.52 | 1 | SGA8501/SA11/6.2 | 0 | duct straight - longest side >1500 to 2000mm Воздуховод прямой участок - сторона от 1500 до 2000 мм
SGA8501/SA11/6.3 | 0 | SGA8501/SA11/6.3 | 0.56 | 1 | SGA8501/SA11/6.3 | 1 | duct straight - longest side >1500 to 2000mm Воздуховод прямой участок - сторона от 1500 до 2000 мм
SGA8501/SA11/6.4 | 0 | SGA8501/SA11/6.4 | 3.92 | 2 | SGA8501/SA11/6.4 | 1 | duct straight - longest side >1500 to 2000mm Воздуховод прямой участок - сторона от 1500 до 2000 мм
SGA8501/SA11/7.1 | 0 | SGA8501/SA11/7.1 | 99 | 11 | SGA8501/SA11/7.1 | 7 | duct straight - longest side >1500 to 2000mm Воздуховод прямой участок - сторона от 1500 до 2000 мм
SGA8501/SA11/7.2 | 0 | SGA8501/SA11/7.2 | 3.24 | 1 | SGA8501/SA11/7.2 | 1 | duct straight - longest side >1500 to 2000mm Воздуховод прямой участок - сторона от 1500 до 2000 мм
SGA8501/SA11/7.3 | 0 | SGA8501/SA11/7.3 | 0.72 | 1 | SGA8501/SA11/7.3 | 1 | duct straight - longest side >1500 to 2000mm Воздуховод прямой участок - сторона от 1500 до 2000 мм
SGA8501/SA11/9.1 | 0 | SGA8501/SA11/9.1 | 3.9 | 2 | SGA8501/SA11/9.1 | 2 | duct fittings - longest side > 500 to 1000mm Reduction Переход воздуховода - сторона от 500 до 1000 мм
SGA8501/SA11/9.2 | 0 | SGA8501/SA11/9.2 | 2.92 | 2 | SGA8501/SA11/9.2 | 2 | duct fittings - longest side > 500 to 1000mm Reduction Переход воздуховода - сторона от 500 до 1000 мм
SGA8501/SA11/9.3 | 0 | SGA8501/SA11/9.3 | 4.6 | 2 | SGA8501/SA11/9.3 | 2 | duct fittings - longest side >1000 to 1500 mm Reduction Переход воздуховода - сторона от 1000 до 1500 мм
SGA8501/SA11/9.4 | 0 | SGA8501/SA11/9.4 | 2.3 | 1 | !!! | 0 | duct fittings - longest side > 500 to 1000mm Reduction Переход воздуховода - сторона от 500 до 1000 мм
SGA8501/SA11/9.5 | 0 | SGA8501/SA11/9.5 | 2.97 | 1 | SGA8501/SA11/9.5 | 1 | duct fittings - longest side >1500 to 2000 mm Reduction Переход воздуховода - сторона от 1500 до 2000 мм
SGA8501/SA11/9.6 | 0 | SGA8501/SA11/9.6 | 3.4 | 1 | SGA8501/SA11/9.6 | 1 | duct fittings - longest side >1500 to 2000 mm Reduction Переход воздуховода - сторона от 1500 до 2000 мм
SGA8501/SA11/10.1 | 0 | SGA8501/SA11/10.1 | 4.96 | 1 | SGA8501/SA11/10.1 | 1 | duct fittings - longest side >1000 to 1500mm Bend 90º Отвод воздуховода 90º - сторона от 1000 до 1500 мм
SGA8501/SA11/11.1 | 0 | SGA8501/SA11/11.1 | 9.78 | 2 | SGA8501/SA11/11.1 | 2 | duct fittings - longest side >1500 to 2000 mm Bend 45º Отвод воздуховода 45º - сторона от 1500 до 2000 мм
SGA8501/SA11/12.1 | 0 | SGA8501/SA11/12.1 | 0.68 | 2 | SGA8501/SA11/12.1 | 2 | duct fittings - longest side > 500 to 1000mm Blanket Заглушка воздуховода - сторона от 500 до 1000 мм
SGA8501/SA11/13.1 | 0 | SGA8501/SA11/13.1 | 7 | 1 | SGA8501/SA11/13.1 | 1 | duct fittings - longest side >1500 to 2000 mm t-piece Тройник воздуховода - сторона от 1500 до 2000 мм
SGA8501/SA11/14.1 | 0 | SGA8501/SA11/14.1 | 1.82 | 14 | SGA8501/SA11/14.1 | 14 | duct fittings - longest side > 500 to 1000mm Inset Врезка воздуховода - сторона от 500 до 1000 мм
SGA8501/SA13/1.1 | 0 | SGA8501/SA13/1.1 | 18 | 4 | SGA8501/SA13/1.1 | 4 | duct straight - longest side >1000 to 1500mm Воздуховод прямой участок - сторона от 1000 до 1500 мм
SGA8501/SA13/1.2 | 0 | SGA8501/SA13/1.2 | 0.9 | 1 | SGA8501/SA13/1.2 | 1 | duct straight - longest side >1000 to 1500mm Воздуховод прямой участок - сторона от 1000 до 1500 мм
SGA8501/SA13/2.1 | 0 | SGA8501/SA13/2.1 | 22 | 4 | SGA8501/SA13/2.1 | 4 | duct straight - longest side >1000 to 1500mm Воздуховод прямой участок - сторона от 1000 до 1500 мм
SGA8501/SA13/2.2 | 0 | SGA8501/SA13/2.2 | 5.06 | 1 | SGA8501/SA13/2.2 | 1 | duct straight - longest side >1000 to 1500mm Воздуховод прямой участок - сторона от 1000 до 1500 мм
SGA8501/SA13/3.1 | 0 | SGA8501/SA13/3.1 | 49 | 7 | SGA8501/SA13/3.1 | 7 | duct straight - longest side >1500 to 2000mm Воздуховод прямой участок - сторона от 1500 до 2000 мм
SGA8501/SA13/3.4 | 0 | SGA8501/SA13/3.4 | 5.6 | 1 | SGA8501/SA13/3.4 | 1 | duct straight - longest side >1500 to 2000mm Воздуховод прямой участок - сторона от 1500 до 2000 мм
SGA8501/SA13/3.7 | 0 | SGA8501/SA13/3.7 | 2.24 | 1 | SGA8501/SA13/3.7 | 1 | duct straight - longest side >1500 to 2000mm Воздуховод прямой участок - сторона от 1500 до 2000 мм
SGA8501/SA13/4.1 | 0 | SGA8501/SA13/4.1 | 8 | 1 | SGA8501/SA13/4.1 | 2 | duct straight - longest side >1500 to 2000mm Воздуховод прямой участок - сторона от 1500 до 2000 мм
SGA8501/SA13/7.1 | 0 | SGA8501/SA13/7.1 | 0.9 | 1 | SGA8501/SA13/7.1 | 2 | duct fittings - longest side >1000 to 1500 mm Blanket Заглушка воздуховода - сторона от 1000 до 1500 мм
SGA8501/SA13/8.1 | 0 | SGA8501/SA13/8.1 | 1.08 | 6 | SGA8501/SA13/8.1 | 6 | duct fittings - longest side >1000 to 1500 mm Inset Врезка воздуховода - сторона от 1000 до 1500 мм
SGA3001/ЕA22/11.2 | 0 | SGA3001/EA22/11.2 | 2.15 | 1 | SGA3001/EA22/11.2 | 1 | duct fittings - longest side > 500 to 1000mm Bend 90º Отвод воздуховода 90º - сторона от 500 до 1000 мм
SGA3001/EA14/4.1 | 0 | SGA3001/EA14/4.1 | 2.4 | 1 | SGA3001/EA14/4.1 | 1 | duct straight - longest side >1500 to 2000mm Воздуховод прямой участок - сторона от 1500 до 2000 мм
SGA3001/EA14/4.3 | 0 | SGA3001/EA14/4.3 | 1.2 | 1 | SGA3001/EA14/4.3 | 1 | duct straight - longest side >1500 to 2000mm Воздуховод прямой участок - сторона от 1500 до 2000 мм
SGA3001/EA24/8.3 | 0 | SGA3001/EA24/8.3 | 2.04 | 1 | SGA3001/EA24/8.3 | 1 | duct fittings - longest side > 500 to 1000mm Bend 90º Отвод воздуховода 90º - сторона от 500 до 1000 мм
SGA3001/SA13/4.4 | 0 | SGA3001/SA13/4.4 | 8.8 | 1 | SGA3001/SA13/4.4 | 1 | duct straight - longest side >1500 to 2000mm Воздуховод прямой участок - сторона от 1500 до 2000 мм
SGA3001/SA13/26.6 | 0 | SGA3001/SA13/26.6 | 13.48 | 1 | SGA3001/SA13/26.6 | 1 | duct fittings - longest side >2000mm t-piece Тройник воздуховода - сторона от 2000 мм
SGA3001/SA18/6.4 | 0 | SGA3001/SA18/6.4 | 3.2 | 1 | SGA3001/SA18/6.4 | 0 | duct straight - longest side > 500 to 1000mm Воздуховод прямой участок - сторона от 500 до 1000 мм
SGA3001/SA18/13.2 | 0 | SGA3001/SA18/13.2 | 1.26 | 1 | SGA3001/SA18/13.2 | 1 | duct fittings - longest side > 500 to 1000mm Reduction Переход воздуховода - сторона от 500 до 1000 мм
SGA3001/SA21/5.2 | 0 | SGA3001/SA21/5.2 | 3.2 | 2 | SGA3001/SA21/5.2 | 2 | duct straight - longest side >1000 to 1500mm Воздуховод прямой участок - сторона от 1000 до 1500 мм
SGA3001/SA21/5.4 | 0 | SGA3001/SA21/5.4 | 1.6 | 1 | SGA3001/SA21/5.4 | 1 | duct straight - longest side >1000 to 1500mm Воздуховод прямой участок - сторона от 1000 до 1500 мм
SGA3001/SA11/11.4 | 0 | SGA3001/SA11/11.4 | 13.56 | 2 | SGA3001/SA11/11.4 | 2 | duct fittings - longest side >1000 to 1500mm Bend 90º Отвод воздуховода 90º - сторона от 1000 до 1500 мм
SGA3001/SA13/11.3 | 0 | SGA3001/SA13/11.3 | 6 | 1 | SGA3001/SA13/11.3 | 1 | duct straight - longest side >1500 to 2000mm Воздуховод прямой участок - сторона от 1500 до 2000 мм
SGA3001/SA13/21.4 | 0 | SGA3001/SA13/21.4 | 4.5 | 2 | SGA3001/SA13/21.4 | 2 | duct fittings - longest side >1000 to 1500mm Bend 45º Отвод воздуховода 45º - сторона от 1000 до 1500 мм
SGA3001/SA13/26.9 | 0 | SGA3001/SA13/26.9 | 6.6 | 1 | SGA3001/SA13/26.9 | 0 | duct fittings - longest side >2000mm t-piece Тройник воздуховода - сторона от 2000 мм
SGA3001/SA13/16.5 | 0 | SGA3001/SA13/16.5 | 10.48 | 1 | !!! | 0 | duct fittings - longest side >1500 to 2000mm t-piece Тройник воздуховода - сторона от 1500 до 2000 мм
SGB6201/SA11/1.1 | 0 | SGB6201/SA11/1.1 | 0.22 | 1 | SGB6201/SA11/1.1 | 1 | duct straight - longest side > 500 to 1000mm Воздуховод прямой участок - сторона от 500 до 1000 мм
SGB6201/SA11/1.2 | 0 | SGB6201/SA11/1.2 | 1.53 | 3 | SGB6201/SA11/1.2 | 3 | duct straight - longest side <= 500mm Воздуховод прямой участок - сторона до 500 мм
SGB6201/SA11/1.3 | 0 | SGB6201/SA11/1.3 | 0.58 | 1 | SGB6201/SA11/1.3 | 1 | duct straight - longest side <= 500mm Воздуховод прямой участок - сторона до 500 мм
SGB6201/SA11/1.4 | 0 | SGB6201/SA11/1.4 | 7.2 | 6 | SGB6201/SA11/1.4 | 6 | duct straight - longest side <= 500mm Воздуховод прямой участок - сторона до 500 мм
SGB6201/SA11/1.5 | 0 | SGB6201/SA11/1.5 | 1.36 | 1 | SGB6201/SA11/1.5 | 1 | duct straight - longest side <= 500mm Воздуховод прямой участок - сторона до 500 мм
SGB6201/SA11/1.6 | 0 | SGB6201/SA11/1.6 | 14 | 7 | SGB6201/SA11/1.6 | 7 | duct straight - longest side <= 500mm Воздуховод прямой участок - сторона до 500 мм
SGB6201/SA11/1.7 | 0 | SGB6201/SA11/1.7 | 1.5 | 2 | SGB6201/SA11/1.7 | 2 | duct straight - longest side <= 500mm Воздуховод прямой участок - сторона до 500 мм
SGB6201/SA11/1.8 | 0 | SGB6201/SA11/1.8 | 2.2 | 1 | SGB6201/SA11/1.8 | 1 | duct straight - longest side > 500 to 1000mm Воздуховод прямой участок - сторона от 500 до 1000 мм
SGB6201/SA11/1.9 | 0 | SGB6201/SA11/1.9 | 2.64 | 1 | SGB6201/SA11/1.9 | 1 | duct straight - longest side > 500 to 1000mm Воздуховод прямой участок - сторона от 500 до 1000 мм
SGB6201/SA11/1.10 | 0 | SGB6201/SA11/1.10 | 2.75 | 1 | SGB6201/SA11/1.10 | 1 | duct straight - longest side > 500 to 1000mm Воздуховод прямой участок - сторона от 500 до 1000 мм
SGB6201/SA11/2.1 | 0 | SGB6201/SA11/2.1 | 1.33 | 7 | SGB6201/SA11/2.1 | 7 | duct straight - longest side > 500 to 1000mm Воздуховод прямой участок - сторона от 500 до 1000 мм
SGB6201/SA11/2.2 | 0 | SGB6201/SA11/2.2 | 3.36 | 7 | SGB6201/SA11/2.2 | 7 | duct straight - longest side > 500 to 1000mm Воздуховод прямой участок - сторона от 500 до 1000 мм
SGB6201/SA11/2.3 | 0 | SGB6201/SA11/2.3 | 11.76 | 7 | SGB6201/SA11/2.3 | 7 | duct straight - longest side > 500 to 1000mm Воздуховод прямой участок - сторона от 500 до 1000 мм
SGB6201/SA11/2.4 | 0 | SGB6201/SA11/2.4 | 42 | 14 | SGB6201/SA11/2.4 | 14 | duct straight - longest side > 500 to 1000mm Воздуховод прямой участок - сторона от 500 до 1000 мм
SGB6201/SA11/2.5 | 0 | SGB6201/SA11/2.5 | 0.84 | 1 | SGB6201/SA11/2.5 | 1 | duct straight - longest side >1000 to 1500mm Воздуховод прямой участок - сторона от 1000 до 1500 мм
SGB6201/SA11/2.6 | 0 | SGB6201/SA11/2.6 | 1.68 | 1 | SGB6201/SA11/2.6 | 1 | duct straight - longest side >1000 to 1500mm Воздуховод прямой участок - сторона от 1000 до 1500 мм
SGB6201/SA11/2.7 | 0 | SGB6201/SA11/2.7 | 2.94 | 1 | SGB6201/SA11/2.7 | 1 | duct straight - longest side >1000 to 1500mm Воздуховод прямой участок - сторона от 1000 до 1500 мм
SGB6201/SA11/2.8 | 0 | SGB6201/SA11/2.8 | 36.75 | 7 | SGB6201/SA11/2.8 | 7 | duct straight - longest side >1000 to 1500mm Воздуховод прямой участок - сторона от 1000 до 1500 мм
SGB6201/SA11/2.9 | 0 | SGB6201/SA11/2.9 | 1.48 | 1 | SGB6201/SA11/2.9 | 1 | duct straight - longest side > 500 to 1000mm Воздуховод прямой участок - сторона от 500 до 1000 мм
SGB6201/SA11/2.10 | 0 | SGB6201/SA11/2.10 | 8.8 | 2 | SGB6201/SA11/2.10 | 2 | duct straight - longest side > 500 to 1000mm Воздуховод прямой участок - сторона от 500 до 1000 мм
SGB6201/SA11/7.1 | 0 | SGB6201/SA11/7.1 | 3.06 | 6 | SGB6201/SA11/7.1 | 6 | duct fittings - longest side <= 500mm Bend 45º Отвод воздуховода 45º - сторона до 500 мм
SGB6201/SA11/8.1 | 0 | SGB6201/SA11/8.1 | 1.1 | 1 | SGB6201/SA11/8.1 | 1 | duct fittings - longest side <= 500mm Bend 90º Отвод воздуховода 90º - сторона до 500 мм
SGB6201/SA11/8.2 | 0 | SGB6201/SA11/8.2 | 1.52 | 1 | SGB6201/SA11/8.2 | 1 | duct fittings - longest side > 500 to 1000mm Bend 90º Отвод воздуховода 90º - сторона от 500 до 1000 мм
SGB6201/SA11/8.3 | 0 | SGB6201/SA11/8.3 | 10.29 | 7 | SGB6201/SA11/8.3 | 7 | duct fittings - longest side > 500 to 1000mm Bend 90º Отвод воздуховода 90º - сторона от 500 до 1000 мм
SGB6201/SA23/12.1 | 0 | SGB6201/SA23/12.1 | 2.92 | 2 | SGB6201/SA23/12.1 | 2 | duct fittings - longest side > 500 to 1000mm Bend 90º Отвод воздуховода 90º - сторона от 500 до 1000 мм
SGB6201/SA23/16.1 | 0 | SGB6201/SA23/16.1 | 2.22 | 1 | SGB6201/SA23/16.1 | 1 | duct fittings - longest side > 500 to 1000mm Bend 90º Отвод воздуховода 90º - сторона от 500 до 1000 мм
SGB6201/EA24/6.1 | 0 | SGB6201/EA24/6.1 | 4.44 | 2 | SGB6201/EA24/6.1 | 2 | duct fittings - longest side > 500 to 1000mm Bend 90º Отвод воздуховода 90º - сторона от 500 до 1000 мм
SGB6201/EA12/15.1 | 0 | SGB6201/EA12/15.1 | 3.04 | 8 | SGB6201/EA12/15.1 | 8 | duct fittings - longest side > 500 to 1000mm Bend 15º Отвод воздуховода 15º - сторона от 500 до 1000 мм
SGB6201/EA12/18.1 | 0 | SGB6201/EA12/18.1 | 4.68 | 4 | SGB6201/EA12/18.1 | 4 | duct fittings - longest side > 500 to 1000mm Bend 90º Отвод воздуховода 90º - сторона от 500 до 1000 мм
SGB6201/EA12/21.1 | 0 | SGB6201/EA12/21.1 | 4.92 | 2 | SGB6201/EA12/21.1 | 2 | duct fittings - longest side > 500 to 1000mm Bend 90º Отвод воздуховода 90º - сторона от 500 до 1000 мм
SGB6201/EA12/22.1 | 0 | SGB6201/EA12/22.1 | 3.46 | 1 | SGB6201/EA12/22.1 | 1 | duct fittings - longest side > 500 to 1000mm Bend 90º Отвод воздуховода 90º - сторона от 500 до 1000 мм
SGB6201/EA22/11.1 | 0 | SGB6201/EA22/11.1 | 1.32 | 4 | SGB6201/EA22/11.1 | 4 | duct fittings - longest side <= 500mm Bend 45º Отвод воздуховода 45º - сторона до 500 мм
SGB6201/EA22/11.2 | 0 | SGB6201/EA22/11.2 | 1.02 | 2 | SGB6201/EA22/11.2 | 2 | duct fittings - longest side <= 500mm Bend 45º Отвод воздуховода 45º - сторона до 500 мм
SGB6201/EA22/13.1 | 0 | SGB6201/EA22/13.1 | 1.38 | 1 | SGB6201/EA22/13.1 | 1 | duct fittings - longest side <= 500mm Bend 90º Отвод воздуховода 90º - сторона до 500 мм
SGB6201/EA22/14.1 | 0 | SGB6201/EA22/14.1 | 1.1 | 1 | SGB6201/EA22/14.1 | 1 | duct fittings - longest side <= 500mm Bend 90º Отвод воздуховода 90º - сторона до 500 мм
SGB6201/SA18/5.1 | 0 | SGB6201/SA18/5.1 | 0.31 | 1 | SGB6201/SA18/5.1 | 1 | duct straight - longest side <= 500mm Воздуховод прямой участок - сторона до 500 мм
SGB6201/SA18/5.2 | 0 | SGB6201/SA18/5.2 | 0.42 | 1 | SGB6201/SA18/5.2 | 1 | duct straight - longest side <= 500mm Воздуховод прямой участок - сторона до 500 мм
SGB6201/SA18/5.3 | 0 | SGB6201/SA18/5.3 | 0.14 | 1 | SGB6201/SA18/5.3 | 1 | duct straight - longest side <= 500mm Воздуховод прямой участок - сторона до 500 мм
SGB6201/SA18/6.1 | 0 | SGB6201/SA18/6.1 | 0.36 | 1 | SGB6201/SA18/6.1 | 1 | duct straight - longest side > 500 to 1000mm Воздуховод прямой участок - сторона от 500 до 1000 мм
SGB6201/SA18/7.2 | 0 | SGB6201/SA18/7.2 | 0.55 | 1 | SGB6201/SA18/7.2 | 1 | duct straight - longest side <= 500mm Воздуховод прямой участок - сторона до 500 мм
SGB6201/SA18/8.6 | 0 | SGB6201/SA18/8.6 | 0.24 | 1 | SGB6201/SA18/8.6 | 1 | duct straight - longest side <= 500mm Воздуховод прямой участок - сторона до 500 мм
SGB6201/SA18/8.7 | 0 | SGB6201/SA18/8.7 | 6 | 3 | SGB6201/SA18/8.7 | 3 | duct straight - longest side <= 500mm Воздуховод прямой участок - сторона до 500 мм
SGB6201/SA18/8.8 | 0 | SGB6201/SA18/8.8 | 1.36 | 1 | SGB6201/SA18/8.8 | 1 | duct straight - longest side <= 500mm Воздуховод прямой участок - сторона до 500 мм
SGB6201/SA18/9.1 | 0 | SGB6201/SA18/9.1 | 0.8 | 1 | SGB6201/SA18/9.1 | 1 | duct straight - longest side <= 500mm Воздуховод прямой участок - сторона до 500 мм
SGB6201/SA18/10.3 | 0 | SGB6201/SA18/10.3 | 0.96 | 3 | SGB6201/SA18/10.3 | 3 | duct straight - longest side <= 500mm Воздуховод прямой участок - сторона до 500 мм
SGB6201/SA18/10.4 | 0 | SGB6201/SA18/10.4 | 0.43 | 1 | SGB6201/SA18/10.4 | 1 | duct straight - longest side <= 500mm Воздуховод прямой участок - сторона до 500 мм
SGB6201/SA18/11.1 | 0 | SGB6201/SA18/11.1 | 0.7 | 1 | SGB6201/SA18/11.1 | 1 | duct straight - longest side <= 500mm Воздуховод прямой участок - сторона до 500 мм
SGB6201/SA18/13.1 | 0 | SGB6201/SA18/13.1 | 0.39 | 1 | SGB6201/SA18/13.1 | 1 | duct straight - longest side > 500 to 1000mm Воздуховод прямой участок - сторона от 500 до 1000 мм
SGB6201/SA18/13.2 | 0 | SGB6201/SA18/13.2 | 0.78 | 1 | SGB6201/SA18/13.2 | 1 | duct straight - longest side > 500 to 1000mm Воздуховод прямой участок - сторона от 500 до 1000 мм
SGB6201/SA18/13.3 | 0 | SGB6201/SA18/13.3 | 3.25 | 1 | SGB6201/SA18/13.3 | 1 | duct straight - longest side > 500 to 1000mm Воздуховод прямой участок - сторона от 500 до 1000 мм
SGB6201/SA18/15.1 | 0 | SGB6201/SA18/15.1 | 0.36 | 1 | SGB6201/SA18/15.1 | 1 | duct straight - longest side <= 500mm Воздуховод прямой участок - сторона до 500 мм
SGB6201/SA18/18.1 | 0 | SGB6201/SA18/18.1 | 1.02 | 2 | SGB6201/SA18/18.1 | 2 | duct fittings - longest side <= 500mm Bend 45º Отвод воздуховода 45º - сторона до 500 мм
SGB6201/SA18/21.1 | 0 | SGB6201/SA18/21.1 | 0.74 | 1 | SGB6201/SA18/21.1 | 1 | duct fittings - longest side <= 500mm Bend 90º Отвод воздуховода 90º - сторона до 500 мм
SGB6201/SA18/22.1 | 0 | SGB6201/SA18/22.1 | 2.55 | 3 | SGB6201/SA18/22.1 | 3 | duct fittings - longest side <= 500mm Bend 90º Отвод воздуховода 90º - сторона до 500 мм
SGA8501/SA11/10.2 | 0 | SGA8501/SA11/10.2 | 10.84 | 2 | SGA8501/SA11/10.2 | 1 | duct fittings - longest side >1500 to 2000 mm Bend 90º Отвод воздуховода 90º - сторона от 1500 до 2000 мм
SGA8501/SA18/1.1 | 0 | SGA8501/SA18/1.1 | 24.45 | 15 | SGA8501/SA18/1.1 | 15 | duct straight - longest side <= 500mm Воздуховод прямой участок - сторона до 500 мм
SGA8501/SA18/1.2 | 0 | SGA8501/SA18/1.2 | 0.65 | 1 | SGA8501/SA18/1.2 | 1 | duct straight - longest side <= 500mm Воздуховод прямой участок - сторона до 500 мм
SGA8501/SA18/1.3 | 0 | SGA8501/SA18/1.3 | 0.72 | 1 | SGA8501/SA18/1.3 | 1 | duct straight - longest side <= 500mm Воздуховод прямой участок - сторона до 500 мм
SGA8501/SA18/1.4 | 0 | SGA8501/SA18/1.4 | 0.66 | 2 | SGA8501/SA18/1.4 | 1 | duct straight - longest side <= 500mm Воздуховод прямой участок - сторона до 500 мм
SGA8501/SA18/1.5 | 0 | SGA8501/SA18/1.5 | 0.59 | 1 | SGA8501/SA18/1.5 | 1 | duct straight - longest side <= 500mm Воздуховод прямой участок - сторона до 500 мм
SGA8501/SA18/1.6 | 0 | SGA8501/SA18/1.6 | 1.56 | 1 | SGA8501/SA18/1.6 | 1 | duct straight - longest side <= 500mm Воздуховод прямой участок - сторона до 500 мм
SGA8501/SA18/1.7 | 0 | SGA8501/SA18/1.7 | 0.85 | 1 | SGA8501/SA18/1.7 | 1 | duct straight - longest side <= 500mm Воздуховод прямой участок - сторона до 500 мм
SGA8501/SA18/2.1 | 0 | SGA8501/SA18/2.1 | 24.45 | 15 | SGA8501/SA18/2.1 | 1 | duct straight - longest side <= 500mm Воздуховод прямой участок - сторона до 500 мм
SGA8501/SA18/2.2 | 0 | SGA8501/SA18/2.2 | 0.2 | 1 | !!! | 0 | duct straight - longest side <= 500mm Воздуховод прямой участок - сторона до 500 мм
SGA8501/SA18/3.1 | 0 | SGA8501/SA18/3.1 | 5.25 | 3 | SGA8501/SA18/3.1 | 3 | duct straight - longest side <= 500mm Воздуховод прямой участок - сторона до 500 мм
SGA8501/SA18/3.2 | 0 | SGA8501/SA18/3.2 | 1.05 | 1 | SGA8501/SA18/3.2 | 1 | duct straight - longest side <= 500mm Воздуховод прямой участок - сторона до 500 мм
SGA8501/SA18/3.3 | 0 | SGA8501/SA18/3.3 | 0.14 | 1 | SGA8501/SA18/3.3 | 1 | duct straight - longest side <= 500mm Воздуховод прямой участок - сторона до 500 мм
SGA8501/SA18/4.1 | 0 | SGA8501/SA18/4.1 | 15.75 | 7 | SGA8501/SA18/4.1 | 12 | duct straight - longest side <= 500mm Воздуховод прямой участок - сторона до 500 мм
SGA8501/SA18/4.2 | 0 | SGA8501/SA18/4.2 | 2.7 | 2 | SGA8501/SA18/4.2 | 2 | duct straight - longest side <= 500mm Воздуховод прямой участок - сторона до 500 мм
SGA8501/SA18/4.3 | 0 | SGA8501/SA18/4.3 | 0.27 | 1 | SGA8501/SA18/4.3 | 1 | duct straight - longest side <= 500mm Воздуховод прямой участок - сторона до 500 мм
SGA8501/SA18/4.4 | 0 | SGA8501/SA18/4.4 | 1.26 | 2 | SGA8501/SA18/4.4 | 2 | duct straight - longest side <= 500mm Воздуховод прямой участок - сторона до 500 мм
SGA8501/SA18/4.5 | 0 | SGA8501/SA18/4.5 | 1.89 | 1 | SGA8501/SA18/4.5 | 1 | duct straight - longest side <= 500mm Воздуховод прямой участок - сторона до 500 мм
SGA8501/SA18/4.6 | 0 | SGA8501/SA18/4.6 | 0.81 | 1 | SGA8501/SA18/4.6 | 1 | duct straight - longest side <= 500mm Воздуховод прямой участок - сторона до 500 мм
SGA8501/SA18/4.7 | 0 | SGA8501/SA18/4.7 | 1.03 | 1 | !!! | 0 | duct straight - longest side <= 500mm Воздуховод прямой участок - сторона до 500 мм
SGA8501/SA18/4.8 | 0 | SGA8501/SA18/4.8 | 1.26 | 1 | !!! | 0 | duct straight - longest side <= 500mm Воздуховод прямой участок - сторона до 500 мм
SGA8501/SA18/5.1 | 0 | SGA8501/SA18/5.1 | 3 | 1 | SGA8501/SA18/5.1 | 1 | duct straight - longest side > 500 to 1000mm Воздуховод прямой участок - сторона от 500 до 1000 мм
SGA8501/SA18/5.2 | 0 | SGA8501/SA18/5.2 | 3.84 | 2 | SGA8501/SA18/5.2 | 2 | duct straight - longest side > 500 to 1000mm Воздуховод прямой участок - сторона от 500 до 1000 мм
SGA8501/SA18/6.1 | 0 | SGA8501/SA18/6.1 | 2.52 | 1 | SGA8501/SA18/6.1 | 1 | duct straight - longest side > 500 to 1000mm Воздуховод прямой участок - сторона от 500 до 1000 мм
SGA8501/SA18/6.2 | 0 | SGA8501/SA18/6.2 | 3.08 | 1 | SGA8501/SA18/6.2 | 1 | duct straight - longest side > 500 to 1000mm Воздуховод прямой участок - сторона от 500 до 1000 мм
SGA8501/SA18/7.1 | 0 | SGA8501/SA18/7.1 | 2 | 1 | !!! | 0 | duct straight - longest side <= 500mm Воздуховод прямой участок - сторона до 500 мм
SGA8501/SA18/8.1 | 0 | SGA8501/SA18/8.1 | 2.88 | 1 | SGA8501/SA18/8.1 | 1 | duct straight - longest side > 500 to 1000mm Воздуховод прямой участок - сторона от 500 до 1000 мм
SGA8501/SA18/8.2 | 0 | SGA8501/SA18/8.2 | 3.2 | 2 | SGA8501/SA18/8.2 | 2 | duct straight - longest side > 500 to 1000mm Воздуховод прямой участок - сторона от 500 до 1000 мм
SGA8501/SA18/9.1 | 0 | SGA8501/SA18/9.1 | 2.3 | 2 | SGA8501/SA18/9.1 | 1 | duct fittings - longest side > 500 to 1000mm Reduction Переход воздуховода - сторона от 500 до 1000 мм
SGA8501/SA18/9.2 | 0 | SGA8501/SA18/9.2 | 1.92 | 2 | SGA8501/SA18/9.2 | 2 | duct fittings - longest side > 500 to 1000mm Reduction Переход воздуховода - сторона от 500 до 1000 мм
SGA8501/SA18/10.1 | 0 | SGA8501/SA18/10.1 | 4.95 | 2 | SGA8501/SA18/10.1 | 1 | duct fittings - longest side > 500 to 1000mm Bend 90º Отвод воздуховода 90º - сторона от 500 до 1000 мм
SGA8501/SA18/10.2 | 0 | SGA8501/SA18/10.2 | 2.96 | 1 | SGA8501/SA18/10.2 | 1 | duct fittings - longest side > 500 to 1000mm Bend 90º Отвод воздуховода 90º - сторона от 500 до 1000 мм
SGA8501/SA18/10.3 | 0 | SGA8501/SA18/10.3 | 2.48 | 2 | SGA8501/SA18/10.3 | 1 | duct fittings - longest side <= 500mm Bend 90º Отвод воздуховода 90º - сторона до 500 мм
SGA8501/SA18/11.1 | 0 | SGA8501/SA18/11.1 | 1.84 | 2 | !!! | 0 | duct fittings - longest side > 500 to 1000mm Bend 45º Отвод воздуховода 45º - сторона от 500 до 1000 мм
SGA8501/SA18/12.1 | 0 | SGA8501/SA18/12.1 | 0.58 | 2 | SGA8501/SA18/12.1 | 1 | duct fittings - longest side <= 500mm Blanket Заглушка воздуховода - сторона до 500 мм
SGA8501/SA18/12.2 | 0 | SGA8501/SA18/12.2 | 0.38 | 2 | SGA8501/SA18/12.2 | 2 | duct fittings - longest side <= 500mm Blanket Заглушка воздуховода - сторона до 500 мм
SGA8501/SA18/12.3 | 0 | SGA8501/SA18/12.3 | 0.17 | 1 | SGA8501/SA18/12.3 | 1 | duct fittings - longest side <= 500mm Blanket Заглушка воздуховода - сторона до 500 мм
SGA8501/SA18/13.1 | 0 | SGA8501/SA18/13.1 | 2.2 | 1 | SGA8501/SA18/13.1 | 1 | duct fittings - longest side > 500 to 1000mm t-piece Тройник воздуховода - сторона от 500 до 1000 мм
SGA8501/SA18/13.2 | 0 | SGA8501/SA18/13.2 | 2.88 | 1 | SGA8501/SA18/13.2 | 1 | duct fittings - longest side > 500 to 1000mm t-piece Тройник воздуховода - сторона от 500 до 1000 мм
SGA8501/SA18/13.3 | 0 | SGA8501/SA18/13.3 | 1.24 | 1 | SGA8501/SA18/13.3 | 1 | duct fittings - longest side <= 500mm t-piece Тройник воздуховода - сторона до 500 мм
SGA8501/SA18/14.1 | 0 | SGA8501/SA18/14.1 | 0.72 | 12 | SGA8501/SA18/14.1 | 12 | duct fittings - longest side <= 500mm Inset Врезка воздуховода - сторона до 500 мм
SGA8501/SA13/3.2 | 0 | SGA8501/SA13/3.2 | 9.52 | 2 | SGA8501/SA13/3.2 | 2 | duct straight - longest side >1500 to 2000mm Воздуховод прямой участок - сторона от 1500 до 2000 мм
SGA8501/SA13/3.3 | 0 | SGA8501/SA13/3.3 | 2.63 | 1 | SGA8501/SA13/3.3 | 1 | duct straight - longest side >1500 to 2000mm Воздуховод прямой участок - сторона от 1500 до 2000 мм
SGA8501/SA13/3.5 | 0 | SGA8501/SA13/3.5 | 1.12 | 1 | SGA8501/SA13/3.5 | 1 | duct straight - longest side >1500 to 2000mm Воздуховод прямой участок - сторона от 1500 до 2000 мм
SGA8501/SA13/3.6 | 0 | SGA8501/SA13/3.6 | 4.31 | 1 | SGA8501/SA13/3.6 | 1 | duct straight - longest side >1500 to 2000mm Воздуховод прямой участок - сторона от 1500 до 2000 мм
SGA8501/SA13/4.2 | 0 | SGA8501/SA13/4.2 | 2.56 | 1 | SGA8501/SA13/4.2 | 1 | duct straight - longest side >1500 to 2000mm Воздуховод прямой участок - сторона от 1500 до 2000 мм
SGA8501/SA13/4.3 | 0 | SGA8501/SA13/4.3 | 7.42 | 1 | SGA8501/SA13/4.3 | 1 | duct straight - longest side >1500 to 2000mm Воздуховод прямой участок - сторона от 1500 до 2000 мм
SGA8501/SA13/5.1 | 0 | SGA8501/SA13/5.1 | 2.49 | 1 | SGA8501/SA13/5.1 | 1 | duct fittings - longest side >1000 to 1500 mm Reduction Переход воздуховода - сторона от 1000 до 1500 мм
SGA8501/SA13/5.2 | 0 | SGA8501/SA13/5.2 | 3.11 | 1 | SGA8501/SA13/5.2 | 1 | duct fittings - longest side >1500 to 2000 mm Reduction Переход воздуховода - сторона от 1500 до 2000 мм
SGA8501/SA13/6.1 | 0 | SGA8501/SA13/6.1 | 8.7 | 1 | SGA8501/SA13/6.1 | 1 | duct fittings - longest side >1500 to 2000 mm Bend 90º Отвод воздуховода 90º - сторона от 1500 до 2000 мм
SGA8501/SA13/6.2 | 0 | SGA8501/SA13/6.2 | 13.88 | 2 | SGA8501/SA13/6.2 | 2 | duct fittings - longest side >1500 to 2000 mm Bend 90º Отвод воздуховода 90º - сторона от 1500 до 2000 мм
SGA8501/SA13/6.3 | 0 | SGA8501/SA13/6.3 | 15.86 | 2 | SGA8501/SA13/6.3 | 1 | duct fittings - longest side >1500 to 2000 mm Bend 90º Отвод воздуховода 90º - сторона от 1500 до 2000 мм
SGA3501/EA44B/9.2 | 0 | SGA3501/EA44B/9.2 | 6.58 | 1 | SGA3501/EA44B/9.2 | 1 | duct fittings - longest side >2000mm. heavy duct Reduction Переход воздуховода наружний - сторона от 2000 мм. тяжелый
SGA3501/EA44B/9.3 | 0 | SGA3501/EA44B/9.3 | 6.58 | 1 | SGA3501/EA44B/9.3 | 1 | duct fittings - longest side >2000mm. heavy duct Reduction Переход воздуховода наружний - сторона от 2000 мм. тяжелый
SGA3501/ЕA42/4.1 | 0 | SGA3501/EA42/4.1 | 15.4 | 2 | SGA3501/EA42/4.1 | 2 | duct straight - longest side >1500 to 2000mm. heavy duct Воздуховод наружний прямой участок - сторона от 1500 до 2000
SGA3501/FA51/2.10 | 0 | SGA3501/FA51/2.10 | 3.25 | 1 | !!! | 0 | duct straight - longest side > 500 to 1000mm. heavy duct Воздуховод наружний прямой участок - сторона от 500 до 1000
SGA3501/FA51/2.10 | 0 | SGA3501/FA51/2.10 | 3.25 | 1 | !!! | 0 | duct straight - longest side > 500 to 1000mm. heavy duct¶ Воздуховод наружний прямой участок - сторона от 500 до 1000
SGA3501/FA43/12.4 | 0 | SGA3501/FA43/12.4 | 11.75 | 1 | SGA3501/FA43/12.4 | 0 | duct straight - longest side >2000mm. heavy duct Воздуховод наружний прямой участок - сторона от 2000 мм. тяж
SGA3501/FA43/18.2 | 0 | SGA3501/FA43/18.2 | 12.5 | 1 | SGA3501/FA43/18.2 | 1 | duct straight - longest side >2000mm. heavy duct Воздуховод наружний прямой участок - сторона от 2000 мм. тяж
SGA3501/FA43/20.1 | 0 | SGA3501/FA43/20.1 | 221 | 17 | SGA3501/FA43/20.1 | 17 | duct straight - longest side >2000mm. heavy duct Воздуховод наружний прямой участок - сторона от 2000 мм. тяж
SGA3501/FA43/20.1 | 0 | SGA3501/FA43/20.1 | 39 | 3 | SGA3501/FA43/20.1 | 17 | duct straight - longest side >2000mm. heavy duct¶ Воздуховод наружний прямой участок - сторона от 2000 мм. тяж
SGA3501/FA43/21.1 | 0 | SGA3501/FA43/21.1 | 61.2 | 4 | SGA3501/FA43/21.1 | 4 | duct fittings - longest side >2000mm. heavy duct Bend 45º Отвод воздуховода наружний 45º - сторона от 2000 мм. тяжелый
SGA3501/ЕA42/4.2.1 | 0 | SGA3501/EA42/4.2.1 | 4.02 | 1 | !!! | 0 | duct straight - longest side >1500 to 2000mm. heavy duct Воздуховод наружний прямой участок - сторона от 1500 до 2000
SGA3501/ЕA42/5.1.1 | 0 | SGA3501/EA42/5.1.1 | 6.84 | 1 | SGA3501/EA42/5.1.1 | 1 | duct straight - longest side >2000mm. heavy duct Воздуховод наружний прямой участок - сторона от 2000 мм. тяж
SGB6201/SA11/5.5 | 0 | SGB6201/SA11/5.5 | 160 | 16 | SGB6201/SA11/5.5 | 15 | duct straight - longest side >2000mm. heavy duct Воздуховод наружний прямой участок - сторона от 2000 мм. тяж
SGB6201/SA11/6.2 | 0 | SGB6201/SA11/6.2 | 16.5 | 6 | SGB6201/SA11/6.2 | 6 | duct straight - longest side > 500 to 1000mm. heavy duct Воздуховод наружний прямой участок - сторона от 500 до 1000
SGB6201/SA23/4.1 | 0 | SGB6201/SA23/4.1 | 52 | 13 | SGB6201/SA23/4.1 | 13 | duct straight - longest side > 500 to 1000mm. heavy duct Воздуховод наружний прямой участок - сторона от 500 до 1000
SGB6201/EA12/4.3 | 0 | SGB6201/EA12/4.3 | 16 | 4 | SGB6201/EA12/4.3 | 4 | duct straight - longest side > 500 to 1000mm. heavy duct Воздуховод наружний прямой участок - сторона от 500 до 1000
SGB6201/EA12/5.7 | 0 | SGB6201/EA12/5.7 | 31.5 | 6 | SGB6201/EA12/5.7 | 6 | duct straight - longest side >1000 to 1500mm. heavy duct Воздуховод наружний прямой участок - сторона от 1000 до 1500
SGB6201/SA18/16.1 | 0 | SGB6201/SA18/16.1 | 16 | 4 | SGB6201/SA18/16.1 | 4 | duct straight - longest side > 500 to 1000mm. heavy duct Воздуховод наружний прямой участок - сторона от 500 до 1000
SGB6201/EMSA13/1.1 | 0 | SGB6201/EMSA13/1.1 | 215.25 | 21 | SGB6201/EMSA13/1.1 | 0 | duct straight - longest side > 2000mm. heavy duct Воздуховод внутри здания прямой участок - сторона от 2000 мм
SGB6201/EMSA13/1.2 | 0 | SGB6201/EMSA13/1.2 | 7.87 | 1 | SGB6201/EMSA13/1.2 | 0 | duct straight - longest side > 2000mm. heavy duct Воздуховод внутри здания прямой участок - сторона от 2000 мм
SGB6201/EMSA13/1.3 | 0 | SGB6201/EMSA13/1.3 | 2.87 | 1 | SGB6201/EMSA13/1.3 | 0 | duct straight - longest side > 2000mm. heavy duct Воздуховод внутри здания прямой участок - сторона от 2000 мм
SGB6201/EMSA13/1.4 | 0 | SGB6201/EMSA13/1.4 | 9.18 | 1 | SGB6201/EMSA13/1.4 | 0 | duct straight - longest side > 2000mm. heavy duct Воздуховод внутри здания прямой участок - сторона от 2000 мм
SGB6201/EMSA13/1.5 | 0 | SGB6201/EMSA13/1.5 | 7.13 | 1 | SGB6201/EMSA13/1.5 | 0 | duct straight - longest side > 2000mm. heavy duct Воздуховод внутри здания прямой участок - сторона от 2000 мм
SGB6201/EMSA13/3.1 | 0 | SGB6201/EMSA13/3.1 | 35 | 5 | SGB6201/EMSA13/3.1 | 5 | duct straight - longest side > 1500 to 2000mm. heavy duct Воздуховод внутри здания прямой участок - сторона от 1500 до
SGB6201/EMSA13/3.2 | 0 | SGB6201/EMSA13/3.2 | 5.6 | 1 | SGB6201/EMSA13/3.2 | 1 | duct straight - longest side > 1500 to 2000mm. heavy duct Воздуховод внутри здания прямой участок - сторона от 1500 до
SGB6201/EMSA13/3.3 | 0 | SGB6201/EMSA13/3.3 | 1.62 | 1 | SGB6201/EMSA13/3.3 | 0 | duct straight - longest side > 1500 to 2000mm. heavy duct Воздуховод внутри здания прямой участок - сторона от 1500 до
SGB6201/EMSA13/3.4 | 0 | SGB6201/EMSA13/3.4 | 4.26 | 1 | SGB6201/EMSA13/3.4 | 0 | duct straight - longest side > 1500 to 2000mm. heavy duct Воздуховод внутри здания прямой участок - сторона от 1500 до
SGB6201/EMSA13/3.5 | 0 | SGB6201/EMSA13/3.5 | 2.3 | 1 | SGB6201/EMSA13/3.5 | 0 | duct straight - longest side > 2000mm. heavy duct Воздуховод внутри здания прямой участок - сторона от 2000 мм
SGB6201/EMSA13/7.1 | 0 | SGB6201/EMSA13/7.1 | 14.94 | 2 | SGB6201/EMSA13/7.1 | 0 | duct straight - longest side > 2000mm. heavy duct Воздуховод внутри здания прямой участок - сторона от 2000 мм
SGB6201/EMSA13/16.1 | 0 | SGB6201/EMSA13/16.1 | 9.58 | 2 | SGB6201/EMSA13/16.1 | 0 | duct fittings - longest side >1000 to 1500mm. heavy duct Фитинг воздуховода внутри здания - сторона от 1000 до 1500 м
SGB6201/EMSA13/19.1 | 0 | SGB6201/EMSA13/19.1 | 8.7 | 2 | SGB6201/EMSA13/19.1 | 0 | duct fittings - longest side >1000 to 1500mm. heavy duct Фитинг воздуховода внутри здания - сторона от 1000 до 1500 м
SGB6201/EMSA13/20.1 | 0 | SGB6201/EMSA13/20.1 | 9.57 | 1 | SGB6201/EMSA13/20.1 | 1 | duct fittings - longest side >1000 to 1500mm. heavy duct Фитинг воздуховода внутри здания - сторона от 1000 до 1500 м
SGB6201/EMEA14.x/2.1 | 0 | SGB6201/EMEA14.x/2.1 | 0.84 | 1 | SGB6201/EMEA14.x/2.1 | 0 | duct straight - longest side > 1500 to 2000mm. heavy duct Воздуховод внутри здания прямой участок - сторона от 1500 до
SGB6201/EMEA14.x/2.1 | 0 | SGB6201/EMEA14.x/2.1 | 1.68 | 2 | SGB6201/EMEA14.x/2.1 | 0 | duct straight - longest side >1500 to 2000mm. heavy duct Воздуховод наружний прямой участок - сторона от 1500 до 2000
SGB6201/EMEA14.x/2.4 | 0 | SGB6201/EMEA14.x/2.4 | 4.92 | 2 | SGB6201/EMEA14.x/2.4 | 2 | duct straight - longest side > 1500 to 2000mm. heavy duct Воздуховод внутри здания прямой участок - сторона от 1500 до
SGB6201/EMEA14.x/2.5 | 0 | SGB6201/EMEA14.x/2.5 | 9.6 | 2 | SGB6201/EMEA14.x/2.5 | 0 | duct straight - longest side > 1500 to 2000mm. heavy duct Воздуховод внутри здания прямой участок - сторона от 1500 до
SGB6201/EMEA14.x/8.1 | 0 | SGB6201/EMEA14.x/8.1 | 5.75 | 1 | SGB6201/EMEA14.x/8.1 | 2 | duct fittings - longest side >1500 to 2000mm. heavy duct Re Переход воздуховода внутри здания - сторона от 1500 до 2000
SGB6201/EMEA14.x/8.1 | 0 | SGB6201/EMEA14.x/8.1 | 11.6 | 2 | SGB6201/EMEA14.x/8.1 | 2 | duct fittings - longest side >2000mm. heavy duct Reduction Переход воздуховода наружний - сторона от 2000 мм. тяжелый
SGB6201/EMSA13/2.1 | 0 | SGB6201/EMSA13/2.1 | 17 | 2 | SGB6201/EMSA13/2.1 | 0 | duct straight - longest side > 2000mm. heavy duct Воздуховод внутри здания прямой участок - сторона от 2000 мм
SGB6201/EMSA13/21.1 | 0 | SGB6201/EMSA13/21.1 | 8.69 | 1 | SGB6201/EMSA13/21.1 | 1 | duct fittings - longest side >1000 to 1500mm. heavy duct Фитинг воздуховода внутри здания - сторона от 1000 до 1500 м
SGB6201/EMSA13/22.1 | 0 | SGB6201/EMSA13/22.1 | 19.17 | 1 | SGB6201/EMSA13/22.1 | 0 | duct fittings - longest side >1500 to 2000mm. heavy duct Фитинг воздуховода внутри здания - сторона от 1500 до 2000 м
SGB6201/EMEA14.x/2.3 | 0 | SGB6201/EMEA14.x/2.3 | 120 | 16 | SGB6201/EMEA14.x/2.3 | 16 | duct straight - longest side > 1500 to 2000mm. heavy duct Воздуховод внутри здания прямой участок - сторона от 1500 до
SGB6201/EMSA13/4.1 | 0 | SGB6201/EMSA13/4.1 | 6.25 | 1 | SGB6201/EMSA13/4.1 | 1 | duct straight - longest side > 1000 to 1500mm. heavy duct Воздуховод внутри здания прямой участок - сторона от 1000 до
SGB6201/EMSA13/4.2 | 0 | SGB6201/EMSA13/4.2 | 3.5 | 1 | SGB6201/EMSA13/4.2 | 0 | duct straight - longest side > 1000 to 1500mm. heavy duct Воздуховод внутри здания прямой участок - сторона от 1000 до
SGB6201/EMSA13/4.3 | 0 | SGB6201/EMSA13/4.3 | 3.8 | 1 | SGB6201/EMSA13/4.3 | 0 | duct straight - longest side > 1000 to 1500mm. heavy duct Воздуховод внутри здания прямой участок - сторона от 1000 до
SGB6201/EMSA13/5.1 | 0 | SGB6201/EMSA13/5.1 | 8.76 | 2 | SGB6201/EMSA13/5.1 | 0 | duct straight - longest side > 1000 to 1500mm. heavy duct Воздуховод внутри здания прямой участок - сторона от 1000 до
SGB6201/EMSA13/6.1 | 0 | SGB6201/EMSA13/6.1 | 175 | 25 | SGB6201/EMSA13/6.1 | 25 | duct straight - longest side > 2000mm. heavy duct Воздуховод внутри здания прямой участок - сторона от 2000 мм
SGB6201/EMSA13/6.2 | 0 | SGB6201/EMSA13/6.2 | 1.23 | 1 | SGB6201/EMSA13/6.2 | 1 | duct straight - longest side > 1500 to 2000mm. heavy duct Воздуховод внутри здания прямой участок - сторона от 1500 до
SGB6201/EMSA13/6.3 | 0 | SGB6201/EMSA13/6.3 | 2.8 | 1 | SGB6201/EMSA13/6.3 | 1 | duct straight - longest side > 1500 to 2000mm. heavy duct Воздуховод внутри здания прямой участок - сторона от 1500 до
SGB6201/EMSA13/6.4 | 0 | SGB6201/EMSA13/6.4 | 6.72 | 1 | SGB6201/EMSA13/6.4 | 1 | duct straight - longest side > 1500 to 2000mm. heavy duct Воздуховод внутри здания прямой участок - сторона от 1500 до
SGB6201/EMSA13/6.5 | 0 | SGB6201/EMSA13/6.5 | 4.87 | 1 | SGB6201/EMSA13/6.5 | 1 | duct straight - longest side > 1500 to 2000mm. heavy duct Воздуховод внутри здания прямой участок - сторона от 1500 до
SGA3501/EA44A/3.6 | 0 | SGA3501/EA44A/3.6 | 6.58 | 1 | SGA3501/EA44A/3.6 | 0 | duct fittings - longest side >2000mm. heavy duct Reduction Переход воздуховода наружний - сторона от 2000 мм. тяжелый
SGA3501/EA45AB/7.1 | 0 | SGA3501/EA45AB/7.1 | 13.4 | 2 | SGA3501/EA45AB/7.1 | 2 | duct fittings - longest side >1500 to 2000mm. heavy duct Be Отвод воздуховода наружний 45º - сторона от 1500 до 2000 мм.
SGA3501/FA43/7.2 | 0 | SGA3501/FA43/7.2 | 11.63 | 1 | SGA3501/FA43/7.2 | 2 | duct fittings - longest side >1500 to 2000mm. heavy duct Ben Отвод воздуховода внутри здания 90º - сторона от 1500 до 200
SGA3501/FA43/7.2 | 0 | SGA3501/FA43/7.2 | 11.63 | 1 | SGA3501/FA43/7.2 | 2 | duct fittings - longest side >1500 to 2000mm. heavy duct Ben Отвод воздуховода наружний 90º - сторона от 1500 до 2000 мм.
SGA5001/SA11/16.1 | 0 | SGA5001/SA11/16.1 | 4.8 | 1 | SGA5001/SA11/16.1 | 1 | duct fittings - longest side >1000 to 1500mm. heavy duct Re Переход воздуховода внутри здания - сторона от 1000 до 1500
SGA5001/FA11/16.2 | 0 | SGA5001/FA11/16.2 | 16.7 | 1 | SGA5001/FA11/16.2 | 1 | duct fittings - longest side >1500 to 2000mm. heavy duct Ben Отвод воздуховода внутри здания 90º - сторона от 1500 до 200
SGA5001/SA11/16.10 | 0 | SGA5001/SA11/16.10 | 37.8 | 6 | SGA5001/SA11/16.10 | 0 | duct fittings - longest side > 500 to 1000mm. heavy duct Be Отвод воздуховода внутри здания 90º - сторона от 500 до 100
SGA5001/SA11/16.11 | 0 | SGA5001/SA11/16.11 | 2.6 | 1 | SGA5001/SA11/16.11 | 1 | duct fittings - longest side > 500 to 1000mm. heavy duct Re Переход воздуховода внутри здания - сторона от 500 до 1000
SGA5001/SA11/16.12 | 0 | SGA5001/SA11/16.12 | 2.2 | 1 | !!! | 0 | duct fittings - longest side >1000 to 1500mm. heavy duct Re Переход воздуховода внутри здания - сторона от 1000 до 1500
SGA5001/EMEA14/10.7 | 0 | SGA5001/EMEA14/10.7 | 11.14 | 1 | SGA5001/EMEA14/10.7 | 1 | duct straight - longest side > 1500 to 2000mm. heavy duct Воздуховод внутри здания прямой участок - сторона от 1500 до
SGA5001/EMEA14/10.8 | 0 | SGA5001/EMEA14/10.8 | 7.83 | 1 | SGA5001/EMEA14/10.8 | 1 | duct straight - longest side > 1000 to 1500mm. heavy duct Воздуховод внутри здания прямой участок - сторона от 1000 до
SGA3001/ЕA12/4.3 | 0 | SGA3001/EA12/4.3 | 19.04 | 1 | SGA3001/EA12/4.3 | 1 | duct straight - longest side >1500 to 2000mm. heavy duct Воздуховод наружний прямой участок - сторона от 1500 до 2000
SGA3001/EA14/12.1 | 0 | SGA3001/EA14/12.1 | 3.95 | 1 | SGA3001/EA14/12.1 | 1 | duct straight - longest side >2000mm. heavy duct Воздуховод наружний прямой участок - сторона от 2000 мм. тяж
SGA3001/EA14/16.3 | 0 | SGA3001/EA14/16.3 | 10.2 | 1 | SGA3001/EA14/16.3 | 1 | duct fittings - longest side >1500 to 2000mm. heavy duct Re Переход воздуховода наружний - сторона от 1500 до 2000 мм. т
SGA3001/SA13/17.1 | 0 | SGA3001/SA13/17.1 | 3.2 | 1 | SGA3001/SA13/17.1 | 1 | duct straight - longest side >1500 to 2000mm. heavy duct Воздуховод наружний прямой участок - сторона от 1500 до 2000
SGA3001/SA13/14.4 | 0 | SGA3001/SA13/14.4 | 17.22 | 2 | SGA3001/SA13/14.4 | 2 | duct straight - longest side >2000mm. heavy duct Воздуховод наружний прямой участок - сторона от 2000 мм. тяж
SGA3001/SA13/4.9 | 0 | SGA3001/SA13/4.9 | 26.4 | 1 | SGA3001/SA13/4.9 | 1 | duct straight - longest side >1500 to 2000mm. heavy duct Воздуховод наружний прямой участок - сторона от 1500 до 2000
SGA3001/SA13/14.2 | 0 | SGA3001/SA13/14.2 | 7.9 | 1 | SGA3001/SA13/14.2 | 1 | duct straight - longest side >2000mm. heavy duct Воздуховод наружний прямой участок - сторона от 2000 мм. тяж
SGA3001/SA11/19.1 | 0 | SGA3001/SA11/19.1 | 6.96 | 1 | SGA3001/SA11/19.1 | 2 | duct straight - longest side >2000mm. heavy duct Воздуховод наружний прямой участок - сторона от 2000 мм. тяж
SGA3001/SA11/19.1 | 0 | SGA3001/SA11/19.1 | 6.96 | 1 | SGA3001/SA11/19.1 | 2 | duct straight - longest side >2000mm. heavy duct оздуховод наружний прямой участок - сторона от 2000 мм. тяже
SGA3001/SA11/20.1 | 0 | SGA3001/SA11/20.1 | 12.8 | 3 | SGA3001/SA11/20.1 | 2 | duct straight - longest side >2000mm. heavy duct Воздуховод наружний прямой участок - сторона от 2000 мм. тяж
SGA3001/SA11/13.6 | 0 | SGA3001/SA11/13.6 | 4.2 | 1 | !!! | 0 | duct straight - longest side >2000mm. heavy duct Воздуховод наружний прямой участок - сторона от 2000 мм. тяж
SGA3001/SA13/16.7 | 0 | SGA3001/SA13/16.7 | 94.8 | 5 | !!! | 0 | duct fittings - longest side >2000mm. heavy duct t-piece Тройник воздуховода наружний - сторона от 2000 мм. тяжелый
SGA3001/ЕA12/8.2.1 | 0 | SGA3001/EA12/8.2.1 | 7.4 | 2 | !!! | 0 | duct fittings - longest side >1000 to 1500mm. heavy duct Ben Отвод воздуховода наружний 90º - сторона от 1000 до 1500 мм.
SGA3001/SA21/9.4.1 | 0 | SGA3001/SA21/9.4.1 | 4.75 | 1 | !!! | 0 | duct straight - longest side >1000 to 1500mm. heavy duct Воздуховод наружний прямой участок - сторона от 1000 до 1500
SGA3001/SA13/4.7.1 | 0 | SGA3001/SA13/4.7.1 | 8 | 2 | SGA3001/SA13/4.7.1 | 2 | duct straight - longest side >1500 to 2000mm. heavy duct Воздуховод наружний прямой участок - сторона от 1500 до 2000
SGA3001/SA11/18.1.1 | 0 | SGA3001/SA11/18.1.1 | 3.84 | 2 | SGA3001/SA11/18.1.1 | 0 | duct straight - longest side >1500 to 2000mm. heavy duct Воздуховод наружний прямой участок - сторона от 1500 до 2000
SGA3001/SA18/18.1.1 | 0 | SGA3001/SA18/18.1.1 | 1.92 | 1 | SGA3001/SA18/18.1.1 | 1 | duct straight - longest side >1500 to 2000mm. heavy duct Воздуховод наружний прямой участок - сторона от 1500 до 2000
SGA3001/SA13/5.1 | 0 | SGA3001/SA13/5.1 | 7.75 | 1 | SGA3001/SA13/5.1 | 1 | duct straight - longest side >1500 to 2000mm. heavy duct Воздуховод внутри здания прямой участок - сторона от 1500 до
SGA3001/SA13/5.2 | 0 | SGA3001/SA13/5.2 | 1.86 | 1 | SGA3001/SA13/5.2 | 0 | duct straight - longest side >1500 to 2000mm. heavy duct Воздуховод внутри здания прямой участок - сторона от 1500 до
SGA3001/SA13/6.2 | 0 | SGA3001/SA13/6.2 | 11.52 | 2 | SGA3001/SA13/6.2 | 1 | duct straight - longest side >1500 to 2000mm. heavy duct Воздуховод внутри здания прямой участок - сторона от 1500 до
SGA3001/SA13/13.1 | 0 | SGA3001/SA13/13.1 | 16.28 | 4 | SGA3001/SA13/13.1 | 4 | duct straight - longest side >2000mm. heavy duct Воздуховод внутри здания прямой участок - сторона от 2000 мм
SGA3001/SA13/13.2 | 0 | SGA3001/SA13/13.2 | 37 | 4 | SGA3001/SA13/13.2 | 4 | duct straight - longest side >2000mm. heavy duct Воздуховод внутри здания прямой участок - сторона от 2000 мм
SGA3001/SA13/14.1 | 0 | SGA3001/SA13/14.1 | 79.04 | 8 | SGA3001/SA13/14.1 | 6 | duct straight - longest side >2000mm. heavy duct Воздуховод внутри здания прямой участок - сторона от 2000 мм
SGA3001/EA15/4.1 | 0 | SGA3001/EA15/4.1 | 6 | 1 | SGA3001/EA15/4.1 | 1 | duct straight - longest side >1000 to 1500mm. heavy duct Воздуховод наружний прямой участок - сторона от 1000 до 1500
SGA3001/EA15/4.2 | 0 | SGA3001/EA15/4.2 | 22.5 | 3 | SGA3001/EA15/4.2 | 3 | duct straight - longest side >1000 to 1500mm. heavy duct Воздуховод наружний прямой участок - сторона от 1000 до 1500
SGA3001/EA15/4.3 | 0 | SGA3001/EA15/4.3 | 1.8 | 1 | SGA3001/EA15/4.3 | 1 | duct straight - longest side >1000 to 1500mm. heavy duct Воздуховод наружний прямой участок - сторона от 1000 до 1500
SGA3001/EA15/5.1 | 0 | SGA3001/EA15/5.1 | 16.26 | 2 | SGA3001/EA15/5.1 | 2 | duct straight - longest side >1500 to 2000mm. heavy duct Воздуховод наружний прямой участок - сторона от 1500 до 2000
SGA3001/EA15/5.2 | 0 | SGA3001/EA15/5.2 | 23.4 | 4 | SGA3001/EA15/5.2 | 4 | duct straight - longest side >1500 to 2000mm. heavy duct Воздуховод наружний прямой участок - сторона от 1500 до 2000
SGA3001/EA15/5.3 | 0 | SGA3001/EA15/5.3 | 3.26 | 2 | SGA3001/EA15/5.3 | 2 | duct straight - longest side >1500 to 2000mm. heavy duct Воздуховод наружний прямой участок - сторона от 1500 до 2000
SGA3001/SA13/4.5 | 0 | SGA3001/SA13/4.5 | 22.4 | 4 | SGA3001/SA13/4.5 | 4 | duct straight - longest side >1500 to 2000mm. heavy duct Воздуховод внутри здания прямой участок - сторона от 1500 до
SGA3001/SA13/6.1 | 0 | SGA3001/SA13/6.1 | 16 | 2 | SGA3001/SA13/6.1 | 2 | duct straight - longest side >1500 to 2000mm. heavy duct Воздуховод внутри здания прямой участок - сторона от 1500 до
SGA3001/SA13/7.2 | 0 | SGA3001/SA13/7.2 | 7.48 | 1 | SGA3001/SA13/7.2 | 1 | duct straight - longest side >1500 to 2000mm. heavy duct Воздуховод внутри здания прямой участок - сторона от 1500 до
SGA3001/SA13/8.1 | 0 | SGA3001/SA13/8.1 | 19.2 | 4 | SGA3001/SA13/8.1 | 4 | duct straight - longest side >2000mm. heavy duct Воздуховод внутри здания прямой участок - сторона от 2000 мм
SGA3001/SA13/14.3 | 0 | SGA3001/SA13/14.3 | 3.95 | 1 | SGA3001/SA13/14.3 | 1 | duct straight - longest side >2000mm. heavy duct Воздуховод внутри здания прямой участок - сторона от 2000 мм
SGA3001/SA13/14.5 | 0 | SGA3001/SA13/14.5 | 5.93 | 1 | SGA3001/SA13/14.5 | 0 | duct straight - longest side >2000mm. heavy duct Воздуховод внутри здания прямой участок - сторона от 2000 мм
SGA3001/SA13/19.1 | 0 | SGA3001/SA13/19.1 | 28.8 | 6 | SGA3001/SA13/19.1 | 6 | duct straight - longest side >2000mm. heavy duct Воздуховод внутри здания прямой участок - сторона от 2000 мм
SGA3501/ЕA52/4.3 | 0 | SGA3501/EA52/4.3 | 0.96 | 2 | SGA3501/EA52/4.3 | 3 | duct straight - longest side > 500 to 1000mm. heavy duct Воздуховод наружний прямой участок - сторона от 500 до 1000
SGA3501/ЕA52/10.3 | 0 | SGA3501/EA52/10.3 | 12.8 | 1 | SGA3501/EA52/10.3 | 1 | duct fittings - longest side <= 500mm. heavy duct Bend 45º Отвод воздуховода наружний 45º - сторона до 500 мм. тяжелый
SGA3501/ЕA52/10.3 | 0 | SGA3501/EA52/10.3 | 1.36 | 1 | SGA3501/EA52/10.3 | 1 | duct fittings - longest side > 500 to 1000mm. heavy duct Be Отвод воздуховода наружний 90º - сторона от 500 до 1000 мм.
SGA3501/ЕA52/10.5 | 0 | SGA3501/EA52/10.5 | 5.52 | 3 | SGA3501/EA52/10.5 | 3 | duct fittings - longest side > 500 to 1000mm. heavy duct Be Отвод воздуховода наружний 90º - сторона от 500 до 1000 мм.
SGA3501/ЕA52/10.6 | 0 | SGA3501/EA52/10.6 | 1.61 | 1 | SGA3501/EA52/10.6 | 1 | duct fittings - longest side > 500 to 1000mm. heavy duct Be Отвод воздуховода наружний 90º - сторона от 500 до 1000 мм.
SGA3501/EA54/1.1 | 0 | SGA3501/EA54/1.1 | 22.75 | 7 | SGA3501/EA54/1.1 | 8 | duct straight - longest side > 500 to 1000mm. heavy duct Воздуховод наружний прямой участок - сторона от 500 до 1000
SGA3501/EA54/1.6 | 0 | SGA3501/EA54/1.6 | 2.08 | 1 | SGA3501/EA54/1.6 | 1 | duct straight - longest side > 500 to 1000mm. heavy duct Воздуховод наружний прямой участок - сторона от 500 до 1000
SGA3501/EA54/1.7 | 0 | SGA3501/EA54/1.7 | 2.6 | 1 | SGA3501/EA54/1.7 | 1 | duct straight - longest side > 500 to 1000mm. heavy duct Воздуховод наружний прямой участок - сторона от 500 до 1000
SGA3501/EA54/2.2 | 0 | SGA3501/EA54/2.2 | 1.02 | 1 | SGA3501/EA54/2.2 | 0 | duct straight - longest side > 500 to 1000mm. heavy duct Воздуховод наружний прямой участок - сторона от 500 до 1000
SGA3501/EA54/3.2 | 0 | SGA3501/EA54/3.2 | 1.44 | 1 | SGA3501/EA54/3.2 | 1 | duct straight - longest side > 500 to 1000mm. heavy duct Воздуховод наружний прямой участок - сторона от 500 до 1000
SGA3501/EA54/12.1 | 0 | SGA3501/EA54/12.1 | 3.08 | 2 | SGA3501/EA54/12.1 | 2 | duct fittings - longest side >1000 to 1500mm. heavy duct Ben Отвод воздуховода наружний 30º - сторона от 1000 до 1500 мм.
SGA3501/EA54/11.1 | 0 | SGA3501/EA54/11.1 | 2.26 | 2 | SGA3501/EA54/11.1 | 2 | duct fittings - longest side > 500 to 1000mm. heavy duct Be Отвод воздуховода наружний 45º - сторона от 500 до 1000 мм.
SGA3501/EA54/11.2 | 0 | SGA3501/EA54/11.2 | 3.68 | 2 | SGA3501/EA54/11.2 | 2 | duct fittings - longest side > 500 to 1000mm. heavy duct Be Отвод воздуховода наружний 45º - сторона от 500 до 1000 мм.
SGA3501/EA45AB/3.1 | 0 | SGA3501/EA45AB/3.1 | 14.4 | 1 | SGA3501/EA45AB/3.1 | 1 | duct straight - longest side >1500 to 2000mm. heavy duct Воздуховод наружний прямой участок - сторона от 1500 до 2000
SGA3501/FA51/4.3 | 0 | SGA3501/FA51/4.3 | 1.12 | 1 | !!! | 0 | duct straight - longest side > 500 to 1000mm. heavy duct Воздуховод внутри здания прямой участок - сторона от 500 до
SGA3501/FA51/4.5 | 0 | SGA3501/FA51/4.5 | 1.26 | 1 | !!! | 0 | duct straight - longest side > 500 to 1000mm. heavy duct Воздуховод внутри здания прямой участок - сторона от 500 до
SGA3501/FA51/4.5 | 0 | SGA3501/FA51/4.5 | 3.82 | 1 | !!! | 0 | duct straight - longest side > 500 to 1000mm. heavy duct Воздуховод наружний прямой участок - сторона от 500 до 1000
SGA3501/FA51/4.6 | 0 | SGA3501/FA51/4.6 | 14 | 4 | !!! | 0 | duct straight - longest side > 500 to 1000mm. heavy duct Воздуховод внутри здания прямой участок - сторона от 500 до
SGA3501/FA51/4.7 | 0 | SGA3501/FA51/4.7 | 3.22 | 1 | !!! | 0 | duct straight - longest side > 500 to 1000mm. heavy duct Воздуховод внутри здания прямой участок - сторона от 500 до
SGA3501/FA51/4.8 | 0 | SGA3501/FA51/4.8 | 2.07 | 1 | !!! | 0 | duct straight - longest side > 500 to 1000mm. heavy duct Воздуховод внутри здания прямой участок - сторона от 500 до
SGA3501/FA51/4.9 | 0 | SGA3501/FA51/4.9 | 1.43 | 1 | !!! | 0 | duct straight - longest side > 500 to 1000mm. heavy duct Воздуховод внутри здания прямой участок - сторона от 500 до
SGA3501/FA51/4.4 | 0 | SGA3501/FA51/4.4 | 2.42 | 2 | !!! | 0 | duct fittings - longest side > 500 to 1000mm. heavy duct Be Отвод воздуховода внутри здания 45º - сторона от 500 до 100
SGA3501/FA51/7.4 | 0 | SGA3501/FA51/7.4 | 6.45 | 3 | !!! | 0 | duct fittings - longest side > 500 to 1000mm. heavy duct Be Отвод воздуховода внутри здания 90º - сторона от 500 до 100
SGA3501/FA51/7.5 | 0 | SGA3501/FA51/7.5 | 5.18 | 2 | !!! | 0 | duct fittings - longest side > 500 to 1000mm. heavy duct Be Отвод воздуховода внутри здания 90º - сторона от 500 до 100
SGA3501/FA43/9.8 | 0 | SGA3501/FA43/9.8 | 1.4 | 1 | SGA3501/FA43/9.8 | 1 | duct straight - longest side > 1500 to 2000mm. heavy duct Воздуховод внутри здания прямой участок - сторона от 1500 до
SGA3001/EA15/8.1 | 0 | SGA3001/EA15/8.1 | 9.54 | 2 | SGA3001/EA15/8.1 | 2 | duct fittings - longest side >2000mm. heavy duct Reduction Переход воздуховода наружний - сторона от 2000 мм. тяжелый
SGA3001/EA15/10.1 | 0 | SGA3001/EA15/10.1 | 23.04 | 2 | SGA3001/EA15/10.1 | 2 | duct fittings - longest side >1500 to 2000mm. heavy duct t-p Тройник воздуховода наружний - сторона от 1500 до 2000 мм. т
SGA3001/EA15/10.2 | 0 | SGA3001/EA15/10.2 | 8.4 | 1 | SGA3001/EA15/10.2 | 1 | duct fittings - longest side >1000 to 1500mm. heavy duct t-p Тройник воздуховода наружний - сторона от 1000 до 1500 мм. т
SGA3001/EA14/9.1 | 0 | SGA3001/EA14/9.1 | 2.2 | 1 | SGA3001/EA14/9.1 | 1 | duct straight - longest side >1500 to 2000mm. heavy duct Воздуховод наружний прямой участок - сторона от 1500 до 2000
SGA3001/EA14/9.2 | 0 | SGA3001/EA14/9.2 | 5.5 | 1 | SGA3001/EA14/9.2 | 1 | duct straight - longest side >1500 to 2000mm. heavy duct Воздуховод наружний прямой участок - сторона от 1500 до 2000
SGA3001/EA14/9.4 | 0 | SGA3001/EA14/9.4 | 6.88 | 1 | SGA3001/EA14/9.4 | 1 | duct straight - longest side >1500 to 2000mm. heavy duct Воздуховод наружний прямой участок - сторона от 1500 до 2000
SGA3001/EA14/9.5 | 0 | SGA3001/EA14/9.5 | 1.65 | 1 | SGA3001/EA14/9.5 | 1 | duct straight - longest side >1500 to 2000mm. heavy duct Воздуховод наружний прямой участок - сторона от 1500 до 2000
SGA3001/EA14/15.7 | 0 | SGA3001/EA14/15.7 | 17.01 | 1 | SGA3001/EA14/15.7 | 1 | duct fittings - longest side >2000mm. heavy duct Bend 90º Отвод воздуховода наружний 90º - сторона от 2000 мм. тяжелый
SGB6201/SA11/4.7 | 0 | SGB6201/SA11/4.7 | 6.16 | 2 | SGB6201/SA11/4.7 | 2 | duct straight - longest side >2000mm. heavy duct Воздуховод наружний прямой участок - сторона от 2000 мм. тяж
SGB6201/SA11/5.1 | 0 | SGB6201/SA11/5.1 | 1.6 | 1 | SGB6201/SA11/5.1 | 1 | duct straight - longest side >2000mm. heavy duct Воздуховод наружний прямой участок - сторона от 2000 мм. тяж
SGB6201/SA11/5.2 | 0 | SGB6201/SA11/5.2 | 2.16 | 1 | SGB6201/SA11/5.2 | 1 | duct straight - longest side >2000mm. heavy duct Воздуховод наружний прямой участок - сторона от 2000 мм. тяж
SGB6201/SA11/5.3 | 0 | SGB6201/SA11/5.3 | 4 | 1 | SGB6201/SA11/5.3 | 1 | duct straight - longest side >2000mm. heavy duct Воздуховод наружний прямой участок - сторона от 2000 мм. тяж
SGB6201/SA11/5.4 | 0 | SGB6201/SA11/5.4 | 5.2 | 1 | SGB6201/SA11/5.4 | 1 | duct straight - longest side >2000mm. heavy duct Воздуховод наружний прямой участок - сторона от 2000 мм. тяж
SGB6201/SA11/5.6 | 0 | SGB6201/SA11/5.6 | 1.76 | 2 | SGB6201/SA11/5.6 | 2 | duct straight - longest side >2000mm. heavy duct Воздуховод наружний прямой участок - сторона от 2000 мм. тяж
SGB6201/SA11/5.7 | 0 | SGB6201/SA11/5.7 | 14.08 | 2 | SGB6201/SA11/5.7 | 2 | duct straight - longest side >2000mm. heavy duct Воздуховод наружний прямой участок - сторона от 2000 мм. тяж
SGB6201/SA11/5.8 | 0 | SGB6201/SA11/5.8 | 10.08 | 2 | SGB6201/SA11/5.8 | 2 | duct straight - longest side >2000mm. heavy duct Воздуховод наружний прямой участок - сторона от 2000 мм. тяж
SGB6201/SA11/6.1 | 0 | SGB6201/SA11/6.1 | 6.6 | 3 | SGB6201/SA11/6.1 | 3 | duct straight - longest side > 500 to 1000mm. heavy duct Воздуховод наружний прямой участок - сторона от 500 до 1000
SGB6201/SA11/7.4 | 0 | SGB6201/SA11/7.4 | 11.96 | 2 | SGB6201/SA11/7.4 | 2 | duct fittings - longest side >2000mm. heavy duct Bend 45º Отвод воздуховода наружний 45º - сторона от 2000 мм. тяжелый
SGB6201/SA11/7.5 | 0 | SGB6201/SA11/7.5 | 15.92 | 2 | SGB6201/SA11/7.5 | 2 | duct fittings - longest side >2000mm. heavy duct Bend 45º Отвод воздуховода наружний 45º - сторона от 2000 мм. тяжелый
SGB6201/SA11/8.6 | 0 | SGB6201/SA11/8.6 | 1.69 | 1 | SGB6201/SA11/8.6 | 1 | duct fittings - longest side > 500 to 1000mm. heavy duct Be Отвод воздуховода наружний 90º - сторона от 500 до 1000 мм.
SGB6201/SA23/2.1 | 0 | SGB6201/SA23/2.1 | 2.88 | 2 | SGB6201/SA23/2.1 | 2 | duct straight - longest side > 500 to 1000mm. heavy duct Воздуховод наружний прямой участок - сторона от 500 до 1000
SGB6201/SA23/2.2 | 0 | SGB6201/SA23/2.2 | 0.96 | 2 | SGB6201/SA23/2.2 | 2 | duct straight - longest side > 500 to 1000mm. heavy duct Воздуховод наружний прямой участок - сторона от 500 до 1000
SGB6201/SA23/4.2 | 0 | SGB6201/SA23/4.2 | 3.2 | 1 | SGB6201/SA23/4.2 | 1 | duct straight - longest side > 500 to 1000mm. heavy duct Воздуховод наружний прямой участок - сторона от 500 до 1000
SGB6201/SA23/4.3 | 0 | SGB6201/SA23/4.3 | 1.69 | 1 | SGB6201/SA23/4.3 | 1 | duct straight - longest side > 500 to 1000mm. heavy duct Воздуховод наружний прямой участок - сторона от 500 до 1000
SGB6201/SA23/4.4 | 0 | SGB6201/SA23/4.4 | 0.56 | 1 | SGB6201/SA23/4.4 | 0 | duct straight - longest side > 500 to 1000mm. heavy duct Воздуховод наружний прямой участок - сторона от 500 до 1000
SGB6201/SA23/8.1 | 0 | SGB6201/SA23/8.1 | 0.24 | 1 | SGB6201/SA23/8.1 | 1 | duct straight - longest side > 500 to 1000mm. heavy duct Воздуховод наружний прямой участок - сторона от 500 до 1000
SGB6201/SA23/8.2 | 0 | SGB6201/SA23/8.2 | 1.2 | 1 | SGB6201/SA23/8.2 | 1 | duct straight - longest side > 500 to 1000mm. heavy duct Воздуховод наружний прямой участок - сторона от 500 до 1000
SGB6201/SA23/8.3 | 0 | SGB6201/SA23/8.3 | 1.92 | 1 | SGB6201/SA23/8.3 | 1 | duct straight - longest side > 500 to 1000mm. heavy duct Воздуховод наружний прямой участок - сторона от 500 до 1000
SGB6201/SA23/8.4 | 0 | SGB6201/SA23/8.4 | 3 | 1 | SGB6201/SA23/8.4 | 1 | duct straight - longest side > 500 to 1000mm. heavy duct Воздуховод наружний прямой участок - сторона от 500 до 1000
SGB6201/SA23/9.1 | 0 | SGB6201/SA23/9.1 | 3.78 | 2 | SGB6201/SA23/9.1 | 2 | duct fittings - longest side > 500 to 1000mm. heavy duct Be Отвод воздуховода наружний 45º - сторона от 500 до 1000 мм.
SGB6201/SA23/14.1 | 0 | SGB6201/SA23/14.1 | 7.38 | 3 | SGB6201/SA23/14.1 | 3 | duct fittings - longest side > 500 to 1000mm. heavy duct Be Отвод воздуховода наружний 90º - сторона от 500 до 1000 мм.
SGB6201/SA23/18.1 | 0 | SGB6201/SA23/18.1 | 6.66 | 3 | SGB6201/SA23/18.1 | 0 | duct fittings - longest side > 500 to 1000mm. heavy duct Be Отвод воздуховода наружний 90º - сторона от 500 до 1000 мм.
SGB6201/SA23/19.1 | 0 | SGB6201/SA23/19.1 | 2.01 | 1 | SGB6201/SA23/19.1 | 0 | duct fittings - longest side > 500 to 1000mm. heavy duct Re Переход воздуховода наружний - сторона от 500 до 1000 мм. т
SGB6201/SA23/20.1 | 0 | SGB6201/SA23/20.1 | 1.39 | 1 | SGB6201/SA23/20.1 | 1 | duct fittings - longest side > 500 to 1000mm. heavy duct Re Переход воздуховода наружний - сторона от 500 до 1000 мм. т
SGB6201/SA23/21.1 | 0 | SGB6201/SA23/21.1 | 2.29 | 1 | SGB6201/SA23/21.1 | 0 | duct fittings - longest side > 500 to 1000mm. heavy duct Re Переход воздуховода наружний - сторона от 500 до 1000 мм. т
SGB6201/SA23/25.1 | 0 | SGB6201/SA23/25.1 | 0.76 | 1 | SGB6201/SA23/25.1 | 1 | duct fittings - longest side > 500 to 1000mm. heavy duct Bl Заглушка воздуховода наружняя - сторона от 500 до 1000 мм. т
SGB6201/EA12/2.2 | 0 | SGB6201/EA12/2.2 | 0.67 | 1 | SGB6201/EA12/2.2 | 1 | duct straight - longest side > 500 to 1000mm Воздуховод прямой участок - сторона от 500 до 1000 мм
SGB6201/EA12/3.1 | 0 | SGB6201/EA12/3.1 | 68 | 17 | SGB6201/EA12/3.1 | 17 | duct straight - longest side > 500 to 1000mm Воздуховод прямой участок - сторона от 500 до 1000 мм
SGB6201/EA12/3.2 | 0 | SGB6201/EA12/3.2 | 2.34 | 1 | SGB6201/EA12/3.2 | 1 | duct straight - longest side > 500 to 1000mm Воздуховод прямой участок - сторона от 500 до 1000 мм
SGB6201/EA12/3.3 | 0 | SGB6201/EA12/3.3 | 2 | 1 | SGB6201/EA12/3.3 | 1 | duct straight - longest side > 500 to 1000mm Воздуховод прямой участок - сторона от 500 до 1000 мм
SGB6201/EA12/3.4 | 0 | SGB6201/EA12/3.4 | 0.96 | 1 | SGB6201/EA12/3.4 | 1 | duct straight - longest side > 500 to 1000mm Воздуховод прямой участок - сторона от 500 до 1000 мм
SGB6201/EA12/4.1 | 0 | SGB6201/EA12/4.1 | 4 | 1 | SGB6201/EA12/4.1 | 1 | duct straight - longest side > 500 to 1000mm Воздуховод прямой участок - сторона от 500 до 1000 мм
SGB6201/EA12/23.1 | 0 | SGB6201/EA12/23.1 | 2 | 1 | SGB6201/EA12/23.1 | 1 | duct fittings - longest side > 500 to 1000mm Reduction Переход воздуховода - сторона от 500 до 1000 мм
SGB6201/EA12/24.1 | 0 | SGB6201/EA12/24.1 | 0.44 | 4 | SGB6201/EA12/24.1 | 4 | duct fittings - longest side > 500 to 1000mm Inset Врезка воздуховода - сторона от 500 до 1000 мм
SGB6201/EA12/24.2 | 0 | SGB6201/EA12/24.2 | 1.8 | 12 | SGB6201/EA12/24.2 | 12 | duct fittings - longest side > 500 to 1000mm Inset Врезка воздуховода - сторона от 500 до 1000 мм
SGB6201/EA12/25.1 | 0 | SGB6201/EA12/25.1 | 1.4 | 4 | SGB6201/EA12/25.1 | 4 | duct fittings - longest side > 500 to 1000mm Blanket Заглушка воздуховода - сторона от 500 до 1000 мм
SGB6201/EA12/25.2 | 0 | SGB6201/EA12/25.2 | 0.48 | 1 | SGB6201/EA12/25.2 | 1 | duct fittings - longest side > 500 to 1000mm Blanket Заглушка воздуховода - сторона от 500 до 1000 мм
SGB6201/EA22/1.1 | 0 | SGB6201/EA22/1.1 | 9 | 6 | SGB6201/EA22/1.1 | 6 | duct straight - longest side <= 500mm Воздуховод прямой участок - сторона до 500 мм
SGB6201/EA22/1.2 | 0 | SGB6201/EA22/1.2 | 1.44 | 2 | SGB6201/EA22/1.2 | 0 | duct straight - longest side <= 500mm Воздуховод прямой участок - сторона до 500 мм
SGB6201/EA22/1.3 | 0 | SGB6201/EA22/1.3 | 1.2 | 2 | SGB6201/EA22/1.3 | 2 | duct straight - longest side <= 500mm Воздуховод прямой участок - сторона до 500 мм
SGB6201/EA22/1.4 | 0 | SGB6201/EA22/1.4 | 0.72 | 2 | SGB6201/EA22/1.4 | 2 | duct straight - longest side <= 500mm Воздуховод прямой участок - сторона до 500 мм
SGB6201/EA22/3.1 | 0 | SGB6201/EA22/3.1 | 14 | 7 | SGB6201/EA22/3.1 | 7 | duct straight - longest side <= 500mm Воздуховод прямой участок - сторона до 500 мм
SGB6201/EA22/3.2 | 0 | SGB6201/EA22/3.2 | 0.72 | 1 | SGB6201/EA22/3.2 | 1 | duct straight - longest side <= 500mm Воздуховод прямой участок - сторона до 500 мм
SGB6201/EA22/3.3 | 0 | SGB6201/EA22/3.3 | 1.28 | 1 | SGB6201/EA22/3.3 | 1 | duct straight - longest side <= 500mm Воздуховод прямой участок - сторона до 500 мм
SGB6201/EA22/3.4 | 0 | SGB6201/EA22/3.4 | 0.24 | 1 | SGB6201/EA22/3.4 | 1 | duct straight - longest side <= 500mm Воздуховод прямой участок - сторона до 500 мм
SGB6201/EA22/3.5 | 0 | SGB6201/EA22/3.5 | 0.4 | 1 | SGB6201/EA22/3.5 | 1 | duct straight - longest side <= 500mm Воздуховод прямой участок - сторона до 500 мм
SGB6201/EA22/4.1 | 0 | SGB6201/EA22/4.1 | 1.9 | 1 | SGB6201/EA22/4.1 | 1 | duct straight - longest side <= 500mm Воздуховод прямой участок - сторона до 500 мм
SGB6201/EA22/4.3 | 0 | SGB6201/EA22/4.3 | 0.8 | 1 | SGB6201/EA22/4.3 | 1 | duct straight - longest side <= 500mm Воздуховод прямой участок - сторона до 500 мм
SGB6201/EA22/4.4 | 0 | SGB6201/EA22/4.4 | 2.5 | 1 | SGB6201/EA22/4.4 | 0 | duct straight - longest side <= 500mm Воздуховод прямой участок - сторона до 500 мм
SGB6201/EA22/22.1 | 0 | SGB6201/EA22/22.1 | 0.14 | 2 | SGB6201/EA22/22.1 | 2 | duct fittings - longest side <= 500mm Inset Врезка воздуховода - сторона до 500 мм
SGB6201/EA22/22.2 | 0 | SGB6201/EA22/22.2 | 0.12 | 2 | SGB6201/EA22/22.2 | 2 | duct fittings - longest side <= 500mm Inset Врезка воздуховода - сторона до 500 мм
SGB6201/EA22/22.3 | 0 | SGB6201/EA22/22.3 | 0.09 | 1 | SGB6201/EA22/22.3 | 1 | duct fittings - longest side > 500 to 1000mm Inset Врезка воздуховода - сторона от 500 до 1000 мм
SGB6201/EA22/22.4 | 0 | SGB6201/EA22/22.4 | 0.16 | 1 | SGB6201/EA22/22.4 | 1 | duct fittings - longest side <= 500mm Inset Врезка воздуховода - сторона до 500 мм
SGB6201/EA22/23.1 | 0 | SGB6201/EA22/23.1 | 0.28 | 2 | SGB6201/EA22/23.1 | 2 | duct fittings - longest side <= 500mm Blanket Заглушка воздуховода - сторона до 500 мм
SGB6201/EA22/23.2 | 0 | SGB6201/EA22/23.2 | 0.46 | 2 | SGB6201/EA22/23.2 | 2 | duct fittings - longest side <= 500mm Blanket Заглушка воздуховода - сторона до 500 мм
SGB6201/SA18/2.3 | 0 | SGB6201/SA18/2.3 | 4 | 2 | SGB6201/SA18/2.3 | 2 | duct straight - longest side <= 500mm Воздуховод прямой участок - сторона до 500 мм
SGB6201/SA18/3.1 | 0 | SGB6201/SA18/3.1 | 0.52 | 1 | SGB6201/SA18/3.1 | 1 | duct straight - longest side <= 500mm Воздуховод прямой участок - сторона до 500 мм
SGB6201/SA18/23.1 | 0 | SGB6201/SA18/23.1 | 1.46 | 1 | SGB6201/SA18/23.1 | 1 | duct fittings - longest side > 500 to 1000mm Bend 90º Отвод воздуховода 90º - сторона от 500 до 1000 мм
SGB6201/SA18/24.2 | 0 | SGB6201/SA18/24.2 | 1.38 | 1 | SGB6201/SA18/24.2 | 1 | duct fittings - longest side <= 500mm Bend 90º Отвод воздуховода 90º - сторона до 500 мм
SGB6201/SA18/28.1 | 0 | SGB6201/SA18/28.1 | 1.7 | 1 | SGB6201/SA18/28.1 | 0 | duct fittings - longest side >1000 to 1500 mm Reduction Переход воздуховода - сторона от 1000 до 1500 мм
SGB6201/SA18/29.1 | 0 | SGB6201/SA18/29.1 | 1.24 | 1 | SGB6201/SA18/29.1 | 1 | duct fittings - longest side > 500 to 1000mm Reduction Переход воздуховода - сторона от 500 до 1000 мм
SGB6201/SA18/32.1 | 0 | SGB6201/SA18/32.1 | 0.74 | 1 | SGB6201/SA18/32.1 | 1 | duct fittings - longest side <= 500mm Reduction Переход воздуховода - сторона до 500 мм
SGB6201/SA18/33.1 | 0 | SGB6201/SA18/33.1 | 0.79 | 1 | SGB6201/SA18/33.1 | 1 | duct fittings - longest side <= 500mm Reduction Переход воздуховода - сторона до 500 мм
SGB6201/SA18/34.2 | 0 | SGB6201/SA18/34.2 | 0.89 | 1 | SGB6201/SA18/34.2 | 1 | duct fittings - longest side <= 500mm Reduction Переход воздуховода - сторона до 500 мм
SGA5001/EMSA13/1.1 | 0 | SGA5001/EMSA13/1.1 | 12 | 3 | SGA5001/EMSA13/1.1 | 2 | duct straight - longest side > 500 to 1000mm Воздуховод прямой участок - сторона от 500 до 1000 мм
SGA5001/EMSA13/1.2 | 0 | SGA5001/EMSA13/1.2 | 1.31 | 1 | SGA5001/EMSA13/1.2 | 1 | duct straight - longest side > 500 to 1000mm Воздуховод прямой участок - сторона от 500 до 1000 мм
SGA5001/EMSA13/2.1 | 0 | SGA5001/EMSA13/2.1 | 13.5 | 3 | SGA5001/EMSA13/2.1 | 2 | duct straight - longest side > 500 to 1000mm Воздуховод прямой участок - сторона от 500 до 1000 мм
SGA5001/EMSA13/2.2 | 0 | SGA5001/EMSA13/2.2 | 1.12 | 1 | SGA5001/EMSA13/2.2 | 1 | duct straight - longest side > 500 to 1000mm Воздуховод прямой участок - сторона от 500 до 1000 мм
SGA5001/EMSA13/3.1 | 0 | SGA5001/EMSA13/3.1 | 69 | 12 | SGA5001/EMSA13/3.1 | 10 | duct straight - longest side >1000 to 1500mm Воздуховод прямой участок - сторона от 1000 до 1500 мм
SGA5001/EMSA13/3.2 | 0 | SGA5001/EMSA13/3.2 | 1.52 | 1 | SGA5001/EMSA13/3.2 | 1 | duct straight - longest side >1000 to 1500mm Воздуховод прямой участок - сторона от 1000 до 1500 мм
SGA5001/EMSA13/3.3 | 0 | SGA5001/EMSA13/3.3 | 2.67 | 1 | SGA5001/EMSA13/3.3 | 1 | duct straight - longest side >1000 to 1500mm Воздуховод прямой участок - сторона от 1000 до 1500 мм
SGA5001/EMSA13/3.4 | 0 | SGA5001/EMSA13/3.4 | 0.97 | 1 | SGA5001/EMSA13/3.4 | 1 | duct straight - longest side >1000 to 1500mm Воздуховод прямой участок - сторона от 1000 до 1500 мм
SGA5001/EMSA13/10.1 | 0 | SGA5001/EMSA13/10.1 | 1.04 | 8 | SGA5001/EMSA13/10.1 | 8 | duct fittings - longest side > 500 to 1000mm Inset Врезка воздуховода - сторона от 500 до 1000 мм
SGA5001/EMSA13/11.1 | 0 | SGA5001/EMSA13/11.1 | 0.8 | 1 | SGA5001/EMSA13/11.1 | 1 | duct fittings - longest side > 500 to 1000mm Blanket Заглушка воздуховода - сторона от 500 до 1000 мм
SGA5001/EMSA13/13.1 | 0 | SGA5001/EMSA13/13.1 | 4.25 | 1 | SGA5001/EMSA13/13.1 | 1 | duct fittings - longest side >1000 to 1500mm Bend 90º Отвод воздуховода 90º - сторона от 1000 до 1500 мм
SGA3001/EA14/13.2 | 0 | SGA3001/EA14/13.2 | 6.89 | 1 | SGA3001/EA14/13.2 | 0 | duct fittings - longest side >2000mm. heavy duct Bend 30º Отвод воздуховода наружний 30º - сторона от 2000 мм. тяжелый
SGA3001/EA14/16.7 | 0 | SGA3001/EA14/16.7 | 5.82 | 1 | SGA3001/EA14/16.7 | 1 | duct fittings - longest side >2000mm. heavy duct Reduction Переход воздуховода наружний - сторона от 2000 мм. тяжелый
SGA3001/EA14/16.4 | 0 | SGA3001/EA14/16.4 | 11.26 | 1 | SGA3001/EA14/16.4 | 1 | duct fittings - longest side >2000mm. heavy duct Reduction Переход воздуховода наружний - сторона от 2000 мм. тяжелый
SGA3001/SA13/23.1 | 0 | SGA3001/SA13/23.1 | 10.2 | 1 | SGA3001/SA13/23.1 | 1 | duct fittings - longest side >2000mm. heavy duct Bend 45º Отвод воздуховода наружний 45º - сторона от 2000 мм. тяжелый
SGA3001/SA11/12.3 | 0 | SGA3001/SA11/12.3 | 27.52 | 2 | SGA3001/SA11/12.3 | 2 | duct fittings - longest side >2000mm. heavy duct Bend 45º Отвод воздуховода наружний 45º - сторона от 2000 мм. тяжелый
SGA3001/SA13/16.6 | 0 | SGA3001/SA13/16.6 | 15.78 | 1 | !!! | 0 | duct fittings - longest side >2000mm. heavy duct t-piece Тройник воздуховода наружний - сторона от 2000 мм. тяжелый
SGA3001/SA13/23.2.1 | 0 | SGA3001/SA13/23.2.1 | 4.99 | 1 | !!! | 0 | duct fittings - longest side >2000mm. heavy duct Reduction¶ Переход воздуховода наружний - сторона от 2000 мм. тяжелый
SGA3001/SA13/23.3.1 | 0 | SGA3001/SA13/23.3.1 | 17.88 | 3 | !!! | 0 | duct fittings - longest side >2000mm. heavy duct Reduction Переход воздуховода наружний - сторона от 2000 мм. тяжелый
SGA3001/EA15/9.1.1 | 0 | SGA3001/EA15/9.1.1 | 3.35 | 1 | SGA3001/EA15/9.1.1 | 1 | duct fittings - longest side >1500 to 2000mm. heavy duct Bla Заглушка воздуховода наружняя - сторона от 1500 до 2000 мм.
SGA3501/EA52/1.1 | 0 | SGA3501/EA52/1.1 | 18 | 9 | SGA3501/EA52/1.1 | 8 | duct straight - longest side <= 500mm Воздуховод прямой участок - сторона до 500 мм
SGA3501/EA52/1.2 | 0 | SGA3501/EA52/1.2 | 0.96 | 3 | SGA3501/EA52/1.2 | 3 | duct straight - longest side <= 500mm Воздуховод прямой участок - сторона до 500 мм
SGA3501/EA52/1.3 | 0 | SGA3501/EA52/1.3 | 2.24 | 2 | SGA3501/EA52/1.3 | 2 | duct straight - longest side <= 500mm Воздуховод прямой участок - сторона до 500 мм
SGA3501/EA44B/1.1 | 0 | SGA3501/EA44B/1.1 | 60 | 8 | SGA3501/EA44B/1.1 | 8 | duct straight - longest side >1500 to 2000mm Воздуховод прямой участок - сторона от 1500 до 2000 мм
SGA3501/ЕA42/1.2 | 0 | SGA3501/EA42/1.2 | 3.68 | 1 | SGA3501/EA42/1.2 | 1 | duct straight - longest side > 500 to 1000mm Воздуховод прямой участок - сторона от 500 до 1000 мм
SGA3501/SA41/5.4 | 0 | SGA3501/SA41/5.4 | 3 | 2 | SGA3501/SA41/5.4 | 1 | duct straight - longest side >1500 to 2000mm Воздуховод прямой участок - сторона от 1500 до 2000 мм
SGA3501/SA41/7.2 | 0 | SGA3501/SA41/7.2 | 21.6 | 6 | SGA3501/SA41/7.2 | 6 | duct straight - longest side > 500 to 1000mm Воздуховод прямой участок - сторона от 500 до 1000 мм
SGA3501/SA51/1.6 | 0 | SGA3501/SA51/1.6 | 1.26 | 1 | SGA3501/SA51/1.6 | 0 | duct straight - longest side <= 500mm Воздуховод прямой участок - сторона до 500 мм
SGA3501/SA51/5.3 | 0 | SGA3501/SA51/5.3 | 3.72 | 1 | SGA3501/SA51/5.3 | 1 | duct straight - longest side > 500 to 1000mm Воздуховод прямой участок - сторона от 500 до 1000 мм
SGA8501/EA12/7.1.1 | 0 | SGA8501/EA12/7.1.1 | 56 | 8 | SGA8501/EA12/7.1.1 | 8 | duct straight - longest side >1500 to 2000mm. heavy duct Воздуховод наружний прямой участок - сторона от 1500 до 200
SGA8501/EA12/7.3.1 | 0 | SGA8501/EA12/7.3.1 | 2.52 | 1 | SGA8501/EA12/7.3.1 | 1 | duct straight - longest side >1500 to 2000mm. heavy duct Воздуховод наружний прямой участок - сторона от 1500 до 200
SGA8501/EA12/7.4.1 | 0 | SGA8501/EA12/7.4.1 | 5.6 | 1 | SGA8501/EA12/7.4.1 | 1 | duct straight - longest side >1500 to 2000mm. heavy duct Воздуховод наружний прямой участок - сторона от 1500 до 200
SGA8501/EA12/7.5.1 | 0 | SGA8501/EA12/7.5.1 | 5.88 | 3 | SGA8501/EA12/7.5.1 | 3 | duct straight - longest side >1500 to 2000mm. heavy duct Воздуховод наружний прямой участок - сторона от 1500 до 200
SGA8501/EA12/7.6.1 | 0 | SGA8501/EA12/7.6.1 | 4.8 | 5 | SGA8501/EA12/7.6.1 | 0 | duct straight - longest side >1500 to 2000mm. heavy duct Воздуховод наружний прямой участок - сторона от 1500 до 200
SGA8501/EA12/9.4.1 | 0 | SGA8501/EA12/9.4.1 | 6.94 | 1 | SGA8501/EA12/9.4.1 | 1 | duct fittings - longest side >1500 to 2000mm. heavy duct Ben Отвод воздуховода наружний 90º - сторона от 1500 до 2000 мм
SGA8501/EA12/9.5.1 | 0 | SGA8501/EA12/9.5.1 | 17.4 | 2 | SGA8501/EA12/9.5.1 | 2 | duct fittings - longest side >1500 to 2000mm. heavy duct Ben Отвод воздуховода наружний 90º - сторона от 1500 до 2000 мм
SGA8501/EA12/10.1.1 | 0 | SGA8501/EA12/10.1.1 | 5.29 | 1 | SGA8501/EA12/10.1.1 | 1 | duct fittings - longest side >1500 to 2000mm. heavy duct Be Отвод воздуховода наружний 45º - сторона от 1500 до 2000 мм
SGA8501/EA12/11.8.1 | 0 | SGA8501/EA12/11.8.1 | 17.44 | 2 | SGA8501/EA12/11.8.1 | 2 | duct fittings - longest side >1500 to 2000mm. heavy duct t-p Тройник воздуховода наружний - сторона от 1500 до 2000 мм
SGA8501/EA14/4.1.1 | 0 | SGA8501/EA14/4.1.1 | 20 | 4 | SGA8501/EA14/4.1.1 | 4 | duct straight - longest side > 500 to 1000mm. heavy duct Воздуховод наружний прямой участок - сторона от 500 до 1000
SGA8501/EA14/4.3.1 | 0 | SGA8501/EA14/4.3.1 | 2.8 | 1 | SGA8501/EA14/4.3.1 | 1 | duct straight - longest side > 500 to 1000mm. heavy duct Воздуховод наружний прямой участок - сторона от 500 до 1000
SGA8501/EA14/4.4.1 | 0 | SGA8501/EA14/4.4.1 | 2 | 2 | SGA8501/EA14/4.4.1 | 1 | duct straight - longest side > 500 to 1000mm. heavy duct Воздуховод наружний прямой участок - сторона от 500 до 1000
SGA8501/EA14/4.5.1 | 0 | SGA8501/EA14/4.5.1 | 6 | 2 | SGA8501/EA14/4.5.1 | 2 | duct straight - longest side > 500 to 1000mm. heavy duct Воздуховод наружний прямой участок - сторона от 500 до 1000
SGA8501/EA14/5.1.1 | 0 | SGA8501/EA14/5.1.1 | 5.6 | 1 | SGA8501/EA14/5.1.1 | 1 | duct straight - longest side >1500 to 2000mm. heavy duct Воздуховод наружний прямой участок - сторона от 1500 до 200
SGA8501/EA14/5.2.1 | 0 | SGA8501/EA14/5.2.1 | 1.96 | 1 | SGA8501/EA14/5.2.1 | 0 | duct straight - longest side >1500 to 2000mm. heavy duct Воздуховод наружний прямой участок - сторона от 1500 до 200
SGA8501/EA14/6.1.1 | 0 | SGA8501/EA14/6.1.1 | 22.5 | 3 | SGA8501/EA14/6.1.1 | 3 | duct straight - longest side >1500 to 2000mm. heavy duct Воздуховод наружний прямой участок - сторона от 1500 до 200
SGA8501/EA14/6.3.1 | 0 | SGA8501/EA14/6.3.1 | 1.38 | 1 | SGA8501/EA14/6.3.1 | 1 | duct straight - longest side >1500 to 2000mm. heavy duct Воздуховод наружний прямой участок - сторона от 1500 до 200
SGA8501/EA14/7.1.1 | 0 | SGA8501/EA14/7.1.1 | 1.97 | 1 | SGA8501/EA14/7.1.1 | 1 | duct straight - longest side >1500 to 2000mm. heavy duct Воздуховод наружний прямой участок - сторона от 1500 до 200
SGA8501/EA14/9.2.1 | 0 | SGA8501/EA14/9.2.1 | 12.99 | 3 | SGA8501/EA14/9.2.1 | 3 | duct fittings - longest side > 500 to 1000mm. heavy duct Be Отвод воздуховода наружний 90º - сторона от 500 до 1000 мм
SGA8501/EA14/9.4.1 | 0 | SGA8501/EA14/9.4.1 | 8.38 | 1 | SGA8501/EA14/9.4.1 | 1 | duct fittings - longest side >1500 to 2000mm. heavy duct Ben Отвод-переход воздуховода наружний 90º - сторона от 1500 до
SGA8501/EA14/10.1.1 | 0 | SGA8501/EA14/10.1.1 | 3.42 | 2 | SGA8501/EA14/10.1.1 | 2 | duct fittings - longest side > 500 to 1000mm. heavy duct Be Отвод воздуховода наружний 30º - сторона от 500 до 1000 мм
SGA8501/EA14/11.3.1 | 0 | SGA8501/EA14/11.3.1 | 6.12 | 1 | SGA8501/EA14/11.3.1 | 1 | duct fittings - longest side >1500 to 2000mm. heavy duct t-p Тройник воздуховода наружний - сторона от 1500 до 2000 мм
SGA8501/SA11/8.1.1 | 0 | SGA8501/SA11/8.1.1 | 18 | 2 | SGA8501/SA11/8.1.1 | 2 | duct straight - longest side >1500 to 2000mm. heavy duct Воздуховод наружний прямой участок - сторона от 1500 до 200
SGA8501/SA11/11.3.1 | 0 | SGA8501/SA11/11.3.1 | 14.94 | 1 | SGA8501/SA11/11.3.1 | 1 | duct fittings - longest side >1500 to 2000mm. heavy duct Ben Отвод воздуховода наружний 90º - сторона от 1500 до 2000 мм
SGA8501/SA11/11.4.1 | 0 | SGA8501/SA11/11.4.1 | 7.87 | 1 | SGA8501/SA11/11.4.1 | 1 | duct fittings - longest side >1500 to 2000mm. heavy duct Be Отвод воздуховода наружний 45º - сторона от 1500 до 2000 мм
SGA8501/SA13/4.1.1 | 0 | SGA8501/SA13/4.1.1 | 16 | 2 | SGA8501/SA13/4.1.1 | 2 | duct straight - longest side >1500 to 2000mm. heavy duct Воздуховод наружний прямой участок - сторона от 1500 до 200
SGA8501/SA13/6.1.1 | 0 | SGA8501/SA13/6.1.1 | 1.6 | 1 | SGA8501/SA13/6.1.1 | 1 | duct straight - longest side >1500 to 2000mm. heavy duct Воздуховод наружний прямой участок - сторона от 1500 до 200
SGB0701/EA12/1.1 | 0 | SGB0701/EA12/1.1 | 22 | 4 | SGB0701/EA12/1.1 | 4 | duct straight - longest side >1000 to 1500mm. heavy duct Воздуховод наружний прямой участок - сторона от 1000 до 150
SGB0701/EA12/4.1 | 0 | SGB0701/EA12/4.1 | 162 | 18 | SGB0701/EA12/4.1 | 18 | duct straight - longest side >1500 to 2000mm. heavy duct Воздуховод наружний прямой участок - сторона от 1500 до 200
SGB0701/EA12/4.2 | 0 | SGB0701/EA12/4.2 | 10.52 | 2 | SGB0701/EA12/4.2 | 2 | duct straight - longest side >1500 to 2000mm. heavy duct Воздуховод наружний прямой участок - сторона от 1500 до 200
SGB0701/EA12/4.3 | 0 | SGB0701/EA12/4.3 | 12.4 | 4 | SGB0701/EA12/4.3 | 2 | duct straight - longest side >1500 to 2000mm. heavy duct Воздуховод наружний прямой участок - сторона от 1500 до 200
SGB0701/EA12/4.4 | 0 | SGB0701/EA12/4.4 | 14.4 | 4 | SGB0701/EA12/4.4 | 4 | duct straight - longest side >1500 to 2000mm. heavy duct Воздуховод наружний прямой участок - сторона от 1500 до 200
SGB0701/EA12/8.2 | 0 | SGB0701/EA12/8.2 | 14.24 | 4 | SGB0701/EA12/8.2 | 4 | duct fittings - longest side >1500 to 2000mm. heavy duct Bla Заглушка воздуховода наружняя - сторона от 1500 до 2000 мм
SGA3501/EA52/2.3 | 0 | SGA3501/EA52/2.3 | 1.26 | 1 | SGA3501/EA52/2.3 | 1 | duct straight - longest side > 500 to 1000mm Воздуховод прямой участок - сторона от 500 до 1000 мм
SGA3501/ЕA52/10.1 | 0 | SGA3501/EA52/10.1 | 4.5 | 3 | SGA3501/EA52/10.1 | 3 | duct fittings - longest side <= 500mm Bend 90º Отвод воздуховода 90º - сторона до 500 мм
SGA3501/ЕA52/13.1 | 0 | SGA3501/EA52/13.1 | 1.12 | 1 | SGA3501/EA52/13.1 | 1 | duct fittings - longest side > 500 to 1000mm Reduction Переход воздуховода - сторона от 500 до 1000 мм
SGA3501/SA41/2.3 | 0 | SGA3501/SA41/2.3 | 1.76 | 1 | SGA3501/SA41/2.3 | 1 | duct straight - longest side > 500 to 1000mm Воздуховод прямой участок - сторона от 500 до 1000 мм
SGA3501/SA41/3.7 | 0 | SGA3501/SA41/3.7 | 3.84 | 1 | SGA3501/SA41/3.7 | 1 | duct straight - longest side >1000 to 1500mm Воздуховод прямой участок - сторона от 1000 до 1500 мм
SGA3501/SA41/17.1 | 0 | SGA3501/SA41/17.1 | 33.06 | 38 | SGA3501/SA41/17.1 | 38 | duct fittings - longest side > 500 to 1000mm Bend 45º Отвод воздуховода 45º - сторона от 500 до 1000 мм
SGA3501/SA41/18.3 | 0 | SGA3501/SA41/18.3 | 6.7 | 1 | SGA3501/SA41/18.3 | 1 | duct fittings - longest side >1000 to 1500mm Bend 90º Отвод воздуховода 90º - сторона от 1000 до 1500 мм
SGA3501/SA48/5.1 | 0 | SGA3501/SA48/5.1 | 10 | 2 | SGA3501/SA48/5.1 | 2 | duct straight - longest side >1000 to 1500mm Воздуховод прямой участок - сторона от 1000 до 1500 мм
SGA3501/SA51/2.9 | 0 | SGA3501/SA51/2.9 | 1.94 | 1 | SGA3501/SA51/2.9 | 1 | duct straight - longest side > 500 to 1000mm Воздуховод прямой участок - сторона от 500 до 1000 мм
SGA3501/SA51/6.3 | 0 | SGA3501/SA51/6.3 | 5.2 | 1 | SGA3501/SA51/6.3 | 1 | duct straight - longest side >1500 to 2000mm Воздуховод прямой участок - сторона от 1500 до 2000 мм
SGA3501/SA43/3.7 | 0 | SGA3501/SA43/3.7 | 3.84 | 1 | SGA3501/SA43/3.7 | 1 | duct straight - longest side > 500 to 1000mm Воздуховод прямой участок - сторона от 500 до 1000 мм
SGB6201/SA11/2.11 | 0 | SGB6201/SA11/2.11 | 1.5 | 1 | SGB6201/SA11/2.11 | 1 | duct straight - longest side >1000 to 1500mm Воздуховод прямой участок - сторона от 1000 до 1500 мм
SGB6201/SA11/2.12 | 0 | SGB6201/SA11/2.12 | 1.85 | 1 | SGB6201/SA11/2.12 | 1 | duct straight - longest side >1000 to 1500mm Воздуховод прямой участок - сторона от 1000 до 1500 мм
SGB6201/SA11/2.13 | 0 | SGB6201/SA11/2.13 | 3.5 | 1 | SGB6201/SA11/2.13 | 1 | duct straight - longest side >1000 to 1500mm Воздуховод прямой участок - сторона от 1000 до 1500 мм
SGB6201/SA11/2.14 | 0 | SGB6201/SA11/2.14 | 4.75 | 1 | SGB6201/SA11/2.14 | 1 | duct straight - longest side >1000 to 1500mm Воздуховод прямой участок - сторона от 1000 до 1500 мм
SGB6201/SA11/2.15 | 0 | SGB6201/SA11/2.15 | 31.25 | 5 | SGB6201/SA11/2.15 | 5 | duct straight - longest side >1000 to 1500mm Воздуховод прямой участок - сторона от 1000 до 1500 мм
SGB6201/SA11/3.1 | 0 | SGB6201/SA11/3.1 | 0.24 | 1 | SGB6201/SA11/3.1 | 1 | duct straight - longest side > 500 to 1000mm Воздуховод прямой участок - сторона от 500 до 1000 мм
SGB6201/SA11/3.2 | 0 | SGB6201/SA11/3.2 | 0.48 | 1 | SGB6201/SA11/3.2 | 1 | duct straight - longest side > 500 to 1000mm Воздуховод прямой участок - сторона от 500 до 1000 мм
SGB6201/SA11/3.3 | 0 | SGB6201/SA11/3.3 | 1.92 | 2 | SGB6201/SA11/3.3 | 2 | duct straight - longest side > 500 to 1000mm Воздуховод прямой участок - сторона от 500 до 1000 мм
SGB6201/SA11/3.4 | 0 | SGB6201/SA11/3.4 | 1.06 | 1 | SGB6201/SA11/3.4 | 1 | duct straight - longest side > 500 to 1000mm Воздуховод прямой участок - сторона от 500 до 1000 мм
SGB6201/SA11/3.5 | 0 | SGB6201/SA11/3.5 | 1.2 | 1 | SGB6201/SA11/3.5 | 1 | duct straight - longest side > 500 to 1000mm Воздуховод прямой участок - сторона от 500 до 1000 мм
SGB6201/SA11/3.5.1 | 0 | SGB6201/SA11/3.5.1 | 1.2 | 1 | SGB6201/SA11/3.5.1 | 1 | duct straight - longest side > 500 to 1000mm Воздуховод прямой участок - сторона от 500 до 1000 мм
SGB6201/SA11/3.6 | 0 | SGB6201/SA11/3.6 | 4.02 | 3 | SGB6201/SA11/3.6 | 2 | duct straight - longest side > 500 to 1000mm Воздуховод прямой участок - сторона от 500 до 1000 мм
SGB6201/SA11/3.7 | 0 | SGB6201/SA11/3.7 | 1.43 | 1 | SGB6201/SA11/3.7 | 1 | duct straight - longest side > 500 to 1000mm Воздуховод прямой участок - сторона от 500 до 1000 мм
SGB6201/SA11/3.8 | 0 | SGB6201/SA11/3.8 | 1.63 | 1 | SGB6201/SA11/3.8 | 1 | duct straight - longest side > 500 to 1000mm Воздуховод прямой участок - сторона от 500 до 1000 мм
SGB6201/SA11/3.9 | 0 | SGB6201/SA11/3.9 | 1.99 | 1 | SGB6201/SA11/3.9 | 1 | duct straight - longest side > 500 to 1000mm Воздуховод прямой участок - сторона от 500 до 1000 мм
SGB6201/SA11/3.10 | 0 | SGB6201/SA11/3.10 | 2.28 | 1 | SGB6201/SA11/3.10 | 1 | duct straight - longest side > 500 to 1000mm Воздуховод прямой участок - сторона от 500 до 1000 мм
SGB6201/SA11/3.11 | 0 | SGB6201/SA11/3.11 | 2.54 | 1 | SGB6201/SA11/3.11 | 1 | duct straight - longest side > 500 to 1000mm Воздуховод прямой участок - сторона от 500 до 1000 мм
SGB6201/SA11/3.12 | 0 | SGB6201/SA11/3.12 | 15 | 5 | SGB6201/SA11/3.12 | 5 | duct straight - longest side > 500 to 1000mm Воздуховод прямой участок - сторона от 500 до 1000 мм
SGB6201/SA11/3.13 | 0 | SGB6201/SA11/3.13 | 11 | 4 | SGB6201/SA11/3.13 | 4 | duct straight - longest side > 500 to 1000mm Воздуховод прямой участок - сторона от 500 до 1000 мм
SGB6201/SA11/3.14 | 0 | SGB6201/SA11/3.14 | 12 | 4 | SGB6201/SA11/3.14 | 4 | duct straight - longest side > 500 to 1000mm Воздуховод прямой участок - сторона от 500 до 1000 мм
SGB6201/SA11/4.1 | 0 | SGB6201/SA11/4.1 | 3.96 | 2 | SGB6201/SA11/4.1 | 2 | duct straight - longest side > 500 to 1000mm Воздуховод прямой участок - сторона от 500 до 1000 мм
SGB6201/SA11/4.2 | 0 | SGB6201/SA11/4.2 | 4.82 | 2 | SGB6201/SA11/4.2 | 2 | duct straight - longest side > 500 to 1000mm Воздуховод прямой участок - сторона от 500 до 1000 мм
SGB6201/SA11/4.3 | 0 | SGB6201/SA11/4.3 | 18 | 4 | SGB6201/SA11/4.3 | 4 | duct straight - longest side > 500 to 1000mm Воздуховод прямой участок - сторона от 500 до 1000 мм
SGB6201/SA11/4.4 | 0 | SGB6201/SA11/4.4 | 2.16 | 2 | SGB6201/SA11/4.4 | 2 | duct straight - longest side > 500 to 1000mm Воздуховод прямой участок - сторона от 500 до 1000 мм
SGB6201/SA11/4.5 | 0 | SGB6201/SA11/4.5 | 6.4 | 2 | SGB6201/SA11/4.5 | 2 | duct straight - longest side > 500 to 1000mm Воздуховод прямой участок - сторона от 500 до 1000 мм
SGB6201/SA11/4.6 | 0 | SGB6201/SA11/4.6 | 10 | 2 | SGB6201/SA11/4.6 | 2 | duct straight - longest side > 500 to 1000mm Воздуховод прямой участок - сторона от 500 до 1000 мм
SGB6201/SA11/7.2 | 0 | SGB6201/SA11/7.2 | 2.08 | 2 | SGB6201/SA11/7.2 | 2 | duct fittings - longest side > 500 to 1000mm Bend 45º Отвод воздуховода 45º - сторона от 500 до 1000 мм
SGB6201/SA11/7.3 | 0 | SGB6201/SA11/7.3 | 3.4 | 4 | SGB6201/SA11/7.3 | 4 | duct fittings - longest side > 500 to 1000mm Bend 45º Отвод воздуховода 45º - сторона от 500 до 1000 мм
SGB6201/SA11/8.4 | 0 | SGB6201/SA11/8.4 | 11 | 2 | SGB6201/SA11/8.4 | 2 | duct fittings - longest side >1000 to 1500mm Bend 90º Отвод воздуховода 90º - сторона от 1000 до 1500 мм
SGB6201/SA11/8.5 | 0 | SGB6201/SA11/8.5 | 4.4 | 1 | SGB6201/SA11/8.5 | 1 | duct fittings - longest side > 500 to 1000mm Bend 90º Отвод воздуховода 90º - сторона от 500 до 1000 мм
SGB6201/SA11/8.7 | 0 | SGB6201/SA11/8.7 | 1.52 | 1 | SGB6201/SA11/8.7 | 1 | duct fittings - longest side > 500 to 1000mm Bend 90º Отвод воздуховода 90º - сторона от 500 до 1000 мм
SGB6201/SA11/8.8 | 0 | SGB6201/SA11/8.8 | 5.52 | 3 | SGB6201/SA11/8.8 | 3 | duct fittings - longest side > 500 to 1000mm Bend 90º Отвод воздуховода 90º - сторона от 500 до 1000 мм
SGB6201/SA11/9.2 | 0 | SGB6201/SA11/9.2 | 1.61 | 1 | SGB6201/SA11/9.2 | 1 | duct fittings - longest side > 500 to 1000mm Reduction Переход воздуховода - сторона от 500 до 1000 мм
SGB6201/SA11/14.3 | 0 | SGB6201/SA11/14.3 | 1.11 | 1 | SGB6201/SA11/14.3 | 1 | duct fittings - longest side >1000 to 1500 mm Blanket Заглушка воздуховода - сторона от 1000 до 1500 мм
SGB6201/EA12/5.1 | 0 | SGB6201/EA12/5.1 | 131.25 | 25 | SGB6201/EA12/5.1 | 25 | duct straight - longest side >1000 to 1500mm Воздуховод прямой участок - сторона от 1000 до 1500 мм
SGB6201/EA12/5.2 | 0 | SGB6201/EA12/5.2 | 1.3 | 1 | SGB6201/EA12/5.2 | 1 | duct straight - longest side >1000 to 1500mm Воздуховод прямой участок - сторона от 1000 до 1500 мм
SGB6201/EA12/5.3 | 0 | SGB6201/EA12/5.3 | 2.94 | 2 | SGB6201/EA12/5.3 | 2 | duct straight - longest side >1000 to 1500mm Воздуховод прямой участок - сторона от 1000 до 1500 мм
SGB6201/EA12/5.4 | 0 | SGB6201/EA12/5.4 | 3.57 | 1 | SGB6201/EA12/5.4 | 1 | duct straight - longest side >1000 to 1500mm Воздуховод прямой участок - сторона от 1000 до 1500 мм
SGB6201/EA12/5.5 | 0 | SGB6201/EA12/5.5 | 2.1 | 1 | SGB6201/EA12/5.5 | 1 | duct straight - longest side >1000 to 1500mm Воздуховод прямой участок - сторона от 1000 до 1500 мм
SGB6201/EA12/5.6 | 0 | SGB6201/EA12/5.6 | 0.34 | 1 | SGB6201/EA12/5.6 | 0 | duct straight - longest side >1000 to 1500mm Воздуховод прямой участок - сторона от 1000 до 1500 мм
SGB6201/EA12/17.1 | 0 | SGB6201/EA12/17.1 | 3.64 | 2 | SGB6201/EA12/17.1 | 2 | duct fittings - longest side >1000 to 1500mm Bend 45º Отвод воздуховода 45º - сторона от 1000 до 1500 мм
SGB6201/EA12/19.1 | 0 | SGB6201/EA12/19.1 | 12.38 | 2 | SGB6201/EA12/19.1 | 2 | duct fittings - longest side >1000 to 1500mm Bend 90º Отвод воздуховода 90º - сторона от 1000 до 1500 мм
SGB6201/EA12/25.3 | 0 | SGB6201/EA12/25.3 | 1.11 | 1 | SGB6201/EA12/25.3 | 1 | duct fittings - longest side >1000 to 1500 mm Blanket Заглушка воздуховода - сторона от 1000 до 1500 мм
SGB6201/SA18/2.4 | 0 | SGB6201/SA18/2.4 | 1.04 | 1 | SGB6201/SA18/2.4 | 1 | duct straight - longest side <= 500mm Воздуховод прямой участок - сторона до 500 мм
SGB6201/SA18/4.2 | 0 | SGB6201/SA18/4.2 | 1.28 | 2 | SGB6201/SA18/4.2 | 2 | duct straight - longest side <= 500mm Воздуховод прямой участок - сторона до 500 мм
SGB6201/SA18/8.1 | 0 | SGB6201/SA18/8.1 | 0.24 | 1 | SGB6201/SA18/8.1 | 1 | duct straight - longest side <= 500mm Воздуховод прямой участок - сторона до 500 мм
SGB6201/SA18/8.2 | 0 | SGB6201/SA18/8.2 | 1.6 | 2 | SGB6201/SA18/8.2 | 2 | duct straight - longest side <= 500mm Воздуховод прямой участок - сторона до 500 мм
SGB6201/SA18/8.3 | 0 | SGB6201/SA18/8.3 | 2.88 | 2 | SGB6201/SA18/8.3 | 2 | duct straight - longest side <= 500mm Воздуховод прямой участок - сторона до 500 мм
SGB6201/SA18/8.4 | 0 | SGB6201/SA18/8.4 | 0.32 | 1 | SGB6201/SA18/8.4 | 1 | duct straight - longest side <= 500mm Воздуховод прямой участок - сторона до 500 мм
SGB6201/SA18/8.5 | 0 | SGB6201/SA18/8.5 | 40 | 20 | SGB6201/SA18/8.5 | 20 | duct straight - longest side <= 500mm Воздуховод прямой участок - сторона до 500 мм
SGB6201/SA18/10.1 | 0 | SGB6201/SA18/10.1 | 16 | 8 | SGB6201/SA18/10.1 | 8 | duct straight - longest side <= 500mm Воздуховод прямой участок - сторона до 500 мм
SGB6201/SA18/10.5 | 0 | SGB6201/SA18/10.5 | 0.48 | 2 | SGB6201/SA18/10.5 | 2 | duct straight - longest side <= 500mm Воздуховод прямой участок - сторона до 500 мм
SGB6201/SA18/11.2 | 0 | SGB6201/SA18/11.2 | 2.5 | 1 | SGB6201/SA18/11.2 | 1 | duct straight - longest side <= 500mm Воздуховод прямой участок - сторона до 500 мм
SGB6201/SA18/17.1 | 0 | SGB6201/SA18/17.1 | 0.78 | 2 | SGB6201/SA18/17.1 | 2 | duct fittings - longest side <= 500mm Bend 30º Отвод воздуховода 30º - сторона до 500 мм
SGB6201/SA18/19.1 | 0 | SGB6201/SA18/19.1 | 2.52 | 4 | SGB6201/SA18/19.1 | 4 | duct fittings - longest side <= 500mm Bend 45º Отвод воздуховода 45º - сторона до 500 мм
SGB6201/SA18/20.1 | 0 | SGB6201/SA18/20.1 | 2.55 | 3 | SGB6201/SA18/20.1 | 3 | duct fittings - longest side <= 500mm Bend 90º Отвод воздуховода 90º - сторона до 500 мм
SGB6201/SA18/24.1 | 0 | SGB6201/SA18/24.1 | 1.38 | 1 | SGB6201/SA18/24.1 | 1 | duct fittings - longest side <= 500mm Bend 90º Отвод воздуховода 90º - сторона до 500 мм
SGB6201/SA18/25.1 | 0 | SGB6201/SA18/25.1 | 2.2 | 2 | SGB6201/SA18/25.1 | 2 | duct fittings - longest side <= 500mm Bend 90º Отвод воздуховода 90º - сторона до 500 мм
SGB6201/SA18/34.1 | 0 | SGB6201/SA18/34.1 | 0.89 | 1 | SGB6201/SA18/34.1 | 1 | duct fittings - longest side <= 500mm Reduction Переход воздуховода - сторона до 500 мм
SGB6201/SA11/13.2 | 0 | SGB6201/SA11/13.2 | 16.2 | 1 | SGB6201/SA11/13.2 | 0 | duct fittings - longest side >2000mm. heavy duct t-piece Тройник воздуховода наружний - сторона от 2000 мм. тяжелый
SGB6201/SA11/10.5 | 0 | SGB6201/SA11/10.5 | 37.23 | 1 | SGB6201/SA11/10.5 | 1 | duct straight - longest side >2000mm. heavy duct Воздуховод наружний прямой участок - сторона от 2000 мм. тяж
SGB6201/EA24/1.3 | 0 | SGB6201/EA24/1.3 | 3 | 1 | SGB6201/EA24/1.3 | 1 | duct straight - longest side > 500 to 1000mm. heavy duct Воздуховод наружний прямой участок - сторона от 500 до 1000
SGB6201/EA24/1.5 | 0 | SGB6201/EA24/1.5 | 0.24 | 1 | SGB6201/EA24/1.5 | 1 | duct straight - longest side > 500 to 1000mm. heavy duct Воздуховод наружний прямой участок - сторона от 500 до 1000
SGB6201/EA24/1.6 | 0 | SGB6201/EA24/1.6 | 1.68 | 1 | SGB6201/EA24/1.6 | 1 | duct straight - longest side > 500 to 1000mm. heavy duct Воздуховод наружний прямой участок - сторона от 500 до 1000
SGB6201/EA24/2.3 | 0 | SGB6201/EA24/2.3 | 1.08 | 1 | SGB6201/EA24/2.3 | 1 | duct straight - longest side > 500 to 1000mm. heavy duct Воздуховод наружний прямой участок - сторона от 500 до 1000
SGB6201/EA24/3.1 | 0 | SGB6201/EA24/3.1 | 7 | 2 | SGB6201/EA24/3.1 | 2 | duct straight - longest side > 500 to 1000mm. heavy duct Воздуховод наружний прямой участок - сторона от 500 до 1000
SGB6201/EA24/4.1 | 0 | SGB6201/EA24/4.1 | 2.38 | 1 | SGB6201/EA24/4.1 | 0 | duct straight - longest side > 500 to 1000mm. heavy duct Воздуховод наружний прямой участок - сторона от 500 до 1000
SGB6201/EA24/5.1 | 0 | SGB6201/EA24/5.1 | 1.7 | 2 | SGB6201/EA24/5.1 | 2 | duct fittings - longest side > 500 to 1000mm. heavy duct Be Отвод воздуховода наружний 45º - сторона от 500 до 1000 мм.
SGB6201/EA24/5.2 | 0 | SGB6201/EA24/5.2 | 2.76 | 2 | SGB6201/EA24/5.2 | 1 | duct fittings - longest side > 500 to 1000mm. heavy duct Be Отвод воздуховода наружний 45º - сторона от 500 до 1000 мм.
SGB6201/EA24/23.1 | 0 | SGB6201/EA24/23.1 | 0.62 | 1 | SGB6201/EA24/23.1 | 1 | duct fittings - longest side > 500 to 1000mm. heavy duct Bl Заглушка воздуховода наружняя - сторона от 500 до 1000 мм. т
SGB6201/EA12/4.2 | 0 | SGB6201/EA12/4.2 | 3.58 | 1 | SGB6201/EA12/4.2 | 1 | duct straight - longest side > 500 to 1000mm. heavy duct Воздуховод наружний прямой участок - сторона от 500 до 1000
SGB6201/EA12/4.4 | 0 | SGB6201/EA12/4.4 | 1.92 | 1 | SGB6201/EA12/4.4 | 1 | duct straight - longest side > 500 to 1000mm. heavy duct Воздуховод наружний прямой участок - сторона от 500 до 1000
SGB6201/EA12/4.5 | 0 | SGB6201/EA12/4.5 | 0.86 | 1 | SGB6201/EA12/4.5 | 1 | duct straight - longest side > 500 to 1000mm. heavy duct Воздуховод наружний прямой участок - сторона от 500 до 1000
SGB6201/EA12/4.6 | 0 | SGB6201/EA12/4.6 | 3.14 | 1 | SGB6201/EA12/4.6 | 1 | duct straight - longest side > 500 to 1000mm. heavy duct Воздуховод наружний прямой участок - сторона от 500 до 1000
SGB6201/EA12/4.7 | 0 | SGB6201/EA12/4.7 | 0.54 | 1 | SGB6201/EA12/4.7 | 1 | duct straight - longest side > 500 to 1000mm. heavy duct Воздуховод наружний прямой участок - сторона от 500 до 1000
SGB6201/EA12/5.8 | 0 | SGB6201/EA12/5.8 | 4.41 | 1 | SGB6201/EA12/5.8 | 1 | duct straight - longest side >1000 to 1500mm. heavy duct Воздуховод наружний прямой участок - сторона от 1000 до 1500
SGB6201/EA12/5.9 | 0 | SGB6201/EA12/5.9 | 2.31 | 1 | SGB6201/EA12/5.9 | 1 | duct straight - longest side >1000 to 1500mm. heavy duct Воздуховод наружний прямой участок - сторона от 1000 до 1500
SGB6201/EA12/5.10 | 0 | SGB6201/EA12/5.10 | 5.08 | 1 | SGB6201/EA12/5.10 | 1 | duct straight - longest side >1000 to 1500mm. heavy duct Воздуховод наружний прямой участок - сторона от 1000 до 1500
SGB6201/EA12/6.1 | 0 | SGB6201/EA12/6.1 | 3.58 | 2 | SGB6201/EA12/6.1 | 2 | duct straight - longest side >1500 to 2000mm. heavy duct Воздуховод наружний прямой участок - сторона от 1500 до 2000
SGB6201/EA12/7.1 | 0 | SGB6201/EA12/7.1 | 1.22 | 1 | SGB6201/EA12/7.1 | 1 | duct straight - longest side >1500 to 2000mm. heavy duct Воздуховод наружний прямой участок - сторона от 1500 до 2000
SGB6201/EA12/7.2 | 0 | SGB6201/EA12/7.2 | 2.11 | 1 | SGB6201/EA12/7.2 | 1 | duct straight - longest side >1500 to 2000mm. heavy duct Воздуховод наружний прямой участок - сторона от 1500 до 2000
SGB6201/EA12/8.1 | 0 | SGB6201/EA12/8.1 | 5.62 | 1 | SGB6201/EA12/8.1 | 1 | duct straight - longest side >1500 to 2000mm. heavy duct Воздуховод наружний прямой участок - сторона от 1500 до 2000
SGB6201/EA12/16.1 | 0 | SGB6201/EA12/16.1 | 2.74 | 2 | SGB6201/EA12/16.1 | 2 | duct fittings - longest side > 500 to 1000mm. heavy duct Be Отвод воздуховода наружний 30º - сторона от 500 до 1000 мм.
SGB6201/EA12/20.1 | 0 | SGB6201/EA12/20.1 | 6.44 | 2 | SGB6201/EA12/20.1 | 2 | duct fittings - longest side > 500 to 1000mm. heavy duct Be Отвод воздуховода наружний 90º - сторона от 500 до 1000 мм.
SGB6201/EA12/30.2 | 0 | SGB6201/EA12/30.2 | 7.28 | 1 | SGB6201/EA12/30.2 | 1 | duct straight - longest side >1500 to 2000mm. heavy duct Воздуховод наружний прямой участок - сторона от 1500 до 2000
SGB6201/EA12/30.4 | 0 | SGB6201/EA12/30.4 | 42.18 | 1 | SGB6201/EA12/30.4 | 1 | duct straight - longest side >1500 to 2000mm. heavy duct Воздуховод наружний прямой участок - сторона от 1500 до 2000
SGB6201/EA12/30.7 | 0 | SGB6201/EA12/30.7 | 8 | 1 | SGB6201/EA12/30.7 | 1 | duct fittings - longest side >1500 to 2000mm. heavy duct Фитинги воздуховода - сторона от 1500 до 2000 мм. тяжелый
SGB6201/EMEA14.x/6.1 | 0 | SGB6201/EMEA14.x/6.1 | 70.76 | 8 | SGB6201/EMEA14.x/6.1 | 4 | duct fittings - longest side >1500 to 2000mm. heavy duct Ben Отвод воздуховода наружний 90º - сторона от 1500 до 2000 мм.
SGA5001/SA11/1.1 | 0 | SGA5001/SA11/1.1 | 24.5 | 7 | SGA5001/SA11/1.1 | 7 | duct straight - longest side > 500 to 1000mm Воздуховод прямой участок - сторона от 500 до 1000 мм
SGA5001/SA11/1.2 | 0 | SGA5001/SA11/1.2 | 3 | 1 | SGA5001/SA11/1.2 | 1 | duct straight - longest side > 500 to 1000mm Воздуховод прямой участок - сторона от 500 до 1000 мм
SGA5001/SA11/1.3 | 0 | SGA5001/SA11/1.3 | 2.74 | 1 | SGA5001/SA11/1.3 | 1 | duct straight - longest side > 500 to 1000mm Воздуховод прямой участок - сторона от 500 до 1000 мм
SGA5001/SA11/2.1 | 0 | SGA5001/SA11/2.1 | 0.95 | 1 | !!! | 0 | duct straight - longest side >1000 to 1500mm Воздуховод прямой участок - сторона от 1000 до 1500 мм
SGA5001/SA11/2.2 | 0 | SGA5001/SA11/2.2 | 4.4 | 1 | SGA5001/SA11/2.2 | 0 | duct straight - longest side >1000 to 1500mm Воздуховод прямой участок - сторона от 1000 до 1500 мм
SGA5001/SA11/2.3 | 0 | SGA5001/SA11/2.3 | 0.42 | 1 | !!! | 0 | duct straight - longest side >1000 to 1500mm Воздуховод прямой участок - сторона от 1000 до 1500 мм
SGA5001/SA11/4.1 | 0 | SGA5001/SA11/4.1 | 2.52 | 6 | SGA5001/SA11/4.1 | 6 | duct straight - longest side > 500 to 1000mm Воздуховод прямой участок - сторона от 500 до 1000 мм
SGA5001/SA11/4.2 | 0 | SGA5001/SA11/4.2 | 2.96 | 4 | SGA5001/SA11/4.2 | 2 | duct straight - longest side > 500 to 1000mm Воздуховод прямой участок - сторона от 500 до 1000 мм
SGA5001/SA11/4.3 | 0 | SGA5001/SA11/4.3 | 21.04 | 8 | SGA5001/SA11/4.3 | 12 | duct straight - longest side > 500 to 1000mm Воздуховод прямой участок - сторона от 500 до 1000 мм
SGA5001/SA11/4.3 | 0 | SGA5001/SA11/4.3 | 10.52 | 4 | SGA5001/SA11/4.3 | 12 | rect. duct straight - longest side > 500 to 1000mm Прямой воздуховод - сторона > 500 до 1000мм
SGA5001/SA11/4.4 | 0 | SGA5001/SA11/4.4 | 1.8 | 2 | !!! | 0 | duct straight - longest side > 500 to 1000mm Воздуховод прямой участок - сторона от 500 до 1000 мм
SGA5001/SA11/4.5 | 0 | SGA5001/SA11/4.5 | 4.72 | 4 | SGA5001/SA11/4.5 | 2 | duct straight - longest side > 500 to 1000mm Воздуховод прямой участок - сторона от 500 до 1000 мм
SGA5001/SA11/4.6 | 0 | SGA5001/SA11/4.6 | 4 | 2 | SGA5001/SA11/4.6 | 4 | duct straight - longest side > 500 to 1000mm Воздуховод прямой участок - сторона от 500 до 1000 мм
SGA5001/SA11/4.7 | 0 | SGA5001/SA11/4.7 | 4.2 | 2 | SGA5001/SA11/4.7 | 0 | duct straight - longest side > 500 to 1000mm Воздуховод прямой участок - сторона от 500 до 1000 мм
SGA5001/SA11/4.8 | 0 | SGA5001/SA11/4.8 | 4.7 | 2 | SGA5001/SA11/4.8 | 0 | duct straight - longest side > 500 to 1000mm Воздуховод прямой участок - сторона от 500 до 1000 мм
SGA5001/SA11/4.9 | 0 | SGA5001/SA11/4.9 | 21 | 6 | SGA5001/SA11/4.9 | 6 | duct straight - longest side > 500 to 1000mm Воздуховод прямой участок - сторона от 500 до 1000 мм
SGA5001/SA11/4.10 | 0 | SGA5001/SA11/4.10 | 3.08 | 1 | !!! | 0 | duct straight - longest side > 500 to 1000mm Воздуховод прямой участок - сторона от 500 до 1000 мм
SGA5001/SA11/4.11 | 0 | SGA5001/SA11/4.11 | 4.43 | 1 | !!! | 0 | duct straight - longest side > 500 to 1000mm Воздуховод прямой участок - сторона от 500 до 1000 мм
SGA5001/SA11/4.12 | 0 | SGA5001/SA11/4.12 | 9 | 2 | SGA5001/SA11/4.12 | 2 | duct straight - longest side > 500 to 1000mm Воздуховод прямой участок - сторона от 500 до 1000 мм
SGA5001/SA11/4.13 | 0 | SGA5001/SA11/4.13 | 1.62 | 1 | SGA5001/SA11/4.13 | 1 | duct straight - longest side > 500 to 1000mm Воздуховод прямой участок - сторона от 500 до 1000 мм
SGA5001/SA11/5.1 | 0 | SGA5001/SA11/5.1 | 1 | 1 | !!! | 0 | duct straight - longest side > 500 to 1000mm Воздуховод прямой участок - сторона от 500 до 1000 мм
SGA5001/SA11/5.2 | 0 | SGA5001/SA11/5.2 | 1.6 | 1 | SGA5001/SA11/5.2 | 1 | duct straight - longest side > 500 to 1000mm Воздуховод прямой участок - сторона от 500 до 1000 мм
SGA5001/SA11/5.3 | 0 | SGA5001/SA11/5.3 | 1.6 | 1 | SGA5001/SA11/5.3 | 1 | duct straight - longest side > 500 to 1000mm Воздуховод прямой участок - сторона от 500 до 1000 мм
SGA5001/SA11/5.4 | 0 | SGA5001/SA11/5.4 | 2.12 | 1 | SGA5001/SA11/5.4 | 1 | duct straight - longest side > 500 to 1000mm Воздуховод прямой участок - сторона от 500 до 1000 мм
SGA5001/SA11/5.5 | 0 | SGA5001/SA11/5.5 | 3.88 | 1 | SGA5001/SA11/5.5 | 1 | duct straight - longest side > 500 to 1000mm Воздуховод прямой участок - сторона от 500 до 1000 мм
SGA5001/FA11/8.1 | 0 | SGA5001/FA11/8.1 | 1.15 | 1 | SGA5001/FA11/8.1 | 2 | duct straight - longest side >1500 to 2000mm Воздуховод прямой участок - сторона от 1500 до 2000 мм
SGA5001/FA11/8.2 | 0 | SGA5001/FA11/8.2 | 3.36 | 1 | SGA5001/FA11/8.2 | 1 | duct straight - longest side >1000 to 1500mm Воздуховод прямой участок - сторона от 1000 до 1500 мм
SGA5001/FA11/8.3 | 0 | SGA5001/FA11/8.3 | 3.68 | 1 | SGA5001/FA11/8.3 | 1 | duct straight - longest side >1000 to 1500mm Воздуховод прямой участок - сторона от 1000 до 1500 мм
SGA5001/FA11/8.5 | 0 | SGA5001/FA11/8.5 | 5.75 | 1 | SGA5001/FA11/8.5 | 1 | duct straight - longest side > 1000 to 1500mm. heavy duct Воздуховод внутри здания прямой участок - сторона от 1000 до
SGA5001/FA11/8.6 | 0 | SGA5001/FA11/8.6 | 1.15 | 1 | SGA5001/FA11/8.6 | 1 | duct straight - longest side >1000 to 1500mm Воздуховод прямой участок - сторона от 1000 до 1500 мм
SGA5001/SA11/12.1 | 0 | SGA5001/SA11/12.1 | 2.8 | 2 | SGA5001/SA11/12.1 | 2 | duct fittings - longest side > 500 to 1000mm Bend 90º Отвод воздуховода 90º - сторона от 500 до 1000 мм
SGA5001/SA11/12.2 | 0 | SGA5001/SA11/12.2 | 3.96 | 1 | SGA5001/SA11/12.2 | 1 | duct fittings - longest side > 500 to 1000mm Bend 90º Отвод воздуховода 90º - сторона от 500 до 1000 мм
SGA5001/SA11/12.3 | 0 | SGA5001/SA11/12.3 | 4.4 | 1 | SGA5001/SA11/12.3 | 1 | duct fittings - longest side > 500 to 1000mm Bend 90º Отвод воздуховода 90º - сторона от 500 до 1000 мм
SGA5001/SA11/13.1 | 0 | SGA5001/SA11/13.1 | 0.14 | 1 | SGA5001/SA11/13.1 | 1 | duct fittings - longest side > 500 to 1000mm Blanket Заглушка воздуховода - сторона от 500 до 1000 мм
SGA5001/SA11/13.2 | 0 | SGA5001/SA11/13.2 | 1 | 2 | SGA5001/SA11/13.2 | 0 | duct fittings - longest side > 500 to 1000mm Blanket Заглушка воздуховода - сторона от 500 до 1000 мм
SGA5001/SA11/13.3 | 0 | SGA5001/SA11/13.3 | 1.86 | 6 | SGA5001/SA11/13.3 | 6 | duct fittings - longest side > 500 to 1000mm Blanket Заглушка воздуховода - сторона от 500 до 1000 мм
SGA5001/SA11/13.4 | 0 | SGA5001/SA11/13.4 | 0.62 | 1 | SGA5001/SA11/13.4 | 1 | duct fittings - longest side > 500 to 1000mm Blanket Заглушка воздуховода - сторона от 500 до 1000 мм
SGA5001/SA11/13.5 | 0 | SGA5001/SA11/13.5 | 0.26 | 1 | SGA5001/SA11/13.5 | 1 | duct fittings - longest side >1500 to 2000 mm Blanket Заглушка воздуховода - сторона от 1500 до 2000 мм
SGA5001/SA11/14.1 | 0 | SGA5001/SA11/14.1 | 0.56 | 1 | SGA5001/SA11/14.1 | 1 | duct fittings - longest side > 500 to 1000mm Inset Врезка воздуховода - сторона от 500 до 1000 мм
SGA5001/SA11/14.2 | 0 | SGA5001/SA11/14.2 | 1.34 | 2 | SGA5001/SA11/14.2 | 2 | duct fittings - longest side >1000 to 1500 mm Inset Врезка воздуховода - сторона от 1000 до 1500 мм
SGA5001/SA11/14.3 | 0 | SGA5001/SA11/14.3 | 2.52 | 6 | SGA5001/SA11/14.3 | 6 | duct fittings - longest side > 500 to 1000mm Inset Врезка воздуховода - сторона от 500 до 1000 мм
SGA5001/SA18/1.1 | 0 | SGA5001/SA18/1.1 | 8 | 4 | SGA5001/SA18/1.1 | 5 | duct straight - longest side <= 500mm Воздуховод прямой участок - сторона до 500 мм
SGA5001/SA18/1.1 | 0 | SGA5001/SA18/1.1 | 2 | 1 | SGA5001/SA18/1.1 | 5 | rect. duct straight - longest side <= 500mm Прямой воздуховод - сторона <= 500мм
SGA5001/SA18/1.2 | 0 | SGA5001/SA18/1.2 | 1.76 | 1 | SGA5001/SA18/1.2 | 0 | duct straight - longest side <= 500mm Воздуховод прямой участок - сторона до 500 мм
SGA5001/SA18/1.3 | 0 | SGA5001/SA18/1.3 | 0.62 | 1 | SGA5001/SA18/1.3 | 1 | duct straight - longest side <= 500mm Воздуховод прямой участок - сторона до 500 мм
SGA5001/SA18/1.4 | 0 | SGA5001/SA18/1.4 | 0.22 | 1 | !!! | 0 | duct straight - longest side <= 500mm Воздуховод прямой участок - сторона до 500 мм
SGA5001/SA18/1.5 | 0 | SGA5001/SA18/1.5 | 0.4 | 1 | SGA5001/SA18/1.5 | 1 | duct straight - longest side <= 500mm Воздуховод прямой участок - сторона до 500 мм
SGA5001/SA18/1.6 | 0 | SGA5001/SA18/1.6 | 0.46 | 1 | SGA5001/SA18/1.6 | 1 | duct straight - longest side <= 500mm Воздуховод прямой участок - сторона до 500 мм
SGA5001/SA18/1.7 | 0 | SGA5001/SA18/1.7 | 0.64 | 1 | SGA5001/SA18/1.7 | 1 | duct straight - longest side <= 500mm Воздуховод прямой участок - сторона до 500 мм
SGA5001/SA18/1.8 | 0 | SGA5001/SA18/1.8 | 2.08 | 1 | !!! | 0 | duct straight - longest side <= 500mm Воздуховод прямой участок - сторона до 500 мм
SGA5001/SA18/1.9 | 0 | SGA5001/SA18/1.9 | 2.1 | 1 | SGA5001/SA18/1.9 | 1 | duct straight - longest side <= 500mm Воздуховод прямой участок - сторона до 500 мм
SGA5001/SA18/1.10 | 0 | SGA5001/SA18/1.10 | 5 | 2 | SGA5001/SA18/1.10 | 2 | duct straight - longest side <= 500mm Воздуховод прямой участок - сторона до 500 мм
SGA5001/SA18/1.11 | 0 | SGA5001/SA18/1.11 | 2.2 | 1 | SGA5001/SA18/1.11 | 1 | duct straight - longest side <= 500mm Воздуховод прямой участок - сторона до 500 мм
SGA5001/SA18/1.12 | 0 | SGA5001/SA18/1.12 | 0.98 | 1 | SGA5001/SA18/1.12 | 0 | duct straight - longest side <= 500mm Воздуховод прямой участок - сторона до 500 мм
SGA5001/SA18/2.1 | 0 | SGA5001/SA18/2.1 | 10.5 | 3 | SGA5001/SA18/2.1 | 2 | duct straight - longest side > 500 to 1000mm Воздуховод прямой участок - сторона от 500 до 1000 мм
SGA5001/SA18/2.2 | 0 | SGA5001/SA18/2.2 | 0.42 | 1 | !!! | 0 | duct straight - longest side > 500 to 1000mm Воздуховод прямой участок - сторона от 500 до 1000 мм
SGA5001/SA18/3.1 | 0 | SGA5001/SA18/3.1 | 1.82 | 2 | SGA5001/SA18/3.1 | 0 | duct straight - longest side >1000 to 1500mm Воздуховод прямой участок - сторона от 1000 до 1500 мм
SGA5001/SA18/4.1 | 0 | SGA5001/SA18/4.1 | 0.54 | 1 | !!! | 0 | duct straight - longest side <= 500mm Воздуховод прямой участок - сторона до 500 мм
SGA5001/SA18/5.1 | 0 | SGA5001/SA18/5.1 | 0.56 | 1 | SGA5001/SA18/5.1 | 1 | duct fittings - longest side > 500 to 1000mm Inset Врезка воздуховода - сторона от 500 до 1000 мм
SGA5001/SA18/5.2 | 0 | SGA5001/SA18/5.2 | 0.4 | 1 | SGA5001/SA18/5.2 | 1 | duct fittings - longest side <= 500mm Inset Врезка воздуховода - сторона до 500 мм
SGA5001/SA18/5.3 | 0 | SGA5001/SA18/5.3 | 0.32 | 1 | SGA5001/SA18/5.3 | 1 | duct fittings - longest side <= 500mm Inset Врезка воздуховода - сторона до 500 мм
SGA5001/SA18/5.4 | 0 | SGA5001/SA18/5.4 | 1.58 | 2 | SGA5001/SA18/5.4 | 2 | duct fittings - longest side >1000 to 1500 mm Inset Врезка воздуховода - сторона от 1000 до 1500 мм
SGA5001/SA18/6.1 | 0 | SGA5001/SA18/6.1 | 0.46 | 2 | SGA5001/SA18/6.1 | 1 | duct fittings - longest side <= 500mm Blanket Заглушка воздуховода - сторона до 500 мм
SGA5001/SA18/6.2 | 0 | SGA5001/SA18/6.2 | 0.35 | 1 | SGA5001/SA18/6.2 | 1 | duct fittings - longest side <= 500mm Blanket Заглушка воздуховода - сторона до 500 мм
SGA5001/SA18/6.3 | 0 | SGA5001/SA18/6.3 | 0.62 | 1 | SGA5001/SA18/6.3 | 1 | duct fittings - longest side > 500 to 1000mm Blanket Заглушка воздуховода - сторона от 500 до 1000 мм
SGA5001/SA18/6.4 | 0 | SGA5001/SA18/6.4 | 0.42 | 2 | SGA5001/SA18/6.4 | 2 | duct fittings - longest side >1000 to 1500 mm Blanket Заглушка воздуховода - сторона от 1000 до 1500 мм
SGA5001/SA18/7.1 | 0 | SGA5001/SA18/7.1 | 1.58 | 2 | SGA5001/SA18/7.1 | 2 | duct fittings - longest side <= 500mm Bend 45º Отвод воздуховода 45º - сторона до 500 мм
SGA5001/SA18/8.1 | 0 | SGA5001/SA18/8.1 | 1.38 | 1 | SGA5001/SA18/8.1 | 1 | duct fittings - longest side <= 500mm Bend 90º Отвод воздуховода 90º - сторона до 500 мм
SGA5001/EMEA14/1.4 | 0 | SGA5001/EMEA14/1.4 | 34.5 | 6 | SGA5001/EMEA14/1.4 | 6 | duct straight - longest side >1000 to 1500mm Воздуховод прямой участок - сторона от 1000 до 1500 мм
SGA5001/EMEA14/1.5 | 0 | SGA5001/EMEA14/1.5 | 2.71 | 1 | SGA5001/EMEA14/1.5 | 1 | duct straight - longest side >1000 to 1500mm Воздуховод прямой участок - сторона от 1000 до 1500 мм
SGA5001/EMEA14/1.6 | 0 | SGA5001/EMEA14/1.6 | 1.7 | 1 | SGA5001/EMEA14/1.6 | 1 | duct straight - longest side >1000 to 1500mm Воздуховод прямой участок - сторона от 1000 до 1500 мм
SGA5001/EMEA14/1.7 | 0 | SGA5001/EMEA14/1.7 | 3.59 | 1 | SGA5001/EMEA14/1.7 | 1 | duct straight - longest side >1000 to 1500mm Воздуховод прямой участок - сторона от 1000 до 1500 мм
SGA5001/EMEA14/2.1 | 0 | SGA5001/EMEA14/2.1 | 5.75 | 1 | SGA5001/EMEA14/2.1 | 1 | duct straight - longest side >1000 to 1500mm Воздуховод прямой участок - сторона от 1000 до 1500 мм
SGA5001/EMEA14/2.2 | 0 | SGA5001/EMEA14/2.2 | 3.91 | 1 | SGA5001/EMEA14/2.2 | 1 | duct straight - longest side >1000 to 1500mm Воздуховод прямой участок - сторона от 1000 до 1500 мм
SGA5001/EMEA14/2.3 | 0 | SGA5001/EMEA14/2.3 | 5.52 | 1 | !!! | 0 | duct straight - longest side >1000 to 1500mm Воздуховод прямой участок - сторона от 1000 до 1500 мм
SGA5001/EMEA14/3.1 | 0 | SGA5001/EMEA14/3.1 | 0.14 | 1 | SGA5001/EMEA14/3.1 | 0 | duct straight - longest side >1000 to 1500mm Воздуховод прямой участок - сторона от 1000 до 1500 мм
SGA5001/EMEA14/8.2 | 0 | SGA5001/EMEA14/8.2 | 13.56 | 2 | SGA5001/EMEA14/8.2 | 2 | duct fittings - longest side >1000 to 1500mm Bend 90º Отвод воздуховода 90º - сторона от 1000 до 1500 мм
SGA5001/EMEA14/9.1 | 0 | SGA5001/EMEA14/9.1 | 0.24 | 1 | SGA5001/EMEA14/9.1 | 0 | duct fittings - longest side >1000 to 1500 mm Inset Врезка воздуховода - сторона от 1000 до 1500 мм
SGA5001/EMEA14/9.2 | 0 | SGA5001/EMEA14/9.2 | 0.23 | 1 | SGA5001/EMEA14/9.2 | 0 | duct fittings - longest side >1000 to 1500 mm Inset Врезка воздуховода - сторона от 1000 до 1500 мм
SGA5001/EMEA14/9.4 | 0 | SGA5001/EMEA14/9.4 | 0.48 | 3 | SGA5001/EMEA14/9.4 | 0 | duct fittings - longest side >1000 to 1500 mm Inset Врезка воздуховода - сторона от 1000 до 1500 мм
SGA5001/EMEA14/9.5 | 0 | SGA5001/EMEA14/9.5 | 0.34 | 2 | SGA5001/EMEA14/9.5 | 0 | duct fittings - longest side >1000 to 1500 mm Inset Врезка воздуховода - сторона от 1000 до 1500 мм
SGA5001/EMEA23-24/1. | 0 | SGA5001/EMEA23-24/1. | 3.76 | 8 | !!! | 0 | duct straight - longest side <= 500mm Воздуховод прямой участок - сторона до 500 мм
SGA5001/EMEA23-24/2. | 0 | SGA5001/EMEA23-24/2. | 1.2 | 2 | !!! | 0 | duct fittings - longest side > 500 to 1000mm Bend 90º Отвод воздуховода 90º - сторона от 500 до 1000 мм
SGA5001/EMEA23-24/3. | 0 | SGA5001/EMEA23-24/3. | 0.42 | 2 | !!! | 0 | duct fittings - longest side > 500 to 1000mm Reduction Переход воздуховода - сторона от 500 до 1000 мм
SGA5001/SA28/1.1 | 0 | SGA5001/SA28/1.1 | 21.91 | 7 | SGA5001/SA28/1.1 | 6 | duct straight - longest side > 500 to 1000mm Воздуховод прямой участок - сторона от 500 до 1000 мм
SGA5001/SA28/1.2 | 0 | SGA5001/SA28/1.2 | 0.95 | 1 | SGA5001/SA28/1.2 | 1 | duct straight - longest side > 500 to 1000mm Воздуховод прямой участок - сторона от 500 до 1000 мм
SGA5001/SA28/1.3 | 0 | SGA5001/SA28/1.3 | 1.25 | 1 | SGA5001/SA28/1.3 | 1 | duct straight - longest side > 500 to 1000mm Воздуховод прямой участок - сторона от 500 до 1000 мм
SGA5001/SA28/1.4 | 0 | SGA5001/SA28/1.4 | 1.46 | 2 | SGA5001/SA28/1.4 | 2 | duct straight - longest side > 500 to 1000mm Воздуховод прямой участок - сторона от 500 до 1000 мм
SGA5001/SA28/2.1 | 0 | SGA5001/SA28/2.1 | 1.07 | 1 | SGA5001/SA28/2.1 | 1 | duct straight - longest side > 500 to 1000mm Воздуховод прямой участок - сторона от 500 до 1000 мм
SGA5001/SA28/2.2 | 0 | SGA5001/SA28/2.2 | 1.02 | 1 | SGA5001/SA28/2.2 | 1 | duct straight - longest side > 500 to 1000mm Воздуховод прямой участок - сторона от 500 до 1000 мм
SGA5001/SA28/3.1 | 0 | SGA5001/SA28/3.1 | 1.4 | 1 | SGA5001/SA28/3.1 | 1 | duct fittings - longest side > 500 to 1000mm t-piece Тройник воздуховода - сторона от 500 до 1000 мм
SGA5001/SA28/4.1 | 0 | SGA5001/SA28/4.1 | 1.72 | 1 | SGA5001/SA28/4.1 | 1 | duct fittings - longest side > 500 to 1000mm Bend 90º Отвод воздуховода 90º - сторона от 500 до 1000 мм
SGA5001/SA28/4.2 | 0 | SGA5001/SA28/4.2 | 2.45 | 1 | !!! | 0 | duct fittings - longest side > 500 to 1000mm Bend 90º Отвод воздуховода 90º - сторона от 500 до 1000 мм
SGA5001/SA28/5.1 | 0 | SGA5001/SA28/5.1 | 1 | 2 | SGA5001/SA28/5.1 | 2 | duct fittings - longest side > 500 to 1000mm Blanket Заглушка воздуховода - сторона от 500 до 1000 мм
SGA5001/SA28/6.1 | 0 | SGA5001/SA28/6.1 | 0.13 | 1 | SGA5001/SA28/6.1 | 0 | duct fittings - longest side > 500 to 1000mm Inset Врезка воздуховода - сторона от 500 до 1000 мм
SGA5001/SA28/6.2 | 0 | SGA5001/SA28/6.2 | 0.36 | 4 | SGA5001/SA28/6.2 | 4 | duct fittings - longest side > 500 to 1000mm Inset Врезка воздуховода - сторона от 500 до 1000 мм
SGB7701/SA41/1.1 | 0 | SGB7701/SA41/1.1 | 4.18 | 2 | SGB7701/SA41/1.1 | 3 | duct straight - longest side > 500 to 1000mm Воздуховод прямой участок - сторона от 500 до 1000 мм
SGB7701/SA41/1.2 | 0 | SGB7701/SA41/1.2 | 1.58 | 2 | SGB7701/SA41/1.2 | 1 | duct straight - longest side > 500 to 1000mm Воздуховод прямой участок - сторона от 500 до 1000 мм
SGB7701/SA41/1.3 | 0 | SGB7701/SA41/1.3 | 1.24 | 4 | SGB7701/SA41/1.3 | 3 | duct straight - longest side > 500 to 1000mm Воздуховод прямой участок - сторона от 500 до 1000 мм
SGB7701/SA41/2.1 | 0 | SGB7701/SA41/2.1 | 8 | 2 | SGB7701/SA41/2.1 | 2 | duct straight - longest side > 500 to 1000mm Воздуховод прямой участок - сторона от 500 до 1000 мм
SGB7701/SA41/2.2 | 0 | SGB7701/SA41/2.2 | 5.82 | 2 | SGB7701/SA41/2.2 | 2 | duct straight - longest side > 500 to 1000mm Воздуховод прямой участок - сторона от 500 до 1000 мм
SGB7701/SA41/2.3 | 0 | SGB7701/SA41/2.3 | 5.7 | 2 | SGB7701/SA41/2.3 | 2 | duct straight - longest side > 500 to 1000mm Воздуховод прямой участок - сторона от 500 до 1000 мм
SGB7701/SA41/2.4 | 0 | SGB7701/SA41/2.4 | 1.72 | 2 | SGB7701/SA41/2.4 | 2 | duct straight - longest side > 500 to 1000mm Воздуховод прямой участок - сторона от 500 до 1000 мм
SGB7701/SA41/3.1 | 0 | SGB7701/SA41/3.1 | 15 | 4 | SGB7701/SA41/3.1 | 4 | duct straight - longest side > 500 to 1000mm Воздуховод прямой участок - сторона от 500 до 1000 мм
SGB7701/SA41/3.2 | 0 | SGB7701/SA41/3.2 | 2.67 | 1 | SGB7701/SA41/3.2 | 1 | duct straight - longest side > 500 to 1000mm Воздуховод прямой участок - сторона от 500 до 1000 мм
SGB7701/SA41/4.1 | 0 | SGB7701/SA41/4.1 | 3.71 | 1 | SGB7701/SA41/4.1 | 1 | duct straight - longest side > 500 to 1000mm Воздуховод прямой участок - сторона от 500 до 1000 мм
SGB7701/SA41/4.2 | 0 | SGB7701/SA41/4.2 | 1.86 | 1 | SGB7701/SA41/4.2 | 1 | duct straight - longest side > 500 to 1000mm Воздуховод прямой участок - сторона от 500 до 1000 мм
SGB7701/SA41/4.3 | 0 | SGB7701/SA41/4.3 | 1.98 | 1 | SGB7701/SA41/4.3 | 1 | duct straight - longest side > 500 to 1000mm Воздуховод прямой участок - сторона от 500 до 1000 мм
SGB7701/SA41/4.4 | 0 | SGB7701/SA41/4.4 | 1.73 | 1 | SGB7701/SA41/4.4 | 1 | duct straight - longest side > 500 to 1000mm Воздуховод прямой участок - сторона от 500 до 1000 мм
SGB7701/SA41/5.2 | 0 | SGB7701/SA41/5.2 | 1.53 | 1 | SGB7701/SA41/5.2 | 1 | duct straight - longest side >1000 to 1500mm Воздуховод прямой участок - сторона от 1000 до 1500 мм
SGB7701/SA41/5.4 | 0 | SGB7701/SA41/5.4 | 8.5 | 2 | SGB7701/SA41/5.4 | 2 | duct straight - longest side >1000 to 1500mm Воздуховод прямой участок - сторона от 1000 до 1500 мм
SGB7701/SA41/6.1 | 0 | SGB7701/SA41/6.1 | 2.8 | 1 | SGB7701/SA41/6.1 | 1 | duct straight - longest side >1000 to 1500mm Воздуховод прямой участок - сторона от 1000 до 1500 мм
SGB7701/SA41/6.2 | 0 | SGB7701/SA41/6.2 | 1.8 | 1 | SGB7701/SA41/6.2 | 1 | duct straight - longest side >1000 to 1500mm Воздуховод прямой участок - сторона от 1000 до 1500 мм
SGB7701/SA41/6.3 | 0 | SGB7701/SA41/6.3 | 5.52 | 2 | SGB7701/SA41/6.3 | 2 | duct straight - longest side >1000 to 1500mm Воздуховод прямой участок - сторона от 1000 до 1500 мм
SGB7701/SA41/6.4 | 0 | SGB7701/SA41/6.4 | 1.32 | 1 | SGB7701/SA41/6.4 | 1 | duct straight - longest side >1000 to 1500mm Воздуховод прямой участок - сторона от 1000 до 1500 мм
SGB7701/SA41/7.1 | 0 | SGB7701/SA41/7.1 | 16.5 | 3 | SGB7701/SA41/7.1 | 3 | duct straight - longest side >1000 to 1500mm Воздуховод прямой участок - сторона от 1000 до 1500 мм
SGB7701/SA41/7.2 | 0 | SGB7701/SA41/7.2 | 4.4 | 1 | SGB7701/SA41/7.2 | 1 | duct straight - longest side >1000 to 1500mm Воздуховод прямой участок - сторона от 1000 до 1500 мм
SGB7701/SA41/7.3 | 0 | SGB7701/SA41/7.3 | 4.97 | 1 | SGB7701/SA41/7.3 | 1 | duct straight - longest side >1000 to 1500mm Воздуховод прямой участок - сторона от 1000 до 1500 мм
SGB7701/SA41/7.6 | 0 | SGB7701/SA41/7.6 | 2.2 | 1 | SGB7701/SA41/7.6 | 1 | duct straight - longest side >1000 to 1500mm Воздуховод прямой участок - сторона от 1000 до 1500 мм
SGB7701/SA41/9.1 | 0 | SGB7701/SA41/9.1 | 8.8 | 4 | SGB7701/SA41/9.1 | 0 | duct fittings - longest side > 500 to 1000mm Bend 90º Отвод воздуховода 90º - сторона от 500 до 1000 мм
SGB7701/SA41/9.3 | 0 | SGB7701/SA41/9.3 | 4.96 | 1 | SGB7701/SA41/9.3 | 0 | duct fittings - longest side >1000 to 1500mm Bend 90º Отвод воздуховода 90º - сторона от 1000 до 1500 мм
SGB7701/SA41/10.1 | 0 | SGB7701/SA41/10.1 | 0.36 | 3 | SGB7701/SA41/10.1 | 3 | duct fittings - longest side > 500 to 1000mm Inset Врезка воздуховода - сторона от 500 до 1000 мм
SGB7701/SA41/10.2 | 0 | SGB7701/SA41/10.2 | 0.64 | 4 | SGB7701/SA41/10.2 | 4 | duct fittings - longest side > 500 to 1000mm Inset Врезка воздуховода - сторона от 500 до 1000 мм
SGB7701/SA41/10.3 | 0 | SGB7701/SA41/10.3 | 0.32 | 2 | SGB7701/SA41/10.3 | 2 | duct fittings - longest side > 500 to 1000mm Inset Врезка воздуховода - сторона от 500 до 1000 мм
SGB7701/SA41/13.1 | 0 | SGB7701/SA41/13.1 | 2.25 | 1 | SGB7701/SA41/13.1 | 0 | duct fittings - longest side >1000 to 1500 mm Reduction Переход воздуховода - сторона от 1000 до 1500 мм
SGB7701/SA41/13.2 | 0 | SGB7701/SA41/13.2 | 4.1 | 1 | SGB7701/SA41/13.2 | 0 | duct fittings - longest side >1000 to 1500 mm Reduction Переход воздуховода - сторона от 1000 до 1500 мм
SGB7701/SA41/13.3 | 0 | SGB7701/SA41/13.3 | 4.63 | 1 | SGB7701/SA41/13.3 | 0 | duct fittings - longest side >1000 to 1500 mm Reduction Переход воздуховода - сторона от 1000 до 1500 мм
SGB7701/SA41/14.1 | 0 | SGB7701/SA41/14.1 | 2.06 | 2 | SGB7701/SA41/14.1 | 0 | duct fittings - longest side > 500 to 1000mm Bend 30º Отвод воздуховода 30º - сторона от 500 до 1000 мм
SGB7701/EA44/1.1 | 0 | SGB7701/EA44/1.1 | 13.75 | 5 | SGB7701/EA44/1.1 | 5 | duct straight - longest side > 500 to 1000mm Воздуховод прямой участок - сторона от 500 до 1000 мм
SGB7701/EA44/1.2 | 0 | SGB7701/EA44/1.2 | 4.29 | 3 | SGB7701/EA44/1.2 | 3 | duct straight - longest side > 500 to 1000mm Воздуховод прямой участок - сторона от 500 до 1000 мм
SGB7701/EA44/2.1 | 0 | SGB7701/EA44/2.1 | 12 | 3 | SGB7701/EA44/2.1 | 3 | duct straight - longest side > 500 to 1000mm Воздуховод прямой участок - сторона от 500 до 1000 мм
SGB7701/EA44/2.2 | 0 | SGB7701/EA44/2.2 | 0.64 | 1 | SGB7701/EA44/2.2 | 1 | duct straight - longest side > 500 to 1000mm Воздуховод прямой участок - сторона от 500 до 1000 мм
SGB7701/EA44/2.3 | 0 | SGB7701/EA44/2.3 | 1.44 | 1 | SGB7701/EA44/2.3 | 1 | duct straight - longest side > 500 to 1000mm Воздуховод прямой участок - сторона от 500 до 1000 мм
SGB7701/EA44/3.1 | 0 | SGB7701/EA44/3.1 | 67.5 | 15 | SGB7701/EA44/3.1 | 15 | duct straight - longest side > 500 to 1000mm Воздуховод прямой участок - сторона от 500 до 1000 мм
SGB7701/EA44/3.2 | 0 | SGB7701/EA44/3.2 | 0.86 | 1 | SGB7701/EA44/3.2 | 0 | duct straight - longest side > 500 to 1000mm Воздуховод прямой участок - сторона от 500 до 1000 мм
SGB7701/EA44/3.3 | 0 | SGB7701/EA44/3.3 | 2.09 | 1 | SGB7701/EA44/3.3 | 1 | duct straight - longest side > 500 to 1000mm Воздуховод прямой участок - сторона от 500 до 1000 мм
SGB7701/EA44/4.1 | 0 | SGB7701/EA44/4.1 | 170 | 34 | SGB7701/EA44/4.1 | 33 | duct straight - longest side > 500 to 1000mm Воздуховод прямой участок - сторона от 500 до 1000 мм
SGB7701/EA44/4.2 | 0 | SGB7701/EA44/4.2 | 1.8 | 1 | SGB7701/EA44/4.2 | 1 | duct straight - longest side > 500 to 1000mm Воздуховод прямой участок - сторона от 500 до 1000 мм
SGB7701/EA44/4.3 | 0 | SGB7701/EA44/4.3 | 1.6 | 1 | SGB7701/EA44/4.3 | 1 | duct straight - longest side > 500 to 1000mm Воздуховод прямой участок - сторона от 500 до 1000 мм
SGB7701/EA44/4.7 | 0 | SGB7701/EA44/4.7 | 16.5 | 3 | SGB7701/EA44/4.7 | 3 | duct straight - longest side >1000 to 1500mm Воздуховод прямой участок - сторона от 1000 до 1500 мм
SGB7701/EA44/4.8 | 0 | SGB7701/EA44/4.8 | 3.08 | 1 | SGB7701/EA44/4.8 | 1 | duct straight - longest side >1000 to 1500mm Воздуховод прямой участок - сторона от 1000 до 1500 мм
SGB7701/EA44/4.9 | 0 | SGB7701/EA44/4.9 | 2.2 | 1 | SGB7701/EA44/4.9 | 1 | duct straight - longest side > 500 to 1000mm Воздуховод прямой участок - сторона от 500 до 1000 мм
SGB7701/EA44/9.1 | 0 | SGB7701/EA44/9.1 | 4.72 | 2 | SGB7701/EA44/9.1 | 2 | duct fittings - longest side > 500 to 1000mm Bend 45º Отвод воздуховода 45º - сторона от 500 до 1000 мм
SGB7701/EA44/10.1 | 0 | SGB7701/EA44/10.1 | 4.06 | 2 | SGB7701/EA44/10.1 | 0 | duct fittings - longest side > 500 to 1000mm Bend 90º Отвод воздуховода 90º - сторона от 500 до 1000 мм
SGB7701/EA44/10.2 | 0 | SGB7701/EA44/10.2 | 16.35 | 3 | SGB7701/EA44/10.2 | 0 | duct fittings - longest side >1000 to 1500mm Bend 90º Отвод воздуховода 90º - сторона от 1000 до 1500 мм
SGB7701/EA44/11.1 | 0 | SGB7701/EA44/11.1 | 0.44 | 2 | SGB7701/EA44/11.1 | 2 | duct fittings - longest side > 500 to 1000mm Inset Врезка воздуховода - сторона от 500 до 1000 мм
SGB7701/EA44/11.2 | 0 | SGB7701/EA44/11.2 | 0.72 | 2 | SGB7701/EA44/11.2 | 1 | duct fittings - longest side > 500 to 1000mm Inset Врезка воздуховода - сторона от 500 до 1000 мм
SGB7701/EA44/11.3 | 0 | SGB7701/EA44/11.3 | 0.4 | 1 | SGB7701/EA44/11.3 | 1 | duct fittings - longest side > 500 to 1000mm Inset Врезка воздуховода - сторона от 500 до 1000 мм
SGA5001/EA22/1.1 | 0 | SGA5001/EA22/1.1 | 3.75 | 1 | SGA5001/EA22/1.1 | 1 | duct straight - longest side > 500 to 1000mm Воздуховод прямой участок - сторона от 500 до 1000 мм
SGA5001/EA22/1.2 | 0 | SGA5001/EA22/1.2 | 11.25 | 3 | SGA5001/EA22/1.2 | 4 | duct straight - longest side > 500 to 1000mm Воздуховод прямой участок - сторона от 500 до 1000 мм
SGA5001/EA22/1.2 | 0 | SGA5001/EA22/1.2 | 3.75 | 1 | SGA5001/EA22/1.2 | 4 | rect. duct straight - longest side > 500 to 1000mm Прямой воздуховод - сторона > 500 до 1000мм
SGA5001/EA22/1.3 | 0 | SGA5001/EA22/1.3 | 1.35 | 1 | SGA5001/EA22/1.3 | 1 | duct straight - longest side > 500 to 1000mm Воздуховод прямой участок - сторона от 500 до 1000 мм
SGA5001/EA22/1.4 | 0 | SGA5001/EA22/1.4 | 0.96 | 2 | SGA5001/EA22/1.4 | 1 | duct straight - longest side > 500 to 1000mm Воздуховод прямой участок - сторона от 500 до 1000 мм
SGA5001/EA22/2.1 | 0 | SGA5001/EA22/2.1 | 3.28 | 2 | SGA5001/EA22/2.1 | 2 | duct straight - longest side > 500 to 1000mm Воздуховод прямой участок - сторона от 500 до 1000 мм
SGA5001/EA22/2.2 | 0 | SGA5001/EA22/2.2 | 35 | 14 | SGA5001/EA22/2.2 | 14 | duct straight - longest side > 500 to 1000mm Воздуховод прямой участок - сторона от 500 до 1000 мм
SGA5001/EA22/2.3 | 0 | SGA5001/EA22/2.3 | 1.12 | 1 | SGA5001/EA22/2.3 | 1 | duct straight - longest side > 500 to 1000mm Воздуховод прямой участок - сторона от 500 до 1000 мм
SGA5001/EA22/2.4 | 0 | SGA5001/EA22/2.4 | 0.82 | 1 | SGA5001/EA22/2.4 | 1 | duct straight - longest side > 500 to 1000mm Воздуховод прямой участок - сторона от 500 до 1000 мм
SGA5001/EA22/3.1 | 0 | SGA5001/EA22/3.1 | 0.26 | 1 | SGA5001/EA22/3.1 | 1 | duct straight - longest side > 500 to 1000mm Воздуховод прямой участок - сторона от 500 до 1000 мм
SGA5001/EA22/3.2 | 0 | SGA5001/EA22/3.2 | 2.63 | 1 | SGA5001/EA22/3.2 | 1 | duct straight - longest side > 500 to 1000mm Воздуховод прямой участок - сторона от 500 до 1000 мм
SGA5001/EA22/4.1 | 0 | SGA5001/EA22/4.1 | 1.92 | 2 | SGA5001/EA22/4.1 | 2 | duct straight - longest side > 500 to 1000mm Воздуховод прямой участок - сторона от 500 до 1000 мм
SGA5001/EA22/4.2 | 0 | SGA5001/EA22/4.2 | 2.42 | 1 | SGA5001/EA22/4.2 | 1 | duct straight - longest side > 500 to 1000mm Воздуховод прямой участок - сторона от 500 до 1000 мм
SGA5001/EA22/4.3 | 0 | SGA5001/EA22/4.3 | 2.65 | 1 | SGA5001/EA22/4.3 | 1 | duct straight - longest side > 500 to 1000mm Воздуховод прямой участок - сторона от 500 до 1000 мм
SGA5001/EA22/4.4 | 0 | SGA5001/EA22/4.4 | 45.5 | 14 | SGA5001/EA22/4.4 | 14 | duct straight - longest side > 500 to 1000mm Воздуховод прямой участок - сторона от 500 до 1000 мм
SGA5001/EA22/4.5 | 0 | SGA5001/EA22/4.5 | 1.61 | 1 | SGA5001/EA22/4.5 | 1 | duct straight - longest side > 500 to 1000mm Воздуховод прямой участок - сторона от 500 до 1000 мм
SGA5001/EA22/4.6 | 0 | SGA5001/EA22/4.6 | 2.26 | 1 | SGA5001/EA22/4.6 | 1 | duct straight - longest side > 500 to 1000mm Воздуховод прямой участок - сторона от 500 до 1000 мм
SGA5001/EA22/4.7 | 0 | SGA5001/EA22/4.7 | 39 | 12 | SGA5001/EA22/4.7 | 12 | duct straight - longest side > 500 to 1000mm Воздуховод прямой участок - сторона от 500 до 1000 мм
SGA5001/EA22/4.8 | 0 | SGA5001/EA22/4.8 | 5.36 | 2 | SGA5001/EA22/4.8 | 2 | duct straight - longest side > 500 to 1000mm Воздуховод прямой участок - сторона от 500 до 1000 мм
SGA5001/EA22/4.9 | 0 | SGA5001/EA22/4.9 | 1.59 | 1 | SGA5001/EA22/4.9 | 1 | duct straight - longest side > 500 to 1000mm Воздуховод прямой участок - сторона от 500 до 1000 мм
SGA5001/EA22/6.1 | 0 | SGA5001/EA22/6.1 | 2.85 | 1 | SGA5001/EA22/6.1 | 1 | duct straight - longest side > 500 to 1000mm Воздуховод прямой участок - сторона от 500 до 1000 мм
SGA5001/EA22/7.1 | 0 | SGA5001/EA22/7.1 | 1.14 | 1 | SGA5001/EA22/7.1 | 1 | duct straight - longest side >1000 to 1500mm Воздуховод прямой участок - сторона от 1000 до 1500 мм
SGA5001/EA22/7.2 | 0 | SGA5001/EA22/7.2 | 5.04 | 1 | SGA5001/EA22/7.2 | 0 | duct straight - longest side >1000 to 1500mm Воздуховод прямой участок - сторона от 1000 до 1500 мм
SGA5001/EA22/7.3 | 0 | SGA5001/EA22/7.3 | 4.5 | 1 | SGA5001/EA22/7.3 | 0 | duct straight - longest side >1000 to 1500mm Воздуховод прямой участок - сторона от 1000 до 1500 мм
SGA5001/EA22/7.4 | 0 | SGA5001/EA22/7.4 | 22.52 | 4 | SGA5001/EA22/7.4 | 4 | duct straight - longest side >1000 to 1500mm Воздуховод прямой участок - сторона от 1000 до 1500 мм
SGA5001/EA22/7.5 | 0 | SGA5001/EA22/7.5 | 4.5 | 1 | SGA5001/EA22/7.5 | 0 | duct straight - longest side >1000 to 1500mm Воздуховод прямой участок - сторона от 1000 до 1500 мм
SGA5001/EA22/7.6 | 0 | SGA5001/EA22/7.6 | 4.05 | 1 | SGA5001/EA22/7.6 | 0 | duct straight - longest side >1000 to 1500mm Воздуховод прямой участок - сторона от 1000 до 1500 мм
SGA5001/EA22/7.7 | 0 | SGA5001/EA22/7.7 | 11.26 | 2 | SGA5001/EA22/7.7 | 1 | duct straight - longest side >1000 to 1500mm Воздуховод прямой участок - сторона от 1000 до 1500 мм
SGA5001/EA22/7.8 | 0 | SGA5001/EA22/7.8 | 3.6 | 1 | SGA5001/EA22/7.8 | 0 | duct straight - longest side >1000 to 1500mm Воздуховод прямой участок - сторона от 1000 до 1500 мм
SGA5001/EA22/9.1 | 0 | SGA5001/EA22/9.1 | 1.04 | 2 | SGA5001/EA22/9.1 | 2 | duct fittings - longest side > 500 to 1000mm Inset Врезка воздуховода - сторона от 500 до 1000 мм
SGA5001/EA22/9.2 | 0 | SGA5001/EA22/9.2 | 0.9 | 1 | SGA5001/EA22/9.2 | 0 | duct fittings - longest side >1500 to 2000 mm Inset Врезка воздуховода - сторона от 1500 до 2000 мм
SGA5001/EA22/10.1 | 0 | SGA5001/EA22/10.1 | 0.68 | 2 | SGA5001/EA22/10.1 | 2 | duct fittings - longest side > 500 to 1000mm Blanket Заглушка воздуховода - сторона от 500 до 1000 мм
SGA5001/EA22/10.2 | 0 | SGA5001/EA22/10.2 | 2.12 | 4 | SGA5001/EA22/10.2 | 4 | duct fittings - longest side > 500 to 1000mm Blanket Заглушка воздуховода - сторона от 500 до 1000 мм
SGA5001/EA22/10.3 | 0 | SGA5001/EA22/10.3 | 1.35 | 1 | SGA5001/EA22/10.3 | 1 | duct fittings - longest side >1000 to 1500 mm Blanket Заглушка воздуховода - сторона от 1000 до 1500 мм
SGA5001/EA22/10.5 | 0 | SGA5001/EA22/10.5 | 1.97 | 1 | SGA5001/EA22/10.5 | 1 | duct fittings - longest side >1500 to 2000 mm Blanket Заглушка воздуховода - сторона от 1500 до 2000 мм
SGA5001/EA22/12.1 | 0 | SGA5001/EA22/12.1 | 2.07 | 1 | SGA5001/EA22/12.1 | 1 | duct fittings - longest side > 500 to 1000mm Bend 90º Отвод воздуховода 90º - сторона от 500 до 1000 мм
SGA5001/EA22/12.2 | 0 | SGA5001/EA22/12.2 | 3.98 | 1 | SGA5001/EA22/12.2 | 0 | duct fittings - longest side >1000 to 1500mm Bend 90º Отвод воздуховода 90º - сторона от 1000 до 1500 мм
SGA5001/EA22/12.3 | 0 | SGA5001/EA22/12.3 | 6.5 | 2 | SGA5001/EA22/12.3 | 2 | duct fittings - longest side > 500 to 1000mm Bend 90º Отвод воздуховода 90º - сторона от 500 до 1000 мм
SGA5001/EA22/12.4 | 0 | SGA5001/EA22/12.4 | 3.79 | 1 | SGA5001/EA22/12.4 | 1 | duct fittings - longest side > 500 to 1000mm Bend 90º Отвод воздуховода 90º - сторона от 500 до 1000 мм
SGA5001/EA22/13.1 | 0 | SGA5001/EA22/13.1 | 3.37 | 1 | SGA5001/EA22/13.1 | 1 | duct fittings - longest side >1000 to 1500 mm t-piece Тройник воздуховода - сторона от 1000 до 1500 мм
SGA5001/EA22/13.2 | 0 | SGA5001/EA22/13.2 | 3.07 | 1 | SGA5001/EA22/13.2 | 1 | duct fittings - longest side > 500 to 1000mm t-piece Тройник воздуховода - сторона от 500 до 1000 мм
SGA5001/EA12/1.1 | 0 | SGA5001/EA12/1.1 | 38.34 | 18 | SGA5001/EA12/1.1 | 18 | duct straight - longest side > 500 to 1000mm Воздуховод прямой участок - сторона от 500 до 1000 мм
SGA5001/EA12/1.2 | 0 | SGA5001/EA12/1.2 | 2.92 | 2 | SGA5001/EA12/1.2 | 3 | duct straight - longest side > 500 to 1000mm Воздуховод прямой участок - сторона от 500 до 1000 мм
SGA5001/EA12/1.2 | 0 | SGA5001/EA12/1.2 | 1.46 | 1 | SGA5001/EA12/1.2 | 3 | rect. duct straight - longest side > 500 to 1000mm Прямой воздуховод - сторона > 500 до 1000мм
SGA5001/EA12/1.3 | 0 | SGA5001/EA12/1.3 | 0.75 | 1 | SGA5001/EA12/1.3 | 6 | duct straight - longest side > 500 to 1000mm Воздуховод прямой участок - сторона от 500 до 1000 мм
SGA5001/EA12/1.3 | 0 | SGA5001/EA12/1.3 | 3.75 | 5 | SGA5001/EA12/1.3 | 6 | rect. duct straight - longest side > 500 to 1000mm Прямой воздуховод - сторона > 500 до 1000мм
SGA5001/EA12/2.1 | 0 | SGA5001/EA12/2.1 | 20.16 | 7 | SGA5001/EA12/2.1 | 7 | duct straight - longest side > 500 to 1000mm Воздуховод прямой участок - сторона от 500 до 1000 мм
SGA5001/EA12/2.2 | 0 | SGA5001/EA12/2.2 | 1.47 | 1 | SGA5001/EA12/2.2 | 1 | duct straight - longest side > 500 to 1000mm Воздуховод прямой участок - сторона от 500 до 1000 мм
SGA5001/EA12/3.1 | 0 | SGA5001/EA12/3.1 | 2.9 | 2 | SGA5001/EA12/3.1 | 2 | duct straight - longest side > 500 to 1000mm Воздуховод прямой участок - сторона от 500 до 1000 мм
SGA5001/EA12/3.2 | 0 | SGA5001/EA12/3.2 | 28.17 | 9 | SGA5001/EA12/3.2 | 8 | duct straight - longest side > 500 to 1000mm Воздуховод прямой участок - сторона от 500 до 1000 мм
SGA5001/EA12/3.3 | 0 | SGA5001/EA12/3.3 | 0.2 | 1 | SGA5001/EA12/3.3 | 1 | duct straight - longest side > 500 to 1000mm Воздуховод прямой участок - сторона от 500 до 1000 мм
SGA5001/EA12/4.1 | 0 | SGA5001/EA12/4.1 | 23.66 | 7 | SGA5001/EA12/4.1 | 7 | duct straight - longest side > 500 to 1000mm Воздуховод прямой участок - сторона от 500 до 1000 мм
SGA5001/EA12/4.2 | 0 | SGA5001/EA12/4.2 | 0.7 | 1 | SGA5001/EA12/4.2 | 1 | duct straight - longest side > 500 to 1000mm Воздуховод прямой участок - сторона от 500 до 1000 мм
SGA5001/EA12/5.1 | 0 | SGA5001/EA12/5.1 | 1.38 | 1 | SGA5001/EA12/5.1 | 1 | duct straight - longest side > 500 to 1000mm Воздуховод прямой участок - сторона от 500 до 1000 мм
SGA5001/EA12/5.2 | 0 | SGA5001/EA12/5.2 | 7.5 | 2 | SGA5001/EA12/5.2 | 2 | duct straight - longest side > 500 to 1000mm Воздуховод прямой участок - сторона от 500 до 1000 мм
SGA5001/EA12/5.3 | 0 | SGA5001/EA12/5.3 | 3.57 | 1 | SGA5001/EA12/5.3 | 1 | duct straight - longest side > 500 to 1000mm Воздуховод прямой участок - сторона от 500 до 1000 мм
SGA5001/EA12/6.1 | 0 | SGA5001/EA12/6.1 | 3.72 | 1 | SGA5001/EA12/6.1 | 1 | duct straight - longest side > 500 to 1000mm Воздуховод прямой участок - сторона от 500 до 1000 мм
SGA5001/EA12/6.2 | 0 | SGA5001/EA12/6.2 | 11.64 | 3 | SGA5001/EA12/6.2 | 3 | duct straight - longest side > 500 to 1000mm Воздуховод прямой участок - сторона от 500 до 1000 мм
SGA5001/EA12/6.3 | 0 | SGA5001/EA12/6.3 | 1.92 | 1 | SGA5001/EA12/6.3 | 0 | duct straight - longest side > 500 to 1000mm Воздуховод прямой участок - сторона от 500 до 1000 мм
SGA5001/EA12/7.1 | 0 | SGA5001/EA12/7.1 | 3.75 | 1 | SGA5001/EA12/7.1 | 0 | duct straight - longest side > 500 to 1000mm Воздуховод прямой участок - сторона от 500 до 1000 мм
SGA5001/EA12/7.2 | 0 | SGA5001/EA12/7.2 | 1.89 | 1 | SGA5001/EA12/7.2 | 0 | duct straight - longest side > 500 to 1000mm Воздуховод прямой участок - сторона от 500 до 1000 мм
SGA5001/EA12/7.3 | 0 | SGA5001/EA12/7.3 | 1.86 | 1 | SGA5001/EA12/7.3 | 1 | duct straight - longest side > 500 to 1000mm Воздуховод прямой участок - сторона от 500 до 1000 мм
SGA5001/EA12/7.4 | 0 | SGA5001/EA12/7.4 | 2.07 | 1 | SGA5001/EA12/7.4 | 0 | duct straight - longest side > 500 to 1000mm Воздуховод прямой участок - сторона от 500 до 1000 мм
SGA5001/EA12/7.5 | 0 | SGA5001/EA12/7.5 | 0.87 | 1 | SGA5001/EA12/7.5 | 0 | duct straight - longest side > 500 to 1000mm Воздуховод прямой участок - сторона от 500 до 1000 мм
SGA5001/EA12/8.1 | 0 | SGA5001/EA12/8.1 | 1.19 | 1 | SGA5001/EA12/8.1 | 1 | duct straight - longest side > 500 to 1000mm Воздуховод прямой участок - сторона от 500 до 1000 мм
SGA5001/EA12/8.2 | 0 | SGA5001/EA12/8.2 | 3.15 | 1 | SGA5001/EA12/8.2 | 1 | duct straight - longest side > 500 to 1000mm Воздуховод прямой участок - сторона от 500 до 1000 мм
SGA5001/EA12/8.3 | 0 | SGA5001/EA12/8.3 | 2.38 | 1 | SGA5001/EA12/8.3 | 0 | duct straight - longest side > 500 to 1000mm Воздуховод прямой участок - сторона от 500 до 1000 мм
SGA5001/EA12/8.4 | 0 | SGA5001/EA12/8.4 | 1.02 | 1 | SGA5001/EA12/8.4 | 0 | duct straight - longest side > 500 to 1000mm Воздуховод прямой участок - сторона от 500 до 1000 мм
SGA5001/EA12/8.5 | 0 | SGA5001/EA12/8.5 | 4.38 | 1 | SGA5001/EA12/8.5 | 0 | duct straight - longest side > 500 to 1000mm Воздуховод прямой участок - сторона от 500 до 1000 мм
SGA5001/EA12/8.6 | 0 | SGA5001/EA12/8.6 | 2.21 | 1 | SGA5001/EA12/8.6 | 0 | duct straight - longest side > 500 to 1000mm Воздуховод прямой участок - сторона от 500 до 1000 мм
SGA5001/EA12/12.1 | 0 | SGA5001/EA12/12.1 | 0.54 | 6 | SGA5001/EA12/12.1 | 6 | duct fittings - longest side > 500 to 1000mm Inset Врезка воздуховода - сторона от 500 до 1000 мм
SGA5001/EA12/12.2 | 0 | SGA5001/EA12/12.2 | 0.18 | 1 | SGA5001/EA12/12.2 | 0 | duct fittings - longest side > 500 to 1000mm Inset Врезка воздуховода - сторона от 500 до 1000 мм
SGA5001/EA12/12.3 | 0 | SGA5001/EA12/12.3 | 0.3 | 5 | SGA5001/EA12/12.3 | 5 | duct fittings - longest side <= 500mm Inset Врезка воздуховода - сторона до 500 мм
SGA5001/EA12/12.4 | 0 | SGA5001/EA12/12.4 | 0.6 | 6 | SGA5001/EA12/12.4 | 6 | duct fittings - longest side > 500 to 1000mm Inset Врезка воздуховода - сторона от 500 до 1000 мм
SGA5001/EA12/12.5 | 0 | SGA5001/EA12/12.5 | 0.15 | 1 | SGA5001/EA12/12.5 | 0 | duct fittings - longest side > 500 to 1000mm Inset Врезка воздуховода - сторона от 500 до 1000 мм
SGA5001/EA12/13.2 | 0 | SGA5001/EA12/13.2 | 0.5 | 1 | SGA5001/EA12/13.2 | 1 | duct fittings - longest side > 500 to 1000mm Blanket Заглушка воздуховода - сторона от 500 до 1000 мм
SGA5001/EA12/13.3 | 0 | SGA5001/EA12/13.3 | 0.42 | 1 | SGA5001/EA12/13.3 | 1 | duct fittings - longest side > 500 to 1000mm Blanket Заглушка воздуховода - сторона от 500 до 1000 мм
SGA5001/EA12/13.4 | 0 | SGA5001/EA12/13.4 | 1.44 | 6 | SGA5001/EA12/13.4 | 6 | duct fittings - longest side > 500 to 1000mm Blanket Заглушка воздуховода - сторона от 500 до 1000 мм
SGA5001/EA12/14.1 | 0 | SGA5001/EA12/14.1 | 6 | 12 | SGA5001/EA12/14.1 | 12 | duct fittings - longest side > 500 to 1000mm Bend 45º Отвод воздуховода 45º - сторона от 500 до 1000 мм
SGA5001/EA12/15.1 | 0 | SGA5001/EA12/15.1 | 2.1 | 1 | SGA5001/EA12/15.1 | 1 | duct fittings - longest side > 500 to 1000mm Bend 90º Отвод воздуховода 90º - сторона от 500 до 1000 мм
SGA5001/EA12/15.2 | 0 | SGA5001/EA12/15.2 | 2.7 | 1 | SGA5001/EA12/15.2 | 1 | duct fittings - longest side > 500 to 1000mm Bend 90º Отвод воздуховода 90º - сторона от 500 до 1000 мм
SGA5001/EA12/15.3 | 0 | SGA5001/EA12/15.3 | 3.1 | 1 | SGA5001/EA12/15.3 | 1 | duct fittings - longest side > 500 to 1000mm Bend 90º Отвод воздуховода 90º - сторона от 500 до 1000 мм
SGA5001/EA12/15.4 | 0 | SGA5001/EA12/15.4 | 3.24 | 1 | SGA5001/EA12/15.4 | 1 | duct fittings - longest side > 500 to 1000mm Bend 90º Отвод воздуховода 90º - сторона от 500 до 1000 мм
SGB0701/CEA1840/10.2 | 0 | SGB0701/CEA1840/10.2 | 91.53 | 1 | SGB0701/CEA1840/10.2 | 1 | duct fittings - longest side >2000mm. heavy duct Фитинг воздуховода внутри здания - сторона >2000 мм. тяжелый
SGB0701/SA11/13.7 | 0 | SGB0701/SA11/13.7 | 62.16 | 1 | SGB0701/SA11/13.7 | 1 | duct fittings - longest side >2000mm. heavy duct Фитинг воздуховода внутри здания - сторона >2000 мм. тяжелый
SGB0701/EA11/2.1 | 0 | SGB0701/EA11/2.1 | 2.3 | 2 | SGB0701/EA11/2.1 | 2 | duct fittings - longest side <= 500mm. heavy duct Bend 90º Отвод воздуховода наружний 90º - сторона до 500мм
SGB0701/EA12/5.2 | 0 | SGB0701/EA12/5.2 | 22.36 | 2 | SGB0701/EA12/5.2 | 2 | duct fittings - longest side >1500 to 2000mm. heavy duct Ben Отвод воздуховода наружний 90º - сторона от 1500 до 2000 мм
SGB0701/EA12/7.2 | 0 | SGB0701/EA12/7.2 | 70.16 | 8 | SGB0701/EA12/7.2 | 4 | duct fittings - longest side >1500 to 2000mm. heavy duct t-p Тройник воздуховода наружний - сторона от 1500 до 2000 мм
SGB0701/EA12/10.1 | 0 | SGB0701/EA12/10.1 | 44.6 | 2 | SGB0701/EA12/10.1 | 2 | duct fittings - longest side >2000mm. heavy duct Фитинг воздуховода внутри здания - сторона >2000 мм. тяжелый
SGB7701/EA42/5.1 | 0 | SGB7701/EA42/5.1 | 3.28 | 2 | SGB7701/EA42/5.1 | 2 | duct fittings - longest side > 500 to 1000mm Bend 45º Отвод воздуховода 45º - сторона от 500 до 1000 мм
SGB7701/EA42/6.1 | 0 | SGB7701/EA42/6.1 | 3.51 | 3 | SGB7701/EA42/6.1 | 3 | duct fittings - longest side > 500 to 1000mm Bend 90º Отвод воздуховода 90º - сторона от 500 до 1000 мм
SGB7701/EA42/6.2 | 0 | SGB7701/EA42/6.2 | 11.84 | 4 | SGB7701/EA42/6.2 | 4 | duct fittings - longest side > 500 to 1000mm Bend 90º Отвод воздуховода 90º - сторона от 500 до 1000 мм
SGB7701/EA42/9.1 | 0 | SGB7701/EA42/9.1 | 0.64 | 4 | SGB7701/EA42/9.1 | 4 | duct fittings - longest side > 500 to 1000mm Inset Врезка воздуховода - сторона от 500 до 1000 мм
SGB7701/EA42/9.2 | 0 | SGB7701/EA42/9.2 | 0.33 | 3 | SGB7701/EA42/9.2 | 3 | duct fittings - longest side > 500 to 1000mm Inset Врезка воздуховода - сторона от 500 до 1000 мм
SGB7701/EA42/9.3 | 0 | SGB7701/EA42/9.3 | 0.6 | 4 | SGB7701/EA42/9.3 | 4 | duct fittings - longest side > 500 to 1000mm Inset Врезка воздуховода - сторона от 500 до 1000 мм
SGB7701/EA42/10.1 | 0 | SGB7701/EA42/10.1 | 1.96 | 2 | SGB7701/EA42/10.1 | 1 | duct fittings - longest side > 500 to 1000mm Blanket Заглушка воздуховода - сторона от 500 до 1000 мм
SGB7701/EA42/10.2 | 0 | SGB7701/EA42/10.2 | 1.4 | 4 | SGB7701/EA42/10.2 | 4 | duct fittings - longest side > 500 to 1000mm Blanket Заглушка воздуховода - сторона от 500 до 1000 мм
SGB7701/EA42/1.1 | 0 | SGB7701/EA42/1.1 | 0.73 | 1 | SGB7701/EA42/1.1 | 1 | duct straight - longest side > 500 to 1000mm Воздуховод прямой участок - сторона от 500 до 1000 мм
SGB7701/EA42/1.2 | 0 | SGB7701/EA42/1.2 | 3.3 | 3 | SGB7701/EA42/1.2 | 2 | duct straight - longest side > 500 to 1000mm Воздуховод прямой участок - сторона от 500 до 1000 мм
SGB7701/EA42/1.3 | 0 | SGB7701/EA42/1.3 | 3.3 | 2 | SGB7701/EA42/1.3 | 2 | duct straight - longest side > 500 to 1000mm Воздуховод прямой участок - сторона от 500 до 1000 мм
SGB7701/EA42/1.4 | 0 | SGB7701/EA42/1.4 | 35.75 | 13 | SGB7701/EA42/1.4 | 9 | duct straight - longest side > 500 to 1000mm Воздуховод прямой участок - сторона от 500 до 1000 мм
SGB7701/EA42/1.5 | 0 | SGB7701/EA42/1.5 | 1.82 | 1 | SGB7701/EA42/1.5 | 1 | duct straight - longest side > 500 to 1000mm Воздуховод прямой участок - сторона от 500 до 1000 мм
SGB7701/EA42/1.6 | 0 | SGB7701/EA42/1.6 | 10.5 | 3 | SGB7701/EA42/1.6 | 3 | duct straight - longest side > 500 to 1000mm Воздуховод прямой участок - сторона от 500 до 1000 мм
SGB7701/EA42/1.7 | 0 | SGB7701/EA42/1.7 | 7.04 | 4 | SGB7701/EA42/1.7 | 0 | duct straight - longest side > 500 to 1000mm Воздуховод прямой участок - сторона от 500 до 1000 мм
SGB7701/EA42/2.0 | 0 | SGB7701/EA42/2.0 | 0.26 | 1 | SGB7701/EA42/2.0 | 1 | duct straight - longest side > 500 to 1000mm Воздуховод прямой участок - сторона от 500 до 1000 мм
SGB7701/EA42/2.1 | 0 | SGB7701/EA42/2.1 | 1.28 | 1 | SGB7701/EA42/2.1 | 1 | duct straight - longest side > 500 to 1000mm Воздуховод прямой участок - сторона от 500 до 1000 мм
SGB7701/EA42/2.2 | 0 | SGB7701/EA42/2.2 | 1.44 | 1 | SGB7701/EA42/2.2 | 1 | duct straight - longest side > 500 to 1000mm Воздуховод прямой участок - сторона от 500 до 1000 мм
SGB7701/EA42/2.3 | 0 | SGB7701/EA42/2.3 | 3.84 | 2 | SGB7701/EA42/2.3 | 2 | duct straight - longest side > 500 to 1000mm Воздуховод прямой участок - сторона от 500 до 1000 мм
SGB7701/EA42/2.4 | 0 | SGB7701/EA42/2.4 | 2.24 | 1 | SGB7701/EA42/2.4 | 1 | duct straight - longest side > 500 to 1000mm Воздуховод прямой участок - сторона от 500 до 1000 мм
SGB7701/EA42/2.5 | 0 | SGB7701/EA42/2.5 | 3.52 | 1 | SGB7701/EA42/2.5 | 1 | duct straight - longest side > 500 to 1000mm Воздуховод прямой участок - сторона от 500 до 1000 мм
SGB7701/EA42/2.6 | 0 | SGB7701/EA42/2.6 | 72 | 18 | SGB7701/EA42/2.6 | 18 | duct straight - longest side > 500 to 1000mm Воздуховод прямой участок - сторона от 500 до 1000 мм
SGB7701/EA42/3.1 | 0 | SGB7701/EA42/3.1 | 1.73 | 1 | SGB7701/EA42/3.1 | 1 | duct straight - longest side > 500 to 1000mm Воздуховод прямой участок - сторона от 500 до 1000 мм
SGB7701/EA42/3.2 | 0 | SGB7701/EA42/3.2 | 2.23 | 1 | SGB7701/EA42/3.2 | 1 | duct straight - longest side > 500 to 1000mm Воздуховод прямой участок - сторона от 500 до 1000 мм
SGB7701/EA42/3.3 | 0 | SGB7701/EA42/3.3 | 7.2 | 2 | SGB7701/EA42/3.3 | 2 | duct straight - longest side > 500 to 1000mm Воздуховод прямой участок - сторона от 500 до 1000 мм
SGB7701/EA42/3.4 | 0 | SGB7701/EA42/3.4 | 90 | 20 | SGB7701/EA42/3.4 | 19 | duct straight - longest side > 500 to 1000mm Воздуховод прямой участок - сторона от 500 до 1000 мм
SGA3001/ЕA12/1.3 | 0 | SGA3001/EA12/1.3 | 2.56 | 1 | SGA3001/EA12/1.3 | 1 | duct straight - longest side > 500 to 1000mm Воздуховод прямой участок - сторона от 500 до 1000 мм
SGA3001/EA24/2.3 | 0 | SGA3001/EA24/2.3 | 1.92 | 1 | SGA3001/EA24/2.3 | 1 | duct straight - longest side > 500 to 1000mm Воздуховод прямой участок - сторона от 500 до 1000 мм
SGA3001/EA24/3.2 | 0 | SGA3001/EA24/3.2 | 0.81 | 1 | SGA3001/EA24/3.2 | 1 | duct straight - longest side > 500 to 1000mm Воздуховод прямой участок - сторона от 500 до 1000 мм
SGA3001/EA18/1.1 | 0 | SGA3001/EA18/1.1 | 9.8 | 5 | !!! | 0 | duct straight - longest side > 500 to 1000mm Воздуховод прямой участок - сторона от 500 до 1000 мм
SGA3001/SA18/2.1 | 0 | SGA3001/SA18/2.1 | 50.4 | 28 | SGA3001/SA18/2.1 | 3 | duct straight - longest side <= 500mm Воздуховод прямой участок - сторона до 500 мм
SGA3001/SA18/2.2 | 0 | SGA3001/SA18/2.2 | 4.2 | 3 | SGA3001/SA18/2.2 | 0 | duct straight - longest side <= 500mm Воздуховод прямой участок - сторона до 500 мм
SGA3001/SA18/4.5 | 0 | SGA3001/SA18/4.5 | 2.52 | 2 | SGA3001/SA18/4.5 | 1 | duct straight - longest side <= 500mm Воздуховод прямой участок - сторона до 500 мм
SGA3001/SA18/5.2 | 0 | SGA3001/SA18/5.2 | 2.47 | 1 | SGA3001/SA18/5.2 | 0 | duct straight - longest side > 500 to 1000mm Воздуховод прямой участок - сторона от 500 до 1000 мм
SGA3001/SA23/2.3 | 0 | SGA3001/SA23/2.3 | 3.6 | 2 | SGA3001/SA23/2.3 | 2 | duct straight - longest side > 500 to 1000mm Воздуховод прямой участок - сторона от 500 до 1000 мм
SGA3001/SA21/1.3 | 0 | SGA3001/SA21/1.3 | 3.84 | 4 | SGA3001/SA21/1.3 | 5 | duct straight - longest side <= 500mm Воздуховод прямой участок - сторона до 500 мм
SGA3001/SA21/4.2 | 0 | SGA3001/SA21/4.2 | 1.3 | 1 | SGA3001/SA21/4.2 | 1 | duct straight - longest side > 500 to 1000mm Воздуховод прямой участок - сторона от 500 до 1000 мм
SGA3001/SA21/11.2 | 0 | SGA3001/SA21/11.2 | 2.76 | 1 | SGA3001/SA21/11.2 | 1 | duct fittings - longest side >1000 to 1500mm Bend 90º Отвод воздуховода 90º - сторона от 1000 до 1500 мм
SGA3001/SA11/2.4 | 0 | SGA3001/SA11/2.4 | 3.04 | 1 | SGA3001/SA11/2.4 | 1 | duct straight - longest side > 500 to 1000mm Воздуховод прямой участок - сторона от 500 до 1000 мм
SGA3001/SA11/11.5 | 0 | SGA3001/SA11/11.5 | 13.56 | 2 | SGA3001/SA11/11.5 | 2 | duct fittings - longest side >1000 to 1500mm Bend 90º Отвод воздуховода 90º - сторона от 1000 до 1500 мм
SGA3001/SA11/14.5 | 0 | SGA3001/SA11/14.5 | 6.06 | 2 | SGA3001/SA11/14.5 | 2 | duct fittings - longest side >2000mm Blanket Заглушка воздуховода - сторона от 2000 мм
SS03/EA53/3.1.1 | 0 | SS03/EA53/3.1.1 | 2.76 | 2 | SS03/EA53/3.1.1 | 2 | duct fittings - longest side <= 500mm. heavy duct Bend 90º - Отвод-переход воздуховода наружний 90º - сторона до 500мм
SS03/EA54/3.1.1 | 0 | SS03/EA54/3.1.1 | 2.76 | 2 | SS03/EA54/3.1.1 | 2 | duct fittings - longest side <= 500mm. heavy duct Bend 90º - Отвод-переход воздуховода наружний 90º - сторона до 500мм
SS03/EA55/3.1.1 | 0 | SS03/EA55/3.1.1 | 9.66 | 7 | SS03/EA55/3.1.1 | 7 | duct fittings - longest side <= 500mm. heavy duct Bend 90º - Отвод-переход воздуховода наружний 90º - сторона до 500мм
SS03/EA56/3.1.1 | 0 | SS03/EA56/3.1.1 | 9.66 | 7 | SS03/EA56/3.1.1 | 7 | duct fittings - longest side <= 500mm. heavy duct Bend 90º - Отвод-переход воздуховода наружний 90º - сторона до 500мм
SS03/EA58/2.1.1 | 0 | SS03/EA58/2.1.1 | 5.52 | 4 | !!! | 0 | duct fittings - longest side <= 500mm. heavy duct Bend 90º Отвод воздуховода наружний 90º - сторона до 500мм
SS03/EA59/2.6.1 | 0 | SS03/EA59/2.6.1 | 0.98 | 1 | !!! | 0 | duct straight - longest side > 500 to 1000mm. heavy duct Воздуховод наружний прямой участок - сторона от 500 до 1000
SS03/EA59/4.3.1 | 0 | SS03/EA59/4.3.1 | 1.84 | 1 | !!! | 0 | duct fittings - longest side > 500 to 1000mm. heavy duct Be Отвод воздуховода наружний 90º - сторона от 500 до 1000 мм
SS03/EA5260/3.1.1 | 0 | SS03/EA5260/3.1.1 | 18 | 8 | SS03/EA5260/3.1.1 | 8 | duct straight - longest side > 500 to 1000mm. heavy duct Воздуховод наружний прямой участок - сторона от 500 до 1000
SS03/EA5260/5.3.1 | 0 | SS03/EA5260/5.3.1 | 2.88 | 3 | SS03/EA5260/5.3.1 | 3 | duct fittings - longest side > 500 to 1000mm. heavy duct Be Отвод воздуховода наружний 90º - сторона от 500 до 1000 мм
SS03/EA5260/3.3 | 0 | SS03/EA5260/3.3 | 0.9 | 1 | !!! | 0 | duct straight - longest side > 500 to 1000mm. heavy duct Воздуховод наружний прямой участок - сторона от 500 до 1000
SS03/EA5260/3.4 | 0 | SS03/EA5260/3.4 | 1.76 | 1 | !!! | 0 | duct straight - longest side > 500 to 1000mm. heavy duct Воздуховод наружний прямой участок - сторона от 500 до 1000
SS03/EA5260/3.5 | 0 | SS03/EA5260/3.5 | 0.18 | 1 | !!! | 0 | duct straight - longest side > 500 to 1000mm. heavy duct Воздуховод наружний прямой участок - сторона от 500 до 1000
SGA3501/SA41/3.6 | 0 | SGA3501/SA41/3.6 | 0.96 | 1 | SGA3501/SA41/3.6 | 1 | duct straight - longest side >1000 to 1500mm Воздуховод прямой участок - сторона от 1000 до 1500 мм
SGA3501/SA51/4.1 | 0 | SGA3501/SA51/4.1 | 35 | 7 | SGA3501/SA51/4.1 | 5 | duct straight - longest side >1000 to 1500mm Воздуховод прямой участок - сторона от 1000 до 1500 мм
SGA3501/SA51/14.1 | 0 | SGA3501/SA51/14.1 | 15 | 2 | SGA3501/SA51/14.1 | 2 | duct straight - longest side >1500 to 2000mm Воздуховод прямой участок - сторона от 1500 до 2000 мм
26PK4004/FA31/7.1 | 0 | 26PK4004/FA31/7.1 | 76.5 | 9 | 26PK4004/FA31/7.1 | 11 | duct straight - longest side >2000mm. heavy duct Воздуховод наружний прямой участок - сторона от 2000 мм. тяж
26PK4004/FA38/1.1 | 0 | 26PK4004/FA38/1.1 | 71.5 | 13 | 26PK4004/FA38/1.1 | 13 | duct straight - longest side >1000 to 1500mm. heavy duct Воздуховод наружний прямой участок - сторона от 1000 до 1500
26PK4004/FA38/10.1 | 0 | 26PK4004/FA38/10.1 | 12.98 | 2 | !!! | 0 | duct fittings - longest side >1000 to 1500mm. heavy duct Ben Отвод воздуховода наружний 90º - сторона от 1000 до 1500 мм.
26PK4004/SA38/14.1 | 0 | 26PK4004/SA38/14.1 | 6.87 | 1 | 26PK4004/SA38/14.1 | 0 | duct fittings - longest side >1000 to 1500mm. heavy duct t-p Тройник воздуховода наружний - сторона от 1000 до 1500 мм. т
26PK4004/EMSA33.1/1.1 | 0 | 26PK4004/EMSA33.1/1.1 | 55 | 11 | 26PK4004/EMSA33.1/1.1 | 11 | duct straight - longest side > 500 to 1000mm. heavy duct Воздуховод наружний прямой участок - сторона от 500 до 1000
26PK4004/EMSA33.1/1.2 | 0 | 26PK4004/EMSA33.1/1.2 | 4.4 | 1 | 26PK4004/EMSA33.1/1.2 | 1 | duct straight - longest side > 500 to 1000mm. heavy duct Воздуховод наружний прямой участок - сторона от 500 до 1000
26PK4004/EMSA33.1/1.3 | 0 | 26PK4004/EMSA33.1/1.3 | 1.04 | 2 | 26PK4004/EMSA33.1/1.3 | 2 | duct straight - longest side > 500 to 1000mm. heavy duct Воздуховод наружний прямой участок - сторона от 500 до 1000
26PK4004/EMSA33.1/2.1 | 0 | 26PK4004/EMSA33.1/2.1 | 3.5 | 1 | !!! | 0 | duct straight - longest side > 500 to 1000mm. heavy duct Воздуховод наружний прямой участок - сторона от 500 до 1000
26PK4004/EMSA33.2/3.1 | 0 | 26PK4004/EMSA33.2/3.1 | 2.5 | 1 | 26PK4004/EMSA33.2/3.1 | 1 | duct straight - longest side <= 500mm, heavy duct Воздуховод наружний прямой участок - сторона до 500 мм. тяже
26PK4004/EMSA33.2/3.2 | 0 | 26PK4004/EMSA33.2/3.2 | 4.24 | 2 | 26PK4004/EMSA33.2/3.2 | 2 | duct straight - longest side <= 500mm. heavy duct Воздуховод наружний прямой участок - сторона до 500 мм. тяже
26PK4004/EMSA33.2/3.3 | 0 | 26PK4004/EMSA33.2/3.3 | 2.1 | 1 | 26PK4004/EMSA33.2/3.3 | 0 | duct straight - longest side <= 500mm. heavy duct Воздуховод наружний прямой участок - сторона до 500 мм. тяже
26PK4004/EMSA33.2/4.1 | 0 | 26PK4004/EMSA33.2/4.1 | 1.38 | 1 | 26PK4004/EMSA33.2/4.1 | 1 | duct fittings - longest side <= 500mm, heavy duct Отвод воздуховода наружний 90º - сторона до 500 мм. тяжелый
26PK4004/EMSA33.1/6.1 | 0 | 26PK4004/EMSA33.1/6.1 | 4.72 | 2 | 26PK4004/EMSA33.1/6.1 | 2 | duct fittings - longest side > 500 to 1000mm. heavy duct Be Отвод воздуховода наружний 45º - сторона от 500 до 1000 мм.
26PK4004/EMSA33.1/7.1 | 0 | 26PK4004/EMSA33.1/7.1 | 2.44 | 1 | 26PK4004/EMSA33.1/7.1 | 0 | duct fittings - longest side > 500 to 1000mm. heavy duct Re Переход воздуховода наружний - сторона от 500 до 1000 мм. т
26PK4004/EMSA33.1/9.1 | 0 | 26PK4004/EMSA33.1/9.1 | 4.2 | 1 | 26PK4004/EMSA33.1/9.1 | 1 | duct fittings - longest side > 500 to 1000mm. heavy duct t- Тройник воздуховода наружний - сторона от 500 до 1000 мм. тя
26PK4004/EMSA33.4/1.1 | 0 | 26PK4004/EMSA33.4/1.1 | 10 | 4 | 26PK4004/EMSA33.4/1.1 | 4 | duct straight - longest side <= 500mm. heavy duct Воздуховод наружний прямой участок - сторона до 500 мм. тяже
26PK4004/EMSA33.4/1.6 | 0 | 26PK4004/EMSA33.4/1.6 | 0.95 | 1 | 26PK4004/EMSA33.4/1.6 | 1 | duct straight - longest side <= 500mm. heavy duct Воздуховод наружний прямой участок - сторона до 500 мм. тяже
26PK4004/EMSA33.4/1.7 | 0 | 26PK4004/EMSA33.4/1.7 | 0.4 | 2 | 26PK4004/EMSA33.4/1.7 | 2 | duct straight - longest side <= 500mm. heavy duct Воздуховод наружний прямой участок - сторона до 500 мм. тяже
26PK4004/EMSA33.4/1.8 | 0 | 26PK4004/EMSA33.4/1.8 | 2 | 1 | 26PK4004/EMSA33.4/1.8 | 1 | duct straight - longest side <= 500mm. heavy duct Воздуховод наружний прямой участок - сторона до 500 мм. тяже
26PK4004/EMSA33.3/3.1 | 0 | 26PK4004/EMSA33.3/3.1 | 55 | 11 | 26PK4004/EMSA33.3/3.1 | 11 | duct straight - longest side > 500 to 1000mm. heavy duct Воздуховод наружний прямой участок - сторона от 500 до 1000
26PK4004/EMSA33.3/4.1 | 0 | 26PK4004/EMSA33.3/4.1 | 4.72 | 2 | 26PK4004/EMSA33.3/4.1 | 2 | duct fittings - longest side > 500 to 1000mm. heavy duct Be Отвод воздуховода наружний 45º - сторона от 500 до 1000 мм.
26PK4004/EMSA33.3/7.1 | 0 | 26PK4004/EMSA33.3/7.1 | 2.44 | 1 | 26PK4004/EMSA33.3/7.1 | 0 | duct fittings - longest side > 500 to 1000mm. heavy duct Re Переход воздуховода наружний - сторона от 500 до 1000 мм. т
26PK4004/EMSA33.3/9.1 | 0 | 26PK4004/EMSA33.3/9.1 | 2.44 | 1 | 26PK4004/EMSA33.3/9.1 | 1 | duct fittings - longest side > 500 to 1000mm. heavy duct t- Тройник воздуховода наружний - сторона от 500 до 1000 мм. тя
26PK4004/EMSA33.4/5.1 | 0 | 26PK4004/EMSA33.4/5.1 | 4.14 | 3 | 26PK4004/EMSA33.4/5.1 | 3 | duct fittings - longest side <= 500mm. heavy duct Bend 90º Отвод воздуховода наружний 90º - сторона до 500 мм. тяжелый
26PK4004/EA32.6/3.1 | 0 | 26PK4004/EA32.6/3.1 | 14 | 4 | 26PK4004/EA32.6/3.1 | 2 | duct straight - longest side > 500 to 1000mm. heavy duct Воздуховод наружний прямой участок - сторона от 500 до 1000
26PK4004/EA32.6/3.2 | 0 | 26PK4004/EA32.6/3.2 | 3.8 | 2 | 26PK4004/EA32.6/3.2 | 1 | duct straight - longest side > 500 to 1000mm. heavy duct Воздуховод наружний прямой участок - сторона от 500 до 1000
26PK4004/EA32.6/3.3 | 0 | 26PK4004/EA32.6/3.3 | 0.68 | 2 | 26PK4004/EA32.6/3.3 | 1 | duct straight - longest side > 500 to 1000mm. heavy duct Воздуховод наружний прямой участок - сторона от 500 до 1000
26PK4004/EA32.6/3.4 | 0 | 26PK4004/EA32.6/3.4 | 0.5 | 2 | 26PK4004/EA32.6/3.4 | 1 | duct straight - longest side > 500 to 1000mm. heavy duct Воздуховод наружний прямой участок - сторона от 500 до 1000
26PK4004/EA32.6A.B/4.1 | 0 | 26PK4004/EA32.6A.B/4.1 | 5.28 | 4 | 26PK4004/EA32.6A.B/4.1 | 2 | duct fittings - longest side > 500 to 1000mm. heavy duct Be Отвод воздуховода наружний 45º - сторона от 500 до 1000 мм.
26PK4004/EA32.6A.B/5.1 | 0 | 26PK4004/EA32.6A.B/5.1 | 1.96 | 2 | 26PK4004/EA32.6A.B/5.1 | 1 | duct fittings - longest side > 500 to 1000mm. heavy duct Be Отвод воздуховода наружний 30º - сторона от 500 до 1000 мм.
26PK4004/EMEA34.2/2.1 | 0 | 26PK4004/EMEA34.2/2.1 | 2 | 1 | 26PK4004/EMEA34.2/2.1 | 2 | duct straight - longest side <= 500mm. heavy duct Воздуховод наружний прямой участок - сторона до 500 мм. тяже
26PK4004/EMEA34.2/2.1 | 0 | 26PK4004/EMEA34.2/2.1 | 2 | 1 | 26PK4004/EMEA34.2/2.1 | 2 | duct straight - longest side <= 500mm. heavy duct Воздуховод наружний прямой участок - сторона до 500 мм
26PK4004/EMEA34.3/2.1 | 0 | 26PK4004/EMEA34.3/2.1 | 2 | 1 | 26PK4004/EMEA34.3/2.1 | 1 | duct straight - longest side <= 500mm. heavy duct Воздуховод наружний прямой участок - сторона до 500 мм. тяже
26PK4004/EMEA34.4/1.1 | 0 | 26PK4004/EMEA34.4/1.1 | 2 | 1 | !!! | 0 | duct straight - longest side <= 500mm. heavy duct Воздуховод наружний прямой участок - сторона до 500 мм. тяже
26PK4004/EMEA34.4/1.2 | 0 | 26PK4004/EMEA34.4/1.2 | 1.6 | 1 | !!! | 0 | duct straight - longest side <= 500mm. heavy duct Воздуховод наружний прямой участок - сторона до 500 мм. тяже
26PK4004/EMEA34.4/3.1 | 0 | 26PK4004/EMEA34.4/3.1 | 0.98 | 1 | !!! | 0 | duct fittings - longest side <= 500mm. heavy duct Bend 90º Отвод воздуховода наружний 90º - сторона до 500 мм. тяжелый
SGB7701/SA43/1.1 | 0 | SGB7701/SA43/1.1 | 12.75 | 3 | SGB7701/SA43/1.1 | 3 | duct straight - longest side > 500 to 1000mm Воздуховод прямой участок - сторона от 500 до 1000 мм
SGB7701/SA43/1.2 | 0 | SGB7701/SA43/1.2 | 1.33 | 1 | SGB7701/SA43/1.2 | 1 | duct straight - longest side > 500 to 1000mm Воздуховод прямой участок - сторона от 500 до 1000 мм
SGB7701/SA43/1.3 | 0 | SGB7701/SA43/1.3 | 0.99 | 1 | SGB7701/SA43/1.3 | 1 | duct straight - longest side > 500 to 1000mm Воздуховод прямой участок - сторона от 500 до 1000 мм
SGB7701/SA43/1.4 | 0 | SGB7701/SA43/1.4 | 2.55 | 1 | SGB7701/SA43/1.4 | 1 | duct straight - longest side > 500 to 1000mm Воздуховод прямой участок - сторона от 500 до 1000 мм
SGB7701/SA43/1.5 | 0 | SGB7701/SA43/1.5 | 3.74 | 1 | SGB7701/SA43/1.5 | 1 | duct straight - longest side > 500 to 1000mm Воздуховод прямой участок - сторона от 500 до 1000 мм
SGB7701/SA43/1.6 | 0 | SGB7701/SA43/1.6 | 0.37 | 1 | SGB7701/SA43/1.6 | 1 | duct straight - longest side > 500 to 1000mm Воздуховод прямой участок - сторона от 500 до 1000 мм
SGB7701/SA43/2.1 | 0 | SGB7701/SA43/2.1 | 25 | 5 | SGB7701/SA43/2.1 | 5 | duct straight - longest side > 500 to 1000mm Воздуховод прямой участок - сторона от 500 до 1000 мм
SGB7701/SA43/2.2 | 0 | SGB7701/SA43/2.2 | 3.36 | 1 | SGB7701/SA43/2.2 | 1 | duct straight - longest side > 500 to 1000mm Воздуховод прямой участок - сторона от 500 до 1000 мм
SGB7701/SA43/2.3 | 0 | SGB7701/SA43/2.3 | 0.84 | 1 | SGB7701/SA43/2.3 | 1 | duct straight - longest side > 500 to 1000mm Воздуховод прямой участок - сторона от 500 до 1000 мм
SGB7701/SA43/2.4 | 0 | SGB7701/SA43/2.4 | 1.2 | 1 | SGB7701/SA43/2.4 | 1 | duct straight - longest side > 500 to 1000mm Воздуховод прямой участок - сторона от 500 до 1000 мм
SGB7701/SA43/2.5 | 0 | SGB7701/SA43/2.5 | 4.12 | 1 | SGB7701/SA43/2.5 | 1 | duct straight - longest side > 500 to 1000mm Воздуховод прямой участок - сторона от 500 до 1000 мм
SGB7701/SA43/2.6 | 0 | SGB7701/SA43/2.6 | 1.72 | 1 | SGB7701/SA43/2.6 | 1 | duct straight - longest side > 500 to 1000mm Воздуховод прямой участок - сторона от 500 до 1000 мм
SGB7701/SA43/2.7 | 0 | SGB7701/SA43/2.7 | 0.64 | 1 | SGB7701/SA43/2.7 | 1 | duct straight - longest side > 500 to 1000mm Воздуховод прямой участок - сторона от 500 до 1000 мм
SGB7701/SA43/2.8 | 0 | SGB7701/SA43/2.8 | 4.32 | 1 | SGB7701/SA43/2.8 | 1 | duct straight - longest side > 500 to 1000mm Воздуховод прямой участок - сторона от 500 до 1000 мм
SGB7701/SA43/3.1 | 0 | SGB7701/SA43/3.1 | 22.52 | 4 | SGB7701/SA43/3.1 | 4 | duct straight - longest side >1000 to 1500mm Воздуховод прямой участок - сторона от 1000 до 1500 мм
SGB7701/SA43/3.2 | 0 | SGB7701/SA43/3.2 | 2.57 | 1 | SGB7701/SA43/3.2 | 1 | duct straight - longest side >1000 to 1500mm Воздуховод прямой участок - сторона от 1000 до 1500 мм
SGB7701/SA43/3.3 | 0 | SGB7701/SA43/3.3 | 3.51 | 1 | SGB7701/SA43/3.3 | 1 | duct straight - longest side >1000 to 1500mm Воздуховод прямой участок - сторона от 1000 до 1500 мм
SGB7701/SA43/3.5 | 0 | SGB7701/SA43/3.5 | 0.95 | 1 | SGB7701/SA43/3.5 | 1 | duct straight - longest side >1000 to 1500mm Воздуховод прямой участок - сторона от 1000 до 1500 мм
SGB7701/SA43/3.6 | 0 | SGB7701/SA43/3.6 | 1.04 | 1 | SGB7701/SA43/3.6 | 1 | duct straight - longest side >1000 to 1500mm Воздуховод прямой участок - сторона от 1000 до 1500 мм
SGB7701/SA43/3.7 | 0 | SGB7701/SA43/3.7 | 1.4 | 1 | SGB7701/SA43/3.7 | 1 | duct straight - longest side >1000 to 1500mm Воздуховод прямой участок - сторона от 1000 до 1500 мм
SGB7701/SA43/8.1 | 0 | SGB7701/SA43/8.1 | 9.44 | 4 | SGB7701/SA43/8.1 | 4 | duct fittings - longest side > 500 to 1000mm Bend 45º Отвод воздуховода 45º - сторона от 500 до 1000 мм
SGB7701/SA43/9.1 | 0 | SGB7701/SA43/9.1 | 5.45 | 1 | SGB7701/SA43/9.1 | 0 | duct fittings - longest side >1000 to 1500mm Bend 90º Отвод воздуховода 90º - сторона от 1000 до 1500 мм
SGB7701/SA43/10.1 | 0 | SGB7701/SA43/10.1 | 0.87 | 1 | SGB7701/SA43/10.1 | 1 | duct fittings - longest side > 500 to 1000mm Blanket Заглушка воздуховода - сторона от 500 до 1000 мм
SGB7701/SA43/14.1 | 0 | SGB7701/SA43/14.1 | 2.63 | 1 | SGB7701/SA43/14.1 | 1 | duct fittings - longest side > 500 to 1000mm Reduction Переход воздуховода - сторона от 500 до 1000 мм
SGB7701/SA43/14.2 | 0 | SGB7701/SA43/14.2 | 3 | 1 | SGB7701/SA43/14.2 | 1 | duct fittings - longest side >1000 to 1500 mm Reduction Переход воздуховода - сторона от 1000 до 1500 мм
SGB7701/EA59/1.1 | 0 | SGB7701/EA59/1.1 | 0.64 | 2 | SGB7701/EA59/1.1 | 2 | duct straight - longest side <= 500mm Воздуховод прямой участок - сторона до 500 мм
SGB7701/EA59/1.2 | 0 | SGB7701/EA59/1.2 | 0.48 | 1 | SGB7701/EA59/1.2 | 1 | duct straight - longest side <= 500mm Воздуховод прямой участок - сторона до 500 мм
SGB7701/EA59/1.3 | 0 | SGB7701/EA59/1.3 | 0.43 | 1 | SGB7701/EA59/1.3 | 1 | duct straight - longest side <= 500mm Воздуховод прямой участок - сторона до 500 мм
SGB7701/EA59/1.4 | 0 | SGB7701/EA59/1.4 | 0.8 | 1 | SGB7701/EA59/1.4 | 1 | duct straight - longest side <= 500mm Воздуховод прямой участок - сторона до 500 мм
SGB7701/EA59/1.5 | 0 | SGB7701/EA59/1.5 | 0.61 | 1 | SGB7701/EA59/1.5 | 1 | duct straight - longest side <= 500mm Воздуховод прямой участок - сторона до 500 мм
SGB7701/EA59/1.6 | 0 | SGB7701/EA59/1.6 | 0.32 | 2 | SGB7701/EA59/1.6 | 2 | duct straight - longest side <= 500mm Воздуховод прямой участок - сторона до 500 мм
SGB7701/EA59/2.1 | 0 | SGB7701/EA59/2.1 | 1.1 | 1 | SGB7701/EA59/2.1 | 1 | duct fittings - longest side <= 500mm Bend 90º Отвод воздуховода 90º - сторона до 500 мм
SGB7701/EA59/3.1 | 0 | SGB7701/EA59/3.1 | 1.14 | 1 | SGB7701/EA59/3.1 | 1 | duct fittings - longest side <= 500mm t-piece Тройник воздуховода - сторона до 500 мм
26PK4004/FA38/1.1.1 | 0 | 26PK4004/FA38/1.1.1 | 5.5 | 1 | 26PK4004/FA38/1.1.1 | 1 | duct straight - longest side >1000 to 1500mm Воздуховод прямой участок - сторона от 1000 до 1500 мм
26PK4004/FA38/2.1 | 0 | 26PK4004/FA38/2.1 | 5.6 | 4 | 26PK4004/fA38/2.1 | 2 | duct straight - longest side >1000 to 1500mm Воздуховод прямой участок - сторона от 1000 до 1500 мм
26PK4004/SA38/3.1 | 0 | 26PK4004/SA38/3.1 | 6.5 | 2 | 26PK4004/SA38/3.1 | 2 | duct straight - longest side > 500 to 1000mm Воздуховод прямой участок - сторона от 500 до 1000 мм
26PK4004/SA38/3.2 | 0 | 26PK4004/SA38/3.2 | 1.56 | 2 | 26PK4004/SA38/3.2 | 2 | duct straight - longest side > 500 to 1000mm Воздуховод прямой участок - сторона от 500 до 1000 мм
26PK4004/SA38/4.1 | 0 | 26PK4004/SA38/4.1 | 22.5 | 10 | 26PK4004/SA38/4.1 | 10 | duct straight - longest side > 500 to 1000mm Воздуховод прямой участок - сторона от 500 до 1000 мм
26PK4004/SA38/4.2 | 0 | 26PK4004/SA38/4.2 | 4.86 | 3 | 26PK4004/SA38/4.2 | 2 | duct straight - longest side > 500 to 1000mm Воздуховод прямой участок - сторона от 500 до 1000 мм
26PK4004/SA38/4.3 | 0 | 26PK4004/SA38/4.3 | 0.94 | 1 | 26PK4004/SA38/4.3 | 1 | duct straight - longest side > 500 to 1000mm Воздуховод прямой участок - сторона от 500 до 1000 мм
26PK4004/SA38/4.4 | 0 | 26PK4004/SA38/4.4 | 0.72 | 2 | 26PK4004/SA38/4.4 | 2 | duct straight - longest side > 500 to 1000mm Воздуховод прямой участок - сторона от 500 до 1000 мм
26PK4004/SA38/4.5 | 0 | 26PK4004/SA38/4.5 | 0.36 | 2 | 26PK4004/SA38/4.5 | 0 | duct straight - longest side > 500 to 1000mm Воздуховод прямой участок - сторона от 500 до 1000 мм
26PK4004/SA38/5.1 | 0 | 26PK4004/SA38/5.1 | 22 | 11 | 26PK4004/SA38/5.1 | 10 | duct straight - longest side <= 500mm Воздуховод прямой участок - сторона до 500 мм
26PK4004/SA38/5.1.1 | 0 | 26PK4004/SA38/5.1.1 | 4 | 2 | 26PK4004/SA38/5.1.1 | 2 | duct straight - longest side <= 500mm Воздуховод прямой участок - сторона до 500 мм
26PK4004/SA38/5.2 | 0 | 26PK4004/SA38/5.2 | 1.76 | 1 | 26PK4004/SA38/5.2 | 0 | duct straight - longest side <= 500mm Воздуховод прямой участок - сторона до 500 мм
26PK4004/SA38/5.3 | 0 | 26PK4004/SA38/5.3 | 1.52 | 1 | 26PK4004/SA38/5.3 | 0 | duct straight - longest side <= 500mm Воздуховод прямой участок - сторона до 500 мм
26PK4004/SA38/5.4 | 0 | 26PK4004/SA38/5.4 | 1.28 | 1 | 26PK4004/SA38/5.4 | 1 | duct straight - longest side <= 500mm Воздуховод прямой участок - сторона до 500 мм
26PK4004/SA38/5.5 | 0 | 26PK4004/SA38/5.5 | 1.2 | 1 | 26PK4004/SA38/5.5 | 1 | duct straight - longest side <= 500mm Воздуховод прямой участок - сторона до 500 мм
26PK4004/SA38/5.6 | 0 | 26PK4004/SA38/5.6 | 0.8 | 1 | 26PK4004/SA38/5.6 | 1 | duct straight - longest side <= 500mm Воздуховод прямой участок - сторона до 500 мм
26PK4004/SA38/5.7 | 0 | 26PK4004/SA38/5.7 | 0.69 | 1 | 26PK4004/SA38/5.7 | 0 | duct straight - longest side <= 500mm Воздуховод прямой участок - сторона до 500 мм
26PK4004/SA38/5.8 | 0 | 26PK4004/SA38/5.8 | 0.56 | 1 | 26PK4004/SA38/5.8 | 1 | duct straight - longest side <= 500mm Воздуховод прямой участок - сторона до 500 мм
26PK4004/SA38/5.9 | 0 | 26PK4004/SA38/5.9 | 0.16 | 2 | 26PK4004/SA38/5.9 | 2 | duct straight - longest side <= 500mm Воздуховод прямой участок - сторона до 500 мм
26PK4004/SA38/6.1 | 0 | 26PK4004/SA38/6.1 | 23.75 | 19 | 26PK4004/SA38/6.1 | 18 | duct straight - longest side <= 500mm Воздуховод прямой участок - сторона до 500 мм
26PK4004/SA38/6.1.1 | 0 | 26PK4004/SA38/6.1.1 | 3.75 | 3 | 26PK4004/SA38/6.1.1 | 2 | duct straight - longest side <= 500mm Воздуховод прямой участок - сторона до 500 мм
26PK4004/SA38/6.2 | 0 | 26PK4004/SA38/6.2 | 0.92 | 1 | !!! | 0 | duct straight - longest side <= 500mm Воздуховод прямой участок - сторона до 500 мм
26PK4004/SA38/6.3 | 0 | 26PK4004/SA38/6.3 | 1.5 | 2 | 26PK4004/SA38/6.3 | 2 | duct straight - longest side <= 500mm Воздуховод прямой участок - сторона до 500 мм
26PK4004/SA38/6.4 | 0 | 26PK4004/SA38/6.4 | 0.69 | 1 | 26PK4004/SA38/6.4 | 1 | duct straight - longest side <= 500mm Воздуховод прямой участок - сторона до 500 мм
26PK4004/SA38/6.5 | 0 | 26PK4004/SA38/6.5 | 0.66 | 1 | 26PK4004/SA38/6.5 | 1 | duct straight - longest side <= 500mm Воздуховод прямой участок - сторона до 500 мм
26PK4004/SA38/6.6 | 0 | 26PK4004/SA38/6.6 | 1 | 2 | 26PK4004/SA38/6.6 | 1 | duct straight - longest side <= 500mm Воздуховод прямой участок - сторона до 500 мм
26PK4004/SA38/6.7 | 0 | 26PK4004/SA38/6.7 | 0.43 | 1 | 26PK4004/SA38/6.7 | 1 | duct straight - longest side <= 500mm Воздуховод прямой участок - сторона до 500 мм
26PK4004/SA38/6.8 | 0 | 26PK4004/SA38/6.8 | 0.15 | 1 | 26PK4004/SA38/6.8 | 1 | duct straight - longest side <= 500mm Воздуховод прямой участок - сторона до 500 мм
26PK4004/SA38/6.9 | 0 | 26PK4004/SA38/6.9 | 0.69 | 3 | 26PK4004/SA38/6.9 | 2 | duct straight - longest side <= 500mm Воздуховод прямой участок - сторона до 500 мм
26PK4004/SA38/6.10 | 0 | 26PK4004/SA38/6.10 | 0.23 | 1 | 26PK4004/SA38/6.10 | 1 | duct straight - longest side <= 500mm Воздуховод прямой участок - сторона до 500 мм
26PK4004/SA38/7.1 | 0 | 26PK4004/SA38/7.1 | 26.25 | 21 | 26PK4004/SA38/7.1 | 21 | duct straight - longest side <= 500mm Воздуховод прямой участок - сторона до 500 мм
26PK4004/SA38/7.2 | 0 | 26PK4004/SA38/7.2 | 0.8 | 1 | 26PK4004/SA38/7.2 | 1 | duct straight - longest side <= 500mm Воздуховод прямой участок - сторона до 500 мм
26PK4004/SA38/7.3 | 0 | 26PK4004/SA38/7.3 | 1.44 | 2 | 26PK4004/SA38/7.3 | 2 | duct straight - longest side <= 500mm Воздуховод прямой участок - сторона до 500 мм
26PK4004/SA38/7.4 | 0 | 26PK4004/SA38/7.4 | 0.5 | 1 | 26PK4004/SA38/7.4 | 1 | duct straight - longest side <= 500mm Воздуховод прямой участок - сторона до 500 мм
26PK4004/SA38/7.5 | 0 | 26PK4004/SA38/7.5 | 0.35 | 1 | 26PK4004/SA38/7.5 | 1 | duct straight - longest side <= 500mm Воздуховод прямой участок - сторона до 500 мм
26PK4004/SA38/7.6 | 0 | 26PK4004/SA38/7.6 | 0.4 | 2 | 26PK4004/SA38/7.6 | 0 | duct straight - longest side <= 500mm Воздуховод прямой участок - сторона до 500 мм
26PK4004/SA38/7.7 | 0 | 26PK4004/SA38/7.7 | 0.4 | 1 | 26PK4004/SA38/7.7 | 1 | duct straight - longest side <= 500mm Воздуховод прямой участок - сторона до 500 мм
26PK4004/SA38/8.1 | 0 | 26PK4004/SA38/8.1 | 0.36 | 4 | 26PK4004/SA38/8.1 | 4 | duct straight - longest side <= 500mm Воздуховод прямой участок - сторона до 500 мм
26PK4004/SA38/9.1 | 0 | 26PK4004/SA38/9.1 | 0.14 | 2 | 26PK4004/SA38/9.1 | 2 | duct straight - longest side <= 500mm Воздуховод прямой участок - сторона до 500 мм
26PK4004/SA38/9.2 | 0 | 26PK4004/SA38/9.2 | 0.14 | 2 | 26PK4004/SA38/9.2 | 2 | duct straight - longest side <= 500mm Воздуховод прямой участок - сторона до 500 мм
26PK4004/SA38/10.2 | 0 | 26PK4004/SA38/10.2 | 3.3 | 3 | 26PK4004/SA38/10.2 | 3 | duct fittings - longest side <= 500mm Bend 90º Отвод воздуховода 90º - сторона до 500 мм
26PK4004/SA38/10.3 | 0 | 26PK4004/SA38/10.3 | 2.25 | 5 | 26PK4004/SA38/10.3 | 3 | duct fittings - longest side <= 500mm Bend 90º Отвод воздуховода 90º - сторона до 500 мм
26PK4004/SA38/10.4 | 0 | 26PK4004/SA38/10.4 | 1.35 | 3 | 26PK4004/SA38/10.4 | 3 | duct fittings - longest side <= 500mm Bend 90º Отвод воздуховода 90º - сторона до 500 мм
26PK4004/SA38/11.2 | 0 | 26PK4004/SA38/11.2 | 1.26 | 2 | !!! | 0 | duct fittings - longest side <= 500mm Bend 45º Отвод воздуховода 45º - сторона до 500 мм
26PK4004/SA38/11.3 | 0 | 26PK4004/SA38/11.3 | 1.12 | 4 | 26PK4004/SA38/11.3 | 0 | duct fittings - longest side <= 500mm Bend 45º Отвод воздуховода 45º - сторона до 500 мм
26PK4004/SA38/11.4 | 0 | 26PK4004/SA38/11.4 | 2.24 | 8 | 26PK4004/SA38/11.4 | 8 | duct fittings - longest side <= 500mm Bend 45º Отвод воздуховода 45º - сторона до 500 мм
26PK4004/SA38/12.1 | 0 | 26PK4004/SA38/12.1 | 2.38 | 2 | 26PK4004/SA38/12.1 | 2 | duct fittings - longest side > 500 to 1000mm Reduction Переход воздуховода - сторона от 500 до 1000 мм
26PK4004/SA38/12.2 | 0 | 26PK4004/SA38/12.2 | 0.92 | 1 | 26PK4004/SA38/12.2 | 1 | duct fittings - longest side <= 500mm Reduction Переход воздуховода - сторона до 500 мм
26PK4004/FA38/13.1 | 0 | 26PK4004/FA38/13.1 | 1.27 | 1 | !!! | 0 | duct fittings - longest side >1000 to 1500 mm Blanket Заглушка воздуховода - сторона от 1000 до 1500 мм
26PK4004/SA38/13.2 | 0 | 26PK4004/SA38/13.2 | 2.68 | 2 | 26PK4004/SA38/13.2 | 0 | duct fittings - longest side >1000 to 1500 mm Blanket Заглушка воздуховода - сторона от 1000 до 1500 мм
26PK4004/SA38/13.3 | 0 | 26PK4004/SA38/13.3 | 0.53 | 1 | 26PK4004/SA38/13.3 | 1 | duct fittings - longest side > 500 to 1000mm Blanket Заглушка воздуховода - сторона от 500 до 1000 мм
26PK4004/SA38/13.4 | 0 | 26PK4004/SA38/13.4 | 0.54 | 2 | 26PK4004/SA38/13.4 | 2 | duct fittings - longest side > 500 to 1000mm Blanket Заглушка воздуховода - сторона от 500 до 1000 мм
26PK4004/SA38/13.5 | 0 | 26PK4004/SA38/13.5 | 0.23 | 1 | 26PK4004/SA38/13.5 | 1 | duct fittings - longest side <= 500mm Blanket Заглушка воздуховода - сторона до 500 мм
26PK4004/SA38/13.6 | 0 | 26PK4004/SA38/13.6 | 0.33 | 3 | 26PK4004/SA38/13.6 | 3 | duct fittings - longest side <= 500mm Blanket Заглушка воздуховода - сторона до 500 мм
26PK4004/SA38/13.7 | 0 | 26PK4004/SA38/13.7 | 0.11 | 1 | 26PK4004/SA38/13.7 | 1 | duct fittings - longest side <= 500mm Blanket Заглушка воздуховода - сторона до 500 мм
26PK4004/SA38/14.2 | 0 | 26PK4004/SA38/14.2 | 1.13 | 1 | 26PK4004/SA38/14.2 | 1 | duct fittings - longest side <= 500mm t-piece Тройник воздуховода - сторона до 500 мм
26PK4004/SA38/14.2 | 0 | 26PK4004/SA38/14.2 | 1.44 | 1 | 26PK4004/SA38/14.2 | 1 | duct fittings - longest side > 500 to 1000mm t-piece Тройник воздуховода - сторона от 500 до 1000 мм
26PK4004/EMSA33.1/2.2 | 0 | 26PK4004/EMSA33.1/2.2 | 4.82 | 2 | 26PK4004/EMSA33.1/2.2 | 1 | duct straight - longest side > 500 to 1000mm Воздуховод прямой участок - сторона от 500 до 1000 мм
26PK4004/EMSA33.2/3.1.1 | 0 | 26PK4004/EMSA33.2/3.1.1 | 5 | 2 | 26PK4004/EMSA33.2/3.1.1 | 1 | duct straight - longest side <= 500mm Воздуховод прямой участок - сторона до 500 мм
26PK4004/EMSA33.2/3.5 | 0 | 26PK4004/EMSA33.2/3.5 | 6.8 | 4 | 26PK4004/EMSA33.2/3.5 | 4 | duct straight - longest side <= 500mm Воздуховод прямой участок - сторона до 500 мм
26PK4004/EMSA33.2/3.6 | 0 | 26PK4004/EMSA33.2/3.6 | 1.89 | 1 | 26PK4004/EMSA33.2/3.6 | 1 | duct straight - longest side <= 500mm Воздуховод прямой участок - сторона до 500 мм
26PK4004/EMSA33.2/3.7 | 0 | 26PK4004/EMSA33.2/3.7 | 0.54 | 1 | 26PK4004/EMSA33.2/3.7 | 1 | duct straight - longest side <= 500mm Воздуховод прямой участок - сторона до 500 мм
26PK4004/EMSA33.2/3.8 | 0 | 26PK4004/EMSA33.2/3.8 | 0.1 | 1 | 26PK4004/EMSA33.2/3.8 | 1 | duct straight - longest side <= 500mm Воздуховод прямой участок - сторона до 500 мм
26PK4004/EMSA33.2/4.1.1 | 0 | 26PK4004/EMSA33.2/4.1.1 | 6.9 | 5 | 26PK4004/EMSA33.2/4.1.1 | 5 | duct fittings - longest side <= 500mm Bend 90º Отвод воздуховода 90º - сторона до 500 мм
26PK4004/EMSA33.2/5.1 | 0 | 26PK4004/EMSA33.2/5.1 | 1.58 | 2 | 26PK4004/EMSA33.2/5.1 | 0 | duct fittings - longest side <= 500mm Bend 45º Отвод воздуховода 45º - сторона до 500 мм
26PK4004/EMSA33.2/8.1 | 0 | 26PK4004/EMSA33.2/8.1 | 0.35 | 1 | 26PK4004/EMSA33.2/8.1 | 1 | duct fittings - longest side <= 500mm Blanket Заглушка воздуховода - сторона до 500 мм
26PK4004/EMSA33.4/1.1.1 | 0 | 26PK4004/EMSA33.4/1.1.1 | 7.5 | 3 | 26PK4004/EMSA33.4/1.1.1 | 2 | duct straight - longest side <= 500mm Воздуховод прямой участок - сторона до 500 мм
26PK4004/EMSA33.4/1.2 | 0 | 26PK4004/EMSA33.4/1.2 | 1.74 | 1 | 26PK4004/EMSA33.4/1.2 | 1 | duct straight - longest side <= 500mm Воздуховод прямой участок - сторона до 500 мм
26PK4004/EMSA33.4/1.3 | 0 | 26PK4004/EMSA33.4/1.3 | 2.3 | 1 | 26PK4004/EMSA33.4/1.3 | 1 | duct straight - longest side <= 500mm Воздуховод прямой участок - сторона до 500 мм
26PK4004/EMSA33.4/1.4 | 0 | 26PK4004/EMSA33.4/1.4 | 0.7 | 1 | 26PK4004/EMSA33.4/1.4 | 0 | duct straight - longest side <= 500mm Воздуховод прямой участок - сторона до 500 мм
26PK4004/EMSA33.4/1.5 | 0 | 26PK4004/EMSA33.4/1.5 | 1 | 1 | 26PK4004/EMSA33.4/1.5 | 1 | duct straight - longest side <= 500mm Воздуховод прямой участок - сторона до 500 мм
26PK4004/EMSA33.3/2.1 | 0 | 26PK4004/EMSA33.3/2.1 | 7 | 2 | 26PK4004/EMSA33.3/2.1 | 1 | duct straight - longest side > 500 to 1000mm Воздуховод прямой участок - сторона от 500 до 1000 мм
26PK4004/EMSA33.3/2.2 | 0 | 26PK4004/EMSA33.3/2.2 | 0.98 | 1 | 26PK4004/EMSA33.3/2.2 | 1 | duct straight - longest side > 500 to 1000mm Воздуховод прямой участок - сторона от 500 до 1000 мм
26PK4004/EMSA33.3/2.3 | 0 | 26PK4004/EMSA33.3/2.3 | 0.77 | 1 | 26PK4004/EMSA33.3/2.3 | 1 | duct straight - longest side > 500 to 1000mm Воздуховод прямой участок - сторона от 500 до 1000 мм
26PK4004/EMSA33.3/2.4 | 0 | 26PK4004/EMSA33.3/2.4 | 1.81 | 1 | 26PK4004/EMSA33.3/2.4 | 0 | duct straight - longest side > 500 to 1000mm Воздуховод прямой участок - сторона от 500 до 1000 мм
26PK4004/EMSA33.3/2.5 | 0 | 26PK4004/EMSA33.3/2.5 | 3.78 | 1 | 26PK4004/EMSA33.3/2.5 | 0 | duct straight - longest side > 500 to 1000mm Воздуховод прямой участок - сторона от 500 до 1000 мм
26PK4004/EMSA33.3/2.6 | 0 | 26PK4004/EMSA33.3/2.6 | 0.64 | 1 | 26PK4004/EMSA33.3/2.6 | 0 | duct straight - longest side > 500 to 1000mm Воздуховод прямой участок - сторона от 500 до 1000 мм
26PK4004/EMSA33.3/6.1 | 0 | 26PK4004/EMSA33.3/6.1 | 4.74 | 2 | 26PK4004/EMSA33.3/6.1 | 0 | duct fittings - longest side > 500 to 1000mm Bend 90º Отвод воздуховода 90º - сторона от 500 до 1000 мм
26PK4004/EMSA33.4/5.1.1 | 0 | 26PK4004/EMSA33.4/5.1.1 | 4.14 | 3 | 26PK4004/EMSA33.4/5.1.1 | 1 | duct fittings - longest side <= 500mm Bend 90º Отвод воздуховода 90º - сторона до 500 мм
26PK4004/EMSA33.4/8.1 | 0 | 26PK4004/EMSA33.4/8.1 | 0.35 | 1 | 26PK4004/EMSA33.4/8.1 | 1 | duct fittings - longest side <= 500mm Blanket Заглушка воздуховода - сторона до 500 мм
26PK4004/EA32.2A.B/1.1 | 0 | 26PK4004/EA32.2A.B/1.1 | 1.4 | 2 | 26PK4004/EA32.2A.B/1.1 | 2 | duct straight - longest side <= 500mm Воздуховод прямой участок - сторона до 500 мм
26PK4004/EA32.2A.B1.2 | 0 | 26PK4004/EA32.2A.B1.2 | 3.48 | 2 | !!! | 0 | duct straight - longest side <= 500mm Воздуховод прямой участок - сторона до 500 мм
26PK4004/EA32.2A.B1.3 | 0 | 26PK4004/EA32.2A.B1.3 | 0.4 | 1 | !!! | 0 | duct straight - longest side <= 500mm Воздуховод прямой участок - сторона до 500 мм
26PK4004/EA32.2A.B/1.3 | 0 | 26PK4004/EA32.2A.B/1.3 | 0.4 | 1 | 26PK4004/EA32.2A.B/1.3 | 2 | duct straight - longest side <= 500mm Воздуховод прямой участок - сторона до 500 мм
26PK4004/EA32.2A.B/2.1 | 0 | 26PK4004/EA32.2A.B/2.1 | 0.68 | 2 | 26PK4004/EA32.2A.B/2.1 | 2 | duct straight - longest side > 500 to 1000mm Воздуховод прямой участок - сторона от 500 до 1000 мм
26PK4004/EA32.2A.B/2.2 | 0 | 26PK4004/EA32.2A.B/2.2 | 0.24 | 2 | 26PK4004/EA32.2A.B/2.2 | 2 | duct straight - longest side > 500 to 1000mm Воздуховод прямой участок - сторона от 500 до 1000 мм
26PK4004/EA32.2A.B/3.1 | 0 | 26PK4004/EA32.2A.B/3.1 | 6.78 | 2 | 26PK4004/EA32.2A.B/3.1 | 2 | duct straight - longest side > 500 to 1000mm Воздуховод прямой участок - сторона от 500 до 1000 мм
26PK4004/EA32.2A.B/6.1 | 0 | 26PK4004/EA32.2A.B/6.1 | 3.74 | 2 | 26PK4004/EA32.2A.B/6.1 | 2 | duct fittings - longest side > 500 to 1000mm Reduction Переход воздуховода - сторона от 500 до 1000 мм
26PK4004/EA32.2A.B/7.1 | 0 | 26PK4004/EA32.2A.B/7.1 | 0.7 | 2 | 26PK4004/EA32.2A.B/7.1 | 2 | duct fittings - longest side <= 500mm Blanket Заглушка воздуховода - сторона до 500 мм
26PK4004/EA32.3A.B/1.1 | 0 | 26PK4004/EA32.3A.B/1.1 | 1.4 | 2 | 26PK4004/EA32.3A.B/1.1 | 2 | duct straight - longest side <= 500mm Воздуховод прямой участок - сторона до 500 мм
26PK4004/EA32.3A.B/1.2 | 0 | 26PK4004/EA32.3A.B/1.2 | 3.48 | 2 | 26PK4004/EA32.3A.B/1.2 | 0 | duct straight - longest side <= 500mm Воздуховод прямой участок - сторона до 500 мм
26PK4004/EA32.3A.B/1.3 | 0 | 26PK4004/EA32.3A.B/1.3 | 0.8 | 2 | 26PK4004/EA32.3A.B/1.3 | 2 | duct straight - longest side <= 500mm Воздуховод прямой участок - сторона до 500 мм
26PK4004/EA32.3A.B/2.1 | 0 | 26PK4004/EA32.3A.B/2.1 | 0.68 | 2 | 26PK4004/EA32.3A.B/2.1 | 2 | duct straight - longest side > 500 to 1000mm Воздуховод прямой участок - сторона от 500 до 1000 мм
26PK4004/EA32.3A.B/2.2 | 0 | 26PK4004/EA32.3A.B/2.2 | 0.24 | 2 | 26PK4004/EA32.3A.B/2.2 | 2 | duct straight - longest side > 500 to 1000mm Воздуховод прямой участок - сторона от 500 до 1000 мм
26PK4004/EA32.3A.B/3.1 | 0 | 26PK4004/EA32.3A.B/3.1 | 6.78 | 2 | 26PK4004/EA32.3A.B/3.1 | 2 | duct straight - longest side > 500 to 1000mm Воздуховод прямой участок - сторона от 500 до 1000 мм
26PK4004/EA32.3A.B/6.1 | 0 | 26PK4004/EA32.3A.B/6.1 | 3.74 | 2 | 26PK4004/EA32.3A.B/6.1 | 2 | duct fittings - longest side > 500 to 1000mm Reduction Переход воздуховода - сторона от 500 до 1000 мм
26PK4004/EA32.3A.B/7.1 | 0 | 26PK4004/EA32.3A.B/7.1 | 0.7 | 2 | 26PK4004/EA32.3A.B/7.1 | 2 | duct fittings - longest side <= 500mm Blanket Заглушка воздуховода - сторона до 500 мм
26PK4004/EA32.4A.B1.1 | 0 | 26PK4004/EA32.4A.B1.1 | 0.7 | 1 | !!! | 0 | duct straight - longest side <= 500mm Воздуховод прямой участок - сторона до 500 мм
26PK4004/EA32.4A.B/1.1 | 0 | 26PK4004/EA32.4A.B/1.1 | 0.7 | 1 | 26PK4004/EA32.4A.B/1.1 | 2 | duct straight - longest side <= 500mm Воздуховод прямой участок - сторона до 500 мм
26PK4004/EA32.4A.B/1.2 | 0 | 26PK4004/EA32.4A.B/1.2 | 3.48 | 2 | 26PK4004/EA32.4A.B/1.2 | 0 | duct straight - longest side <= 500mm Воздуховод прямой участок - сторона до 500 мм
26PK4004/EA32.4A.B/1.3 | 0 | 26PK4004/EA32.4A.B/1.3 | 0.8 | 2 | 26PK4004/EA32.4A.B/1.3 | 2 | duct straight - longest side <= 500mm Воздуховод прямой участок - сторона до 500 мм
26PK4004/EA32.4A.B/2.1 | 0 | 26PK4004/EA32.4A.B/2.1 | 0.68 | 2 | 26PK4004/EA32.4A.B/2.1 | 2 | duct straight - longest side > 500 to 1000mm Воздуховод прямой участок - сторона от 500 до 1000 мм
26PK4004/EA32.4A.B/2.2 | 0 | 26PK4004/EA32.4A.B/2.2 | 0.24 | 2 | 26PK4004/EA32.4A.B/2.2 | 2 | duct straight - longest side > 500 to 1000mm Воздуховод прямой участок - сторона от 500 до 1000 мм
26PK4004/EA32.4A.B/3.1 | 0 | 26PK4004/EA32.4A.B/3.1 | 6.78 | 2 | 26PK4004/EA32.4A.B/3.1 | 2 | duct straight - longest side > 500 to 1000mm Воздуховод прямой участок - сторона от 500 до 1000 мм
26PK4004/EA32.4A.B/6.1 | 0 | 26PK4004/EA32.4A.B/6.1 | 3.74 | 2 | 26PK4004/EA32.4A.B/6.1 | 2 | duct fittings - longest side > 500 to 1000mm Reduction Переход воздуховода - сторона от 500 до 1000 мм
26PK4004/EA32.4A.B/7.1 | 0 | 26PK4004/EA32.4A.B/7.1 | 0.7 | 2 | 26PK4004/EA32.4A.B/7.1 | 2 | duct fittings - longest side <= 500mm Blanket Заглушка воздуховода - сторона до 500 мм
26PK4004/EA32.6/1.1 | 0 | 26PK4004/EA32.6/1.1 | 0.22 | 2 | 26PK4004/EA32.6/1.1 | 2 | duct straight - longest side > 500 to 1000mm Воздуховод прямой участок - сторона от 500 до 1000 мм
26PK4004/EA32.6/1.2 | 0 | 26PK4004/EA32.6/1.2 | 0.36 | 2 | 26PK4004/EA32.6/1.2 | 2 | duct straight - longest side > 500 to 1000mm Воздуховод прямой участок - сторона от 500 до 1000 мм
26PK4004/EA32.6/1.3 | 0 | 26PK4004/EA32.6/1.3 | 4.5 | 2 | 26PK4004/EA32.6/1.3 | 1 | duct straight - longest side > 500 to 1000mm Воздуховод прямой участок - сторона от 500 до 1000 мм
26PK4004/EA32.6/1.4 | 0 | 26PK4004/EA32.6/1.4 | 1.7 | 2 | 26PK4004/EA32.6/1.4 | 0 | duct straight - longest side > 500 to 1000mm Воздуховод прямой участок - сторона от 500 до 1000 мм
26PK4004/EA32.6/2.1 | 0 | 26PK4004/EA32.6/2.1 | 3.04 | 2 | !!! | 0 | duct straight - longest side > 500 to 1000mm Воздуховод прямой участок - сторона от 500 до 1000 мм
26PK4004/EA32.6A.B/6.1 | 0 | 26PK4004/EA32.6A.B/6.1 | 1.86 | 6 | !!! | 0 | duct fittings - longest side > 500 to 1000mm Blanket Заглушка воздуховода - сторона от 500 до 1000 мм
26PK4004/EMEA34.1/1.1 | 0 | 26PK4004/EMEA34.1/1.1 | 2 | 1 | 26PK4004/EMEA34.1/1.1 | 1 | duct straight - longest side > 500 to 1000mm Воздуховод прямой участок - сторона от 500 до 1000 мм
26PK4004/EMEA34.1/1.2 | 0 | 26PK4004/EMEA34.1/1.2 | 1.51 | 1 | 26PK4004/EMEA34.1/1.2 | 0 | duct straight - longest side > 500 to 1000mm Воздуховод прямой участок - сторона от 500 до 1000 мм
26PK4004/EMEA34.1/1.3 | 0 | 26PK4004/EMEA34.1/1.3 | 1.63 | 1 | 26PK4004/EMEA34.1/1.3 | 0 | duct straight - longest side > 500 to 1000mm Воздуховод прямой участок - сторона от 500 до 1000 мм
26PK4004/EMEA34.1/3.1 | 0 | 26PK4004/EMEA34.1/3.1 | 5.52 | 3 | 26PK4004/EMEA34.1/3.1 | 1 | duct fittings - longest side > 500 to 1000mm Bend 90º Отвод воздуховода 90º - сторона от 500 до 1000 мм
26PK4004/EMEA34.1/4.2 | 0 | 26PK4004/EMEA34.1/4.2 | 0.89 | 1 | !!! | 0 | duct fittings - longest side > 500 to 1000mm Reduction Переход воздуховода - сторона от 500 до 1000 мм
26PK4004/EMEA34.2/1.1 | 0 | 26PK4004/EMEA34.2/1.1 | 8 | 4 | 26PK4004/EMEA34.2/1.1 | 1 | duct straight - longest side <= 500mm Воздуховод прямой участок - сторона до 500 мм
26PK4004/EMEA34.2/1.2 | 0 | 26PK4004/EMEA34.2/1.2 | 0.59 | 1 | 26PK4004/EMEA34.2/1.2 | 0 | duct straight - longest side <= 500mm Воздуховод прямой участок - сторона до 500 мм
26PK4004/EMEA34.2/1.3 | 0 | 26PK4004/EMEA34.2/1.3 | 0.48 | 1 | 26PK4004/EMEA34.2/1.3 | 1 | duct straight - longest side <= 500mm Воздуховод прямой участок - сторона до 500 мм
26PK4004/EMEA34.2/1.4 | 0 | 26PK4004/EMEA34.2/1.4 | 0.54 | 1 | 26PK4004/EMEA34.2/1.4 | 1 | duct straight - longest side <= 500mm Воздуховод прямой участок - сторона до 500 мм
26PK4004/EMEA34.2/1.5 | 0 | 26PK4004/EMEA34.2/1.5 | 0.45 | 1 | 26PK4004/EMEA34.2/1.5 | 1 | duct straight - longest side <= 500mm Воздуховод прямой участок - сторона до 500 мм
26PK4004/EMEA34.2/3.1 | 0 | 26PK4004/EMEA34.2/3.1 | 0.98 | 1 | 26PK4004/EMEA34.2/3.1 | 1 | duct fittings - longest side <= 500mm Bend 90º Отвод воздуховода 90º - сторона до 500 мм
26PK4004/EMEA34.2/4.1 | 0 | 26PK4004/EMEA34.2/4.1 | 0.86 | 2 | 26PK4004/EMEA34.2/4.1 | 2 | duct fittings - longest side <= 500mm Bend 30º Отвод воздуховода 30º - сторона до 500 мм
26PK4004/EMEA34.3/1.1 | 0 | 26PK4004/EMEA34.3/1.1 | 1.15 | 1 | 26PK4004/EMEA34.3/1.1 | 1 | duct straight - longest side <= 500mm Воздуховод прямой участок - сторона до 500 мм
26PK4004/EMEA34.5/1.1 | 0 | 26PK4004/EMEA34.5/1.1 | 1.12 | 1 | 26PK4004/EMEA34.5/1.1 | 1 | duct straight - longest side <= 500mm Воздуховод прямой участок - сторона до 500 мм
26PK4004/EMEA34.5/1.2 | 0 | 26PK4004/EMEA34.5/1.2 | 0.26 | 1 | 26PK4004/EMEA34.5/1.2 | 1 | duct straight - longest side <= 500mm Воздуховод прямой участок - сторона до 500 мм
26PK4004/EMEA34.5/1.3 | 0 | 26PK4004/EMEA34.5/1.3 | 0.9 | 1 | 26PK4004/EMEA34.5/1.3 | 1 | duct straight - longest side <= 500mm Воздуховод прямой участок - сторона до 500 мм
26PK4004/EMEA34.5/1.4 | 0 | 26PK4004/EMEA34.5/1.4 | 2 | 1 | 26PK4004/EMEA34.5/1.4 | 1 | duct straight - longest side <= 500mm Воздуховод прямой участок - сторона до 500 мм
26PK4004/EMEA34.5/1.5 | 0 | 26PK4004/EMEA34.5/1.5 | 1.82 | 1 | 26PK4004/EMEA34.5/1.5 | 1 | duct straight - longest side <= 500mm Воздуховод прямой участок - сторона до 500 мм
26PK4004/EMEA34.5/4.1 | 0 | 26PK4004/EMEA34.5/4.1 | 0.98 | 1 | 26PK4004/EMEA34.5/4.1 | 1 | duct fittings - longest side <= 500mm Bend 90º Отвод воздуховода 90º - сторона до 500 мм
26PK4004/EMEA34.5/5.1 | 0 | 26PK4004/EMEA34.5/5.1 | 0.86 | 2 | 26PK4004/EMEA34.5/5.1 | 2 | duct fittings - longest side <= 500mm Bend 30º Отвод воздуховода 30º - сторона до 500 мм
SGB7701/SA48/1.1 | 0 | SGB7701/SA48/1.1 | 0.25 | 1 | SGB7701/SA48/1.1 | 1 | duct straight - longest side <= 500mm Воздуховод прямой участок - сторона до 500 мм
SGB7701/SA48/1.2 | 0 | SGB7701/SA48/1.2 | 0.58 | 2 | SGB7701/SA48/1.2 | 2 | duct straight - longest side <= 500mm Воздуховод прямой участок - сторона до 500 мм
SGB7701/SA48/1.3 | 0 | SGB7701/SA48/1.3 | 0.78 | 2 | SGB7701/SA48/1.3 | 2 | duct straight - longest side <= 500mm Воздуховод прямой участок - сторона до 500 мм
SGB7701/SA48/1.4 | 0 | SGB7701/SA48/1.4 | 0.53 | 1 | SGB7701/SA48/1.4 | 1 | duct straight - longest side <= 500mm Воздуховод прямой участок - сторона до 500 мм
SGB7701/SA48/1.5 | 0 | SGB7701/SA48/1.5 | 0.55 | 1 | SGB7701/SA48/1.5 | 1 | duct straight - longest side <= 500mm Воздуховод прямой участок - сторона до 500 мм
SGB7701/SA48/1.6 | 0 | SGB7701/SA48/1.6 | 0.67 | 1 | SGB7701/SA48/1.6 | 1 | duct straight - longest side <= 500mm Воздуховод прямой участок - сторона до 500 мм
SGB7701/SA48/1.7 | 0 | SGB7701/SA48/1.7 | 1.84 | 2 | SGB7701/SA48/1.7 | 2 | duct straight - longest side <= 500mm Воздуховод прямой участок - сторона до 500 мм
SGB7701/SA48/1.8 | 0 | SGB7701/SA48/1.8 | 12.42 | 9 | SGB7701/SA48/1.8 | 9 | duct straight - longest side <= 500mm Воздуховод прямой участок - сторона до 500 мм
SGB7701/SA48/2.1 | 0 | SGB7701/SA48/2.1 | 0.48 | 2 | SGB7701/SA48/2.1 | 2 | duct straight - longest side <= 500mm Воздуховод прямой участок - сторона до 500 мм
SGB7701/SA48/2.2 | 0 | SGB7701/SA48/2.2 | 0.41 | 1 | SGB7701/SA48/2.2 | 1 | duct straight - longest side <= 500mm Воздуховод прямой участок - сторона до 500 мм
SGB7701/SA48/2.3 | 0 | SGB7701/SA48/2.3 | 0.92 | 1 | SGB7701/SA48/2.3 | 1 | duct straight - longest side <= 500mm Воздуховод прямой участок - сторона до 500 мм
SGB7701/SA48/2.4 | 0 | SGB7701/SA48/2.4 | 1.08 | 1 | SGB7701/SA48/2.4 | 1 | duct straight - longest side <= 500mm Воздуховод прямой участок - сторона до 500 мм
SGB7701/SA48/2.5 | 0 | SGB7701/SA48/2.5 | 1.14 | 1 | SGB7701/SA48/2.5 | 1 | duct straight - longest side <= 500mm Воздуховод прямой участок - сторона до 500 мм
SGB7701/SA48/2.6 | 0 | SGB7701/SA48/2.6 | 1.19 | 1 | SGB7701/SA48/2.6 | 1 | duct straight - longest side <= 500mm Воздуховод прямой участок - сторона до 500 мм
SGB7701/SA48/2.7 | 0 | SGB7701/SA48/2.7 | 1.24 | 1 | SGB7701/SA48/2.7 | 1 | duct straight - longest side <= 500mm Воздуховод прямой участок - сторона до 500 мм
SGB7701/SA48/2.8 | 0 | SGB7701/SA48/2.8 | 8.28 | 6 | SGB7701/SA48/2.8 | 6 | duct straight - longest side <= 500mm Воздуховод прямой участок - сторона до 500 мм
SGB7701/SA48/3.1 | 0 | SGB7701/SA48/3.1 | 0.32 | 1 | SGB7701/SA48/3.1 | 1 | duct straight - longest side >1000 to 1500mm Воздуховод прямой участок - сторона от 1000 до 1500 мм
SGB7701/SA48/3.2 | 0 | SGB7701/SA48/3.2 | 3.38 | 2 | SGB7701/SA48/3.2 | 2 | duct straight - longest side >1000 to 1500mm Воздуховод прямой участок - сторона от 1000 до 1500 мм
SGB7701/SA48/3.3 | 0 | SGB7701/SA48/3.3 | 4.25 | 1 | SGB7701/SA48/3.3 | 1 | duct straight - longest side >1000 to 1500mm Воздуховод прямой участок - сторона от 1000 до 1500 мм
SGB7701/SA48/3.4 | 0 | SGB7701/SA48/3.4 | 18 | 4 | SGB7701/SA48/3.4 | 4 | duct straight - longest side >1000 to 1500mm Воздуховод прямой участок - сторона от 1000 до 1500 мм
SGB7701/SA48/3.5 | 0 | SGB7701/SA48/3.5 | 1.79 | 1 | SGB7701/SA48/3.5 | 1 | duct straight - longest side >1000 to 1500mm Воздуховод прямой участок - сторона от 1000 до 1500 мм
SGB7701/SA48/3.6 | 0 | SGB7701/SA48/3.6 | 7.2 | 3 | SGB7701/SA48/3.6 | 3 | duct straight - longest side >1000 to 1500mm Воздуховод прямой участок - сторона от 1000 до 1500 мм
SGB7701/SA48/3.7 | 0 | SGB7701/SA48/3.7 | 1.4 | 1 | SGB7701/SA48/3.7 | 1 | duct straight - longest side > 500 to 1000mm Воздуховод прямой участок - сторона от 500 до 1000 мм
SGB7701/SA48/3.8 | 0 | SGB7701/SA48/3.8 | 2.88 | 1 | SGB7701/SA48/3.8 | 1 | duct straight - longest side > 500 to 1000mm Воздуховод прямой участок - сторона от 500 до 1000 мм
SGB7701/SA48/3.9 | 0 | SGB7701/SA48/3.9 | 3.2 | 1 | SGB7701/SA48/3.9 | 1 | duct straight - longest side > 500 to 1000mm Воздуховод прямой участок - сторона от 500 до 1000 мм
SGB7701/SA48/3.10 | 0 | SGB7701/SA48/3.10 | 45 | 9 | SGB7701/SA48/3.10 | 9 | duct straight - longest side > 500 to 1000mm Воздуховод прямой участок - сторона от 500 до 1000 мм
SGB7701/SA48/3.11 | 0 | SGB7701/SA48/3.11 | 5.75 | 1 | SGB7701/SA48/3.11 | 1 | duct straight - longest side >1000 to 1500mm Воздуховод прямой участок - сторона от 1000 до 1500 мм
SGB7701/SA48/4.1 | 0 | SGB7701/SA48/4.1 | 0.5 | 2 | SGB7701/SA48/4.1 | 2 | duct fittings - longest side <= 500mm Bend 30º Отвод воздуховода 30º - сторона до 500 мм
SGB7701/SA48/5.1 | 0 | SGB7701/SA48/5.1 | 0.66 | 2 | SGB7701/SA48/5.1 | 2 | duct fittings - longest side <= 500mm Bend 45º Отвод воздуховода 45º - сторона до 500 мм
SGB7701/SA48/6.1 | 0 | SGB7701/SA48/6.1 | 1.16 | 2 | SGB7701/SA48/6.1 | 2 | duct fittings - longest side <= 500mm Bend 90º Отвод воздуховода 90º - сторона до 500 мм
SGB7701/SA48/6.2 | 0 | SGB7701/SA48/6.2 | 1.08 | 2 | SGB7701/SA48/6.2 | 2 | duct fittings - longest side <= 500mm Bend 90º Отвод воздуховода 90º - сторона до 500 мм
SGB7701/SA48/6.3 | 0 | SGB7701/SA48/6.3 | 1.74 | 3 | SGB7701/SA48/6.3 | 3 | duct fittings - longest side <= 500mm Bend 90º Отвод воздуховода 90º - сторона до 500 мм
SGB7701/SA48/6.4 | 0 | SGB7701/SA48/6.4 | 1.08 | 2 | SGB7701/SA48/6.4 | 2 | duct fittings - longest side <= 500mm Bend 90º Отвод воздуховода 90º - сторона до 500 мм
SGB7701/SA48/6.5 | 0 | SGB7701/SA48/6.5 | 2.76 | 1 | SGB7701/SA48/6.5 | 1 | duct fittings - longest side >1000 to 1500mm Bend 90º Отвод воздуховода 90º - сторона от 1000 до 1500 мм
SGB7701/SA48/6.6 | 0 | SGB7701/SA48/6.6 | 4.46 | 1 | SGB7701/SA48/6.6 | 1 | duct fittings - longest side >1000 to 1500mm Bend 90º Отвод воздуховода 90º - сторона от 1000 до 1500 мм
SGB7701/SA48/6.7 | 0 | SGB7701/SA48/6.7 | 4.33 | 1 | SGB7701/SA48/6.7 | 1 | duct fittings - longest side > 500 to 1000mm Bend 90º Отвод воздуховода 90º - сторона от 500 до 1000 мм
SGB7701/SA48/7.1 | 0 | SGB7701/SA48/7.1 | 2.56 | 1 | SGB7701/SA48/7.1 | 1 | duct fittings - longest side >1000 to 1500 mm Reduction Переход воздуховода - сторона от 1000 до 1500 мм
SGB7701/SA48/10.1 | 0 | SGB7701/SA48/10.1 | 0.1 | 1 | SGB7701/SA48/10.1 | 1 | duct fittings - longest side > 500 to 1000mm Inset Врезка воздуховода - сторона от 500 до 1000 мм
SGB7701/SA48/10.2 | 0 | SGB7701/SA48/10.2 | 0.52 | 4 | SGB7701/SA48/10.2 | 4 | duct fittings - longest side >1000 to 1500 mm Inset Врезка воздуховода - сторона от 1000 до 1500 мм
SGB7701/SA48/10.3 | 0 | SGB7701/SA48/10.3 | 0.06 | 1 | SGB7701/SA48/10.3 | 1 | duct fittings - longest side <= 500mm Inset Врезка воздуховода - сторона до 500 мм
SGB7701/SA48/11.1 | 0 | SGB7701/SA48/11.1 | 0.13 | 1 | SGB7701/SA48/11.1 | 1 | duct fittings - longest side <= 500mm Blanket Заглушка воздуховода - сторона до 500 мм
SGB7701/SA48/11.2 | 0 | SGB7701/SA48/11.2 | 0.98 | 1 | SGB7701/SA48/11.2 | 0 | duct fittings - longest side > 500 to 1000mm Blanket Заглушка воздуховода - сторона от 500 до 1000 мм
26PK4004/SA31/1.1 | 0 | 26PK4004/SA31/1.1 | 24.5 | 7 | 26PK4004/SA31/1.1 | 7 | duct straight - longest side > 500 to 1000mm Воздуховод прямой участок - сторона от 500 до 1000 мм
26PK4004/SA31/1.2 | 0 | 26PK4004/SA31/1.2 | 0.7 | 1 | 26PK4004/SA31/1.2 | 1 | duct straight - longest side > 500 to 1000mm Воздуховод прямой участок - сторона от 500 до 1000 мм
26PK4004/SA31/2.1 | 0 | 26PK4004/SA31/2.1 | 24 | 6 | 26PK4004/SA31/2.1 | 6 | duct straight - longest side > 500 to 1000mm Воздуховод прямой участок - сторона от 500 до 1000 мм
26PK4004/SA31/2.2 | 0 | 26PK4004/SA31/2.2 | 1.54 | 1 | 26PK4004/SA31/2.2 | 1 | duct straight - longest side > 500 to 1000mm Воздуховод прямой участок - сторона от 500 до 1000 мм
26PK4004/SA31/3.1 | 0 | 26PK4004/SA31/3.1 | 5.2 | 2 | 26PK4004/SA31/3.1 | 2 | duct straight - longest side >1000 to 1500mm Воздуховод прямой участок - сторона от 1000 до 1500 мм
26PK4004/SA31/3.2 | 0 | 26PK4004/SA31/3.2 | 20 | 4 | 26PK4004/SA31/3.2 | 4 | duct straight - longest side >1000 to 1500mm Воздуховод прямой участок - сторона от 1000 до 1500 мм
26PK4004/SA31/4.1 | 0 | 26PK4004/SA31/4.1 | 5.98 | 2 | 26PK4004/SA31/4.1 | 2 | duct straight - longest side >1500 to 2000mm Воздуховод прямой участок - сторона от 1500 до 2000 мм
26PK4004/SA31/4.2 | 0 | 26PK4004/SA31/4.2 | 28.75 | 5 | 26PK4004/SA31/4.2 | 5 | duct straight - longest side >1500 to 2000mm Воздуховод прямой участок - сторона от 1500 до 2000 мм
26PK4004/SA31/6.1 | 0 | 26PK4004/SA31/6.1 | 1.8 | 6 | 26PK4004/SA31/6.1 | 6 | duct straight - longest side > 500 to 1000mm Воздуховод прямой участок - сторона от 500 до 1000 мм
26PK4004/SA31/6.2 | 0 | 26PK4004/SA31/6.2 | 3.06 | 6 | 26PK4004/SA31/6.2 | 6 | duct straight - longest side > 500 to 1000mm Воздуховод прямой участок - сторона от 500 до 1000 мм
26PK4004/SA31/6.3 | 0 | 26PK4004/SA31/6.3 | 1.68 | 4 | 26PK4004/SA31/6.3 | 4 | duct straight - longest side > 500 to 1000mm Воздуховод прямой участок - сторона от 500 до 1000 мм
26PK4004/SA31/6.4 | 0 | 26PK4004/SA31/6.4 | 1.92 | 4 | 26PK4004/SA31/6.4 | 4 | duct straight - longest side > 500 to 1000mm Воздуховод прямой участок - сторона от 500 до 1000 мм
26PK4004/SA31/9.1 | 0 | 26PK4004/SA31/9.1 | 2.46 | 1 | 26PK4004/SA31/9.1 | 1 | duct fittings - longest side >1000 to 1500 mm Reduction Переход воздуховода - сторона от 1000 до 1500 мм
26PK4004/SA31/9.2 | 0 | 26PK4004/SA31/9.2 | 2.84 | 1 | 26PK4004/SA31/9.2 | 1 | duct fittings - longest side >1500 to 2000 mm Reduction Переход воздуховода - сторона от 1500 до 2000 мм
26PK4004/SA31/10.1 | 0 | 26PK4004/SA31/10.1 | 0.62 | 1 | 26PK4004/SA31/10.1 | 1 | duct fittings - longest side > 500 to 1000mm Blanket Заглушка воздуховода - сторона от 500 до 1000 мм
26PK4004/SA31/10.2 | 0 | 26PK4004/SA31/10.2 | 0.76 | 1 | 26PK4004/SA31/10.2 | 1 | duct fittings - longest side > 500 to 1000mm Blanket Заглушка воздуховода - сторона от 500 до 1000 мм
26PK4004/SA31/10.4 | 0 | 26PK4004/SA31/10.4 | 3.82 | 2 | 26PK4004/SA31/10.4 | 0 | duct fittings - longest side > 500 to 1000mm Blanket Заглушка воздуховода - сторона от 500 до 1000 мм
26PK4004/EA32.1A.B/1.1 | 0 | 26PK4004/EA32.1A.B/1.1 | 1.4 | 2 | 26PK4004/EA32.1A.B/1.1 | 2 | duct straight - longest side <= 500mm Воздуховод прямой участок - сторона до 500 мм
26PK4004/EA32.1A.B/1.2 | 0 | 26PK4004/EA32.1A.B/1.2 | 3.48 | 2 | 26PK4004/EA32.1A.B/1.2 | 0 | duct straight - longest side <= 500mm Воздуховод прямой участок - сторона до 500 мм
26PK4004/EA32.1A.B/1.3 | 0 | 26PK4004/EA32.1A.B/1.3 | 0.8 | 2 | 26PK4004/EA32.1A.B/1.3 | 2 | duct straight - longest side <= 500mm Воздуховод прямой участок - сторона до 500 мм
26PK4004/EA32.1A.B/2.1 | 0 | 26PK4004/EA32.1A.B/2.1 | 0.68 | 2 | 26PK4004/EA32.1A.B/2.1 | 2 | duct straight - longest side > 500 to 1000mm Воздуховод прямой участок - сторона от 500 до 1000 мм
26PK4004/EA32.1A.B/2.2 | 0 | 26PK4004/EA32.1A.B/2.2 | 0.24 | 2 | 26PK4004/EA32.1A.B/2.2 | 2 | duct straight - longest side > 500 to 1000mm Воздуховод прямой участок - сторона от 500 до 1000 мм
26PK4004/EA32.1A.B/3.1 | 0 | 26PK4004/EA32.1A.B/3.1 | 6.78 | 2 | 26PK4004/EA32.1A.B/3.1 | 2 | duct straight - longest side > 500 to 1000mm Воздуховод прямой участок - сторона от 500 до 1000 мм
26PK4004/EA32.1A.B/6.1 | 0 | 26PK4004/EA32.1A.B/6.1 | 3.74 | 2 | 26PK4004/EA32.1A.B/6.1 | 2 | duct fittings - longest side > 500 to 1000mm Reduction Переход воздуховода - сторона от 500 до 1000 мм
26PK4004/EA32.1A.B/7.1 | 0 | 26PK4004/EA32.1A.B/7.1 | 0.7 | 2 | 26PK4004/EA32.1A.B/7.1 | 2 | duct fittings - longest side <= 500mm Blanket Заглушка воздуховода - сторона до 500 мм
SGA3001/EA14/4.2 | 0 | SGA3001/EA14/4.2 | 15 | 2 | SGA3001/EA14/4.2 | 2 | duct straight - longest side >1500 to 2000mm Воздуховод прямой участок - сторона от 1500 до 2000 мм
SGA3001/EA14/15.4 | 0 | SGA3001/EA14/15.4 | 7.82 | 1 | SGA3001/EA14/15.4 | 1 | duct fittings - longest side >1500 to 2000mm Bend 90º Отвод воздуховода 90º - сторона от 1500 до 2000 мм
SGA3001/SA13/12.2 | 0 | SGA3001/SA13/12.2 | 7.2 | 1 | SGA3001/SA13/12.2 | 0 | duct straight - longest side >1500 to 2000mm Воздуховод прямой участок - сторона от 1500 до 2000 мм
SGA3001/SA13/15.6 | 0 | SGA3001/SA13/15.6 | 2.8 | 1 | SGA3001/SA13/15.6 | 1 | duct straight - longest side > 500 to 1000mm Воздуховод прямой участок - сторона от 500 до 1000 мм
SGA3001/SA13/22.8 | 0 | SGA3001/SA13/22.8 | 4.33 | 1 | SGA3001/SA13/22.8 | 1 | duct fittings - longest side > 500 to 1000mm Bend 90º Отвод воздуховода 90º - сторона от 500 до 1000 мм
SGA3001/SA11/17.1 | 0 | SGA3001/SA11/17.1 | 1.8 | 1 | SGA3001/SA11/17.1 | 0 | duct straight - longest side >1500 to 2000mm Воздуховод прямой участок - сторона от 1500 до 2000 мм
27-SS-05/SA98/22.8 | 0 | 27-SS-05/SA98/22.8 | 14.32 | 2 | 27-SS-05/SA98/22.8 | 2 | duct fittings - longest side >2000mm. heavy duct Фиттинг воздуховода - длинная сторона >2000 мм. тяжелый
SGB0701/EA13/1.1 | 0 | SGB0701/EA13/1.1 | 0.942 | 2 | SGB0701/EA13/1.1 | 0 | folded spiral-seam pipe - DN 500 Круглый спирально-навивной воздуховод DN 500
SGB0701/EA13/1.2 | 0 | SGB0701/EA13/1.2 | 0.628 | 2 | SGB0701/EA13/1.2 | 0 | folded spiral-seam pipe - DN 500 Круглый спирально-навивной воздуховод DN 500
SGB0701/EA13/1.3 | 0 | SGB0701/EA13/1.3 | 1.3188 | 4 | SGB0701/EA13/1.3 | 0 | folded spiral-seam pipe - DN 500 Круглый спирально-навивной воздуховод DN 500
SGB0701/EA13/1.4 | 0 | SGB0701/EA13/1.4 | 0.471 | 2 | SGB0701/EA13/1.4 | 2 | folded spiral-seam pipe - DN 500 Круглый спирально-навивной воздуховод DN 500
SGB0701/EA13/1.5 | 0 | SGB0701/EA13/1.5 | 3.0458 | 2 | SGB0701/EA13/1.5 | 2 | folded spiral-seam pipe - DN 500 Круглый спирально-навивной воздуховод DN 500
SGB0701/EA13/2.1 | 0 | SGB0701/EA13/2.1 | 11.92 | 8 | SGB0701/EA13/2.1 | 8 | bend 90º - DN 500 Круглый спирально-навивной воздуховод отвод 90º - DN 500
SS03/SA53/15.1 | 0 | SS03/SA53/15.1 | 109.18 | 1 | SS03/SA53/15.1 | 1 | duct straight - longest side >2000mm. heavy duct Воздуховод прямой от 2000мм. тяжелый воздуховод (Металл)
SS03/SA53/15.2 | 0 | SS03/SA53/15.2 | 7.3 | 1 | SS03/SA53/15.2 | 1 | duct straight - longest side >2000mm. heavy duct Воздуховод прямой от 2000мм. тяжелый воздуховод (Металл)
SS03/SA53/15.3 | 0 | SS03/SA53/15.3 | 7.03 | 1 | SS03/SA53/15.3 | 1 | duct straight - longest side >2000mm. heavy duct Воздуховод прямой от 2000мм. тяжелый воздуховод (Металл)
SS03/SA53/15.4 | 0 | SS03/SA53/15.4 | 88.26 | 1 | SS03/SA53/15.4 | 1 | duct straight - longest side >2000mm. heavy duct Воздуховод прямой от 2000мм. тяжелый воздуховод (Металл)
SS03/SA51/9.1 | 0 | SS03/SA51/9.1 | 34.07 | 1 | SS03/SA51/9.1 | 1 | duct fittings - longest side >2000mm. heavy duct Фитинги воздуховодов >2000мм. тяжелый воздуховод (Металл)
SS03/SA51/9.2 | 0 | SS03/SA51/9.2 | 12.25 | 1 | SS03/SA51/9.2 | 2 | duct fittings - longest side >2000mm. heavy duct Фитинги воздуховодов >2000мм. тяжелый воздуховод (Металл)
SS03/SA51/9.2 | 0 | SS03/SA51/9.2 | 15.75 | 1 | SS03/SA51/9.2 | 2 | duct fittings - longest side >2000mm. heavy duct Фиттинг воздуховода - сторона >2000. тяжелый
SS03/SA51/9.3 | 0 | SS03/SA51/9.3 | 5.5 | 1 | SS03/SA51/9.3 | 2 | duct fittings - longest side >2000mm. heavy duct Фитинги воздуховодов >2000мм. тяжелый воздуховод (Металл)
SS03/SA51/9.3 | 0 | SS03/SA51/9.3 | 7.59 | 1 | SS03/SA51/9.3 | 2 | duct fittings - longest side >2000mm. heavy duct Фиттинг воздуховода - сторона >2000. тяжелый
SS03/SA51/9.4 | 0 | SS03/SA51/9.4 | 7.58 | 1 | SS03/SA51/9.4 | 1 | duct fittings - longest side >2000mm. heavy duct Фитинги воздуховодов >2000мм. тяжелый воздуховод (Металл)
SS03/SA51/9.5 | 0 | SS03/SA51/9.5 | 10.1 | 1 | SS03/SA51/9.5 | 1 | duct fittings - longest side >2000mm. heavy duct Фитинги воздуховодов >2000мм. тяжелый воздуховод (Металл)
SS03/SA51/9.6 | 0 | SS03/SA51/9.6 | 12.79 | 1 | SS03/SA51/9.6 | 1 | duct fittings - longest side >2000mm. heavy duct Фитинги воздуховодов >2000мм. тяжелый воздуховод (Металл)
SS03/SA51/9.7 | 0 | SS03/SA51/9.7 | 43.38 | 1 | SS03/SA51/9.7 | 1 | duct fittings - longest side >2000mm. heavy duct Фитинги воздуховодов >2000мм. тяжелый воздуховод (Металл)
SS03/SA51/9.8 | 0 | SS03/SA51/9.8 | 5.95 | 1 | SS03/SA51/9.8 | 1 | duct fittings - longest side >2000mm. heavy duct Фитинги воздуховодов >2000мм. тяжелый воздуховод (Металл)
SS03/SA51/9.9 | 0 | SS03/SA51/9.9 | 22.3 | 1 | SS03/SA51/9.9 | 1 | duct fittings - longest side >2000mm. heavy duct Фитинги воздуховодов >2000мм. тяжелый воздуховод (Металл)
SS03/SA51/9.10 | 0 | SS03/SA51/9.10 | 5.16 | 1 | SS03/SA51/9.10 | 1 | duct fittings - longest side >2000mm. heavy duct Фитинги воздуховодов >2000мм. тяжелый воздуховод (Металл)
SS03/SA51/9.11 | 0 | SS03/SA51/9.11 | 14.7 | 1 | SS03/SA51/9.11 | 1 | duct fittings - longest side >2000mm. heavy duct Фитинги воздуховодов >2000мм. тяжелый воздуховод (Металл)
SS03/SA51/9.12 | 0 | SS03/SA51/9.12 | 39.45 | 1 | SS03/SA51/9.12 | 1 | duct fittings - longest side >2000mm. heavy duct Фитинги воздуховодов >2000мм. тяжелый воздуховод (Металл)
SS03/SA51/9.13 | 0 | SS03/SA51/9.13 | 7.84 | 1 | SS03/SA51/9.13 | 1 | duct fittings - longest side >2000mm. heavy duct Фитинги воздуховодов >2000мм. тяжелый воздуховод (Металл)
SS03/RA52/15.1 | 0 | SS03/RA52/15.1 | 0.99 | 1 | SS03/RA52/15.1 | 1 | duct fittings - longest side >2000mm. heavy duct Фитинги воздуховодов >2000мм. тяжелый воздуховод (Металл)
SS03/RA52/15.2 | 0 | SS03/RA52/15.2 | 18.36 | 3 | SS03/RA52/15.2 | 3 | duct fittings - longest side >2000mm. heavy duct Фитинги воздуховодов >2000мм. тяжелый воздуховод (Металл)
SS03/RA52/15.3 | 0 | SS03/RA52/15.3 | 7.28 | 1 | SS03/RA52/15.3 | 1 | duct fittings - longest side >2000mm. heavy duct Фитинги воздуховодов >2000мм. тяжелый воздуховод (Металл)
SS03/RA52/15.4 | 0 | SS03/RA52/15.4 | 1.42 | 1 | SS03/RA52/15.4 | 1 | duct fittings - longest side >2000mm. heavy duct Фитинги воздуховодов >2000мм. тяжелый воздуховод (Металл)
SS03/RA52/15.5 | 0 | SS03/RA52/15.5 | 26.61 | 1 | SS03/RA52/15.5 | 1 | duct fittings - longest side >2000mm. heavy duct Фитинги воздуховодов >2000мм. тяжелый воздуховод (Металл)
SS03/RA52/15.6 | 0 | SS03/RA52/15.6 | 4.52 | 1 | SS03/RA52/15.6 | 1 | duct fittings - longest side >2000mm. heavy duct Фитинги воздуховодов >2000мм. тяжелый воздуховод (Металл)
SS03/RA52/15.7 | 0 | SS03/RA52/15.7 | 52.22 | 1 | SS03/RA52/15.7 | 1 | duct fittings - longest side >2000mm. heavy duct Фитинги воздуховодов >2000мм. тяжелый воздуховод (Металл)
SS03/RA52/15.8 | 0 | SS03/RA52/15.8 | 11.69 | 1 | SS03/RA52/15.8 | 1 | duct fittings - longest side >1500 to 2000mm. heavy duct Фитинги воздуховодов > 1500 до 2000мм. тяжелый воздуховод
SS03/RA52/15.9 | 0 | SS03/RA52/15.9 | 24.7 | 2 | SS03/RA52/15.9 | 4 | duct fittings - longest side >2000mm. heavy duct Фитинги воздуховодов >2000мм. тяжелый воздуховод (Металл)
SS03/RA52/15.9 | 0 | SS03/RA52/15.9 | 14.03 | 1 | SS03/RA52/15.9 | 4 | duct fittings - longest side >2000mm. heavy duct Фиттинг воздуховода - сторона >2000. тяжелый
SS03/RA52/15.10 | 0 | SS03/RA52/15.10 | 14.82 | 1 | SS03/RA52/15.10 | 1 | duct fittings - longest side >2000mm. heavy duct Фитинги воздуховодов >2000мм. тяжелый воздуховод (Металл)
SS03/RA52/15.11 | 0 | SS03/RA52/15.11 | 14.87 | 1 | SS03/RA52/15.11 | 1 | duct fittings - longest side >2000mm. heavy duct Фитинги воздуховодов >2000мм. тяжелый воздуховод (Металл)
SS03/RA52/15.12 | 0 | SS03/RA52/15.12 | 16.41 | 1 | SS03/RA52/15.12 | 1 | duct fittings - longest side >1500 to 2000mm. heavy duct Фитинги воздуховодов > 1500 до 2000мм. тяжелый воздуховод
SS03/RA52/15.13 | 0 | SS03/RA52/15.13 | 11.65 | 1 | SS03/RA52/15.13 | 1 | duct fittings - longest side >2000mm. heavy duct Фитинги воздуховодов >2000мм. тяжелый воздуховод (Металл)
SS03/RA52/15.14 | 0 | SS03/RA52/15.14 | 6.48 | 1 | SS03/RA52/15.14 | 2 | duct fittings - longest side >2000mm. heavy duct Фитинги воздуховодов >2000мм. тяжелый воздуховод (Металл)
SS03/RA52/15.15 | 0 | SS03/RA52/15.15 | 5.4 | 1 | SS03/RA52/15.15 | 1 | duct fittings - longest side >2000mm. heavy duct Фитинги воздуховодов >2000мм. тяжелый воздуховод (Металл)
SS03/RA52/15.16 | 0 | SS03/RA52/15.16 | 2.14 | 1 | SS03/RA52/15.16 | 1 | duct fittings - longest side >2000mm. heavy duct Фитинги воздуховодов >2000мм. тяжелый воздуховод (Металл)
SS03/RA52/15.17 | 0 | SS03/RA52/15.17 | 4.5 | 1 | SS03/RA52/15.17 | 1 | duct fittings - longest side >2000mm. heavy duct Фитинги воздуховодов >2000мм. тяжелый воздуховод (Металл)
SS03/RA52/15.18 | 0 | SS03/RA52/15.18 | 11.45 | 1 | SS03/RA52/15.18 | 1 | duct fittings - longest side >2000mm. heavy duct Фитинги воздуховодов >2000мм. тяжелый воздуховод (Металл)
SS03/RA52/15.19 | 0 | SS03/RA52/15.19 | 18.36 | 3 | SS03/RA52/15.19 | 3 | duct fittings - longest side >2000mm. heavy duct Фитинги воздуховодов >2000мм. тяжелый воздуховод (Металл)
SS03/RA52/15.20 | 0 | SS03/RA52/15.20 | 1.66 | 1 | SS03/RA52/15.20 | 1 | duct fittings - longest side >2000mm. heavy duct Фитинги воздуховодов >2000мм. тяжелый воздуховод (Металл)
SS03/RA52/15.21 | 0 | SS03/RA52/15.21 | 14.5 | 1 | SS03/RA52/15.21 | 1 | duct fittings - longest side >2000mm. heavy duct Фитинги воздуховодов >2000мм. тяжелый воздуховод (Металл)
SS03/RA52/15.22 | 0 | SS03/RA52/15.22 | 0.99 | 1 | SS03/RA52/15.22 | 1 | duct fittings - longest side >2000mm. heavy duct Фитинги воздуховодов >2000мм. тяжелый воздуховод (Металл)
SS03/RA52/15.23 | 0 | SS03/RA52/15.23 | 11.07 | 1 | SS03/RA52/15.23 | 1 | duct fittings - longest side >1500 to 2000mm. heavy duct Фитинги воздуховодов > 1500 до 2000мм. тяжелый воздуховод
SS03/RA52/15.24 | 0 | SS03/RA52/15.24 | 25.93 | 1 | SS03/RA52/15.24 | 1 | duct fittings - longest side >1500 to 2000mm. heavy duct Фитинги воздуховодов > 1500 до 2000мм. тяжелый воздуховод
SS03/RA52/15.25 | 0 | SS03/RA52/15.25 | 3.8 | 1 | SS03/RA52/15.25 | 1 | duct fittings - longest side >1500 to 2000mm. heavy duct Фитинги воздуховодов > 1500 до 2000мм. тяжелый воздуховод
SS03/RA52/15.26 | 0 | SS03/RA52/15.26 | 2.55 | 1 | SS03/RA52/15.26 | 1 | duct fittings - longest side >1500 to 2000mm. heavy duct Фитинги воздуховодов > 1500 до 2000мм. тяжелый воздуховод
SS03/RA52/15.27 | 0 | SS03/RA52/15.27 | 8.84 | 2 | SS03/RA52/15.27 | 2 | duct fittings - longest side >1500 to 2000mm. heavy duct Фитинги воздуховодов > 1500 до 2000мм. тяжелый воздуховод
SS03/RA52/15.28 | 0 | SS03/RA52/15.28 | 3.93 | 1 | SS03/RA52/15.28 | 1 | duct fittings - longest side >1500 to 2000mm. heavy duct Фитинги воздуховодов > 1500 до 2000мм. тяжелый воздуховод
SS03/RA52/15.29 | 0 | SS03/RA52/15.29 | 0.82 | 1 | SS03/RA52/15.29 | 1 | duct fittings - longest side >1500 to 2000mm. heavy duct Фитинги воздуховодов > 1500 до 2000мм. тяжелый воздуховод
SS03/RA52/15.30 | 0 | SS03/RA52/15.30 | 7.82 | 1 | SS03/RA52/15.30 | 1 | duct fittings - longest side >2000mm. heavy duct Фитинги воздуховодов >2000мм. тяжелый воздуховод (Металл)
SS03/RA52/15.31 | 0 | SS03/RA52/15.31 | 1.22 | 1 | SS03/RA52/15.31 | 1 | duct fittings - longest side >2000mm. heavy duct Фитинги воздуховодов >2000мм. тяжелый воздуховод (Металл)
SS03/RA52/15.32 | 0 | SS03/RA52/15.32 | 9.04 | 2 | SS03/RA52/15.32 | 2 | duct fittings - longest side >2000mm. heavy duct Фитинги воздуховодов >2000мм. тяжелый воздуховод (Металл)
SS03/RA52/15.33 | 0 | SS03/RA52/15.33 | 3.08 | 1 | SS03/RA52/15.33 | 1 | duct fittings - longest side >2000mm. heavy duct Фитинги воздуховодов >2000мм. тяжелый воздуховод (Металл)
SS03/RA52/15.34 | 0 | SS03/RA52/15.34 | 5.88 | 1 | !!! | 0 | duct fittings - longest side >2000mm. heavy duct Фитинги воздуховодов >2000мм. тяжелый воздуховод (Металл)
SS03/RA52/15.35 | 0 | SS03/RA52/15.35 | 1.53 | 1 | SS03/RA52/15.35 | 1 | duct fittings - longest side >2000mm. heavy duct Фитинги воздуховодов >2000мм. тяжелый воздуховод (Металл)
SS03/RA52/15.36 | 0 | SS03/RA52/15.36 | 13.29 | 1 | SS03/RA52/15.36 | 1 | duct fittings - longest side >2000mm. heavy duct Фитинги воздуховодов >2000мм. тяжелый воздуховод (Металл)
SS03/RA52/15.37 | 0 | SS03/RA52/15.37 | 0.95 | 1 | SS03/RA52/15.37 | 1 | duct fittings - longest side >2000mm. heavy duct Фитинги воздуховодов >2000мм. тяжелый воздуховод (Металл)
SS03/RA52/15.38 | 0 | SS03/RA52/15.38 | 5.67 | 1 | SS03/RA52/15.38 | 1 | duct fittings - longest side >2000mm. heavy duct Фитинги воздуховодов >2000мм. тяжелый воздуховод (Металл)
SS03/RA52/15.39 | 0 | SS03/RA52/15.39 | 12.35 | 1 | SS03/RA52/15.39 | 1 | duct fittings - longest side >2000mm. heavy duct Фитинги воздуховодов >2000мм. тяжелый воздуховод (Металл)
SS03/RA52/15.40 | 0 | SS03/RA52/15.40 | 9 | 1 | SS03/RA52/15.40 | 1 | duct fittings - longest side >1500 to 2000mm. heavy duct Фитинги воздуховодов > 1500 до 2000мм. тяжелый воздуховод
SS03/RA52/15.41 | 0 | SS03/RA52/15.41 | 4.27 | 1 | SS03/RA52/15.41 | 1 | duct fittings - longest side >2000mm. heavy duct Фитинги воздуховодов >2000мм. тяжелый воздуховод (Металл)
SGA3001/EA14/11.1 | 0 | SGA3001/EA14/11.1 | 1.94 | 1 | SGA3001/EA14/11.1 | 1 | duct straight - longest side >2000mm. heavy duct Воздуховод наружний прямой участок - сторона от 2000 мм. тяж
SGA3001/EA14/15.8 | 0 | SGA3001/EA14/15.8 | 15.64 | 2 | SGA3001/EA14/15.8 | 2 | duct fittings - longest side >1000 to 1500mm. heavy duct Ben Отвод воздуховода наружний 90º - сторона от 1000 до 1500 мм.
SGA3001/EA14/17.2 | 0 | SGA3001/EA14/17.2 | 4.38 | 1 | SGA3001/EA14/17.2 | 1 | duct fittings - longest side >2000mm. heavy duct Blanket Заглушка воздуховода наружняя - сторона от 2000 мм. тяжелая
SGA3001/EA14/9.3 | 0 | SGA3001/EA14/9.3 | 5.5 | 1 | SGA3001/EA14/9.3 | 1 | duct straight - longest side >1500 to 2000mm. heavy duct Воздуховод наружний прямой участок - сторона от 1500 до 2000
SGA3001/SA11/14.6 | 0 | SGA3001/SA11/14.6 | 8.18 | 1 | SGA3001/SA11/14.6 | 1 | duct fittings - longest side >2000mm. heavy duct Blanket Заглушка воздуховода наружняя - сторона от 2000 мм. тяжелая
SGA3001/ЕA22/5.1.1 | 0 | SGA3001/EA22/5.1.1 | 21 | 4 | SGA3001/EA22/5.1.1 | 4 | duct straight - longest side > 500 to 1000mm. heavy duct Воздуховод наружний прямой участок - сторона от 500 до 1000
SGB6201/SA11/9.1 | 0 | SGB6201/SA11/9.1 | 1.35 | 1 | SGB6201/SA11/9.1 | 1 | duct fittings - longest side > 500 to 1000mm Reduction Переход воздуховода - сторона от 500 до 1000 мм
SGB6201/SA11/12.1 | 0 | SGB6201/SA11/12.1 | 0.84 | 7 | SGB6201/SA11/12.1 | 7 | duct fittings - longest side > 500 to 1000mm Inset Врезка воздуховода - сторона от 500 до 1000 мм
SGB6201/SA11/12.2 | 0 | SGB6201/SA11/12.2 | 0.16 | 2 | SGB6201/SA11/12.2 | 2 | duct fittings - longest side <= 500mm Inset Врезка воздуховода - сторона до 500 мм
SGB6201/SA11/12.3 | 0 | SGB6201/SA11/12.3 | 0.16 | 1 | SGB6201/SA11/12.3 | 1 | duct fittings - longest side > 500 to 1000mm Inset Врезка воздуховода - сторона от 500 до 1000 мм
SGB6201/SA11/13.1 | 0 | SGB6201/SA11/13.1 | 2.82 | 1 | SGB6201/SA11/13.1 | 1 | duct fittings - longest side >1000 to 1500 mm t-piece Тройник воздуховода - сторона от 1000 до 1500 мм
SGB6201/SA11/14.1 | 0 | SGB6201/SA11/14.1 | 0.69 | 3 | SGB6201/SA11/14.1 | 3 | duct fittings - longest side <= 500mm Blanket Заглушка воздуховода - сторона до 500 мм
SGB6201/SA11/14.2 | 0 | SGB6201/SA11/14.2 | 3.08 | 7 | SGB6201/SA11/14.2 | 7 | duct fittings - longest side > 500 to 1000mm Blanket Заглушка воздуховода - сторона от 500 до 1000 мм
SGB6201/SA23/6.1 | 0 | SGB6201/SA23/6.1 | 0.86 | 2 | SGB6201/SA23/6.1 | 2 | duct straight - longest side > 500 to 1000mm Воздуховод прямой участок - сторона от 500 до 1000 мм
SGB6201/SA23/6.2 | 0 | SGB6201/SA23/6.2 | 0.48 | 1 | SGB6201/SA23/6.2 | 1 | duct straight - longest side > 500 to 1000mm Воздуховод прямой участок - сторона от 500 до 1000 мм
SGB6201/SA23/6.3 | 0 | SGB6201/SA23/6.3 | 0.84 | 1 | SGB6201/SA23/6.3 | 1 | duct straight - longest side > 500 to 1000mm Воздуховод прямой участок - сторона от 500 до 1000 мм
SGB6201/SA23/6.4 | 0 | SGB6201/SA23/6.4 | 1.25 | 1 | SGB6201/SA23/6.4 | 1 | duct straight - longest side > 500 to 1000mm Воздуховод прямой участок - сторона от 500 до 1000 мм
SGB6201/SA23/6.5 | 0 | SGB6201/SA23/6.5 | 1.68 | 1 | SGB6201/SA23/6.5 | 1 | duct straight - longest side > 500 to 1000mm Воздуховод прямой участок - сторона от 500 до 1000 мм
SGB6201/SA23/6.6 | 0 | SGB6201/SA23/6.6 | 2.4 | 1 | SGB6201/SA23/6.6 | 1 | duct straight - longest side > 500 to 1000mm Воздуховод прямой участок - сторона от 500 до 1000 мм
SGB6201/SA23/6.7 | 0 | SGB6201/SA23/6.7 | 24 | 8 | SGB6201/SA23/6.7 | 8 | duct straight - longest side > 500 to 1000mm Воздуховод прямой участок - сторона от 500 до 1000 мм
SGB6201/SA23/6.8 | 0 | SGB6201/SA23/6.8 | 2.62 | 1 | SGB6201/SA23/6.8 | 0 | duct straight - longest side > 500 to 1000mm Воздуховод прямой участок - сторона от 500 до 1000 мм
SGB6201/SA23/10.1 | 0 | SGB6201/SA23/10.1 | 1.7 | 2 | SGB6201/SA23/10.1 | 2 | duct fittings - longest side > 500 to 1000mm Bend 45º Отвод воздуховода 45º - сторона от 500 до 1000 мм
SGB6201/SA23/11.1 | 0 | SGB6201/SA23/11.1 | 2.46 | 2 | SGB6201/SA23/11.1 | 2 | duct fittings - longest side > 500 to 1000mm Bend 45º Отвод воздуховода 45º - сторона от 500 до 1000 мм
SGB6201/SA23/24.1 | 0 | SGB6201/SA23/24.1 | 0.24 | 2 | SGB6201/SA23/24.1 | 2 | duct fittings - longest side > 500 to 1000mm Inset Врезка воздуховода - сторона от 500 до 1000 мм
SGB6201/EA24/1.1 | 0 | SGB6201/EA24/1.1 | 1.99 | 1 | SGB6201/EA24/1.1 | 1 | duct straight - longest side > 500 to 1000mm Воздуховод прямой участок - сторона от 500 до 1000 мм
SGB6201/EA24/1.2 | 0 | SGB6201/EA24/1.2 | 6 | 2 | SGB6201/EA24/1.2 | 2 | duct straight - longest side > 500 to 1000mm Воздуховод прямой участок - сторона от 500 до 1000 мм
SGB6201/EA24/1.4 | 0 | SGB6201/EA24/1.4 | 1.08 | 1 | SGB6201/EA24/1.4 | 1 | duct straight - longest side > 500 to 1000mm Воздуховод прямой участок - сторона от 500 до 1000 мм
SGB6201/EA24/2.1 | 0 | SGB6201/EA24/2.1 | 0.48 | 1 | SGB6201/EA24/2.1 | 0 | duct straight - longest side > 500 to 1000mm Воздуховод прямой участок - сторона от 500 до 1000 мм
SGB6201/EA24/2.2 | 0 | SGB6201/EA24/2.2 | 1.08 | 1 | SGB6201/EA24/2.2 | 1 | duct straight - longest side > 500 to 1000mm Воздуховод прямой участок - сторона от 500 до 1000 мм
SGB6201/EA12/1.1 | 0 | SGB6201/EA12/1.1 | 110 | 40 | SGB6201/EA12/1.1 | 40 | duct straight - longest side > 500 to 1000mm Воздуховод прямой участок - сторона от 500 до 1000 мм
SGB6201/EA12/1.2 | 0 | SGB6201/EA12/1.2 | 6.88 | 4 | SGB6201/EA12/1.2 | 4 | duct straight - longest side > 500 to 1000mm Воздуховод прямой участок - сторона от 500 до 1000 мм
SGB6201/EA12/1.3 | 0 | SGB6201/EA12/1.3 | 5 | 4 | SGB6201/EA12/1.3 | 4 | duct straight - longest side > 500 to 1000mm Воздуховод прямой участок - сторона от 500 до 1000 мм
SGB6201/EA12/1.4 | 0 | SGB6201/EA12/1.4 | 4.04 | 4 | SGB6201/EA12/1.4 | 4 | duct straight - longest side > 500 to 1000mm Воздуховод прямой участок - сторона от 500 до 1000 мм
SGB6201/EA12/1.5 | 0 | SGB6201/EA12/1.5 | 1.62 | 2 | SGB6201/EA12/1.5 | 2 | duct straight - longest side > 500 to 1000mm Воздуховод прямой участок - сторона от 500 до 1000 мм
SGB6201/EA12/1.6 | 0 | SGB6201/EA12/1.6 | 0.74 | 2 | SGB6201/EA12/1.6 | 2 | duct straight - longest side > 500 to 1000mm Воздуховод прямой участок - сторона от 500 до 1000 мм
SGB6201/EA12/2.1 | 0 | SGB6201/EA12/2.1 | 36 | 12 | SGB6201/EA12/2.1 | 12 | duct straight - longest side > 500 to 1000mm Воздуховод прямой участок - сторона от 500 до 1000 мм
SGB6201/SA18/40.1 | 0 | SGB6201/SA18/40.1 | 0.14 | 1 | SGB6201/SA18/40.1 | 0 | duct fittings - longest side <= 500mm Blanket Заглушка воздуховода - сторона до 500 мм
SGB6201/SA18/40.2 | 0 | SGB6201/SA18/40.2 | 0.53 | 1 | SGB6201/SA18/40.2 | 1 | duct fittings - longest side > 500 to 1000mm Blanket Заглушка воздуховода - сторона от 500 до 1000 мм
SGB6201/SA18/45.1 | 0 | SGB6201/SA18/45.1 | 0.12 | 1 | SGB6201/SA18/45.1 | 1 | duct fittings - longest side > 500 to 1000mm Inset Врезка воздуховода - сторона от 500 до 1000 мм
SGB6201/SA18/45.2 | 0 | SGB6201/SA18/45.2 | 0.3 | 3 | SGB6201/SA18/45.2 | 3 | duct fittings - longest side > 500 to 1000mm Inset Врезка воздуховода - сторона от 500 до 1000 мм
SGB0701/SA11/5.1 | 0 | SGB0701/SA11/5.1 | 432.96 | 96 | SGB0701/SA11/5.1 | 96 | duct straight - longest side >1000 to 1500mm Воздуховод прямой участок - сторона от 1000 до 1500 мм
SGB0701/SA11/5.3 | 0 | SGB0701/SA11/5.3 | 16.72 | 4 | SGB0701/SA11/5.3 | 4 | duct straight - longest side >1000 to 1500mm Воздуховод прямой участок - сторона от 1000 до 1500 мм
SGB0701/SA11/5.4 | 0 | SGB0701/SA11/5.4 | 10.8 | 3 | SGB0701/SA11/5.4 | 4 | duct straight - longest side >1000 to 1500mm Воздуховод прямой участок - сторона от 1000 до 1500 мм
SGB0701/SA11/5.5 | 0 | SGB0701/SA11/5.5 | 10.72 | 8 | SGB0701/SA11/5.5 | 8 | duct straight - longest side >1000 to 1500mm Воздуховод прямой участок - сторона от 1000 до 1500 мм
SGB0701/SA11/6.2 | 0 | SGB0701/SA11/6.2 | 7.64 | 2 | SGB0701/SA11/6.2 | 2 | duct straight - longest side >1500 to 2000mm Воздуховод прямой участок - сторона от 1500 до 2000 мм
SGB0701/SA11/6.4 | 0 | SGB0701/SA11/6.4 | 9.08 | 2 | SGB0701/SA11/6.4 | 2 | duct straight - longest side >1500 to 2000mm Воздуховод прямой участок - сторона от 1500 до 2000 мм
SGB0701/SA11/6.5 | 0 | SGB0701/SA11/6.5 | 8.14 | 1 | SGB0701/SA11/6.5 | 1 | duct straight - longest side >1500 to 2000mm Воздуховод прямой участок - сторона от 1500 до 2000 мм
SGB0701/SA11/6.6 | 0 | SGB0701/SA11/6.6 | 4.18 | 1 | SGB0701/SA11/6.6 | 1 | duct straight - longest side >1500 to 2000mm Воздуховод прямой участок - сторона от 1500 до 2000 мм
SGB0701/SA11/6.7 | 0 | SGB0701/SA11/6.7 | 2.81 | 1 | SGB0701/SA11/6.7 | 1 | duct straight - longest side >1500 to 2000mm Воздуховод прямой участок - сторона от 1500 до 2000 мм
SGB0701/SA11/6.8 | 0 | SGB0701/SA11/6.8 | 1.15 | 1 | SGB0701/SA11/6.8 | 1 | duct straight - longest side >1500 to 2000mm Воздуховод прямой участок - сторона от 1500 до 2000 мм
SGB0701/SA11/6.9 | 0 | SGB0701/SA11/6.9 | 10.94 | 2 | SGB0701/SA11/6.9 | 2 | duct straight - longest side >1500 to 2000mm Воздуховод прямой участок - сторона от 1500 до 2000 мм
SGB0701/SA11/10.1 | 0 | SGB0701/SA11/10.1 | 3.31 | 1 | SGB0701/SA11/10.1 | 1 | duct fittings - longest side >1500 to 2000 mm Reduction Переход воздуховода - сторона от 1500 до 2000 мм
SGB0701/SA11/10.2 | 0 | SGB0701/SA11/10.2 | 4.71 | 1 | SGB0701/SA11/10.2 | 1 | duct fittings - longest side >1500 to 2000 mm Reduction Переход воздуховода - сторона от 1500 до 2000 мм
SGB0701/SA11/10.3 | 0 | SGB0701/SA11/10.3 | 3.5 | 2 | SGB0701/SA11/10.3 | 2 | duct fittings - longest side >1000 to 1500 mm Reduction Переход воздуховода - сторона от 1000 до 1500 мм
SGB0701/SA11/11.4 | 0 | SGB0701/SA11/11.4 | 12.1 | 1 | SGB0701/SA11/11.4 | 1 | duct fittings - longest side >1500 to 2000 mm t-piece Тройник воздуховода - сторона от 1500 до 2000 мм
SGB0701/EA12/2.2 | 0 | SGB0701/EA12/2.2 | 31.2 | 6 | SGB0701/EA12/2.2 | 6 | duct straight - longest side >1500 to 2000mm Воздуховод прямой участок - сторона от 1500 до 2000 мм
SGB0701/EA12/2.3 | 0 | SGB0701/EA12/2.3 | 16.2 | 6 | SGB0701/EA12/2.3 | 6 | duct straight - longest side >1500 to 2000mm Воздуховод прямой участок - сторона от 1500 до 2000 мм
SGB0701/EA12/2.6 | 0 | SGB0701/EA12/2.6 | 4.06 | 1 | SGB0701/EA12/2.6 | 1 | duct straight - longest side >1500 to 2000mm Воздуховод прямой участок - сторона от 1500 до 2000 мм
SGB0701/EA12/2.7 | 0 | SGB0701/EA12/2.7 | 6.96 | 2 | SGB0701/EA12/2.7 | 2 | duct straight - longest side >1500 to 2000mm Воздуховод прямой участок - сторона от 1500 до 2000 мм
SGB0701/EA12/2.8 | 0 | SGB0701/EA12/2.8 | 7.38 | 2 | SGB0701/EA12/2.8 | 2 | duct straight - longest side >1500 to 2000mm Воздуховод прямой участок - сторона от 1500 до 2000 мм
SGB0701/EA12/8.1 | 0 | SGB0701/EA12/8.1 | 7.44 | 4 | SGB0701/EA12/8.1 | 4 | duct fittings - longest side >1500 to 2000 mm Blanket Заглушка воздуховода - сторона от 1500 до 2000 мм
SGA5001/SA21/1.1 | 0 | SGA5001/SA21/1.1 | 112.8 | 60 | SGA5001/SA21/1.1 | 58 | duct straight - longest side <= 500mm Воздуховод прямой участок - сторона до 500 мм
SGA5001/SA21/1.2 | 0 | SGA5001/SA21/1.2 | 0.21 | 1 | SGA5001/SA21/1.2 | 1 | duct straight - longest side <= 500mm Воздуховод прямой участок - сторона до 500 мм
SGA5001/SA21/1.3 | 0 | SGA5001/SA21/1.3 | 0.23 | 1 | SGA5001/SA21/1.3 | 1 | duct straight - longest side <= 500mm Воздуховод прямой участок - сторона до 500 мм
SGA5001/SA21/1.4 | 0 | SGA5001/SA21/1.4 | 0.26 | 1 | SGA5001/SA21/1.4 | 2 | duct straight - longest side <= 500mm Воздуховод прямой участок - сторона до 500 мм
SGA5001/SA21/1.5 | 0 | SGA5001/SA21/1.5 | 0.47 | 1 | SGA5001/SA21/1.5 | 1 | duct straight - longest side <= 500mm Воздуховод прямой участок - сторона до 500 мм
SGA5001/SA21/1.6 | 0 | SGA5001/SA21/1.6 | 1.5 | 3 | SGA5001/SA21/1.6 | 1 | duct straight - longest side <= 500mm Воздуховод прямой участок - сторона до 500 мм
SGA5001/SA21/1.7 | 0 | SGA5001/SA21/1.7 | 0.53 | 1 | SGA5001/SA21/1.7 | 1 | duct straight - longest side <= 500mm Воздуховод прямой участок - сторона до 500 мм
SGA5001/SA21/1.8 | 0 | SGA5001/SA21/1.8 | 4.72 | 8 | SGA5001/SA21/1.8 | 7 | duct straight - longest side <= 500mm Воздуховод прямой участок - сторона до 500 мм
SGA5001/SA21/1.9 | 0 | SGA5001/SA21/1.9 | 0.66 | 1 | SGA5001/SA21/1.9 | 1 | duct straight - longest side <= 500mm Воздуховод прямой участок - сторона до 500 мм
SGA5001/SA21/1.10 | 0 | SGA5001/SA21/1.10 | 0.69 | 1 | SGA5001/SA21/1.10 | 1 | duct straight - longest side <= 500mm Воздуховод прямой участок - сторона до 500 мм
SGA5001/SA21/1.11 | 0 | SGA5001/SA21/1.11 | 2.92 | 4 | SGA5001/SA21/1.11 | 4 | duct straight - longest side <= 500mm Воздуховод прямой участок - сторона до 500 мм
SGA5001/SA21/1.12 | 0 | SGA5001/SA21/1.12 | 1.64 | 2 | SGA5001/SA21/1.12 | 2 | duct straight - longest side <= 500mm Воздуховод прямой участок - сторона до 500 мм
SGA5001/SA21/1.13 | 0 | SGA5001/SA21/1.13 | 1.66 | 2 | SGA5001/SA21/1.13 | 3 | duct straight - longest side <= 500mm Воздуховод прямой участок - сторона до 500 мм
SGA5001/SA21/1.14 | 0 | SGA5001/SA21/1.14 | 0.86 | 1 | SGA5001/SA21/1.14 | 0 | duct straight - longest side <= 500mm Воздуховод прямой участок - сторона до 500 мм
SGA5001/SA21/1.15 | 0 | SGA5001/SA21/1.15 | 0.88 | 1 | SGA5001/SA21/1.15 | 1 | duct straight - longest side <= 500mm Воздуховод прямой участок - сторона до 500 мм
SGA5001/SA21/1.16 | 0 | SGA5001/SA21/1.16 | 0.95 | 1 | SGA5001/SA21/1.16 | 0 | duct straight - longest side <= 500mm Воздуховод прямой участок - сторона до 500 мм
SGA5001/SA21/1.17 | 0 | SGA5001/SA21/1.17 | 1.04 | 1 | SGA5001/SA21/1.17 | 1 | duct straight - longest side <= 500mm Воздуховод прямой участок - сторона до 500 мм
SGA5001/SA21/1.18 | 0 | SGA5001/SA21/1.18 | 3.15 | 3 | SGA5001/SA21/1.18 | 3 | duct straight - longest side <= 500mm Воздуховод прямой участок - сторона до 500 мм
SGA5001/SA21/1.19 | 0 | SGA5001/SA21/1.19 | 1.07 | 1 | SGA5001/SA21/1.19 | 1 | duct straight - longest side <= 500mm Воздуховод прямой участок - сторона до 500 мм
SGA5001/SA21/1.20 | 0 | SGA5001/SA21/1.20 | 1.45 | 1 | SGA5001/SA21/1.20 | 1 | duct straight - longest side <= 500mm Воздуховод прямой участок - сторона до 500 мм
SGA5001/SA21/1.21 | 0 | SGA5001/SA21/1.21 | 3.16 | 2 | SGA5001/SA21/1.21 | 3 | duct straight - longest side <= 500mm Воздуховод прямой участок - сторона до 500 мм
SGA5001/SA21/1.21 | 0 | SGA5001/SA21/1.21 | 1.58 | 1 | SGA5001/SA21/1.21 | 3 | rect. duct straight - longest side <= 500mm Прямой воздуховод - сторона <= 500мм
SGA5001/SA21/2.1 | 0 | SGA5001/SA21/2.1 | 31.56 | 12 | SGA5001/SA21/2.1 | 12 | duct straight - longest side > 500 to 1000mm Воздуховод прямой участок - сторона от 500 до 1000 мм
SGA5001/SA21/2.2 | 0 | SGA5001/SA21/2.2 | 5.15 | 5 | SGA5001/SA21/2.2 | 5 | duct straight - longest side > 500 to 1000mm Воздуховод прямой участок - сторона от 500 до 1000 мм
SGA5001/SA21/2.3 | 0 | SGA5001/SA21/2.3 | 5.55 | 5 | SGA5001/SA21/2.3 | 5 | duct straight - longest side > 500 to 1000mm Воздуховод прямой участок - сторона от 500 до 1000 мм
SGA5001/SA21/2.4 | 0 | SGA5001/SA21/2.4 | 2.1 | 1 | !!! | 0 | duct straight - longest side > 500 to 1000mm Воздуховод прямой участок - сторона от 500 до 1000 мм
SGA5001/SA21/2.5 | 0 | SGA5001/SA21/2.5 | 2.11 | 1 | SGA5001/SA21/2.5 | 0 | duct straight - longest side > 500 to 1000mm Воздуховод прямой участок - сторона от 500 до 1000 мм
SGA5001/SA21/2.6 | 0 | SGA5001/SA21/2.6 | 2.49 | 1 | SGA5001/SA21/2.6 | 1 | duct straight - longest side > 500 to 1000mm Воздуховод прямой участок - сторона от 500 до 1000 мм
SGA5001/SA21/3.1 | 0 | SGA5001/SA21/3.1 | 12.5 | 5 | SGA5001/SA21/3.1 | 5 | duct straight - longest side <= 500mm Воздуховод прямой участок - сторона до 500 мм
SGA5001/SA21/3.2 | 0 | SGA5001/SA21/3.2 | 2.06 | 1 | SGA5001/SA21/3.2 | 1 | duct straight - longest side <= 500mm Воздуховод прямой участок - сторона до 500 мм
SGA5001/SA21/4.1 | 0 | SGA5001/SA21/4.1 | 6.5 | 2 | SGA5001/SA21/4.1 | 2 | duct straight - longest side > 500 to 1000mm Воздуховод прямой участок - сторона от 500 до 1000 мм
SGA5001/SA21/4.2 | 0 | SGA5001/SA21/4.2 | 0.16 | 1 | SGA5001/SA21/4.2 | 1 | duct straight - longest side > 500 to 1000mm Воздуховод прямой участок - сторона от 500 до 1000 мм
SGA5001/SA21/4.3 | 0 | SGA5001/SA21/4.3 | 0.53 | 1 | SGA5001/SA21/4.3 | 1 | duct straight - longest side > 500 to 1000mm Воздуховод прямой участок - сторона от 500 до 1000 мм
SGA5001/SA21/5.1 | 0 | SGA5001/SA21/5.1 | 21 | 6 | SGA5001/SA21/5.1 | 6 | duct straight - longest side > 500 to 1000mm Воздуховод прямой участок - сторона от 500 до 1000 мм
SGA5001/SA21/5.2 | 0 | SGA5001/SA21/5.2 | 0.45 | 1 | SGA5001/SA21/5.2 | 1 | duct straight - longest side > 500 to 1000mm Воздуховод прямой участок - сторона от 500 до 1000 мм
SGA5001/SA21/5.3 | 0 | SGA5001/SA21/5.3 | 2.41 | 1 | SGA5001/SA21/5.3 | 1 | duct straight - longest side > 500 to 1000mm Воздуховод прямой участок - сторона от 500 до 1000 мм
SGA5001/SA21/5.4 | 0 | SGA5001/SA21/5.4 | 2.8 | 1 | !!! | 0 | duct straight - longest side > 500 to 1000mm Воздуховод прямой участок - сторона от 500 до 1000 мм
SGA5001/SA21/6.1 | 0 | SGA5001/SA21/6.1 | 67.5 | 18 | SGA5001/SA21/6.1 | 18 | duct straight - longest side > 500 to 1000mm Воздуховод прямой участок - сторона от 500 до 1000 мм
SGA5001/SA21/6.2 | 0 | SGA5001/SA21/6.2 | 0.9 | 1 | SGA5001/SA21/6.2 | 1 | duct straight - longest side > 500 to 1000mm Воздуховод прямой участок - сторона от 500 до 1000 мм
SGA5001/SA21/6.3 | 0 | SGA5001/SA21/6.3 | 1.19 | 1 | SGA5001/SA21/6.3 | 1 | duct straight - longest side > 500 to 1000mm Воздуховод прямой участок - сторона от 500 до 1000 мм
SGA5001/SA21/6.4 | 0 | SGA5001/SA21/6.4 | 1.31 | 1 | SGA5001/SA21/6.4 | 1 | duct straight - longest side > 500 to 1000mm Воздуховод прямой участок - сторона от 500 до 1000 мм
SGA5001/SA21/6.5 | 0 | SGA5001/SA21/6.5 | 1.35 | 1 | SGA5001/SA21/6.5 | 1 | duct straight - longest side > 500 to 1000mm Воздуховод прямой участок - сторона от 500 до 1000 мм
SGA5001/SA21/6.6 | 0 | SGA5001/SA21/6.6 | 1.5 | 1 | SGA5001/SA21/6.6 | 1 | duct straight - longest side > 500 to 1000mm Воздуховод прямой участок - сторона от 500 до 1000 мм
SGA5001/SA21/6.7 | 0 | SGA5001/SA21/6.7 | 2.1 | 1 | SGA5001/SA21/6.7 | 1 | duct straight - longest side > 500 to 1000mm Воздуховод прямой участок - сторона от 500 до 1000 мм
SGA5001/SA21/7.1 | 0 | SGA5001/SA21/7.1 | 80 | 20 | SGA5001/SA21/7.1 | 19 | duct straight - longest side > 500 to 1000mm Воздуховод прямой участок - сторона от 500 до 1000 мм
SGA5001/SA21/7.2 | 0 | SGA5001/SA21/7.2 | 0.4 | 1 | SGA5001/SA21/7.2 | 1 | duct straight - longest side > 500 to 1000mm Воздуховод прямой участок - сторона от 500 до 1000 мм
SGA5001/SA21/7.3 | 0 | SGA5001/SA21/7.3 | 0.8 | 1 | SGA5001/SA21/7.3 | 1 | duct straight - longest side > 500 to 1000mm Воздуховод прямой участок - сторона от 500 до 1000 мм
SGA5001/SA21/7.4 | 0 | SGA5001/SA21/7.4 | 1.28 | 1 | SGA5001/SA21/7.4 | 1 | duct straight - longest side > 500 to 1000mm Воздуховод прямой участок - сторона от 500 до 1000 мм
SGA5001/SA21/7.5 | 0 | SGA5001/SA21/7.5 | 2.27 | 1 | SGA5001/SA21/7.5 | 1 | duct straight - longest side > 500 to 1000mm Воздуховод прямой участок - сторона от 500 до 1000 мм
SGA5001/SA21/7.6 | 0 | SGA5001/SA21/7.6 | 2.75 | 1 | SGA5001/SA21/7.6 | 1 | duct straight - longest side > 500 to 1000mm Воздуховод прямой участок - сторона от 500 до 1000 мм
SGA5001/SA21/7.7 | 0 | SGA5001/SA21/7.7 | 2.78 | 1 | SGA5001/SA21/7.7 | 1 | duct straight - longest side > 500 to 1000mm Воздуховод прямой участок - сторона от 500 до 1000 мм
SGA5001/SA21/7.8 | 0 | SGA5001/SA21/7.8 | 3.2 | 1 | SGA5001/SA21/7.8 | 1 | duct straight - longest side > 500 to 1000mm Воздуховод прямой участок - сторона от 500 до 1000 мм
SGA5001/SA21/7.9 | 0 | SGA5001/SA21/7.9 | 3.57 | 1 | SGA5001/SA21/7.9 | 1 | duct straight - longest side > 500 to 1000mm Воздуховод прямой участок - сторона от 500 до 1000 мм
SGA5001/SA21/8.1 | 0 | SGA5001/SA21/8.1 | 5 | 1 | SGA5001/SA21/8.1 | 1 | duct straight - longest side > 500 to 1000mm Воздуховод прямой участок - сторона от 500 до 1000 мм
SGA5001/SA21/8.2 | 0 | SGA5001/SA21/8.2 | 1.6 | 1 | SGA5001/SA21/8.2 | 1 | duct straight - longest side > 500 to 1000mm Воздуховод прямой участок - сторона от 500 до 1000 мм
SGA5001/SA21/8.3 | 0 | SGA5001/SA21/8.3 | 2.92 | 1 | SGA5001/SA21/8.3 | 1 | duct straight - longest side > 500 to 1000mm Воздуховод прямой участок - сторона от 500 до 1000 мм
SGA5001/SA21/8.4 | 0 | SGA5001/SA21/8.4 | 3.7 | 1 | SGA5001/SA21/8.4 | 1 | duct straight - longest side > 500 to 1000mm Воздуховод прямой участок - сторона от 500 до 1000 мм
SGA5001/SA21/9.1 | 0 | SGA5001/SA21/9.1 | 6.25 | 1 | SGA5001/SA21/9.1 | 1 | duct straight - longest side >1000 to 1500mm Воздуховод прямой участок - сторона от 1000 до 1500 мм
SGA5001/SA21/9.2 | 0 | SGA5001/SA21/9.2 | 3.5 | 2 | SGA5001/SA21/9.2 | 2 | duct straight - longest side >1000 to 1500mm Воздуховод прямой участок - сторона от 1000 до 1500 мм
SGA5001/SA21/10.1 | 0 | SGA5001/SA21/10.1 | 40 | 5 | SGA5001/SA21/10.1 | 4 | duct straight - longest side >1500 to 2000mm Воздуховод прямой участок - сторона от 1500 до 2000 мм
SGA5001/SA21/13.1 | 0 | SGA5001/SA21/13.1 | 11.84 | 16 | SGA5001/SA21/13.1 | 16 | duct fittings - longest side <= 500mm Bend 90º Отвод воздуховода 90º - сторона до 500 мм
SGA5001/SA21/13.2 | 0 | SGA5001/SA21/13.2 | 3.09 | 3 | SGA5001/SA21/13.2 | 4 | duct fittings - longest side <= 500mm Bend 90º Отвод воздуховода 90º - сторона до 500 мм
SGA5001/SA21/13.2 | 0 | SGA5001/SA21/13.2 | 1.03 | 1 | SGA5001/SA21/13.2 | 4 | duct fittings - longest side <= 500mm Фиттинг воздуховода - сторона <=500мм
SGA5001/SA21/13.3 | 0 | SGA5001/SA21/13.3 | 6.18 | 6 | SGA5001/SA21/13.3 | 6 | duct fittings - longest side > 500 to 1000mm Bend 90º Отвод воздуховода 90º - сторона от 500 до 1000 мм
SGA5001/SA21/13.4 | 0 | SGA5001/SA21/13.4 | 2.4 | 1 | SGA5001/SA21/13.4 | 0 | duct fittings - longest side > 500 to 1000mm Bend 90º Отвод воздуховода 90º - сторона от 500 до 1000 мм
SGA5001/SA21/13.5 | 0 | SGA5001/SA21/13.5 | 1.79 | 1 | SGA5001/SA21/13.5 | 1 | duct fittings - longest side > 500 to 1000mm Bend 90º Отвод воздуховода 90º - сторона от 500 до 1000 мм
SGA5001/SA21/13.6 | 0 | SGA5001/SA21/13.6 | 2.77 | 1 | SGA5001/SA21/13.6 | 1 | duct fittings - longest side > 500 to 1000mm Bend 90º Отвод воздуховода 90º - сторона от 500 до 1000 мм
SGA5001/SA21/13.8 | 0 | SGA5001/SA21/13.8 | 5.92 | 2 | SGA5001/SA21/13.8 | 2 | duct fittings - longest side > 500 to 1000mm Bend 90º Отвод воздуховода 90º - сторона от 500 до 1000 мм
SGA5001/SA21/13.9 | 0 | SGA5001/SA21/13.9 | 7.37 | 1 | SGA5001/SA21/13.9 | 1 | duct fittings - longest side >1500 to 2000 mm Bend 90º Отвод воздуховода 90º - сторона от 1500 до 2000 мм
SGA5001/SA21/13.10 | 0 | SGA5001/SA21/13.10 | 23.88 | 2 | SGA5001/SA21/13.10 | 1 | duct fittings - longest side >1500 to 2000 mm Bend 90º Отвод воздуховода 90º - сторона от 1500 до 2000 мм
SGA5001/SA21/15.1 | 0 | SGA5001/SA21/15.1 | 1.2 | 15 | SGA5001/SA21/15.1 | 15 | duct fittings - longest side <= 500mm Inset Врезка воздуховода - сторона до 500 мм
SGA5001/SA21/15.2 | 0 | SGA5001/SA21/15.2 | 0.55 | 5 | SGA5001/SA21/15.2 | 5 | duct fittings - longest side > 500 to 1000mm Inset Врезка воздуховода - сторона от 500 до 1000 мм
SGA5001/SA21/15.3 | 0 | SGA5001/SA21/15.3 | 0.32 | 1 | SGA5001/SA21/15.3 | 1 | duct fittings - longest side > 500 to 1000mm Inset Врезка воздуховода - сторона от 500 до 1000 мм
SGA5001/SA21/15.4 | 0 | SGA5001/SA21/15.4 | 0.16 | 1 | SGA5001/SA21/15.4 | 1 | duct fittings - longest side > 500 to 1000mm Inset Врезка воздуховода - сторона от 500 до 1000 мм
SGA5001/SA21/15.5 | 0 | SGA5001/SA21/15.5 | 1.4 | 14 | SGA5001/SA21/15.5 | 14 | duct fittings - longest side > 500 to 1000mm Inset Врезка воздуховода - сторона от 500 до 1000 мм
SGA5001/SA21/15.6 | 0 | SGA5001/SA21/15.6 | 0.84 | 6 | SGA5001/SA21/15.6 | 6 | duct fittings - longest side > 500 to 1000mm Inset Врезка воздуховода - сторона от 500 до 1000 мм
SGA5001/SA21/16.1 | 0 | SGA5001/SA21/16.1 | 3 | 15 | SGA5001/SA21/16.1 | 15 | duct fittings - longest side <= 500mm Blanket Заглушка воздуховода - сторона до 500 мм
SGA5001/SA21/16.2 | 0 | SGA5001/SA21/16.2 | 1.86 | 6 | SGA5001/SA21/16.2 | 6 | duct fittings - longest side > 500 to 1000mm Blanket Заглушка воздуховода - сторона от 500 до 1000 мм
SGA5001/SA21/16.3 | 0 | SGA5001/SA21/16.3 | 0.35 | 1 | SGA5001/SA21/16.3 | 1 | duct fittings - longest side <= 500mm Blanket Заглушка воздуховода - сторона до 500 мм
SGA5001/SA21/16.4 | 0 | SGA5001/SA21/16.4 | 0.62 | 1 | SGA5001/SA21/16.4 | 1 | duct fittings - longest side > 500 to 1000mm Blanket Заглушка воздуховода - сторона от 500 до 1000 мм
SGA5001/SA21/16.5 | 0 | SGA5001/SA21/16.5 | 3.88 | 1 | SGA5001/SA21/16.5 | 1 | duct fittings - longest side >1500 to 2000 mm Blanket Заглушка воздуховода - сторона от 1500 до 2000 мм
SGA3501/EA44B/1.2 | 0 | SGA3501/EA44B/1.2 | 3.9 | 1 | SGA3501/EA44B/1.2 | 0 | duct straight - longest side >1500 to 2000mm Воздуховод прямой участок - сторона от 1500 до 2000 мм
SGA3501/EA54/11.4 | 0 | SGA3501/EA54/11.4 | 2.26 | 2 | SGA3501/EA54/11.4 | 2 | duct fittings - longest side > 500 to 1000mm Bend 45º Отвод воздуховода 45º - сторона от 500 до 1000 мм
SGA3501/EA45AB/2.1 | 0 | SGA3501/EA45AB/2.1 | 8.51 | 1 | SGA3501/EA45AB/2.1 | 2 | duct straight - longest side >1500 to 2000mm Воздуховод прямой участок - сторона от 1500 до 2000 мм
SGA3501/EA45AB/6.1 | 0 | SGA3501/EA45AB/6.1 | 13.24 | 1 | SGA3501/EA45AB/6.1 | 1 | duct fittings - longest side >1500 to 2000 mm Bend 90º Отвод воздуховода 90º - сторона от 1500 до 2000 мм
SGA3501/EA45CD/2.6 | 0 | SGA3501/EA45CD/2.6 | 14.8 | 2 | SGA3501/EA45CD/2.6 | 2 | duct straight - longest side >1500 to 2000mm Воздуховод прямой участок - сторона от 1500 до 2000 мм
SGA3501/ЕA42/1.4 | 0 | SGA3501/EA42/1.4 | 3.2 | 1 | SGA3501/EA42/1.4 | 1 | duct straight - longest side > 500 to 1000mm Воздуховод прямой участок - сторона от 500 до 1000 мм
SGA3501/SA41/5.2 | 0 | SGA3501/SA41/5.2 | 9 | 2 | SGA3501/SA41/5.2 | 2 | duct straight - longest side >1500 to 2000mm Воздуховод прямой участок - сторона от 1500 до 2000 мм
SGA3501/SA41/5.3 | 0 | SGA3501/SA41/5.3 | 5 | 2 | SGA3501/SA41/5.3 | 2 | duct straight - longest side >1500 to 2000mm Воздуховод прямой участок - сторона от 1500 до 2000 мм
SGA3501/SA48/1.5 | 0 | SGA3501/SA48/1.5 | 3.25 | 1 | SGA3501/SA48/1.5 | 1 | duct straight - longest side > 500 to 1000mm Воздуховод прямой участок - сторона от 500 до 1000 мм
SGA3501/SA48/4.3 | 0 | SGA3501/SA48/4.3 | 1.4 | 2 | SGA3501/SA48/4.3 | 2 | duct straight - longest side > 500 to 1000mm Воздуховод прямой участок - сторона от 500 до 1000 мм
SGA3501/SA48/15.2 | 0 | SGA3501/SA48/15.2 | 0.34 | 1 | SGA3501/SA48/15.2 | 1 | duct fittings - longest side > 500 to 1000mm Blanket Заглушка воздуховода - сторона от 500 до 1000 мм
SGA3501/SA51/1.7 | 0 | SGA3501/SA51/1.7 | 1.09 | 1 | SGA3501/SA51/1.7 | 1 | duct straight - longest side <= 500mm Воздуховод прямой участок - сторона до 500 мм
SGA3501/SA51/5.7 | 0 | SGA3501/SA51/5.7 | 2.88 | 1 | SGA3501/SA51/5.7 | 1 | duct straight - longest side > 500 to 1000mm Воздуховод прямой участок - сторона от 500 до 1000 мм
SGA3501/SA51/5.10 | 0 | SGA3501/SA51/5.10 | 3.88 | 1 | !!! | 0 | duct straight - longest side > 500 to 1000mm Воздуховод прямой участок - сторона от 500 до 1000 мм
SGA3501/SA51/11.1 | 0 | SGA3501/SA51/11.1 | 4.99 | 1 | SGA3501/SA51/11.1 | 1 | duct straight - longest side >1500 to 2000mm Воздуховод прямой участок - сторона от 1500 до 2000 мм
SGA3501/SA51/14.2 | 0 | SGA3501/SA51/14.2 | 2.22 | 1 | SGA3501/SA51/14.2 | 0 | duct straight - longest side >1500 to 2000mm Воздуховод прямой участок - сторона от 1500 до 2000 мм
SGA3501/SA51/8.6 | 0 | SGA3501/SA51/8.6 | 2.82 | 1 | SGA3501/SA51/8.6 | 1 | duct fittings - longest side >1500 to 2000 mm Reduction Переход воздуховода - сторона от 1500 до 2000 мм
SGA3501/SA43/1.2 | 0 | SGA3501/SA43/1.2 | 2.72 | 1 | SGA3501/SA43/1.2 | 1 | duct straight - longest side >1500 to 2000mm Воздуховод прямой участок - сторона от 1500 до 2000 мм
SGA3501/SA43/1.3 | 0 | SGA3501/SA43/1.3 | 7.48 | 1 | SGA3501/SA43/1.3 | 1 | duct straight - longest side >1500 to 2000mm Воздуховод прямой участок - сторона от 1500 до 2000 мм
SGA3501/SA43/1.7 | 0 | SGA3501/SA43/1.7 | 1.02 | 1 | SGA3501/SA43/1.7 | 1 | duct straight - longest side >1500 to 2000mm Воздуховод прямой участок - сторона от 1500 до 2000 мм
SGA3501/SA43/4.4 | 0 | SGA3501/SA43/4.4 | 2.34 | 1 | SGA3501/SA43/4.4 | 1 | duct straight - longest side >1500 to 2000mm Воздуховод прямой участок - сторона от 1500 до 2000 мм
SGA3501/SA43/4.5 | 0 | SGA3501/SA43/4.5 | 2.76 | 1 | SGA3501/SA43/4.5 | 1 | duct straight - longest side >1500 to 2000mm Воздуховод прямой участок - сторона от 1500 до 2000 мм
SGA3501/SA43/9.11 | 0 | SGA3501/SA43/9.11 | 17.5 | 2 | SGA3501/SA43/9.11 | 2 | duct straight - longest side >1500 to 2000mm Воздуховод прямой участок - сторона от 1500 до 2000 мм
SGA3501/SA43/10.4 | 0 | SGA3501/SA43/10.4 | 9.48 | 1 | SGA3501/SA43/10.4 | 0 | duct fittings - longest side >1500 to 2000 mm Bend 90º - Red Отвод-переход воздуховода 90º - сторона от 1500 до 2000 мм
SGA3501/EA45AB/2.5 | 0 | SGA3501/EA45AB/2.5 | 4.96 | 1 | !!! | 0 | duct straight - longest side >1500 to 2000mm. heavy duct Воздуховод наружний прямой участок - сторона от 1500 до 2000
SGA3501/EA45AB/3.3 | 0 | SGA3501/EA45AB/3.3 | 36 | 4 | SGA3501/EA45AB/3.3 | 4 | duct straight - longest side >1500 to 2000mm. heavy duct Воздуховод наружний прямой участок - сторона от 1500 до 2000
SGA3501/EA45AB/4.4 | 0 | SGA3501/EA45AB/4.4 | 9 | 2 | !!! | 0 | duct straight - longest side >1500 to 2000mm. heavy duct Воздуховод наружний прямой участок - сторона от 1500 до 2000
SGA3501/EA45CD/2.2 | 0 | SGA3501/EA45CD/2.2 | 4.44 | 1 | SGA3501/EA45CD/2.2 | 1 | duct straight - longest side >1500 to 2000mm. heavy duct Воздуховод наружний прямой участок - сторона от 1500 до 2000
SGA3501/ЕA42/5.2 | 0 | SGA3501/EA42/5.2 | 19 | 2 | SGA3501/EA42/5.2 | 3 | duct straight - longest side >2000mm. heavy duct Воздуховод наружний прямой участок - сторона от 2000 мм. тяж
SGA3501/FA43/11.1 | 0 | SGA3501/FA43/11.1 | 10.5 | 1 | SGA3501/FA43/11.1 | 0 | duct straight - longest side >2000mm. heavy duct Воздуховод наружний прямой участок - сторона от 2000 мм. тяж
SGA3501/FA43/13.4 | 0 | SGA3501/FA43/13.4 | 3 | 2 | SGA3501/FA43/13.4 | 2 | duct straight - longest side >2000mm. heavy duct Воздуховод наружний прямой участок - сторона от 2000 мм. тяж
SGA3501/EA52/2.2 | 0 | SGA3501/EA52/2.2 | 26.3 | 10 | SGA3501/EA52/2.2 | 10 | duct straight - longest side > 500 to 1000mm. heavy duct Воздуховод наружний прямой участок - сторона от 500 до 1000
SGA3501/EA52/2.5 | 0 | SGA3501/EA52/2.5 | 0.63 | 1 | SGA3501/EA52/2.5 | 1 | duct straight - longest side > 500 to 1000mm. heavy duct Воздуховод наружний прямой участок - сторона от 500 до 1000
SGA3501/EA52/2.6 | 0 | SGA3501/EA52/2.6 | 2.1 | 1 | SGA3501/EA52/2.6 | 1 | duct straight - longest side > 500 to 1000mm. heavy duct Воздуховод наружний прямой участок - сторона от 500 до 1000
SGA3501/ЕA52/4.1 | 0 | SGA3501/EA52/4.1 | 27 | 9 | SGA3501/EA52/4.1 | 8 | duct straight - longest side > 500 to 1000mm. heavy duct Воздуховод наружний прямой участок - сторона от 500 до 1000
SGA3501/ЕA52/4.2 | 0 | SGA3501/EA52/4.2 | 2.64 | 1 | SGA3501/EA52/4.2 | 2 | duct straight - longest side > 500 to 1000mm. heavy duct Воздуховод наружний прямой участок - сторона от 500 до 1000
SGA3501/ЕA52/5.1 | 0 | SGA3501/EA52/5.1 | 8.5 | 2 | SGA3501/EA52/5.1 | 0 | duct straight - longest side >1000 to 1500mm. heavy duct Воздуховод наружний прямой участок - сторона от 1000 до 1500
SGA3501/EA54/2.1 | 0 | SGA3501/EA54/2.1 | 4.25 | 1 | SGA3501/EA54/2.1 | 1 | duct straight - longest side > 500 to 1000mm. heavy duct Воздуховод наружний прямой участок - сторона от 500 до 1000
SGA3501/FA48/10.2 | 0 | SGA3501/FA48/10.2 | 7.98 | 1 | !!! | 0 | duct straight - longest side >2000mm. heavy duct Воздуховод наружний прямой участок - сторона от 2000 мм. тяж
26PK4004/FA38/1.2 | 0 | 26PK4004/FA38/1.2 | 3.34 | 1 | 26PK4004/FA38/1.2 | 1 | duct straight - longest side >1000 to 1500mm. heavy duct Воздуховод наружний прямой участок - сторона от 1000 до 1500
26PK4004/FA38/1.5 | 0 | 26PK4004/FA38/1.5 | 1.14 | 2 | 26PK4004/FA38/1.5 | 2 | duct straight - longest side >1000 to 1500mm. heavy duct Воздуховод наружний прямой участок - сторона от 1000 до 1500
26PK4004/EA32.1A.B/3.2 | 0 | 26PK4004/EA32.1A.B/3.2 | 16 | 4 | 26PK4004/EA32.1A.B/3.2 | 4 | duct straight - longest side > 500 to 1000mm. heavy duct Воздуховод наружний прямой участок - сторона от 500 до 1000
26PK4004/EA32.1A.B/5.1 | 0 | 26PK4004/EA32.1A.B/5.1 | 0.94 | 2 | 26PK4004/EA32.1A.B/5.1 | 2 | duct fittings - longest side > 500 to 1000mm Bend 90º Отвод воздуховода 90º - сторона от 500 до 1000 мм
26PK4004/EA32.2A.B/3.2 | 0 | 26PK4004/EA32.2A.B/3.2 | 16 | 4 | 26PK4004/EA32.2A.B/3.2 | 4 | duct straight - longest side > 500 to 1000mm. heavy duct Воздуховод наружний прямой участок - сторона от 500 до 1000
26PK4004/EA32.2A.B/5.1 | 0 | 26PK4004/EA32.2A.B/5.1 | 0.94 | 2 | 26PK4004/EA32.2A.B/5.1 | 2 | duct fittings - longest side > 500 to 1000mm Bend 90º Отвод воздуховода 90º - сторона от 500 до 1000 мм
26PK4004/EA32.3A.B/3.2 | 0 | 26PK4004/EA32.3A.B/3.2 | 16 | 4 | 26PK4004/EA32.3A.B/3.2 | 4 | duct straight - longest side > 500 to 1000mm. heavy duct Воздуховод наружний прямой участок - сторона от 500 до 1000
26PK4004/EA32.3A.B/5.1 | 0 | 26PK4004/EA32.3A.B/5.1 | 0.94 | 2 | 26PK4004/EA32.3A.B/5.1 | 2 | duct fittings - longest side > 500 to 1000mm Bend 90º Отвод воздуховода 90º - сторона от 500 до 1000 мм
26PK4004/EA32.4A.B/3.2 | 0 | 26PK4004/EA32.4A.B/3.2 | 16 | 4 | 26PK4004/EA32.4A.B/3.2 | 4 | duct straight - longest side > 500 to 1000mm. heavy duct Воздуховод наружний прямой участок - сторона от 500 до 1000
26PK4004/EA32.4A.B/5.1 | 0 | 26PK4004/EA32.4A.B/5.1 | 0.94 | 2 | 26PK4004/EA32.4A.B/5.1 | 2 | duct fittings - longest side > 500 to 1000mm Bend 90º Отвод воздуховода 90º - сторона от 500 до 1000 мм
26PK4004/EMEA34.3/4.1 | 0 | 26PK4004/EMEA34.3/4.1 | 0.98 | 1 | 26PK4004/EMEA34.3/4.1 | 1 | duct fittings - longest side <= 500mm. heavy duct Bend 90º Отвод воздуховода наружний 90º - сторона до 500 мм. тяжелый
SGB6201/EA12/30.1 | 0 | SGB6201/EA12/30.1 | 9.7 | 1 | SGB6201/EA12/30.1 | 1 | duct straight - longest side >1500 to 2000mm. heavy duct Воздуховод прямой- сторона >1500 до 2000мм. тяжелый
SGB6201/EA12/30.5 | 0 | SGB6201/EA12/30.5 | 49.55 | 1 | SGB6201/EA12/30.5 | 1 | duct straight - longest side >2000mm. heavy duct Воздуховод наружний прямой участок - сторона от 2000 мм. тяж
SGB6201/EMSA13/8.1 | 0 | SGB6201/EMSA13/8.1 | 41 | 4 | SGB6201/EMSA13/8.1 | 4 | duct straight - longest side >2000mm. heavy duct Воздуховод наружний прямой участок - сторона от 2000 мм. тяж
SGB6201/EMEA14.x/1.1 | 0 | SGB6201/EMEA14.x/1.1 | 13.34 | 4 | SGB6201/EMEA14.x/1.1 | 2 | duct straight - longest side >2000mm. heavy duct Воздуховод наружний прямой участок - сторона от 2000 мм. тяж
SGB6201/EMEA14.x/2.2 | 0 | SGB6201/EMEA14.x/2.2 | 6.48 | 2 | SGB6201/EMEA14.x/2.2 | 2 | duct straight - longest side >1500 to 2000mm. heavy duct Воздуховод наружний прямой участок - сторона от 1500 до 2000
SGB6201/EMEA14.x/3.1 | 0 | SGB6201/EMEA14.x/3.1 | 1.98 | 2 | SGB6201/EMEA14.x/3.1 | 2 | duct straight - longest side >1500 to 2000mm. heavy duct Воздуховод наружний прямой участок - сторона от 1500 до 2000
SGB6201/EMEA14.x/9.3 | 0 | SGB6201/EMEA14.x/9.3 | 10.24 | 2 | SGB6201/EMEA14.x/9.3 | 2 | duct fittings - longest side >2000mm. heavy duct Фитинги воздуховодов длинная сторона от 2000мм. тяжелый
SGB6201/EMEA14.x/9.4 | 0 | SGB6201/EMEA14.x/9.4 | 12.12 | 2 | SGB6201/EMEA14.x/9.4 | 2 | duct fittings - longest side >2000mm. heavy duct Фитинги воздуховодов длинная сторона от 2000мм. тяжелый
SGB6201/EMEA14.x/9.6 | 0 | SGB6201/EMEA14.x/9.6 | 19.6 | 2 | SGB6201/EMEA14.x/9.6 | 2 | duct fittings - longest side >2000mm. heavy duct Фитинги воздуховодов длинная сторона от 2000мм. тяжелый
SGB6201/EA22/9.1 | 0 | SGB6201/EA22/9.1 | 0.31 | 1 | SGB6201/EA22/9.1 | 1 | duct straight - longest side > 500 to 1000mm. heavy duct Воздуховод наружний прямой участок - сторона от 500 до 1000
SGB6201/EA22/9.2 | 0 | SGB6201/EA22/9.2 | 0.39 | 1 | SGB6201/EA22/9.2 | 0 | duct straight - longest side > 500 to 1000mm. heavy duct Воздуховод наружний прямой участок - сторона от 500 до 1000
SGB6201/EA22/9.3 | 0 | SGB6201/EA22/9.3 | 0.91 | 1 | SGB6201/EA22/9.3 | 0 | duct straight - longest side > 500 to 1000mm. heavy duct Воздуховод наружний прямой участок - сторона от 500 до 1000
SGB6201/EA22/9.4 | 0 | SGB6201/EA22/9.4 | 1.61 | 1 | SGB6201/EA22/9.4 | 1 | duct straight - longest side > 500 to 1000mm. heavy duct Воздуховод наружний прямой участок - сторона от 500 до 1000
SGB6201/EA22/9.5 | 0 | SGB6201/EA22/9.5 | 0.78 | 1 | SGB6201/EA22/9.5 | 0 | duct straight - longest side > 500 to 1000mm. heavy duct Воздуховод наружний прямой участок - сторона от 500 до 1000
SGB6201/EA22/9.6 | 0 | SGB6201/EA22/9.6 | 2.6 | 2 | SGB6201/EA22/9.6 | 0 | duct straight - longest side > 500 to 1000mm. heavy duct Воздуховод наружний прямой участок - сторона от 500 до 1000
SGB6201/SA18/16.2 | 0 | SGB6201/SA18/16.2 | 0.48 | 1 | SGB6201/SA18/16.2 | 1 | duct straight - longest side > 500 to 1000mm. heavy duct Воздуховод наружний прямой участок - сторона от 500 до 1000
SGB6201/SA18/16.3 | 0 | SGB6201/SA18/16.3 | 2.88 | 1 | SGB6201/SA18/16.3 | 1 | duct straight - longest side > 500 to 1000mm. heavy duct Воздуховод наружний прямой участок - сторона от 500 до 1000
SGB6201/SA18/30.1 | 0 | SGB6201/SA18/30.1 | 4.63 | 1 | SGB6201/SA18/30.1 | 1 | duct straight - longest side >1000 to 1500mm. heavy duct Воздуховод наружний прямой участок - сторона от 1000 до 1500
SGB6201/SA18/30.2 | 0 | SGB6201/SA18/30.2 | 0.93 | 1 | SGB6201/SA18/30.2 | 1 | duct straight - longest side >1000 to 1500mm. heavy duct Воздуховод наружний прямой участок - сторона от 1000 до 1500
SGB6201/SA18/30.3 | 0 | SGB6201/SA18/30.3 | 2.85 | 1 | SGB6201/SA18/30.3 | 1 | duct straight - longest side >1000 to 1500mm. heavy duct Воздуховод наружний прямой участок - сторона от 1000 до 1500
SGB6201/SA18/30.4 | 0 | SGB6201/SA18/30.4 | 1.48 | 1 | SGB6201/SA18/30.4 | 1 | duct straight - longest side >1000 to 1500mm. heavy duct Воздуховод наружний прямой участок - сторона от 1000 до 1500
SGB6201/SA18/40.3 | 0 | SGB6201/SA18/40.3 | 0.94 | 1 | SGB6201/SA18/40.3 | 1 | duct fittings - longest side >1000 to 1500mm. heavy duct Bla Заглушка воздуховода наружняя - сторона от 1000 до 1500 мм.
SGB1501/ЕМSA33/2.3 | 0 | SGB1501/EMSA33/2.3 | 3.89 | 1 | SGB1501/EMSA33/2.3 | 1 | duct fittings - longest side > 500 to 1000mm. heavy duct Be Отвод воздуховода наружний 90º - сторона от 500 до 1000 мм
SGB1501/EA32/5.1 | 0 | SGB1501/EA32/5.1 | 2.02 | 1 | SGB1501/EA32/5.1 | 1 | duct straight - longest side >1000 to 1500mm. heavy duct Воздуховод наружний прямой участок - сторона от 1000 до 150
SGB1501/EA32/5.3 | 0 | SGB1501/EA32/5.3 | 6.34 | 2 | SGB1501/EA32/5.3 | 2 | duct straight - longest side >1000 to 1500mm. heavy duct Воздуховод наружний прямой участок - сторона от 1000 до 150
SGB1501/EA32/5.4 | 0 | SGB1501/EA32/5.4 | 8.6 | 2 | SGB1501/EA32/5.4 | 0 | duct straight - longest side >1000 to 1500mm. heavy duct Воздуховод наружний прямой участок - сторона от 1000 до 150
SGB1501/EA32/6.1 | 0 | SGB1501/EA32/6.1 | 10.9 | 2 | SGB1501/EA32/6.1 | 2 | duct fittings - longest side >1000 to 1500mm. heavy duct Ben Отвод воздуховода наружний 90º - сторона от 1000 до 1500 мм
SGB1501/EА34/4.1 | 0 | SGB1501/EA34/4.1 | 10.8 | 4 | SGB1501/EA34/4.1 | 4 | duct straight - longest side > 500 to 1000mm. heavy duct Воздуховод наружний прямой участок - сторона от 500 до 1000
SGB1501/EА34/4.2 | 0 | SGB1501/EA34/4.2 | 2.16 | 1 | SGB1501/EA34/4.2 | 1 | duct straight - longest side > 500 to 1000mm. heavy duct Воздуховод наружний прямой участок - сторона от 500 до 1000
SGB1501/EА34/4.4 | 0 | SGB1501/EA34/4.4 | 3.96 | 1 | SGB1501/EA34/4.4 | 1 | duct straight - longest side > 500 to 1000mm. heavy duct Воздуховод наружний прямой участок - сторона от 500 до 1000
SGB1501/EА34/4.5 | 0 | SGB1501/EA34/4.5 | 15.12 | 4 | SGB1501/EA34/4.5 | 4 | duct straight - longest side > 500 to 1000mm. heavy duct Воздуховод наружний прямой участок - сторона от 500 до 1000
SGB1501/EА34/4.6 | 0 | SGB1501/EA34/4.6 | 3.89 | 1 | SGB1501/EA34/4.6 | 1 | duct straight - longest side > 500 to 1000mm. heavy duct Воздуховод наружний прямой участок - сторона от 500 до 1000
SGB1501/EА34/4.7 | 0 | SGB1501/EA34/4.7 | 4.1 | 1 | SGB1501/EA34/4.7 | 1 | duct straight - longest side > 500 to 1000mm. heavy duct Воздуховод наружний прямой участок - сторона от 500 до 1000
SGB1501/EА34/4.8 | 0 | SGB1501/EA34/4.8 | 9.18 | 3 | SGB1501/EA34/4.8 | 3 | duct straight - longest side > 500 to 1000mm. heavy duct Воздуховод наружний прямой участок - сторона от 500 до 1000
SGB1501/EА34/4.9 | 0 | SGB1501/EA34/4.9 | 0.97 | 1 | SGB1501/EA34/4.9 | 1 | duct straight - longest side > 500 to 1000mm. heavy duct Воздуховод наружний прямой участок - сторона от 500 до 1000
SGB1501/EA32/5.5.1 | 0 | SGB1501/EA32/5.5.1 | 14.6 | 4 | SGB1501/EA32/5.5.1 | 2 | duct straight - longest side >1000 to 1500mm. heavy duct Воздуховод наружний прямой участок - сторона от 1000 до 150
SGB1501/EA32/11.1.1 | 0 | SGB1501/EA32/11.1.1 | 10.8 | 2 | SGB1501/EA32/11.1.1 | 2 | duct fittings - longest side >1000 to 1500mm. heavy duct t-p Тройник воздуховода наружний - сторона от 1000 до 1500 мм
SGB1501/EA32/9.3 | 0 | SGB1501/EA32/9.3 | 12.92 | 4 | SGB1501/EA32/9.3 | 4 | duct fittings - longest side >1500 to 2000mm. heavy duct Re Переход воздуховода наружний - сторона от 1500 до 2000 мм
SGB1501/EA38/1.1.1 | 0 | SGB1501/EA38/1.1.1 | 1.22 | 2 | SGB1501/EA38/1.1.1 | 2 | duct straight - longest side <= 500mm. heavy duct Воздуховод наружний прямой участок - сторона до 500 мм
SGA3501/ЕA52/4.5 | 0 | SGA3501/EA52/4.5 | 1.03 | 1 | SGA3501/EA52/4.5 | 1 | duct straight - longest side > 500 to 1000mm. heavy duct Воздуховод наружний прямой участок - сторона от 500 до 1000
SGA3501/EA44B/3.2 | 0 | SGA3501/EA44B/3.2 | 3.01 | 1 | SGA3501/EA44B/3.2 | 0 | duct straight - longest side >2000mm. heavy duct Воздуховод наружний прямой участок - сторона от 2000 мм. тяж
SGA3501/EA44B/7.1 | 0 | SGA3501/EA44B/7.1 | 12.8 | 1 | SGA3501/EA44B/7.1 | 1 | duct fittings - longest side >2000mm. heavy duct Bend 30º Отвод воздуховода наружний 30º - сторона от 2000 мм. тяжелый
SGA3501/EA54/1.2 | 0 | SGA3501/EA54/1.2 | 1.3 | 1 | SGA3501/EA54/1.2 | 1 | duct straight - longest side > 500 to 1000mm. heavy duct Воздуховод наружний прямой участок - сторона от 500 до 1000
SGA3501/EA54/11.3 | 0 | SGA3501/EA54/11.3 | 1.84 | 1 | SGA3501/EA54/11.3 | 1 | duct fittings - longest side > 500 to 1000mm. heavy duct Be Отвод воздуховода наружний 45º - сторона от 500 до 1000 мм.
SGA3501/EA54/13.1 | 0 | SGA3501/EA54/13.1 | 3.68 | 1 | SGA3501/EA54/13.1 | 1 | duct fittings - longest side > 500 to 1000mm. heavy duct Be Отвод-переход воздуховода наружний 90º - сторона от 500 до
SGA3501/EA54/13.2 | 0 | SGA3501/EA54/13.2 | 3.33 | 1 | SGA3501/EA54/13.2 | 1 | duct fittings - longest side > 500 to 1000mm. heavy duct Be Отвод-переход воздуховода наружний 90º - сторона от 500 до
SGA3501/EA44A/7.2 | 0 | SGA3501/EA44A/7.2 | 6.09 | 1 | SGA3501/EA44A/7.2 | 1 | duct fittings - longest side >2000mm. heavy duct Bend 45º Отвод воздуховода наружний 45º - сторона от 2000 мм. тяжелый
SGA3501/EA45AB/2.7 | 0 | SGA3501/EA45AB/2.7 | 2.96 | 2 | SGA3501/EA45AB/2.7 | 2 | duct straight - longest side >1500 to 2000mm. heavy duct Воздуховод наружний прямой участок - сторона от 1500 до 2000
SGA3501/EA45AB/3.4 | 0 | SGA3501/EA45AB/3.4 | 8.39 | 1 | SGA3501/EA45AB/3.4 | 1 | duct straight - longest side >1500 to 2000mm. heavy duct Воздуховод наружний прямой участок - сторона от 1500 до 2000
SGA3501/EA45AB/3.5 | 0 | SGA3501/EA45AB/3.5 | 4.18 | 1 | SGA3501/EA45AB/3.5 | 1 | duct straight - longest side >1500 to 2000mm. heavy duct Воздуховод наружний прямой участок - сторона от 1500 до 2000
SGA3501/EA45AB/4.2 | 0 | SGA3501/EA45AB/4.2 | 14.82 | 2 | SGA3501/EA45AB/4.2 | 0 | duct straight - longest side >1500 to 2000mm. heavy duct Воздуховод наружний прямой участок - сторона от 1500 до 2000
SGA3501/EA45AB/8.2 | 0 | SGA3501/EA45AB/8.2 | 9.01 | 2 | SGA3501/EA45AB/8.2 | 2 | duct fittings - longest side >2000mm. heavy duct Reduction Переход воздуховода наружний - сторона от 2000 мм. тяжелый
SGA3501/EA45AB/10.1 | 0 | SGA3501/EA45AB/10.1 | 0.37 | 1 | SGA3501/EA45AB/10.1 | 1 | duct fittings - longest side >1500 to 2000mm. heavy duct Ins Врезка воздуховода наружняя - сторона от 1500 до 2000 мм. тя
SGA3501/EA45CD/2.3 | 0 | SGA3501/EA45CD/2.3 | 4.44 | 3 | SGA3501/EA45CD/2.3 | 1 | duct straight - longest side >1500 to 2000mm. heavy duct Воздуховод наружний прямой участок - сторона от 1500 до 2000
SGA3501/EA45CD/2.4 | 0 | SGA3501/EA45CD/2.4 | 2.22 | 1 | SGA3501/EA45CD/2.4 | 0 | duct straight - longest side >1500 to 2000mm. heavy duct Воздуховод наружний прямой участок - сторона от 1500 до 2000
SGA3501/EA45CD/9.2 | 0 | SGA3501/EA45CD/9.2 | 1.52 | 1 | SGA3501/EA45CD/9.2 | 2 | duct fittings - longest side >2000mm. heavy duct Reduction Переход воздуховода наружний - сторона от 2000 мм. тяжелый
SGA3501/FA41/15.1 | 0 | SGA3501/FA41/15.1 | 11.28 | 2 | SGA3501/FA41/15.1 | 2 | duct straight - longest side >2000mm. heavy duct Воздуховод наружний прямой участок - сторона от 2000 мм. тяж
SGA3501/FA48/11.2 | 0 | SGA3501/FA48/11.2 | 5.63 | 1 | SGA3501/FA48/11.2 | 1 | duct straight - longest side >2000mm. heavy duct Воздуховод наружний прямой участок - сторона от 2000 мм. тяж
SGA3501/FA48/12.2 | 0 | SGA3501/FA48/12.2 | 1.88 | 2 | SGA3501/FA48/12.2 | 2 | duct straight - longest side >2000mm. heavy duct Воздуховод наружний прямой участок - сторона от 2000 мм. тяж
SGA3501/FA51/10.1 | 0 | SGA3501/FA51/10.1 | 0.8 | 1 | !!! | 0 | duct straight - longest side >1000 to 1500mm. heavy duct Воздуховод наружний прямой участок - сторона от 1000 до 1500
SGA3501/FA51/2.8 | 0 | SGA3501/FA51/2.8 | 1.82 | 2 | !!! | 0 | duct fittings - longest side > 500 to 1000mm. heavy duct Be Отвод воздуховода наружний 30º - сторона от 500 до 1000 мм.
SGA3501/FA51/7.3 | 0 | SGA3501/FA51/7.3 | 2 | 1 | !!! | 0 | duct fittings - longest side > 500 to 1000mm. heavy duct Be Отвод воздуховода наружний 90º - сторона от 500 до 1000 мм.
SGA3501/FA51/3.1 | 0 | SGA3501/FA51/3.1 | 0.2 | 1 | !!! | 0 | duct fittings - longest side >1000 to 1500mm. heavy duct Ins Врезка воздуховода наружняя - сторона от 1000 до 1500 мм. тя
SGA3501/SA43/9.7 | 0 | SGA3501/SA43/9.7 | 5.53 | 1 | SGA3501/SA43/9.7 | 1 | duct straight - longest side >1500 to 2000mm. heavy duct Воздуховод наружний прямой участок - сторона от 1500 до 2000
SGA3501/FA43/13.3 | 0 | SGA3501/FA43/13.3 | 6.55 | 1 | SGA3501/FA43/13.3 | 1 | duct straight - longest side >2000mm. heavy duct Воздуховод наружний прямой участок - сторона от 2000 мм. тяж
SGA3501/FA43/13.5 | 0 | SGA3501/FA43/13.5 | 39.32 | 2 | SGA3501/FA43/13.5 | 2 | duct straight - longest side >2000mm. heavy duct Воздуховод наружний прямой участок - сторона от 2000 мм. тяж
SGA3501/FA43/13.7 | 0 | SGA3501/FA43/13.7 | 8.43 | 3 | SGA3501/FA43/13.7 | 2 | duct straight - longest side >2000mm. heavy duct Воздуховод наружний прямой участок - сторона от 2000 мм. тяж
SGA3501/FA43/18.3 | 0 | SGA3501/FA43/18.3 | 2.5 | 1 | !!! | 0 | duct straight - longest side >2000mm. heavy duct Воздуховод наружний прямой участок - сторона от 2000 мм. тяж
SGA3501/FA43/16.1 | 0 | SGA3501/FA43/16.1 | 82.08 | 6 | SGA3501/FA43/16.1 | 6 | duct fittings - longest side >2000mm. heavy duct Bend 45º Отвод воздуховода наружний 45º - сторона от 2000 мм. тяжелый
SGA3501/EA45CD/9.3.1 | 0 | SGA3501/EA45CD/9.3.1 | 2.2 | 1 | !!! | 0 | duct fittings - longest side >2000mm. heavy duct Reduction Переход воздуховода наружний - сторона от 2000 мм. тяжелый
SGA3501/EA45CD/9.2.1 | 0 | SGA3501/EA45CD/9.2.1 | 1.52 | 1 | !!! | 0 | duct fittings - longest side >2000mm. heavy duct Reduction Переход воздуховода наружний - сторона от 2000 мм. тяжелый
SGA3501/SA43/9.7.1 | 0 | SGA3501/SA43/9.7.1 | 5.11 | 1 | SGA3501/SA43/9.7.1 | 1 | duct straight - longest side >1500 to 2000mm. heavy duct Воздуховод наружний прямой участок - сторона от 1500 до 2000
SGA3501/ЕA42/9.2.1 | 0 | SGA3501/EA42/9.2.1 | 5.54 | 1 | SGA3501/EA42/9.2.1 | 2 | duct fittings - longest side >1000 to 1500mm. heavy duct Ben Отвод воздуховода наружний 45º - сторона от 1000 до 1500 мм.
SGA3501/SA43/2.5.1 | 0 | SGA3501/SA43/2.5.1 | 4.62 | 1 | !!! | 0 | duct straight - longest side >1500 to 2000mm. heavy duct Воздуховод наружний прямой участок - сторона от 1500 до 2000
SGA3501/EA54/14.1.1 | 0 | SGA3501/EA54/14.1.1 | 0.38 | 2 | SGA3501/EA54/14.1.1 | 2 | duct fittings - longest side >1000 to 1500mm. heavy duct Ins Врезка воздуховода наружняя - сторона от 1000 до 1500 мм. тя
SGA8501/EA14/6.2.1 | 0 | SGA8501/EA14/6.2.1 | 2.82 | 1 | SGA8501/EA14/6.2.1 | 1 | duct straight - longest side >1500 to 2000mm. heavy duct Воздуховод наружний прямой участок - сторона от 1500 до 200
SGA8501/EA14/8.3.1 | 0 | SGA8501/EA14/8.3.1 | 3.09 | 1 | SGA8501/EA14/8.3.1 | 1 | duct fittings - longest side >1500 to 2000mm. heavy duct Re Переход воздуховода наружний - сторона от 1500 до 2000 мм
SGA8501/EA14/9.3.1 | 0 | SGA8501/EA14/9.3.1 | 9.32 | 1 | SGA8501/EA14/9.3.1 | 1 | duct fittings - longest side >1500 to 2000mm. heavy duct Ben Отвод воздуховода наружний 90º - сторона от 1500 до 2000 мм
SGA8501/EA14/10.2.1 | 0 | SGA8501/EA14/10.2.1 | 4.69 | 1 | SGA8501/EA14/10.2.1 | 1 | duct fittings - longest side >1500 to 2000mm. heavy duct Ben Отвод воздуховода наружний 30º - сторона от 1500 до 2000 мм
SGA8501/SA11/9.1.1 | 0 | SGA8501/SA11/9.1.1 | 3.6 | 1 | SGA8501/SA11/9.1.1 | 1 | duct straight - longest side >1500 to 2000mm. heavy duct Воздуховод наружний прямой участок - сторона от 1500 до 200
SGA8501/SA13/8.4.1 | 0 | SGA8501/SA13/8.4.1 | 14.94 | 1 | SGA8501/SA13/8.4.1 | 1 | duct fittings - longest side >1500 to 2000mm. heavy duct Ben Отвод-переход воздуховода наружний 90º - сторона от 1500 до
SGA8501/SA13/9.1.1 | 0 | SGA8501/SA13/9.1.1 | 7.87 | 1 | SGA8501/SA13/9.1.1 | 1 | duct fittings - longest side >1500 to 2000mm. heavy duct Be Отвод воздуховода наружний 45º - сторона от 1500 до 2000 мм
SGA8501/EA15/2.1.1 | 0 | SGA8501/EA15/2.1.1 | 1.2 | 2 | SGA8501/EA15/2.1.1 | 2 | duct straight - longest side <= 500mm. heavy duct Воздуховод наружний прямой участок - сторона до 500 мм
SGA8501/EA15/4.1.1 | 0 | SGA8501/EA15/4.1.1 | 0.76 | 2 | SGA8501/EA15/4.1.1 | 2 | duct fittings - longest side <= 500mm. heavy duct Bend 45º Отвод воздуховода наружний 45º - сторона до 500 мм
SGA8501/EA18/1.1.1 | 0 | SGA8501/EA18/1.1.1 | 5.1 | 6 | !!! | 0 | duct straight - longest side <= 500mm. heavy duct Воздуховод наружний прямой участок - сторона до 500 мм
SGA8501/EA18/2.1.1 | 0 | SGA8501/EA18/2.1.1 | 2.14 | 2 | !!! | 0 | duct fittings - longest side <= 500mm. heavy duct Bend 45º Отвод воздуховода наружний 45º - сторона до 500 мм
SGA3001/SA21/14.2 | 0 | SGA3001/SA21/14.2 | 0.8 | 1 | SGA3001/SA21/14.2 | 1 | duct fittings - longest side > 500 to 1000mm Blanket Заглушка воздуховода - сторона от 500 до 1000 мм
SGB1901/FA11/6.5 | 0 | SGB1901/FA11/6.5 | 30 | 5 | SGB1901/FA11/6.5 | 5 | duct straight - longest side >1000 to 1500mm. heavy duct Воздуховод наружний прямой участок - сторона от 1000 до 1500
SGB1901/FA11/6.7 | 0 | SGB1901/FA11/6.7 | 0.72 | 1 | SGB1901/FA11/6.7 | 1 | duct straight - longest side >1000 to 1500mm. heavy duct Воздуховод наружний прямой участок - сторона от 1000 до 1500
SGB1901/FA11/6.8 | 0 | SGB1901/FA11/6.8 | 0.48 | 1 | SGB1901/FA11/6.8 | 1 | duct straight - longest side >1000 to 1500mm. heavy duct Воздуховод наружний прямой участок - сторона от 1000 до 1500
SGB1901/FA11/8.1 | 0 | SGB1901/FA11/8.1 | 3.21 | 1 | SGB1901/FA11/8.1 | 1 | duct fittings - longest side >1000 to 1500mm. heavy duct Ben Отвод воздуховода наружний 45º - сторона от 1000 до 1500 мм.
SGB1901/FA11/9.1 | 0 | SGB1901/FA11/9.1 | 5.95 | 1 | SGB1901/FA11/9.1 | 1 | duct fittings - longest side >1000 to 1500mm. heavy duct Ben Отвод воздуховода наружний 90º - сторона от 1000 до 1500 мм.
SGB1901/EA11/1.2 | 0 | SGB1901/EA11/1.2 | 0.17 | 1 | SGB1901/EA11/1.2 | 1 | duct straight - longest side <= 500mm. heavy duct Воздуховод наружний прямой участок - сторона до 500 мм
SGB0701/CEA1840/10.1 | 0 | SGB0701/CEA1840/10.1 | 11.14 | 1 | SGB0701/CEA1840/10.1 | 1 | duct fittings - longest side >2000mm. heavy duct Фитинги воздуховодов >2000мм. тяжелый воздуховод (Металл)
SGB0701/SA11/13.1 | 0 | SGB0701/SA11/13.1 | 20.94 | 1 | SGB0701/SA11/13.1 | 1 | duct fittings - longest side >2000mm. heavy duct Фитинги воздуховодов >2000мм. тяжелый воздуховод (Металл)
SGB0701/SA11/13.2 | 0 | SGB0701/SA11/13.2 | 29.18 | 1 | SGB0701/SA11/13.2 | 1 | duct fittings - longest side >2000mm. heavy duct Фитинги воздуховодов >2000мм. тяжелый воздуховод (Металл)
SGB0701/SA11/13.3 | 0 | SGB0701/SA11/13.3 | 21.64 | 1 | SGB0701/SA11/13.3 | 1 | duct fittings - longest side >2000mm. heavy duct Фитинги воздуховодов >2000мм. тяжелый воздуховод (Металл)
SGB0701/SA11/13.4 | 0 | SGB0701/SA11/13.4 | 29.18 | 1 | SGB0701/SA11/13.4 | 1 | duct fittings - longest side >2000mm. heavy duct Фитинги воздуховодов >2000мм. тяжелый воздуховод (Металл)
SGB0701/SA11/13.5 | 0 | SGB0701/SA11/13.5 | 36.86 | 1 | SGB0701/SA11/13.5 | 1 | duct fittings - longest side >2000mm. heavy duct Фитинги воздуховодов >2000мм. тяжелый воздуховод (Металл)
SGB0701/SA11/13.6 | 0 | SGB0701/SA11/13.6 | 102.22 | 1 | SGB0701/SA11/13.6 | 1 | duct fittings - longest side >2000mm. heavy duct Фитинги воздуховодов >2000мм. тяжелый воздуховод (Металл)
SGB0701/SA11/13.8 | 0 | SGB0701/SA11/13.8 | 10.25 | 1 | SGB0701/SA11/13.8 | 1 | duct fittings - longest side >2000mm. heavy duct Фитинги воздуховодов >2000мм. тяжелый воздуховод (Металл)
SGB0701/SA11/13.9 | 0 | SGB0701/SA11/13.9 | 4.58 | 1 | SGB0701/SA11/13.9 | 1 | duct fittings - longest side >2000mm. heavy duct Фитинги воздуховодов >2000мм. тяжелый воздуховод (Металл)
SGB7701/SA43/5.1 | 0 | SGB7701/SA43/5.1 | 2.1 | 1 | SGB7701/SA43/5.1 | 1 | duct straight - longest side >2000mm, heavy duct Воздуховод наружний прямой участок - сторона от 2000 мм. тяж
SGB7701/SA43/6.1 | 0 | SGB7701/SA43/6.1 | 1.89 | 1 | SGB7701/SA43/6.1 | 1 | duct straight - longest side >2000mm, heavy duct Воздуховод наружний прямой участок - сторона от 2000 мм. тяж
SGB7701/FA43/7.3 | 0 | SGB7701/FA43/7.3 | 3.92 | 1 | SGB7701/FA43/7.3 | 2 | duct straight - longest side >2000mm, heavy duct Воздуховод наружний прямой участок - сторона от 2000 мм. тяж
SGB7701/FA43/7.3 | 0 | SGB7701/FA43/7.3 | 3.92 | 1 | SGB7701/FA43/7.3 | 2 | duct straight - longest side >2000mm. heavy duct Воздуховод наружний прямой участок - сторона от 2000 мм. тяж
SGB7701/EA42/4.10 | 0 | SGB7701/EA42/4.10 | 1.1 | 2 | SGB7701/EA42/4.10 | 2 | duct straight - longest side > 500 to 1000mm. heavy duct Воздуховод наружний прямой участок - сторона от 500 до 1000
SGB7701/EA42/4.11 | 0 | SGB7701/EA42/4.11 | 4.6 | 2 | SGB7701/EA42/4.11 | 2 | duct straight - longest side > 500 to 1000mm. heavy duct Воздуховод наружний прямой участок - сторона от 500 до 1000
SGB7701/EA42/7.6 | 0 | SGB7701/EA42/7.6 | 14.11 | 1 | SGB7701/EA42/7.6 | 1 | duct straight - longest side >1000 to 1500mm. heavy duct Воздуховод наружний прямой участок - сторона от 1000 до 1500
SGB7701/EA44/4.10 | 0 | SGB7701/EA44/4.10 | 0.4 | 1 | SGB7701/EA44/4.10 | 1 | duct straight - longest side > 500 to 1000mm. heavy duct Воздуховод наружний прямой участок - сторона от 500 до 1000
SGB7701/EA44/6.2 | 0 | SGB7701/EA44/6.2 | 1.4 | 1 | SGB7701/EA44/6.2 | 1 | duct straight - longest side >2000mm. heavy duct Воздуховод наружний прямой участок - сторона от 2000 мм. тяж
SGB7701/EA44/6.3 | 0 | SGB7701/EA44/6.3 | 3.78 | 1 | SGB7701/EA44/6.3 | 1 | duct straight - longest side >2000mm. heavy duct Воздуховод наружний прямой участок - сторона от 2000 мм. тяж
SGB7701/EA44/8.2 | 0 | SGB7701/EA44/8.2 | 0.78 | 1 | SGB7701/EA44/8.2 | 0 | duct straight - longest side >2000mm. heavy duct Воздуховод наружний прямой участок - сторона от 2000 мм. тяж
SGB7701/EA44/10.3 | 0 | SGB7701/EA44/10.3 | 7.57 | 1 | SGB7701/EA44/10.3 | 1 | duct fittings - longest side >2000mm. heavy duct Bend 90º Отвод воздуховода наружний 90º - сторона от 2000 мм. тяжелый
SGB7701/EA44/17.1 | 0 | SGB7701/EA44/17.1 | 4.2 | 1 | !!! | 0 | duct fittings - longest side >2000mm. heavy duct Bend 30º Отвод воздуховода наружний 30º - сторона от 2000 мм. тяжелый
SGB7701/EA44/12.7 | 0 | SGB7701/EA44/12.7 | 20.3 | 1 | SGB7701/EA44/12.7 | 1 | duct straight - longest side >2000mm. heavy duct Воздуховод наружний прямой участок - сторона от 2000 мм. тяж
SS03/EA53/1.1.1 | 0 | SS03/EA53/1.1.1 | 1.06 | 2 | SS03/EA53/1.1.1 | 2 | duct straight - longest side <= 500mm. heavy duct Воздуховод наружний прямой участок - сторона до 500 мм
SS03/EA54/1.1.1 | 0 | SS03/EA54/1.1.1 | 1.06 | 2 | SS03/EA54/1.1.1 | 2 | duct straight - longest side <= 500mm. heavy duct Воздуховод наружний прямой участок - сторона до 500 мм
SS03/EA54/1.3.1 | 0 | SS03/EA54/1.3.1 | 0.4 | 2 | SS03/EA54/1.3.1 | 2 | duct straight - longest side <= 500mm. heavy duct Воздуховод наружний прямой участок - сторона до 500 мм
SS03/EA55/1.1.1 | 0 | SS03/EA55/1.1.1 | 2.12 | 4 | SS03/EA55/1.1.1 | 7 | duct straight - longest side <= 500mm. heavy duct Воздуховод наружний прямой участок - сторона до 500 мм
SS03/EA56/1.1.1 | 0 | SS03/EA56/1.1.1 | 3.71 | 7 | SS03/EA56/1.1.1 | 7 | duct straight - longest side <= 500mm. heavy duct Воздуховод наружний прямой участок - сторона до 500 мм
SGA3001/ЕA22/3.2 | 0 | SGA3001/EA22/3.2 | 1.56 | 1 | SGA3001/EA22/3.2 | 1 | duct straight - longest side > 500 to 1000mm Воздуховод прямой участок - сторона от 500 до 1000 мм
SGA3001/EA15/1.6 | 0 | SGA3001/EA15/1.6 | 7 | 1 | SGA3001/EA15/1.6 | 1 | duct straight - longest side >1500 to 2000mm Воздуховод прямой участок - сторона от 1500 до 2000 мм
SGA3001/SA13/3.1 | 0 | SGA3001/SA13/3.1 | 1.44 | 1 | SGA3001/SA13/3.1 | 1 | duct straight - longest side >1500 to 2000mm Воздуховод прямой участок - сторона от 1500 до 2000 мм
SGA3001/SA13/11.1 | 0 | SGA3001/SA13/11.1 | 3.6 | 1 | SGA3001/SA13/11.1 | 1 | duct straight - longest side >1500 to 2000mm Воздуховод прямой участок - сторона от 1500 до 2000 мм
SGA3001/SA13/11.2 | 0 | SGA3001/SA13/11.2 | 5.4 | 1 | SGA3001/SA13/11.2 | 1 | duct straight - longest side >1500 to 2000mm Воздуховод прямой участок - сторона от 1500 до 2000 мм
SGA3001/SA18/9.1 | 0 | SGA3001/SA18/9.1 | 23.75 | 5 | SGA3001/SA18/9.1 | 5 | duct straight - longest side >1000 to 1500mm Воздуховод прямой участок - сторона от 1000 до 1500 мм
SGA3001/SA23/3.2 | 0 | SGA3001/SA23/3.2 | 1.92 | 1 | !!! | 0 | duct straight - longest side > 500 to 1000mm Воздуховод прямой участок - сторона от 500 до 1000 мм
SGA3001/SA21/6.1 | 0 | SGA3001/SA21/6.1 | 2.04 | 1 | SGA3001/SA21/6.1 | 1 | duct straight - longest side >1000 to 1500mm Воздуховод прямой участок - сторона от 1000 до 1500 мм
SGA3001/SA11/5.1 | 0 | SGA3001/SA11/5.1 | 42.5 | 5 | SGA3001/SA11/5.1 | 4 | duct straight - longest side >2000mm Воздуховод прямой участок - сторона от 2000 мм
SGA3001/SA11/5.3 | 0 | SGA3001/SA11/5.3 | 4.76 | 1 | SGA3001/SA11/5.3 | 1 | duct straight - longest side >2000mm Воздуховод прямой участок - сторона от 2000 мм
SGA3001/SA11/7.3 | 0 | SGA3001/SA11/7.3 | 3.64 | 1 | SGA3001/SA11/7.3 | 1 | duct straight - longest side >1500 to 2000mm Воздуховод прямой участок - сторона от 1500 до 2000 мм
SGA3501/EA52/1.4 | 0 | SGA3501/EA52/1.4 | 2.4 | 1 | SGA3501/EA52/1.4 | 1 | duct straight - longest side <= 500mm Воздуховод прямой участок - сторона до 500 мм
SGA3501/EA52/1.4 | 0 | SGA3501/EA52/1.4 | 2.4 | 1 | SGA3501/EA52/1.4 | 1 | duct straight - longest side <= 500mm. heavy duct Воздуховод внутри здания прямой участок - сторона до 500 мм.
SGA3501/EA44A/4.1 | 0 | SGA3501/EA44A/4.1 | 4.27 | 1 | SGA3501/EA44A/4.1 | 0 | duct straight - longest side >1500 to 2000mm Воздуховод прямой участок - сторона от 1500 до 2000 мм
SGA3501/EA44A/6.1 | 0 | SGA3501/EA44A/6.1 | 4.78 | 2 | SGA3501/EA44A/6.1 | 2 | duct fittings - longest side >1500 to 2000 mm Bend 30º Отвод воздуховода 30º - сторона от 1500 до 2000 мм
SGA3501/EA44A/7.1 | 0 | SGA3501/EA44A/7.1 | 6.62 | 2 | SGA3501/EA44A/7.1 | 2 | duct fittings - longest side >1500 to 2000 mm Bend 45º Отвод воздуховода 45º - сторона от 1500 до 2000 мм
SGA3501/EA45AB/1.4 | 0 | SGA3501/EA45AB/1.4 | 4.62 | 1 | SGA3501/EA45AB/1.4 | 1 | duct straight - longest side >1500 to 2000mm Воздуховод прямой участок - сторона от 1500 до 2000 мм
SGA3501/EA45AB/1.1 | 0 | SGA3501/EA45AB/1.1 | 7.26 | 1 | SGA3501/EA45AB/1.1 | 1 | duct straight - longest side > 1500 to 2000mm. heavy duct Воздуховод внутри здания прямой участок - сторона от 1500 до
SGA3501/ЕA42/13.1 | 0 | SGA3501/EA42/13.1 | 0.32 | 2 | SGA3501/EA42/13.1 | 2 | duct fittings - longest side > 500 to 1000mm Inset Врезка воздуховода - сторона от 500 до 1000 мм
SGA3501/SA41/2.4 | 0 | SGA3501/SA41/2.4 | 0.64 | 1 | !!! | 0 | duct straight - longest side > 500 to 1000mm Воздуховод прямой участок - сторона от 500 до 1000 мм
SGA3501/SA41/18.2 | 0 | SGA3501/SA41/18.2 | 6.7 | 1 | !!! | 0 | duct fittings - longest side >1000 to 1500mm Bend 90º Отвод воздуховода 90º - сторона от 1000 до 1500 мм
SGA3501/SA41/22.2 | 0 | SGA3501/SA41/22.2 | 9.18 | 1 | !!! | 0 | duct fittings - longest side >1500 to 2000 mm t-piece Тройник воздуховода - сторона от 1500 до 2000 мм
SGA3501/SA48/2.2 | 0 | SGA3501/SA48/2.2 | 4 | 1 | SGA3501/SA48/2.2 | 1 | duct straight - longest side > 500 to 1000mm Воздуховод прямой участок - сторона от 500 до 1000 мм
SGA3501/SA51/3.1 | 0 | SGA3501/SA51/3.1 | 12.5 | 2 | SGA3501/SA51/3.1 | 2 | duct straight - longest side >1000 to 1500mm Воздуховод прямой участок - сторона от 1000 до 1500 мм
SGA3501/SA51/4.2 | 0 | SGA3501/SA51/4.2 | 4.32 | 1 | SGA3501/SA51/4.2 | 0 | duct straight - longest side >1000 to 1500mm Воздуховод прямой участок - сторона от 1000 до 1500 мм
SGA3501/SA51/5.1 | 0 | SGA3501/SA51/5.1 | 2.56 | 1 | SGA3501/SA51/5.1 | 1 | duct straight - longest side > 500 to 1000mm Воздуховод прямой участок - сторона от 500 до 1000 мм
SGA3501/SA43/1.4 | 0 | SGA3501/SA43/1.4 | 4.9 | 1 | SGA3501/SA43/1.4 | 1 | duct straight - longest side >1500 to 2000mm Воздуховод прямой участок - сторона от 1500 до 2000 мм
SGA3501/SA43/9.2 | 0 | SGA3501/SA43/9.2 | 3.85 | 1 | SGA3501/SA43/9.2 | 1 | duct straight - longest side >1500 to 2000mm Воздуховод прямой участок - сторона от 1500 до 2000 мм
SGA3501/SA43/9.3 | 0 | SGA3501/SA43/9.3 | 1.96 | 1 | SGA3501/SA43/9.3 | 1 | duct straight - longest side >1500 to 2000mm Воздуховод прямой участок - сторона от 1500 до 2000 мм
SGA3501/SA43/9.4 | 0 | SGA3501/SA43/9.4 | 5.88 | 1 | SGA3501/SA43/9.4 | 1 | duct straight - longest side >1500 to 2000mm Воздуховод прямой участок - сторона от 1500 до 2000 мм
SGA3501/SA43/9.6 | 0 | SGA3501/SA43/9.6 | 3.43 | 1 | SGA3501/SA43/9.6 | 1 | duct straight - longest side >1500 to 2000mm Воздуховод прямой участок - сторона от 1500 до 2000 мм
SGA3501/SA43/7.3 | 0 | SGA3501/SA43/7.3 | 4.33 | 1 | SGA3501/SA43/7.3 | 1 | duct fittings - longest side > 500 to 1000mm Bend 90º Отвод воздуховода 90º - сторона от 500 до 1000 мм
SGA3501/SA43/3.1 | 0 | SGA3501/SA43/3.1 | 1.2 | 1 | SGA3501/SA43/3.1 | 1 | duct fittings - longest side > 500 to 1000mm Blanket Заглушка воздуховода - сторона от 500 до 1000 мм
SS-04/EA72/2.1 | 0 | SS-04/EA72/2.1 | 0.37 | 1 | SS-04/EA72/2.1 | 1 | duct straight - longest side <= 500mm. heavy duct Воздуховод наружний прямой участок - сторона до 500 мм
SS-04/EA72/2.2 | 0 | SS-04/EA72/2.2 | 0.64 | 1 | SS-04/EA72/2.2 | 1 | duct straight - longest side <= 500mm. heavy duct Воздуховод наружний прямой участок - сторона до 500 мм
SS-04/EA72/4.3 | 0 | SS-04/EA72/4.3 | 2.94 | 3 | SS-04/EA72/4.3 | 3 | duct fittings - longest side <= 500mm. heavy duct Bend 90º Отвод воздуховода наружний 90º - сторона до 500мм
SS-04/RA72/1.22.1 | 0 | SS-04/RA72/1.22.1 | 0.54 | 1 | SS-04/RA72/1.22.1 | 1 | duct straight - longest side <= 500mm. heavy duct Воздуховод наружний прямой участок - сторона до 500 мм
SS-04/RA72/5.2.1 | 0 | SS-04/RA72/5.2.1 | 0.8 | 1 | SS-04/RA72/5.2.1 | 1 | duct fittings - longest side <= 500mm. heavy duct Bend 90º Отвод воздуховода наружний 90º - сторона до 500мм
SS-04/EA79/1.1.1 | 0 | SS-04/EA79/1.1.1 | 1.85 | 1 | SS-04/EA79/1.1.1 | 1 | duct fittings - longest side <= 500mm. heavy duct Bend 90º Отвод воздуховода наружний 90º - сторона до 500мм
SS-04/EA79/3.3.1 | 0 | SS-04/EA79/3.3.1 | 0.2 | 1 | SS-04/EA79/3.3.1 | 1 | duct straight - longest side > 500 to 1000mm. heavy duct Воздуховод наружний прямой участок - сторона от 500 до 1000
SS-04/EA79/3.2.1 | 0 | SS-04/EA79/3.2.1 | 1.72 | 1 | SS-04/EA79/3.2.1 | 1 | duct straight - longest side > 500 to 1000mm. heavy duct Воздуховод наружний прямой участок - сторона от 500 до 1000
SS-04/EA72/2.4.1 | 0 | SS-04/EA72/2.4.1 | 0.94 | 1 | SS-04/EA72/2.4.1 | 1 | duct straight - longest side <= 500mm. heavy duct Воздуховод наружний прямой участок - сторона до 500 мм
SS-04/SA73/19.2.1 | 0 | SS-04/SA73/19.2.1 | 43.81 | 1 | !!! | 0 | duct straight - longest side > 2000mm. heavy duct Воздуховод внутри здания прямой участок - сторона от 2000 мм
26PK4004/FA38/11.1 | 0 | 26PK4004/FA38/11.1 | 6.92 | 2 | !!! | 0 | duct fittings - longest side >1000 to 1500mm. heavy duct Ben Отвод воздуховода наружний 45º - сторона от 1000 до 1500 мм.
26PK4004/EMSA33.3/3.3 | 0 | 26PK4004/EMSA33.3/3.3 | 1.04 | 2 | 26PK4004/EMSA33.3/3.3 | 2 | duct straight - longest side > 500 to 1000mm. heavy duct Воздуховод наружний прямой участок - сторона от 500 до 1000
26PK4004/EA32.1A.B/6.2 | 0 | 26PK4004/EA32.1A.B/6.2 | 1.58 | 2 | !!! | 0 | duct fittings - longest side > 500 to 1000mm. heavy duct Re Переход воздуховода наружний - сторона от 500 до 1000 мм. т
26PK4004/EA32.2A.B/6.2 | 0 | 26PK4004/EA32.2A.B/6.2 | 1.58 | 2 | !!! | 0 | duct fittings - longest side > 500 to 1000mm. heavy duct Re Переход воздуховода наружний - сторона от 500 до 1000 мм. т
26PK4004/EA32.3A.B/6.2 | 0 | 26PK4004/EA32.3A.B/6.2 | 1.58 | 2 | !!! | 0 | duct fittings - longest side > 500 to 1000mm. heavy duct Re Переход воздуховода наружний - сторона от 500 до 1000 мм. т
26PK4004/EA32.3A.B/6.4 | 0 | 26PK4004/EA32.3A.B/6.4 | 1.84 | 2 | !!! | 0 | duct fittings - longest side > 500 to 1000mm. heavy duct Re Переход воздуховода наружний - сторона от 500 до 1000 мм. т
26PK4004/EA32.4A.B/6.2 | 0 | 26PK4004/EA32.4A.B/6.2 | 1.58 | 2 | !!! | 0 | duct fittings - longest side > 500 to 1000mm. heavy duct Re Переход воздуховода наружний - сторона от 500 до 1000 мм. т
26PK4004/EA32.4A.B/6.4 | 0 | 26PK4004/EA32.4A.B/6.4 | 1.84 | 2 | !!! | 0 | duct fittings - longest side > 500 to 1000mm. heavy duct Re Переход воздуховода наружний - сторона от 500 до 1000 мм. т
26PK4004/EMEA34.2/5.2 | 0 | 26PK4004/EMEA34.2/5.2 | 0.56 | 1 | !!! | 0 | duct fittings - longest side > 500 to 1000mm. heavy duct Re Переход воздуховода наружний - сторона от 500 до 1000 мм. т
26PK4004/EMEA34.3/5.2 | 0 | 26PK4004/EMEA34.3/5.2 | 0.56 | 1 | 26PK4004/EMEA34.3/5.2 | 0 | duct fittings - longest side > 500 to 1000mm. heavy duct Re Переход воздуховода наружний - сторона от 500 до 1000 мм. т
26PK4004/EMEA34.4/4.2 | 0 | 26PK4004/EMEA34.4/4.2 | 0.56 | 1 | !!! | 0 | duct fittings - longest side > 500 to 1000mm. heavy duct Re Переход воздуховода наружний - сторона от 500 до 1000 мм. т
26PK4004/EMEA34.5/6.2 | 0 | 26PK4004/EMEA34.5/6.2 | 0.56 | 1 | !!! | 0 | duct fittings - longest side > 500 to 1000mm. heavy duct Re Переход воздуховода наружний - сторона от 500 до 1000 мм. т
RIB04/RA72/8.6.1 | 0 | RIB04/RA72/8.6.1 | 6.92 | 1 | !!! | 0 | duct fittings - longest side >2000mm. heavy duct Bend 90º Отвод воздуховода наружний 90º - сторона от 2000 мм
RIB04/ЕА7910/3.6.1 | 0 | RIB04/EA7910/3.6.1 | 0.8 | 1 | RIB04/EA7910/3.6.1 | 1 | duct straight - longest side <= 500mm. heavy duct Воздуховод наружний прямой участок - сторона до 500 мм
RIB04/ЕА7910/8.2.1 | 0 | RIB04/EA7910/8.2.1 | 1.38 | 1 | RIB04/EA7910/8.2.1 | 1 | duct fittings - longest side <= 500mm. heavy duct Bend 90º Отвод воздуховода наружний 90º - сторона до 500мм
RIB04/ЕА7910/8.3.1 | 0 | RIB04/EA7910/8.3.1 | 2.96 | 1 | RIB04/EA7910/8.3.1 | 1 | duct fittings - longest side > 500 to 1000mm. heavy duct Be Отвод воздуховода наружний 90º - сторона от 500 до 1000 мм
RIB04/ЕА7920/6.3.1 | 0 | RIB04/EA7920/6.3.1 | 2.96 | 1 | RIB04/EA7920/6.3.1 | 1 | duct fittings - longest side > 500 to 1000mm. heavy duct Be Отвод воздуховода наружний 90º - сторона от 500 до 1000 мм
RIB04/EA7950/5.1.1 | 0 | RIB04/EA7950/5.1.1 | 0.67 | 1 | RIB04/EA7950/5.1.1 | 1 | duct fittings - longest side <= 500mm. heavy duct Reduction Переход воздуховода наружний - сторона до 500 мм
RIB04/EA7950/6.1.1 | 0 | RIB04/EA7950/6.1.1 | 1.38 | 1 | RIB04/EA7950/6.1.1 | 1 | duct fittings - longest side <= 500mm. heavy duct Bend 90º Отвод воздуховода наружний 90º - сторона до 500мм
RIB04/ЕА7970/5.1.1 | 0 | RIB04/EA7970/5.1.1 | 0.67 | 1 | RIB04/EA7970/5.1.1 | 1 | duct fittings - longest side <= 500mm. heavy duct Reduction Переход воздуховода наружний - сторона до 500 мм
RIB04/EA7970/6.1.1 | 0 | RIB04/EA7970/6.1.1 | 1.38 | 1 | RIB04/EA7970/6.1.1 | 1 | duct fittings - longest side <= 500mm. heavy duct Bend 90º Отвод воздуховода наружний 90º - сторона до 500мм
RIB04/ЕА7980/6.6.1 | 0 | RIB04/EA7980/6.6.1 | 0.67 | 1 | RIB04/EA7980/6.6.1 | 1 | duct fittings - longest side <= 500mm. heavy duct Reduction Переход воздуховода наружний - сторона до 500 мм
RIB04/ЕА71/3.1.1 | 0 | RIB04/EA71/3.1.1 | 5.92 | 2 | RIB04/EA71/3.1.1 | 2 | duct fittings - longest side > 500 to 1000mm. heavy duct Be Отвод воздуховода наружний 90º - сторона от 500 до 1000 мм
SS03/EA53/1.3.1 | 0 | SS03/EA53/1.3.1 | 0.4 | 2 | SS03/EA53/1.3.1 | 2 | duct straight - longest side <= 500mm. heavy duct Воздуховод наружний прямой участок - сторона до 500 мм
SS03/EA55/1.4.1 | 0 | SS03/EA55/1.4.1 | 1.4 | 7 | !!! | 0 | duct straight - longest side <= 500mm. heavy duct Воздуховод наружний прямой участок - сторона до 500 мм
SS03/EA56/1.4.1 | 0 | SS03/EA56/1.4.1 | 1.4 | 7 | !!! | 0 | duct straight - longest side <= 500mm. heavy duct Воздуховод наружний прямой участок - сторона до 500 мм
SS03/EA58/1.2.1 | 0 | SS03/EA58/1.2.1 | 0.4 | 4 | !!! | 0 | duct straight - longest side <= 500mm. heavy duct Воздуховод наружний прямой участок - сторона до 500 мм
SS03/EA59/2.11.1 | 0 | SS03/EA59/2.11.1 | 0.12 | 1 | !!! | 0 | duct straight - longest side > 500 to 1000mm. heavy duct Воздуховод наружний прямой участок - сторона от 500 до 1000
SS03/EA5260/3.6 | 0 | SS03/EA5260/3.6 | 0.34 | 1 | !!! | 0 | duct straight - longest side > 500 to 1000mm. heavy duct Воздуховод наружний прямой участок - сторона от 500 до 1000
RIB02/SA31/15.3 | 0 | RIB02/SA31/15.3 | 4.16 | 2 | !!! | 0 | duct fittings - longest side >1500 to 2000 mm Blanket Заглушка воздуховода - сторона от 1500 до 2000 мм
RIB02/SA31/20.1 | 0 | RIB02/SA31/20.1 | 12.06 | 1 | RIB02/SA31/20.1 | 1 | duct straight - longest side >2000mm. heavy duct Воздуховод прямой от 2000мм. тяжелый воздуховод (Металл)
RIB02/SA31/20.2 | 0 | RIB02/SA31/20.2 | 13.73 | 1 | RIB02/SA31/20.2 | 1 | duct straight - longest side >2000mm. heavy duct Воздуховод прямой от 2000мм. тяжелый воздуховод (Металл)
RIB02/SA31/20.3 | 0 | RIB02/SA31/20.3 | 17.51 | 1 | RIB02/SA31/20.3 | 2 | duct straight - longest side >2000mm. heavy duct Воздуховод прямой от 2000мм. тяжелый воздуховод (Металл)
RIB02/SA31/20.4 | 0 | RIB02/SA31/20.4 | 11.93 | 1 | RIB02/SA31/20.4 | 1 | duct straight - longest side >2000mm. heavy duct Воздуховод прямой от 2000мм. тяжелый воздуховод (Металл)
RIB02/SA31/20.5 | 0 | RIB02/SA31/20.5 | 12 | 1 | RIB02/SA31/20.5 | 1 | duct straight - longest side >2000mm. heavy duct Воздуховод прямой от 2000мм. тяжелый воздуховод (Металл)
RIB02/RA32/14.1 | 0 | RIB02/RA32/14.1 | 7.62 | 2 | RIB02/RA32/14.1 | 2 | duct fittings - longest side >2000mm. heavy duct Фитинги воздуховодов > 2000мм. тяжелый воздуховод (Металл)
SGA3501/ЕA59/1.1 | 0 | SGA3501/EA59/1.1 | 2.198 | 2 | SGA3501/EA59/1.1 | 1 | folded spiral-seam pipe - DN 500 Круглый спирально-навивной воздуховод DN 500
SGA3501/ЕA59/1.2 | 0 | SGA3501/EA59/1.2 | 1.099 | 2 | SGA3501/EA59/1.2 | 2 | folded spiral-seam pipe - DN 500 Круглый спирально-навивной воздуховод DN 500
SGA3501/ЕA59/1.3 | 0 | SGA3501/EA59/1.3 | 0.3925 | 1 | SGA3501/EA59/1.3 | 4 | folded spiral-seam pipe - DN 500 Круглый спирально-навивной воздуховод DN 500
SGA3501/ЕA59/1.4 | 0 | SGA3501/EA59/1.4 | 1.1775 | 1 | SGA3501/EA59/1.4 | 0 | folded spiral-seam pipe - DN 500 Круглый спирально-навивной воздуховод DN 500
SGA3501/ЕA59/1.5 | 0 | SGA3501/EA59/1.5 | 0.628 | 1 | SGA3501/EA59/1.5 | 1 | folded spiral-seam pipe - DN 500 Круглый спирально-навивной воздуховод DN 500
26PK4004/EA32.5/1.1 | 0 | 26PK4004/EA32.5/1.1 | 0.1449 | 1 | 26PK4004/EA32.5/1.1 | 1 | folded spiral-seam pipe - DN 200 Круглый спирально-навивной воздуховод DN 200
26PK4004/EA32.5/1.2 | 0 | 26PK4004/EA32.5/1.2 | 0.0441 | 1 | 26PK4004/EA32.5/1.2 | 1 | folded spiral-seam pipe - DN 200 Круглый спирально-навивной воздуховод DN 200
26PK4004/EA32.5/1.3 | 0 | 26PK4004/EA32.5/1.3 | 0.0882 | 1 | 26PK4004/EA32.5/1.3 | 1 | folded spiral-seam pipe - DN 200 Круглый спирально-навивной воздуховод DN 200
26PK4004/EA32.5/1.4 | 0 | 26PK4004/EA32.5/1.4 | 0.0567 | 1 | 26PK4004/EA32.5/1.4 | 1 | folded spiral-seam pipe - DN 200 Круглый спирально-навивной воздуховод DN 200
26PK4004/EA32.5/1.5 | 0 | 26PK4004/EA32.5/1.5 | 0.0315 | 1 | 26PK4004/EA32.5/1.5 | 1 | folded spiral-seam pipe - DN 200 Круглый спирально-навивной воздуховод DN 200
SGA3501/SA41/13.1 | 0 | SGA3501/SA41/13.1 | 51 | 6 | !!! | 0 | duct straight - longest side >2000mm Воздуховод прямой участок - сторона от 2000 мм
SGA3501/SA41/13.2 | 0 | SGA3501/SA41/13.2 | 2.38 | 1 | !!! | 0 | duct straight - longest side >2000mm Воздуховод прямой участок - сторона от 2000 мм
SGA3501/SA41/13.3 | 0 | SGA3501/SA41/13.3 | 3.06 | 1 | !!! | 0 | duct straight - longest side >2000mm Воздуховод прямой участок - сторона от 2000 мм
SGA3501/FA41/19.3 | 0 | SGA3501/FA41/19.3 | 9 | 2 | !!! | 0 | duct fittings - longest side >2000mm Reduction Переход воздуховода - сторона от 2000 мм
SGA3501/SA41/19.4 | 0 | SGA3501/SA41/19.4 | 4.81 | 1 | !!! | 0 | duct fittings - longest side >2000mm Reduction Переход воздуховода - сторона от 2000 мм
SGA3501/SA48/9.1 | 0 | SGA3501/SA48/9.1 | 2.86 | 1 | !!! | 0 | duct straight - longest side >2000mm Воздуховод прямой участок - сторона от 2000 мм
SGA3501/SA43/5.1 | 0 | SGA3501/SA43/5.1 | 69.75 | 9 | SGA3501/SA43/5.1 | 9 | duct straight - longest side >2000mm Воздуховод прямой участок - сторона от 2000 мм
SGA3501/SA43/5.2 | 0 | SGA3501/SA43/5.2 | 4.56 | 1 | SGA3501/SA43/5.2 | 0 | duct straight - longest side >2000mm Воздуховод прямой участок - сторона от 2000 мм
SGA3501/SA43/6.2 | 0 | SGA3501/SA43/6.2 | 160 | 20 | SGA3501/SA43/6.2 | 21 | duct straight - longest side >2000mm Воздуховод прямой участок - сторона от 2000 мм
SGA3501/SA43/8.2 | 0 | SGA3501/SA43/8.2 | 3.83 | 1 | SGA3501/SA43/8.2 | 1 | duct fittings - longest side >2000mm Reduction Переход воздуховода - сторона от 2000 мм
26PK4004/FA31/8.3 | 0 | 26PK4004/FA31/8.3 | 30.37 | 1 | 26PK4004/fA31/8.3 | 1 | duct fittings - longest side >2000mm. heavy duct Фитинги воздуховодов -сторона от 2000мм. тяжелый воздуховод
26PK4004/EMSA33.2/3.9 | 0 | 26PK4004/EMSA33.2/3.9 | 0.2 | 1 | 26PK4004/EMSA33.2/3.9 | 1 | duct straight - longest side <= 500mm. heavy duct Воздуховод наружний прямой участок - сторона до 500 мм. тяже
26PK4004/EMSA33.2/3.10 | 0 | 26PK4004/EMSA33.2/3.10 | 0.62 | 1 | 26PK4004/EMSA33.2/3.10 | 0 | duct straight - longest side <= 500mm. heavy duct Воздуховод наружний прямой участок - сторона до 500 мм. тяже
26PK4004/EA32.1A.B/4.1 | 0 | 26PK4004/EA32.1A.B/4.1 | 0.98 | 2 | 26PK4004/EA32.1A.B/4.1 | 2 | duct straight - longest side > 500 to 1000mm. heavy duct Воздуховод наружний прямой участок - сторона от 500 до 1000
26PK4004/EA32.1A.B/4.1.1 | 0 | 26PK4004/EA32.1A.B/4.1.1 | 0.78 | 2 | 26PK4004/EA32.1A.B/4.1.1 | 2 | duct straight - longest side > 500 to 1000mm. heavy duct Воздуховод наружний прямой участок - сторона от 500 до 1000
26PK4004/EA32.1A.B/6.3 | 0 | 26PK4004/EA32.1A.B/6.3 | 2.62 | 2 | !!! | 0 | duct fittings - longest side > 500 to 1000mm. heavy duct Re Переход воздуховода наружний - сторона от 500 до 1000 мм. т
26PK4004/EA32.2A.B/4.1 | 0 | 26PK4004/EA32.2A.B/4.1 | 0.98 | 2 | 26PK4004/EA32.2A.B/4.1 | 2 | duct straight - longest side > 500 to 1000mm. heavy duct Воздуховод наружний прямой участок - сторона от 500 до 1000
26PK4004/EA32.2A.B/4.1.1 | 0 | 26PK4004/EA32.2A.B/4.1.1 | 0.78 | 2 | 26PK4004/EA32.2A.B/4.1.1 | 2 | duct straight - longest side > 500 to 1000mm. heavy duct Воздуховод наружний прямой участок - сторона от 500 до 1000
26PK4004/EA32.2A.B | 0 | 26PK4004/EA32.2A.B | 1.31 | 1 | !!! | 0 | duct fittings - longest side > 500 to 1000mm. heavy duct Re Переход воздуховода наружний - сторона от 500 до 1000 мм. т
26PK4004/EA32.2A.B/6.3 | 0 | 26PK4004/EA32.2A.B/6.3 | 1.31 | 1 | !!! | 0 | duct fittings - longest side > 500 to 1000mm. heavy duct Re Переход воздуховода наружний - сторона от 500 до 1000 мм. т
26PK4004/EA32.3A.B/4.1 | 0 | 26PK4004/EA32.3A.B/4.1 | 0.98 | 2 | 26PK4004/EA32.3A.B/4.1 | 2 | duct straight - longest side > 500 to 1000mm. heavy duct Воздуховод наружний прямой участок - сторона от 500 до 1000
26PK4004/EA32.3A.B/4.1.1 | 0 | 26PK4004/EA32.3A.B/4.1.1 | 0.78 | 2 | 26PK4004/EA32.3A.B/4.1.1 | 2 | duct straight - longest side > 500 to 1000mm. heavy duct Воздуховод наружний прямой участок - сторона от 500 до 1000
26PK4004/EA32.4A.B/4.1 | 0 | 26PK4004/EA32.4A.B/4.1 | 0.98 | 2 | 26PK4004/EA32.4A.B/4.1 | 2 | duct straight - longest side > 500 to 1000mm. heavy duct Воздуховод наружний прямой участок - сторона от 500 до 1000
26PK4004/EA32.4A.B/4.1.1 | 0 | 26PK4004/EA32.4A.B/4.1.1 | 0.78 | 2 | 26PK4004/EA32.4A.B/4.1.1 | 2 | duct straight - longest side > 500 to 1000mm. heavy duct Воздуховод наружний прямой участок - сторона от 500 до 1000
26PK4004/EMEA34.2/2.2 | 0 | 26PK4004/EMEA34.2/2.2 | 0.45 | 1 | 26PK4004/EMEA34.2/2.2 | 1 | duct straight - longest side <= 500mm. heavy duct Воздуховод наружний прямой участок - сторона до 500 мм. тяже
26PK4004/EMEA34.3/2.2 | 0 | 26PK4004/EMEA34.3/2.2 | 0.46 | 1 | 26PK4004/EMEA34.3/2.2 | 1 | duct straight - longest side <= 500mm. heavy duct Воздуховод наружний прямой участок - сторона до 500 мм. тяже
26PK4004/EMEA34.3/2.3 | 0 | 26PK4004/EMEA34.3/2.3 | 0.08 | 1 | !!! | 0 | duct straight - longest side <= 500mm. heavy duct Воздуховод наружний прямой участок - сторона до 500 мм. тяже
26PK4004/EMEA34.3/3.1 | 0 | 26PK4004/EMEA34.3/3.1 | 0.42 | 1 | 26PK4004/EMEA34.3/3.1 | 1 | duct straight - longest side > 500 to 1000mm. heavy duct Воздуховод наружний прямой участок - сторона от 500 до 1000
26PK4004/EMEA34.4/2.1 | 0 | 26PK4004/EMEA34.4/2.1 | 0.42 | 1 | !!! | 0 | duct straight - longest side <= 500mm. heavy duct Воздуховод наружний прямой участок - сторона до 500 мм. тяже
26PK4004/EMEA34.5/2.4 | 0 | 26PK4004/EMEA34.5/2.4 | 0.06 | 1 | 26PK4004/EMEA34.5/2.4 | 1 | duct straight - longest side <= 500mm. heavy duct Воздуховод наружний прямой участок - сторона до 500 мм. тяже
SGA3501/EA44B/8.2 | 0 | SGA3501/EA44B/8.2 | 24.14 | 1 | SGA3501/EA44B/8.2 | 1 | duct fittings - longest side >2000mm. heavy duct Bend 90º - Отвод-переход воздуховода наружний 90º - сторона от 2000 мм.
SGA3501/EA44A/11.2 | 0 | SGA3501/EA44A/11.2 | 9.71 | 1 | SGA3501/EA44A/11.2 | 1 | duct fittings - longest side >1500 to 2000mm. heavy duct Re Переход воздуховода наружний - сторона от 1500 до 2000 мм. т
SGA3501/SA43/14.1 | 0 | SGA3501/SA43/14.1 | 31.62 | 2 | SGA3501/SA43/14.1 | 2 | duct fittings - longest side >2000mm. heavy duct t-piece Тройник воздуховода наружний - сторона от 2000 мм. тяжелый
SGA3501/SA43/14.2 | 0 | SGA3501/SA43/14.2 | 15.44 | 1 | SGA3501/SA43/14.2 | 1 | duct fittings - longest side >2000mm. heavy duct t-piece Тройник воздуховода наружний - сторона от 2000 мм. тяжелый
SGA3501/FA43/15.3 | 0 | SGA3501/FA43/15.3 | 29.58 | 3 | SGA3501/FA43/15.3 | 3 | duct fittings - longest side >2000mm. heavy duct t-piece Тройник воздуховода наружний - сторона от 2000 мм. тяжелый
SGA3501/FA43/17.4 | 0 | SGA3501/FA43/17.4 | 15.11 | 1 | SGA3501/FA43/17.4 | 1 | duct fittings - longest side >2000mm. heavy duct t-piece Тройник воздуховода наружний - сторона от 2000 мм. тяжелый
SGA3501/FA43/18.4 | 0 | SGA3501/FA43/18.4 | 46.05 | 3 | SGA3501/FA43/18.4 | 2 | duct fittings - longest side >2000mm. heavy duct t-piece Тройник воздуховода наружний - сторона от 2000 мм. тяжелый
SGA3501/FA43/19.3 | 0 | SGA3501/FA43/19.3 | 10.5 | 1 | SGA3501/FA43/19.3 | 1 | duct fittings - longest side >2000mm. heavy duct сrosspiece Крестовина воздуховодавнутри здания - сторона от 2000 мм. тя
26PK4004/EA32.5/4.1 | 0 | 26PK4004/EA32.5/4.1 | 0.9 | 3 | 26PK4004/EA32.5/4.1 | 3 | bend 90º - DN 200 Круглый спирально-навивной воздуховод отвод 90º - DN 200
SGB7701/FA41/8.1 | 0 | SGB7701/FA41/8.1 | 64.5 | 6 | SGB7701/FA41/8.1 | 6 | duct straight - longest side >2000mm. heavy duct Воздуховод наружний прямой участок - сторона от 2000 мм. тяж
SGB7701/SA41/17.1 | 0 | SGB7701/SA41/17.1 | 6.88 | 2 | SGB7701/SA41/17.1 | 2 | duct straight - longest side >2000mm. heavy duct Воздуховод наружний прямой участок - сторона от 2000 мм. тяж
SGB7701/SA41/18.1 | 0 | SGB7701/SA41/18.1 | 22.32 | 2 | SGB7701/SA41/18.1 | 0 | duct fittings - longest side >2000mm. heavy duct Bend 45º Отвод воздуховода наружний 45º - сторона от 2000 мм. тяжелый
SGB7701/SA41/11.24 | 0 | SGB7701/SA41/11.24 | 14.12 | 1 | SGB7701/SA41/11.24 | 1 | duct straight - longest side >2000mm. heavy duct Воздуховод наружний прямой участок - сторона от 2000 мм. тяж
SGB7701/SA43/4.3 | 0 | SGB7701/SA43/4.3 | 4.99 | 1 | SGB7701/SA43/4.3 | 1 | duct straight - longest side >2000mm. heavy duct Воздуховод наружний прямой участок - сторона от 2000 мм. тяж
SGB7701/FA43/7.1 | 0 | SGB7701/FA43/7.1 | 49 | 4 | SGB7701/FA43/7.1 | 4 | duct straight - longest side >2000mm. heavy duct Воздуховод наружний прямой участок - сторона от 2000 мм. тяж
SGB7701/SA43/12.10 | 0 | SGB7701/SA43/12.10 | 12.9 | 2 | SGB7701/SA43/12.10 | 2 | duct straight - longest side >2000mm. heavy duct Воздуховод наружний прямой участок - сторона от 2000 мм. тяж
SGB7701/SA43/12.11 | 0 | SGB7701/SA43/12.11 | 8.4 | 2 | SGB7701/SA43/12.11 | 2 | duct straight - longest side >2000mm. heavy duct Воздуховод наружний прямой участок - сторона от 2000 мм. тяж
SGB7701/SA43/12.13 | 0 | SGB7701/SA43/12.13 | 18.56 | 1 | SGB7701/SA43/12.13 | 0 | duct straight - longest side >2000mm. heavy duct Воздуховод наружний прямой участок - сторона от 2000 мм. тяж
SGB7701/FA43/12.16 | 0 | SGB7701/FA43/12.16 | 22.36 | 2 | SGB7701/FA43/12.16 | 0 | duct straight - longest side >2000mm. heavy duct Воздуховод наружний прямой участок - сторона от 2000 мм. тяж
SGB7701/EA42/4.2 | 0 | SGB7701/EA42/4.2 | 32 | 8 | SGB7701/EA42/4.2 | 8 | duct straight - longest side > 500 to 1000mm. heavy duct Воздуховод наружний прямой участок - сторона от 500 до 1000
SGB7701/EA42/4.4 | 0 | SGB7701/EA42/4.4 | 2.88 | 1 | SGB7701/EA42/4.4 | 1 | duct straight - longest side > 500 to 1000mm. heavy duct Воздуховод наружний прямой участок - сторона от 500 до 1000
SGB7701/EA42/4.5 | 0 | SGB7701/EA42/4.5 | 31.5 | 7 | SGB7701/EA42/4.5 | 7 | duct straight - longest side > 500 to 1000mm. heavy duct Воздуховод наружний прямой участок - сторона от 500 до 1000
SGB7701/EA42/7.7 | 0 | SGB7701/EA42/7.7 | 7.61 | 1 | SGB7701/EA42/7.7 | 1 | duct straight - longest side >1000 to 1500mm. heavy duct Воздуховод наружний прямой участок - сторона от 1000 до 1500
SGB7701/EA44/4.11 | 0 | SGB7701/EA44/4.11 | 40 | 8 | SGB7701/EA44/4.11 | 8 | duct straight - longest side > 500 to 1000mm. heavy duct Воздуховод наружний прямой участок - сторона от 500 до 1000
SGB7701/EA44/5.1 | 0 | SGB7701/EA44/5.1 | 15.5 | 2 | SGB7701/EA44/5.1 | 2 | duct straight - longest side >2000mm. heavy duct Воздуховод наружний прямой участок - сторона от 2000 мм. тяж
SGB7701/EA44/6.1 | 0 | SGB7701/EA44/6.1 | 26.25 | 3 | SGB7701/EA44/6.1 | 3 | duct straight - longest side >2000mm. heavy duct Воздуховод наружний прямой участок - сторона от 2000 мм. тяж
RIB04/SA791/9.2 | 0 | RIB04/SA791/9.2 | 0.79 | 1 | !!! | 0 | t-piece - DN 500 Круглый спирально-навивной воздуховод тройник - DN 500
SGB7701/SA41/11.1 | 0 | SGB7701/SA41/11.1 | 3.88 | 2 | SGB7701/SA41/11.1 | 3 | duct fittings - longest side >1000 to 1500mm. heavy duct Re Переход воздуховода наружний - сторона от 1000 до 1500 мм. т
SGB7701/SA41/11.1 | 0 | SGB7701/SA41/11.1 | 3.43 | 1 | SGB7701/SA41/11.1 | 3 | duct straight - longest side > 500 to 1000mm. heavy duct Воздуховод прямой от 500 до 1000мм. тяжелый воздуховод
SGB7701/SA41/11.2 | 0 | SGB7701/SA41/11.2 | 3.25 | 1 | SGB7701/SA41/11.2 | 1 | duct fittings - longest side > 500 to 1000mm. heavy duct Фитинги воздуховодов от 500 до 1000мм. тяжелый воздуховод
SGB7701/SA41/11.3 | 0 | SGB7701/SA41/11.3 | 4.96 | 1 | SGB7701/SA41/11.3 | 1 | duct fittings - longest side >1000 to 1500mm. heavy duct Фитинги воздуховодов от 1000 до 1500мм. тяжелый воздуховод
SGB7701/SA41/11.4 | 0 | SGB7701/SA41/11.4 | 3.93 | 1 | SGB7701/SA41/11.4 | 1 | duct straight - longest side >1000 to 1500mm. heavy duct Воздуховод прямой от 1000 до 1500мм. тяжелый воздуховод
SGB7701/SA41/11.6 | 0 | SGB7701/SA41/11.6 | 4.68 | 1 | SGB7701/SA41/11.6 | 1 | duct straight - longest side >1000 to 1500mm. heavy duct Воздуховод прямой от 1000 до 1500мм. тяжелый воздуховод
SGB7701/SA41/11.8 | 0 | SGB7701/SA41/11.8 | 5.18 | 1 | SGB7701/SA41/11.8 | 1 | duct straight - longest side >1000 to 1500mm. heavy duct Воздуховод прямой от 1000 до 1500мм. тяжелый воздуховод
SGB7701/SA41/11.9 | 0 | SGB7701/SA41/11.9 | 17.2 | 5 | SGB7701/SA41/11.9 | 5 | duct straight - longest side > 500 to 1000mm. heavy duct Воздуховод прямой от 500 до 1000мм. тяжелый воздуховод
SGB7701/SA41/11.10 | 0 | SGB7701/SA41/11.10 | 2.54 | 2 | SGB7701/SA41/11.10 | 1 | duct fittings - longest side > 500 to 1000mm. heavy duct Фитинги воздуховодов от 500 до 1000мм. тяжелый воздуховод
SGB7701/SA41/11.11 | 0 | SGB7701/SA41/11.11 | 1.4 | 1 | SGB7701/SA41/11.11 | 1 | duct fittings - longest side <= 500mm, heavy duct Фитинги воздуховодов <= 500мм. тяжелый воздуховод (Металл)
SGB7701/SA41/11.12 | 0 | SGB7701/SA41/11.12 | 3.24 | 1 | SGB7701/SA41/11.12 | 1 | duct fittings - longest side > 500 to 1000mm. heavy duct Фитинги воздуховодов от 500 до 1000мм. тяжелый воздуховод
SGB7701/SA41/11.13 | 0 | SGB7701/SA41/11.13 | 4.8 | 1 | SGB7701/SA41/11.13 | 1 | duct fittings - longest side >1000 to 1500mm. heavy duct Фитинги воздуховодов от 1000 до 1500мм. тяжелый воздуховод
SGB7701/SA41/11.15 | 0 | SGB7701/SA41/11.15 | 10.68 | 1 | SGB7701/SA41/11.15 | 1 | duct fittings - longest side >2000mm. heavy duct Фитинги воздуховодов >2000мм. тяжелый воздуховод (Металл)
SGB7701/SA41/11.16 | 0 | SGB7701/SA41/11.16 | 11.6 | 1 | SGB7701/SA41/11.16 | 1 | duct fittings - longest side >2000mm. heavy duct Фитинги воздуховодов >2000мм. тяжелый воздуховод (Металл)
SGB7701/SA41/11.19 | 0 | SGB7701/SA41/11.19 | 28.97 | 1 | SGB7701/SA41/11.19 | 1 | duct fittings - longest side >2000mm. heavy duct Фитинги воздуховодов >2000мм. тяжелый воздуховод (Металл)
SGB7701/SA41/11.20 | 0 | SGB7701/SA41/11.20 | 14.34 | 1 | SGB7701/SA41/11.20 | 1 | duct fittings - longest side >2000mm. heavy duct Фитинги воздуховодов >2000мм. тяжелый воздуховод (Металл)
SGB7701/SA41/11.22 | 0 | SGB7701/SA41/11.22 | 25.75 | 1 | SGB7701/SA41/11.22 | 1 | duct fittings - longest side >2000mm. heavy duct Фитинги воздуховодов >2000мм. тяжелый воздуховод (Металл)
SGB7701/SA41/11.23 | 0 | SGB7701/SA41/11.23 | 23.03 | 1 | SGB7701/SA41/11.23 | 1 | duct fittings - longest side >2000mm. heavy duct Фитинги воздуховодов >2000мм. тяжелый воздуховод (Металл)
SGB7701/SA43/12.1 | 0 | SGB7701/SA43/12.1 | 15 | 4 | SGB7701/SA43/12.1 | 4 | duct fittings - longest side <= 500mm. heavy duct Фитинги воздуховодов <= 500мм. тяжелый воздуховод (Металл)
SGB7701/SA43/12.2 | 0 | SGB7701/SA43/12.2 | 9 | 2 | SGB7701/SA43/12.2 | 2 | duct fittings - longest side <= 500mm. heavy duct Фитинги воздуховодов <= 500мм. тяжелый воздуховод (Металл)
SGB7701/SA43/12.4 | 0 | SGB7701/SA43/12.4 | 10.26 | 2 | SGB7701/SA43/12.4 | 2 | duct fittings - longest side > 500 to 1000mm. heavy duct Фитинги воздуховодов от 500 до 1000мм. тяжелый воздуховод
SGB7701/SA43/12.6 | 0 | SGB7701/SA43/12.6 | 7.54 | 1 | SGB7701/SA43/12.6 | 0 | duct fittings - longest side > 500 to 1000mm. heavy duct Фитинги воздуховодов от 500 до 1000мм. тяжелый воздуховод
SGB7701/SA43/12.7 | 0 | SGB7701/SA43/12.7 | 17.8 | 1 | SGB7701/SA43/12.7 | 1 | duct fittings - longest side >1000 to 1500mm. heavy duct Фитинги воздуховодов от 1000 до 1500мм. тяжелый воздуховод
SGB7701/SA43/12.8 | 0 | SGB7701/SA43/12.8 | 5.92 | 1 | SGB7701/SA43/12.8 | 1 | duct fittings - longest side <= 500mm. heavy duct Фитинги воздуховодов <= 500мм. тяжелый воздуховод (Металл)
SGB7701/SA43/12.9 | 0 | SGB7701/SA43/12.9 | 9.95 | 1 | SGB7701/SA43/12.9 | 1 | duct fittings - longest side >2000mm. heavy duct Фитинги воздуховодов >2000мм. тяжелый воздуховод (Металл)
SGB7701/EA42/7.2 | 0 | SGB7701/EA42/7.2 | 4.74 | 2 | SGB7701/EA42/7.2 | 2 | duct fittings - longest side > 500 to 1000mm. heavy duct Фитинги воздуховодов от 500 до 1000мм. тяжелый воздуховод
SGB7701/EA42/7.3 | 0 | SGB7701/EA42/7.3 | 1.76 | 1 | SGB7701/EA42/7.3 | 1 | duct fittings - longest side > 500 to 1000mm. heavy duct Фитинги воздуховодов от 500 до 1000мм. тяжелый воздуховод
SGB7701/EA42/7.4 | 0 | SGB7701/EA42/7.4 | 2.01 | 1 | SGB7701/EA42/7.4 | 1 | duct fittings - longest side > 500 to 1000mm. heavy duct Фитинги воздуховодов от 500 до 1000мм. тяжелый воздуховод
SGB7701/EA42/7.5 | 0 | SGB7701/EA42/7.5 | 3.93 | 3 | SGB7701/EA42/7.5 | 3 | duct fittings - longest side > 500 to 1000mm. heavy duct Фитинги воздуховодов от 500 до 1000мм. тяжелый воздуховод
SGB7701/EA44/12.1 | 0 | SGB7701/EA44/12.1 | 7.7 | 2 | SGB7701/EA44/12.1 | 2 | duct fittings - longest side > 500 to 1000mm. heavy duct Фитинги воздуховодов от 500 до 1000мм. тяжелый воздуховод
SGB7701/EA44/12.2 | 0 | SGB7701/EA44/12.2 | 18.33 | 1 | SGB7701/EA44/12.2 | 1 | duct fittings - longest side >1000 to 1500mm. heavy duct Фитинги воздуховодов от 1000 до 1500мм. тяжелый воздуховод
SGB7701/EA44/12.3 | 0 | SGB7701/EA44/12.3 | 6.28 | 1 | SGB7701/EA44/12.3 | 1 | duct fittings - longest side > 500 to 1000mm. heavy duct Фитинги воздуховодов от 500 до 1000мм. тяжелый воздуховод
SGB7701/EA44/12.4 | 0 | SGB7701/EA44/12.4 | 4.26 | 1 | SGB7701/EA44/12.4 | 1 | duct fittings - longest side > 500 to 1000mm. heavy duct Фитинги воздуховодов от 500 до 1000мм. тяжелый воздуховод
SGB7701/EA44/12.5 | 0 | SGB7701/EA44/12.5 | 11.26 | 1 | SGB7701/EA44/12.5 | 1 | duct fittings - longest side >1000 to 1500mm. heavy duct Фитинги воздуховодов от 1000 до 1500мм. тяжелый воздуховод
SGB7701/EA44/12.6 | 0 | SGB7701/EA44/12.6 | 6.64 | 1 | SGB7701/EA44/12.6 | 1 | duct fittings - longest side >1000 to 1500mm. heavy duct Фитинги воздуховодов от 1000 до 1500мм. тяжелый воздуховод
SGB7701/EA44/12.9 | 0 | SGB7701/EA44/12.9 | 11.3 | 1 | SGB7701/EA44/12.9 | 0 | duct fittings - longest side >1500 to 2000mm. heavy duct Фитинги воздуховодов > 1500 до 2000мм. тяжелый воздуховод
SGB7701/EA44/12.10 | 0 | SGB7701/EA44/12.10 | 1.32 | 1 | SGB7701/EA44/12.10 | 1 | duct fittings - longest side > 500 to 1000mm. heavy duct Фитинги воздуховодов от 500 до 1000мм. тяжелый воздуховод
SGB7701/SA48/8.1 | 0 | SGB7701/SA48/8.1 | 5.86 | 1 | SGB7701/SA48/8.1 | 1 | duct fittings - longest side >1000 to 1500mm. heavy duct Фитинги воздуховодов от 1000 до 1500мм. тяжелый воздуховод
SGB7701/SA48/8.2 | 0 | SGB7701/SA48/8.2 | 5.1 | 1 | SGB7701/SA48/8.2 | 1 | duct fittings - longest side >1000 to 1500mm. heavy duct Фитинги воздуховодов от 1000 до 1500мм. тяжелый воздуховод
SGB7701/SA48/8.3 | 0 | SGB7701/SA48/8.3 | 12.46 | 1 | SGB7701/SA48/8.3 | 1 | duct fittings - longest side >1000 to 1500mm. heavy duct Фитинги воздуховодов от 1000 до 1500мм. тяжелый воздуховод
SGB7701/SA48/8.4 | 0 | SGB7701/SA48/8.4 | 4.36 | 1 | SGB7701/SA48/8.4 | 1 | duct fittings - longest side >1000 to 1500mm. heavy duct Фитинги воздуховодов от 1000 до 1500мм. тяжелый воздуховод
SGB7701/SA48/8.5 | 0 | SGB7701/SA48/8.5 | 5.61 | 1 | SGB7701/SA48/8.5 | 1 | duct fittings - longest side >1000 to 1500mm. heavy duct Фитинги воздуховодов от 1000 до 1500мм. тяжелый воздуховод
SGB7701/SA48/8.6 | 0 | SGB7701/SA48/8.6 | 1.52 | 2 | SGB7701/SA48/8.6 | 2 | duct fittings - longest side <= 500mm. heavy duct Фитинги воздуховодов <= 500мм. тяжелый воздуховод (Металл)
SGA3501/EA45AB/3.6 | 0 | SGA3501/EA45AB/3.6 | 28.28 | 2 | SGA3501/EA45AB/3.6 | 2 | duct fittings - longest side >1500 to 2000mm. heavy duct t-p Тройник воздуховода наружний - сторона от 1500 до 2000 мм. т
SGA3501/EA45CD/12.1 | 0 | SGA3501/EA45CD/12.1 | 36.98 | 2 | SGA3501/EA45CD/12.1 | 2 | duct fittings - longest side >2000mm. heavy duct t-piece Тройник воздуховода наружний - сторона от 2000 мм. тяжелый
SGA3501/ЕA42/14.3 | 0 | SGA3501/EA42/14.3 | 30.72 | 3 | SGA3501/EA42/14.3 | 3 | duct fittings - longest side >2000mm. heavy duct t-piece Тройник воздуховода наружний - сторона от 2000 мм. тяжелый
SGA3501/FA41/22.6 | 0 | SGA3501/FA41/22.6 | 15.18 | 1 | SGA3501/FA41/22.6 | 1 | duct fittings - longest side >2000mm. heavy duct t-piece Тройник воздуховода наружний - сторона от 2000 мм. тяжелый
SGA3501/FA43/15.5 | 0 | SGA3501/FA43/15.5 | 55.14 | 3 | SGA3501/FA43/15.5 | 3 | duct fittings - longest side >2000mm. heavy duct t-piece Тройник воздуховода наружний - сторона от 2000 мм. тяжелый
SGB1901/FA11/6.6 | 0 | SGB1901/FA11/6.6 | 3.5 | 1 | SGB1901/FA11/6.6 | 1 | duct straight - longest side >1000 to 1500mm. heavy duct Воздуховод наружний прямой участок - сторона от 1000 до 1500
SGB1901/EA11/2.1 | 0 | SGB1901/EA11/2.1 | 1.1 | 1 | SGB1901/EA11/2.1 | 1 | duct fittings - longest side <= 500mm. heavy duct Bend 90º Отвод воздуховода наружний 90º - сторона до 500мм
RIB04/RA72/7.7.1 | 0 | RIB04/RA72/7.7.1 | 4.89 | 1 | !!! | 0 | duct fittings - longest side >2000mm. heavy duct Reduction Переход воздуховода наружний - сторона от 2000 мм
RIB04/ЕА7910/3.4.1 | 0 | RIB04/EA7910/3.4.1 | 5 | 2 | RIB04/EA7910/3.4.1 | 2 | duct straight - longest side <= 500mm. heavy duct Воздуховод наружний прямой участок - сторона до 500 мм
RIB04/ЕА7910/7.3.1 | 0 | RIB04/EA7910/7.3.1 | 1.62 | 1 | RIB04/EA7910/7.3.1 | 1 | duct fittings - longest side <= 500mm. heavy duct Reduction Переход воздуховода наружний - сторона до 500 мм
RIB04/ЕА7920/5.4.1 | 0 | RIB04/EA7920/5.4.1 | 1.59 | 1 | RIB04/EA7920/5.4.1 | 1 | duct fittings - longest side > 500 to 1000mm. heavy duct Re Переход воздуховода наружний - сторона от 500 до 1000 мм
RIB04/ЕМЕА7930/5.2.1 | 0 | RIB04/EMEA7930/5.2.1 | 3.7 | 1 | RIB04/EMEA7930/5.2.1 | 1 | duct fittings - longest side >1000 to 1500mm. heavy duct Ben Отвод воздуховода наружний 90º - сторона от 1000 до 1500 мм
RIB04/ЕМЕА7930/6.4.1 | 0 | RIB04/EMEA7930/6.4.1 | 2.16 | 1 | RIB04/EMEA7930/6.4.1 | 1 | duct fittings - longest side >1000 to 1500mm. heavy duct Re Переход воздуховода наружний - сторона от 1000 до 1500 мм
RIB04/ЕА7980/7.1.1 | 0 | RIB04/EA7980/7.1.1 | 1.38 | 1 | RIB04/EA7980/7.1.1 | 1 | duct fittings - longest side <= 500mm. heavy duct Bend 90º Отвод воздуховода наружний 90º - сторона до 500мм
RIB04/ЕА71/4.2.1 | 0 | RIB04/EA71/4.2.1 | 3.54 | 2 | RIB04/EA71/4.2.1 | 2 | duct fittings - longest side > 500 to 1000mm. heavy duct Re Переход воздуховода наружний - сторона от 500 до 1000 мм
RIB02/EA31/1.3.1 | 0 | RIB02/EA31/1.3.1 | 0.84 | 3 | RIB02/EA31/1.3.1 | 0 | duct straight - longest side <= 500mm. heavy duct Воздуховод наружний прямой участок - сторона до 500 мм
RIB02/EA31/1.4.1 | 0 | RIB02/EA31/1.4.1 | 1.02 | 3 | RIB02/EA31/1.4.1 | 3 | duct straight - longest side <= 500mm. heavy duct Воздуховод наружний прямой участок - сторона до 500 мм
RIB02/EA31/3.1.1 | 0 | RIB02/EA31/3.1.1 | 4.14 | 3 | RIB02/EA31/3.1.1 | 3 | duct fittings - longest side <= 500mm. heavy duct Bend 90º Отвод воздуховода наружний 90º - сторона до 500мм
RIB02/EA31/4.3.1 | 0 | RIB02/EA31/4.3.1 | 1.87 | 1 | !!! | 0 | duct fittings - longest side > 500 to 1000mm. heavy duct Re Переход воздуховода наружний - сторона от 500 до 1000 мм
RIB02/EA3910/7.1.1 | 0 | RIB02/EA3910/7.1.1 | 1.3 | 1 | RIB02/EA3910/7.1.1 | 1 | duct straight - longest side <= 500mm. heavy duct Воздуховод наружний прямой участок - сторона до 500 мм
RIB02/EA3910/7.2.1 | 0 | RIB02/EA3910/7.2.1 | 5 | 2 | RIB02/EA3910/7.2.1 | 4 | duct straight - longest side <= 500mm. heavy duct Воздуховод наружний прямой участок - сторона до 500 мм
RIB02/EA3910/7.3.1 | 0 | RIB02/EA3910/7.3.1 | 2.3 | 1 | RIB02/EA3910/7.3.1 | 1 | duct straight - longest side <= 500mm. heavy duct Воздуховод наружний прямой участок - сторона до 500 мм
RIB02/EA3910/7.4.1 | 0 | RIB02/EA3910/7.4.1 | 0.93 | 1 | !!! | 0 | duct straight - longest side > 500 to 1000mm. heavy duct Воздуховод наружний прямой участок - сторона от 500 до 1000
RIB02/EA3910/9.3.1 | 0 | RIB02/EA3910/9.3.1 | 2.76 | 2 | RIB02/EA3910/9.3.1 | 2 | duct fittings - longest side <= 500mm. heavy duct Bend 90º Отвод воздуховода наружний 90º - сторона до 500мм
SS-04/EA72/2.3.1 | 0 | SS-04/EA72/2.3.1 | 17.6 | 11 | SS-04/EA72/2.3.1 | 11 | duct straight - longest side <= 500mm. heavy duct Воздуховод наружний прямой участок - сторона до 500 мм
SGB1701/EA12/1.6 | 0 | SGB1701/EA12/1.6 | 0.2528 | 2 | SGB1701/EA12/1.6 | 2 | folded spiral-seam pipe - DN 250 Круглый спирально-навивной воздуховод DN 250
SGA3501/SA41/6.1 | 0 | SGA3501/SA41/6.1 | 43.75 | 5 | SGA3501/SA41/6.1 | 5 | duct straight - longest side >2000mm Воздуховод прямой участок - сторона от 2000 мм
SGA3501/SA41/6.2 | 0 | SGA3501/SA41/6.2 | 2.8 | 1 | SGA3501/SA41/6.2 | 1 | duct straight - longest side >2000mm Воздуховод прямой участок - сторона от 2000 мм
SGA3501/SA41/6.3 | 0 | SGA3501/SA41/6.3 | 3.15 | 1 | SGA3501/SA41/6.3 | 1 | duct straight - longest side >2000mm Воздуховод прямой участок - сторона от 2000 мм
SGA3501/SA41/12.1 | 0 | SGA3501/SA41/12.1 | 76 | 8 | !!! | 0 | duct straight - longest side >2000mm Воздуховод прямой участок - сторона от 2000 мм
SGA3501/SA41/20.5 | 0 | SGA3501/SA41/20.5 | 5.7 | 2 | SGA3501/SA41/20.5 | 2 | duct fittings - longest side >2000mm Blanket Заглушка воздуховода - сторона от 2000 мм
SGA3501/FA41/20.6 | 0 | SGA3501/FA41/20.6 | 0.35 | 1 | !!! | 0 | duct fittings - longest side >2000mm Blanket Заглушка воздуховода - сторона от 2000 мм
SGA3501/SA43/7.5 | 0 | SGA3501/SA43/7.5 | 12.96 | 1 | SGA3501/SA43/7.5 | 1 | duct fittings - longest side >2000mm Bend 90º Отвод воздуховода 90º - сторона от 2000 мм
SGA3501/SA43/10.2 | 0 | SGA3501/SA43/10.2 | 6.79 | 1 | SGA3501/SA43/10.2 | 1 | duct fittings - longest side >2000mm Bend 45º - Reduction Отвод-переход воздуховода 45º - сторона от 2000 мм
26PK4004/FA31/8.1 | 0 | 26PK4004/FA31/8.1 | 68.5 | 1 | 26PK4004/fA31/8.1 | 1 | duct fittings - longest side >2000mm. heavy duct Отвод воздуховода наружний - сторона от 2000 мм
26PK4004/FA31/8.2 | 0 | 26PK4004/FA31/8.2 | 82.01 | 1 | 26PK4004/fA31/8.2 | 1 | duct fittings - longest side >2000mm. heavy duct Отвод воздуховода наружний - сторона от 2000 мм
26PK4004/FA38/1.3 | 0 | 26PK4004/FA38/1.3 | 2.46 | 1 | 26PK4004/FA38/1.3 | 1 | duct straight - longest side >1000 to 1500mm. heavy duct Воздуховод наружний прямой участок - сторона от 1000 до 1500
26PK4004/EA32.1A.B/6.4 | 0 | 26PK4004/EA32.1A.B/6.4 | 1.84 | 2 | !!! | 0 | duct fittings - longest side > 500 to 1000mm. heavy duct Re Переход воздуховода наружний - сторона от 500 до 1000 мм. т
26PK4004/EA32.2A.B/6.4 | 0 | 26PK4004/EA32.2A.B/6.4 | 1.84 | 2 | !!! | 0 | duct fittings - longest side > 500 to 1000mm. heavy duct Re Переход воздуховода наружний - сторона от 500 до 1000 мм. т
26PK4004/EMEA34.2/2.3 | 0 | 26PK4004/EMEA34.2/2.3 | 0.1 | 1 | 26PK4004/EMEA34.2/2.3 | 1 | duct straight - longest side <= 500mm. heavy duct Воздуховод наружний прямой участок - сторона до 500 мм. тяже
26PK4004/EMEA34.2/2.3.1 | 0 | 26PK4004/EMEA34.2/2.3.1 | 0.42 | 1 | 26PK4004/EMEA34.2/2.3.1 | 1 | duct straight - longest side > 500 to 1000mm. heavy duct Воздуховод наружний прямой участок - сторона от 500 до 1000
26PK4004/EMEA34.5/2.1 | 0 | 26PK4004/EMEA34.5/2.1 | 0.7 | 1 | 26PK4004/EMEA34.5/2.1 | 1 | duct straight - longest side <= 500mm. heavy duct Воздуховод наружний прямой участок - сторона до 500 мм. тяже
26PK4004/EMEA34.5/3.1 | 0 | 26PK4004/EMEA34.5/3.1 | 0.42 | 1 | 26PK4004/EMEA34.5/3.1 | 1 | duct straight - longest side > 500 to 1000mm. heavy duct Воздуховод наружний прямой участок - сторона от 500 до 1000
SGB3001/EA14/4.1 | 0 | SGB3001/EA14/4.1 | 25 | 5 | SGB3001/EA14/4.1 | 6 | duct straight - longest side >1000 to 1500mm. heavy duct Воздуховод наружний прямой участок - сторона от 1000 до 150
SGB3001/EA14/4.3 | 0 | SGB3001/EA14/4.3 | 4.36 | 1 | SGB3001/EA14/4.3 | 1 | duct straight - longest side >1000 to 1500mm. heavy duct Воздуховод наружний прямой участок - сторона от 1000 до 150
SGB3001/EA14/4.4 | 0 | SGB3001/EA14/4.4 | 6.42 | 1 | SGB3001/EA14/4.4 | 1 | duct straight - longest side >1000 to 1500mm. heavy duct Воздуховод наружний прямой участок - сторона от 1000 до 150
SGB3001/EA14/5.3 | 0 | SGB3001/EA14/5.3 | 48 | 8 | SGB3001/EA14/5.3 | 8 | duct straight - longest side >1000 to 1500mm. heavy duct Воздуховод наружний прямой участок - сторона от 1000 до 150
SGB3001/EA14/5.4 | 0 | SGB3001/EA14/5.4 | 2.23 | 1 | SGB3001/EA14/5.4 | 1 | duct straight - longest side >1000 to 1500mm. heavy duct Воздуховод наружний прямой участок - сторона от 1000 до 150
SGB3001/EA12/1.3 | 0 | SGB3001/EA12/1.3 | 54 | 12 | SGB3001/EA12/1.3 | 12 | duct straight - longest side > 500 to 1000mm. heavy duct Воздуховод наружний прямой участок - сторона от 500 до 1000
SGB3001/FA11/2.2 | 0 | SGB3001/FA11/2.2 | 28 | 4 | SGB3001/FA11/2.2 | 4 | duct straight - longest side >1500 to 2000mm. heavy duct Воздуховод наружний прямой участок - сторона от 1500 до 200
SGB3001/FA13/11.3.1 | 0 | SGB3001/FA13/11.3.1 | 1.6 | 1 | SGB3001/FA13/11.3.1 | 1 | duct straight - longest side >1500 to 2000mm. heavy duct Воздуховод наружний прямой участок - сторона от 1500 до 2000
SGB3001/FA13/18.3.1 | 0 | SGB3001/FA13/18.3.1 | 14.94 | 1 | SGB3001/FA13/18.3.1 | 1 | duct straight - longest side >1500 to 2000mm. heavy duct Воздуховод наружний прямой участок - сторона от 1500 до 2000
SGB3001/FA13/19.1.1 | 0 | SGB3001/FA13/19.1.1 | 7.87 | 1 | SGB3001/FA13/19.1.1 | 1 | duct fittings - longest side >2000mm. heavy duct Bend 45º Отвод воздуховода наружний 45º - сторона от 2000 мм
SGB3001/FA11/2.1.1 | 0 | SGB3001/FA11/2.1.1 | 4.26 | 1 | SGB3001/FA11/2.1.1 | 1 | duct straight - longest side >1500 to 2000mm. heavy duct Воздуховод наружний прямой участок - сторона от 1500 до 2000
SGB3001/EA14/5.5 | 0 | SGB3001/EA14/5.5 | 7.7 | 1 | SGB3001/EA14/5.5 | 1 | duct straight - longest side >1000 to 1500mm. heavy duct Воздуховод наружний прямой участок - сторона от 1000 до 1500
SGB3001/FA13/11.5 | 0 | SGB3001/FA13/11.5 | 0.8 | 1 | SGB3001/FA13/11.5 | 1 | duct straight - longest side >1500 to 2000mm. heavy duct Воздуховод наружний прямой участок - сторона от 1500 до 2000
SGB3001/FA13/11.6 | 0 | SGB3001/FA13/11.6 | 9 | 3 | SGB3001/FA13/11.6 | 3 | duct straight - longest side >1500 to 2000mm. heavy duct Воздуховод наружний прямой участок - сторона от 1500 до 2000
SGB3001/FA13/11.7 | 0 | SGB3001/FA13/11.7 | 8.96 | 1 | SGB3001/FA13/11.7 | 1 | duct straight - longest side >1500 to 2000mm. heavy duct Воздуховод наружний прямой участок - сторона от 1500 до 2000
SGB3001/FA11/22.1 | 0 | SGB3001/FA11/22.1 | 6.3 | 1 | SGB3001/FA11/22.1 | 1 | duct fittings - longest side >1500 to 2000mm. heavy duct Ben Отвод-переход воздуховода наружний 45º - сторона от 1500 до
SGA3001/SA11/12.4 | 0 | SGA3001/SA11/12.4 | 15.57 | 1 | SGA3001/SA11/12.4 | 1 | duct fittings - longest side >2000mm. heavy duct Bend 45º Отвод воздуховода наружний 45º - сторона от 2000 мм. тяжелый
27-RIB-01/RA12/11.9. | 0 | 27-RIB-01/RA12/11.9. | 2.93 | 1 | !!! | 0 | duct fittings - longest side >1500 to 2000 mm Reduction Переход воздуховода - сторона от 1500 до 2000 мм
27-RIB-01/RA12/14.2 | 0 | 27-RIB-01/RA12/14.2 | 10.31 | 1 | 27-RIB-01/RA12/14.2 | 1 | duct straight - longest side >2000mm Воздуховод прямой участок - сторона от 2000 мм
27-RIB-01/RA12/14.3 | 0 | 27-RIB-01/RA12/14.3 | 9.85 | 1 | 27-RIB-01/RA12/14.3 | 1 | duct straight - longest side >2000mm Воздуховод прямой участок - сторона от 2000 мм
27-RIB-01/RA12/14.4 | 0 | 27-RIB-01/RA12/14.4 | 8.97 | 1 | 27-RIB-01/RA12/14.4 | 1 | duct straight - longest side >2000mm Воздуховод прямой участок - сторона от 2000 мм
27-RIB-01/RA12/14.5 | 0 | 27-RIB-01/RA12/14.5 | 8.94 | 1 | 27-RIB-01/RA12/14.5 | 1 | duct straight - longest side >2000mm Воздуховод прямой участок - сторона от 2000 мм
SS03/EA58/1.1.1 | 0 | SS03/EA58/1.1.1 | 3.52 | 4 | !!! | 0 | duct straight - longest side <= 500mm. heavy duct Воздуховод наружний прямой участок - сторона до 500 мм
SS03/RA52/15.45 | 0 | SS03/RA52/15.45 | 1.74 | 1 | SS03/RA52/15.45 | 1 | duct straight - longest side > 1500 to 2000mm. heavy duct Воздуховод внутри здания - сторона от 1500 до 2000 мм. тяжел
SS03/RA52/15.46 | 0 | SS03/RA52/15.46 | 6.49 | 1 | SS03/RA52/15.46 | 1 | duct fittings - longest side >1500 to 2000mm. heavy duct Отвод воздуховода - сторона от 1500 до 2000 мм. тяжелый
SS03/RA52/15.47 | 0 | SS03/RA52/15.47 | 0.6 | 1 | SS03/RA52/15.47 | 1 | duct straight - longest side > 1500 to 2000mm. heavy duct Воздуховод внутри здания - сторона от 1500 до 2000 мм. тяжел
SS03/EA5260/5.3 | 0 | SS03/EA5260/5.3 | 4.14 | 3 | !!! | 0 | duct fittings - longest side > 500 to 1000mm. heavy duct Be Отвод воздуховода наружний 90º - сторона от 500 до 1000 мм
SGA3001/EA14/17.1 | 0 | SGA3001/EA14/17.1 | 3.63 | 1 | SGA3001/EA14/17.1 | 1 | duct fittings - longest side >2000mm Blanket Заглушка воздуховода - сторона от 2000 мм
SGA3001/SA18/17.1 | 0 | SGA3001/SA18/17.1 | 3.96 | 1 | SGA3001/SA18/17.1 | 1 | duct straight - longest side >2000mm Воздуховод прямой участок - сторона от 2000 мм
SGA3001/SA18/18.1 | 0 | SGA3001/SA18/18.1 | 10.72 | 2 | SGA3001/SA18/18.1 | 2 | duct straight - longest side >2000mm Воздуховод прямой участок - сторона от 2000 мм
SGA3001/SA11/13.3 | 0 | SGA3001/SA11/13.3 | 3.07 | 1 | SGA3001/SA11/13.3 | 0 | duct fittings - longest side >2000mm Reduction Переход воздуховода - сторона от 2000 мм
SGA3001/SA11/13.5 | 0 | SGA3001/SA11/13.5 | 13.26 | 3 | SGA3001/SA11/13.5 | 3 | duct fittings - longest side >2000mm Reduction Переход воздуховода - сторона от 2000 мм
SGA3001/SA11/14.4 | 0 | SGA3001/SA11/14.4 | 2.59 | 1 | SGA3001/SA11/14.4 | 1 | duct fittings - longest side >2000mm Blanket Заглушка воздуховода - сторона от 2000 мм
RIB04/SA73/21.16 | 0 | RIB04/SA73/21.16 | 1.92 | 2 | RIB04/SA73/21.16 | 2 | duct fittings - longest side > 500 to 1000mm t-piece Тройник воздуховода - сторона от 500 до 1000 мм
RIB04/SA792/8.3 | 0 | RIB04/SA792/8.3 | 9.18 | 3 | !!! | 0 | duct fittings - longest side <= 500mm t-piece Тройник воздуховода - сторона до 500 мм
RIB04/SA791/9.1 | 0 | RIB04/SA791/9.1 | 3.06 | 1 | !!! | 0 | duct fittings - longest side > 500 to 1000mm t-piece Тройник воздуховода - сторона от 500 до 1000 мм
RIB04/EMEA794/8.1 | 0 | RIB04/EMEA794/8.1 | 0.79 | 1 | !!! | 0 | duct fittings - longest side <= 500mm Reduction Переход воздуховода - сторона до 500 мм
RIB04/EMEA794/8.3 | 0 | RIB04/EMEA794/8.3 | 1.85 | 1 | !!! | 0 | duct fittings - longest side > 500 to 1000mm Reduction Переход воздуховода - сторона от 500 до 1000 мм
RIB04/EMEA794/9.1 | 0 | RIB04/EMEA794/9.1 | 2.54 | 1 | !!! | 0 | duct fittings - longest side > 500 to 1000mm t-piece Тройник воздуховода - сторона от 500 до 1000 мм
RIB04/EMEA794/9.4 | 0 | RIB04/EMEA794/9.4 | 1.13 | 1 | !!! | 0 | duct fittings - longest side <= 500mm t-piece Тройник воздуховода - сторона до 500 мм
RIB04/EMEA794/10.1 | 0 | RIB04/EMEA794/10.1 | 0.7 | 2 | !!! | 0 | duct fittings - longest side <= 500mm Blanket Заглушка воздуховода - сторона до 500 мм
RIB04/EMEA794/10.2 | 0 | RIB04/EMEA794/10.2 | 1.26 | 2 | !!! | 0 | duct fittings - longest side > 500 to 1000mm Blanket Заглушка воздуховода - сторона от 500 до 1000 мм
RIB04/EMEA794/12.1 | 0 | RIB04/EMEA794/12.1 | 0.85 | 1 | !!! | 0 | duct fittings - longest side <= 500mm Bend 90º Отвод воздуховода 90º - сторона до 500 мм
RIB04/EMEA794/12.2 | 0 | RIB04/EMEA794/12.2 | 1.84 | 1 | !!! | 0 | duct fittings - longest side > 500 to 1000mm Bend 90º Отвод воздуховода 90º - сторона от 500 до 1000 мм
RIB04/FA73/4.1 | 0 | RIB04/FA73/4.1 | 4.76 | 1 | !!! | 0 | duct fittings - longest side >1500 to 2000 mm t-piece Тройник воздуховода - сторона от 1500 до 2000 мм
26PK4004/SA31/11.1 | 0 | 26PK4004/SA31/11.1 | 25.93 | 1 | 26PK4004/SA31/11.1 | 1 | duct fittings - longest side >2000mm. heavy duct Фиттинг воздуховода. длинная сторона >2000 мм, тяжелый
26PK4004/SA38/15.1 | 0 | 26PK4004/SA38/15.1 | 21.34 | 1 | 26PK4004/SA38/15.1 | 1 | duct straight - longest side > 1000 to 1500mm. heavy duct Воздуховод внутри здания - сторона >1000 до 1500 мм. тяжелый
26PK4004/FA38/15.2 | 0 | 26PK4004/FA38/15.2 | 14.87 | 1 | 26PK4004/FA38/15.2 | 1 | duct straight - longest side > 1000 to 1500mm. heavy duct Воздуховод внутри здания - сторона >1000 до 1500 мм. тяжелый
26PK4004/SA31/5.1 | 0 | 26PK4004/SA31/5.1 | 7.75 | 1 | 26PK4004/SA31/5.1 | 0 | duct straight - longest side >1500 to 2000mm Воздуховод прямой участок - сторона от 1500 до 2000 мм
26PK4004/SA31/5.2 | 0 | 26PK4004/SA31/5.2 | 6.08 | 1 | 26PK4004/SA31/5.2 | 1 | duct straight - longest side >1500 to 2000mm Воздуховод прямой участок - сторона от 1500 до 2000 мм
26PK4004/FA31/7.1.1 | 0 | 26PK4004/FA31/7.1.1 | 76.5 | 9 | 26PK4004/FA31/7.1.1 | 5 | duct straight - longest side >2000mm Воздуховод прямой участок - сторона от 2000 мм
26PK4004/FA31/7.2 | 0 | 26PK4004/FA31/7.2 | 0.82 | 1 | !!! | 0 | duct straight - longest side >2000mm Воздуховод прямой участок - сторона от 2000 мм
26PK4004/FA31/10.3 | 0 | 26PK4004/FA31/10.3 | 2.6 | 1 | !!! | 0 | duct fittings - longest side >2000mm Фиттинг воздуховода - сторона >2000 мм
SGA3501/SA41/8.1 | 0 | SGA3501/SA41/8.1 | 21.84 | 2 | !!! | 0 | duct straight - longest side >2000mm Воздуховод прямой участок - сторона от 2000 мм
SGA3501/SA41/14.1 | 0 | SGA3501/SA41/14.1 | 5.28 | 2 | !!! | 0 | duct straight - longest side >2000mm Воздуховод прямой участок - сторона от 2000 мм
SGA3501/SA41/22.1 | 0 | SGA3501/SA41/22.1 | 12.3 | 2 | !!! | 0 | duct fittings - longest side >2000mm t-piece Тройник воздуховода - сторона от 2000 мм
SGA3501/SA41/22.3 | 0 | SGA3501/SA41/22.3 | 11.96 | 2 | !!! | 0 | duct fittings - longest side >2000mm t-piece Тройник воздуховода - сторона от 2000 мм
SGA3501/SA41/22.5 | 0 | SGA3501/SA41/22.5 | 16.48 | 1 | !!! | 0 | duct fittings - longest side >2000mm t-piece Тройник воздуховода - сторона от 2000 мм
SGA3501/SA48/10.4 | 0 | SGA3501/SA48/10.4 | 6.84 | 1 | !!! | 0 | duct straight - longest side >2000mm Воздуховод прямой участок - сторона от 2000 мм
SGA3501/SA48/10.5 | 0 | SGA3501/SA48/10.5 | 8.36 | 1 | !!! | 0 | duct straight - longest side >2000mm Воздуховод прямой участок - сторона от 2000 мм
SGA3501/SA48/14.3 | 0 | SGA3501/SA48/14.3 | 13.02 | 1 | !!! | 0 | duct fittings - longest side >2000mm t-piece Тройник воздуховода - сторона от 2000 мм
SGA3501/SA43/6.1 | 0 | SGA3501/SA43/6.1 | 1.73 | 1 | SGA3501/SA43/6.1 | 0 | duct straight - longest side >2000mm Воздуховод прямой участок - сторона от 2000 мм
SGA3501/SA43/6.3 | 0 | SGA3501/SA43/6.3 | 4.35 | 1 | SGA3501/SA43/6.3 | 1 | duct straight - longest side >2000mm Воздуховод прямой участок - сторона от 2000 мм
SGA3501/SA43/6.5 | 0 | SGA3501/SA43/6.5 | 4.48 | 2 | SGA3501/SA43/6.5 | 3 | duct straight - longest side >2000mm Воздуховод прямой участок - сторона от 2000 мм
SGA3501/SA43/6.6 | 0 | SGA3501/SA43/6.6 | 3.07 | 1 | SGA3501/SA43/6.6 | 1 | duct straight - longest side >2000mm Воздуховод прямой участок - сторона от 2000 мм
SGA3501/SA43/6.7 | 0 | SGA3501/SA43/6.7 | 5.57 | 1 | SGA3501/SA43/6.7 | 1 | duct straight - longest side >2000mm Воздуховод прямой участок - сторона от 2000 мм
SGA3501/SA43/6.9 | 0 | SGA3501/SA43/6.9 | 7.23 | 1 | SGA3501/SA43/6.9 | 1 | duct straight - longest side >2000mm Воздуховод прямой участок - сторона от 2000 мм
SGA3501/SA43/10.6 | 0 | SGA3501/SA43/10.6 | 20.4 | 3 | SGA3501/SA43/10.6 | 3 | duct fittings - longest side >2000 mm Bend 45º Отвод воздуховода 45º - сторона от 2000 мм
SGB1701/EA13/7.4 | 0 | SGB1701/EA13/7.4 | 2.59 | 1 | SGB1701/EA13/7.4 | 1 | duct fittings - longest side > 500 to 1000mm. heavy duct Be Отвод воздуховода наружний 90º - сторона от 500 до 1000 мм
SGB1701/EA13/10.4 | 0 | SGB1701/EA13/10.4 | 1.76 | 1 | SGB1701/EA13/10.4 | 1 | duct fittings - longest side > 500 to 1000mm. heavy duct Re Переход воздуховода наружний - сторона от 500 до 1000 мм
SGB1701/EA13/12.1 | 0 | SGB1701/EA13/12.1 | 3.88 | 1 | SGB1701/EA13/12.1 | 1 | duct fittings - longest side > 500 to 1000mm. heavy duct t- Тройник воздуховода наружний - сторона от 500 до 1000 мм
SGB1701/EA13/6.4 | 0 | SGB1701/EA13/6.4 | 1.22 | 2 | SGB1701/EA13/6.4 | 2 | duct straight - longest side > 500 to 1000mm. heavy duct Воздуховод наружний прямой участок - сторона от 500 до 1000
SGB1701/EA13/9.4 | 0 | SGB1701/EA13/9.4 | 1.46 | 1 | !!! | 0 | duct fittings - longest side > 500 to 1000mm. heavy duct Re Переход воздуховода наружний - сторона от 500 до 1000 мм
SGB1701/EA15/1.2 | 0 | SGB1701/EA15/1.2 | 0.42 | 3 | SGB1701/EA15/1.2 | 3 | duct straight - longest side > 500 to 1000mm. heavy duct Воздуховод наружний прямой участок - сторона от 500 до 1000
SGB1701/EA15/1.4 | 0 | SGB1701/EA15/1.4 | 0.21 | 3 | SGB1701/EA15/1.4 | 3 | duct straight - longest side > 500 to 1000mm. heavy duct Воздуховод наружний прямой участок - сторона от 500 до 1000
SGB1701/EA15/2.1 | 0 | SGB1701/EA15/2.1 | 6.69 | 3 | SGB1701/EA15/2.1 | 3 | duct fittings - longest side > 500 to 1000mm. heavy duct Be Отвод воздуховода наружний 90º - сторона от 500 до 1000 мм
SGB1701/EA15/2.2 | 0 | SGB1701/EA15/2.2 | 3.21 | 3 | SGB1701/EA15/2.2 | 3 | duct fittings - longest side > 500 to 1000mm. heavy duct Be Отвод воздуховода наружний 90º - сторона от 500 до 1000 мм
SGA5001/FA11/15.1 | 0 | SGA5001/FA11/15.1 | 12.1 | 1 | SGA5001/FA11/15.1 | 1 | duct fittings - longest side >1500 to 2000mm. heavy duct t-p Тройник воздуховода наружний - сторона от 1500 до 2000 мм. т
SGA5001/FA11/16.5 | 0 | SGA5001/FA11/16.5 | 6.6 | 1 | SGA5001/FA11/16.5 | 1 | duct straight - longest side >1000 to 1500mm. heavy duct Воздуховод наружний прямой участок - сторона от 1000 до 1500
SGA5001/SA21/12.1 | 0 | SGA5001/SA21/12.1 | 14.74 | 2 | SGA5001/SA21/12.1 | 2 | duct fittings - longest side >1500 to 2000mm. heavy duct Be Отвод воздуховода наружний 45º - сторона от 1500 до 2000 мм.
SGA5001/SA21/14.2 | 0 | SGA5001/SA21/14.2 | 14.96 | 1 | SGA5001/SA21/14.2 | 1 | duct fittings - longest side >1500 to 2000mm. heavy duct t-p Тройник воздуховода наружний - сторона от 1500 до 2000 мм. т
SGA5001/EA22/14.2 | 0 | SGA5001/EA22/14.2 | 5.3 | 1 | SGA5001/EA22/14.2 | 1 | duct straight - longest side >1000 to 1500mm. heavy duct Воздуховод наружний прямой участок - сторона от 1000 до 1500
SGA5001/EA22/14.3 | 0 | SGA5001/EA22/14.3 | 6 | 1 | SGA5001/EA22/14.3 | 1 | duct straight - longest side >1500 to 2000mm. heavy duct Воздуховод наружний прямой участок - сторона от 1500 до 2000
SGA5001/EA22/14.4 | 0 | SGA5001/EA22/14.4 | 8.3 | 1 | SGA5001/EA22/14.4 | 1 | duct straight - longest side >1500 to 2000mm. heavy duct Воздуховод наружний прямой участок - сторона от 1500 до 2000
SGA5001/EMEA14/1.1 | 0 | SGA5001/EMEA14/1.1 | 1.49 | 1 | SGA5001/EMEA14/1.1 | 1 | duct straight - longest side >1500 to 2000mm. heavy duct Воздуховод наружний прямой участок - сторона от 1500 до 2000
SGA5001/EMEA14/6.1 | 0 | SGA5001/EMEA14/6.1 | 43.75 | 7 | SGA5001/EMEA14/6.1 | 7 | duct straight - longest side >1000 to 1500mm. heavy duct Воздуховод наружний прямой участок - сторона от 1000 до 1500
SGA5001/EMEA14/8.1 | 0 | SGA5001/EMEA14/8.1 | 5.41 | 1 | SGA5001/EMEA14/8.1 | 1 | duct fittings - longest side >1000 to 1500mm. heavy duct Ben Отвод воздуховода наружний 90º - сторона от 1000 до 1500 мм.
SGA5001/EMEA14/10.1 | 0 | SGA5001/EMEA14/10.1 | 6.15 | 1 | SGA5001/EMEA14/10.1 | 1 | duct straight - longest side >1500 to 2000mm. heavy duct Воздуховод наружний прямой участок - сторона от 1500 до 2000
SGA5001/EMEA14/10.6 | 0 | SGA5001/EMEA14/10.6 | 7.6 | 1 | SGA5001/EMEA14/10.6 | 1 | duct straight - longest side >1500 to 2000mm. heavy duct Воздуховод наружний прямой участок - сторона от 1500 до 2000
SGA5001/EA12/16.1 | 0 | SGA5001/EA12/16.1 | 7.9 | 1 | SGA5001/EA12/16.1 | 1 | duct straight - longest side >1500 to 2000mm. heavy duct Воздуховод наружний прямой участок - сторона от 1500 до 2000
SGA5001/EMSA13/7.1 | 0 | SGA5001/EMSA13/7.1 | 105 | 15 | SGA5001/EMSA13/7.1 | 15 | duct straight - longest side >1000 to 1500mm. heavy duct Воздуховод наружний прямой участок - сторона от 1000 до 1500
SGA5001/EMSA13/12.1 | 0 | SGA5001/EMSA13/12.1 | 14.74 | 2 | SGA5001/EMSA13/12.1 | 2 | duct fittings - longest side >1500 to 2000mm. heavy duct Be Отвод воздуховода наружний 45º - сторона от 1500 до 2000 мм.
SGA5001/EMSA13/13.2 | 0 | SGA5001/EMSA13/13.2 | 7.81 | 1 | SGA5001/EMSA13/13.2 | 2 | duct fittings - longest side >1000 to 1500mm. heavy duct Ben Отвод воздуховода наружний 90º - сторона от 1000 до 1500 мм.
SGA5001/EMSA13/13.2 | 0 | SGA5001/EMSA13/13.2 | 7.81 | 1 | SGA5001/EMSA13/13.2 | 2 | duct fittings - longest side >1000 to 1500mm. heavy duct Фиттинг воздуховода - сторона от 1500 до 2000 мм. тяжелый
SGA5001/EMSA13/13.3 | 0 | SGA5001/EMSA13/13.3 | 6.78 | 1 | SGA5001/EMSA13/13.3 | 1 | duct fittings - longest side >1000 to 1500mm. heavy duct Ben Отвод воздуховода наружний 90º - сторона от 1000 до 1500 мм.
SGA5001/EMSA13/16.1 | 0 | SGA5001/EMSA13/16.1 | 7.4 | 1 | SGA5001/EMSA13/16.1 | 1 | duct straight - longest side >1000 to 1500mm. heavy duct Воздуховод наружний прямой участок - сторона от 1000 до 1500
SGA5001/EMSA13/16.2 | 0 | SGA5001/EMSA13/16.2 | 5.3 | 1 | SGA5001/EMSA13/16.2 | 1 | duct straight - longest side >1500 to 2000mm. heavy duct Воздуховод наружний прямой участок - сторона от 1500 до 2000
SGA5001/EMSA13/16.3 | 0 | SGA5001/EMSA13/16.3 | 6 | 1 | SGA5001/EMSA13/16.3 | 1 | duct straight - longest side >1500 to 2000mm. heavy duct Воздуховод наружний прямой участок - сторона от 1500 до 2000
SGA5001/EMSA13/16.6 | 0 | SGA5001/EMSA13/16.6 | 6.2 | 1 | SGA5001/EMSA13/16.6 | 1 | duct straight - longest side >1000 to 1500mm. heavy duct Воздуховод наружний прямой участок - сторона от 1000 до 1500
27-SS-01/EA1360/3.3 | 0 | 27-SS-01/EA1360/3.3 | 6.84 | 19 | 27-SS-01/EA1360/3.3 | 19 | duct fittings - longest side <= 500mm. heavy duct Фиттинг воздуховода - длинная сторона <= 500 мм. тяжелый
27-SS-01/EA1460/3.3 | 0 | 27-SS-01/EA1460/3.3 | 6.84 | 19 | 27-SS-01/EA1460/3.3 | 19 | duct fittings - longest side <= 500mm. heavy duct Фиттинг воздуховода - длинная сторона <= 500 мм. тяжелый
SGA5001/FA11/5.6 | 0 | SGA5001/FA11/5.6 | 2.1 | 1 | SGA5001/FA11/5.6 | 1 | duct straight - longest side >1000 to 1500mm. heavy duct Воздуховод наружний прямой участок - сторона от 1000 до 1500
SGA5001/FA11/8.4 | 0 | SGA5001/FA11/8.4 | 5.75 | 1 | SGA5001/FA11/8.4 | 3 | duct straight - longest side >1000 to 1500mm. heavy duct Воздуховод наружний прямой участок - сторона от 1000 до 1500
SGA5001/FA11/10.1 | 0 | SGA5001/FA11/10.1 | 37.5 | 5 | SGA5001/FA11/10.1 | 5 | duct straight - longest side >1500 to 2000mm. heavy duct Воздуховод наружний прямой участок - сторона от 1500 до 2000
SGA5001/SA21/10.3 | 0 | SGA5001/SA21/10.3 | 3.42 | 1 | SGA5001/SA21/10.3 | 1 | duct straight - longest side >1500 to 2000mm. heavy duct Воздуховод наружний прямой участок - сторона от 1500 до 2000
SGA5001/SA21/10.4 | 0 | SGA5001/SA21/10.4 | 4.51 | 1 | SGA5001/SA21/10.4 | 2 | duct straight - longest side >1500 to 2000mm. heavy duct Воздуховод наружний прямой участок - сторона от 1500 до 2000
SGA5001/SA21/10.5 | 0 | SGA5001/SA21/10.5 | 7.17 | 1 | SGA5001/SA21/10.5 | 1 | duct straight - longest side >1500 to 2000mm. heavy duct Воздуховод наружний прямой участок - сторона от 1500 до 2000
SGA5001/SA21/11.1 | 0 | SGA5001/SA21/11.1 | 37.52 | 4 | SGA5001/SA21/11.1 | 5 | duct straight - longest side >1500 to 2000mm. heavy duct Воздуховод наружний прямой участок - сторона от 1500 до 2000
SGA5001/EA22/8.2 | 0 | SGA5001/EA22/8.2 | 2.7 | 1 | SGA5001/EA22/8.2 | 1 | duct straight - longest side >1500 to 2000mm. heavy duct Воздуховод наружний прямой участок - сторона от 1500 до 2000
SGA5001/EA22/8.3 | 0 | SGA5001/EA22/8.3 | 54 | 8 | SGA5001/EA22/8.3 | 8 | duct straight - longest side >1500 to 2000mm. heavy duct Воздуховод наружний прямой участок - сторона от 1500 до 2000
SGA5001/EA22/8.4 | 0 | SGA5001/EA22/8.4 | 5.18 | 1 | SGA5001/EA22/8.4 | 0 | duct straight - longest side >1500 to 2000mm. heavy duct Воздуховод наружний прямой участок - сторона от 1500 до 2000
SGA5001/EMEA14/6.2 | 0 | SGA5001/EMEA14/6.2 | 4.4 | 1 | SGA5001/EMEA14/6.2 | 1 | duct straight - longest side >1000 to 1500mm. heavy duct Воздуховод наружний прямой участок - сторона от 1000 до 1500
SGA5001/EMEA14/6.3 | 0 | SGA5001/EMEA14/6.3 | 2.5 | 1 | SGA5001/EMEA14/6.3 | 1 | duct straight - longest side >1000 to 1500mm. heavy duct Воздуховод наружний прямой участок - сторона от 1000 до 1500
SGA5001/EMSA13/9.1 | 0 | SGA5001/EMSA13/9.1 | 56.28 | 6 | SGA5001/EMSA13/9.1 | 5 | duct straight - longest side >1500 to 2000mm. heavy duct Воздуховод наружний прямой участок - сторона от 1500 до 2000
SGA5001/FA11/10.2 | 0 | SGA5001/FA11/10.2 | 3.72 | 1 | SGA5001/FA11/10.2 | 1 | duct straight - longest side >1500 to 2000mm. heavy duct Воздуховод наружний прямой участок - сторона от 1500 до 2000
SGA5001/EA22/5.1 | 0 | SGA5001/EA22/5.1 | 2.7 | 1 | SGA5001/EA22/5.1 | 1 | duct straight - longest side >1500 to 2000mm. heavy duct Воздуховод наружний прямой участок - сторона от 1500 до 2000
SGA5001/EA22/5.2 | 0 | SGA5001/EA22/5.2 | 1.62 | 1 | SGA5001/EA22/5.2 | 1 | duct straight - longest side >1500 to 2000mm. heavy duct Воздуховод наружний прямой участок - сторона от 1500 до 2000
SGA5001/EA22/7.10 | 0 | SGA5001/EA22/7.10 | 3.6 | 1 | SGA5001/EA22/7.10 | 1 | duct straight - longest side >1500 to 2000mm. heavy duct Воздуховод наружний прямой участок - сторона от 1500 до 2000
SGA5001/EA22/7.11 | 0 | SGA5001/EA22/7.11 | 5.74 | 2 | SGA5001/EA22/7.11 | 0 | duct straight - longest side >1500 to 2000mm. heavy duct Воздуховод наружний прямой участок - сторона от 1500 до 2000
SGA5001/EA22/8.1 | 0 | SGA5001/EA22/8.1 | 6 | 2 | SGA5001/EA22/8.1 | 2 | duct straight - longest side >1500 to 2000mm. heavy duct Воздуховод наружний прямой участок - сторона от 1500 до 2000
SGA5001/EA22/11.1 | 0 | SGA5001/EA22/11.1 | 5.9 | 1 | SGA5001/EA22/11.1 | 0 | duct fittings - longest side >1500 to 2000mm. heavy duct Be Отвод воздуховода наружний 45º - сторона от 1500 до 2000 мм.
SGA5001/EA22/12.5 | 0 | SGA5001/EA22/12.5 | 11.2 | 1 | SGA5001/EA22/12.5 | 0 | duct fittings - longest side >1500 to 2000mm. heavy duct Ben Отвод воздуховода наружний 90º - сторона от 1500 до 2000 мм.
SGA5001/EA22/13.3 | 0 | SGA5001/EA22/13.3 | 8.39 | 1 | SGA5001/EA22/13.3 | 0 | duct fittings - longest side >1500 to 2000mm. heavy duct t-p Тройник воздуховода наружний - сторона от 1500 до 2000 мм. т
SGA5001/EMEA14/1.3 | 0 | SGA5001/EMEA14/1.3 | 5.75 | 1 | SGA5001/EMEA14/1.3 | 1 | duct straight - longest side >1000 to 1500mm. heavy duct Воздуховод наружний прямой участок - сторона от 1000 до 1500
SGA5001/EMEA14/7.1 | 0 | SGA5001/EMEA14/7.1 | 2.95 | 1 | SGA5001/EMEA14/7.1 | 1 | duct fittings - longest side >1000 to 1500mm. heavy duct Ben Отвод воздуховода наружний 45º - сторона от 1000 до 1500 мм.
SGA5001/EA12/9.1 | 0 | SGA5001/EA12/9.1 | 30 | 6 | SGA5001/EA12/9.1 | 6 | duct straight - longest side > 500 to 1000mm. heavy duct Воздуховод наружний прямой участок - сторона от 500 до 1000
SGA5001/EA12/9.2 | 0 | SGA5001/EA12/9.2 | 0.6 | 1 | SGA5001/EA12/9.2 | 1 | duct straight - longest side > 500 to 1000mm. heavy duct Воздуховод наружний прямой участок - сторона от 500 до 1000
SGA5001/EA12/9.3 | 0 | SGA5001/EA12/9.3 | 1.96 | 1 | SGA5001/EA12/9.3 | 1 | duct straight - longest side > 500 to 1000mm. heavy duct Воздуховод наружний прямой участок - сторона от 500 до 1000
SGA5001/EA12/10.1 | 0 | SGA5001/EA12/10.1 | 13 | 2 | SGA5001/EA12/10.1 | 2 | duct straight - longest side >1000 to 1500mm. heavy duct Воздуховод наружний прямой участок - сторона от 1000 до 1500
SGA5001/EA12/11.1 | 0 | SGA5001/EA12/11.1 | 0.88 | 1 | SGA5001/EA12/11.1 | 1 | duct straight - longest side >1500 to 2000mm. heavy duct Воздуховод наружний прямой участок - сторона от 1500 до 2000
SGA5001/EA12/11.2 | 0 | SGA5001/EA12/11.2 | 1.56 | 1 | SGA5001/EA12/11.2 | 1 | duct straight - longest side >1500 to 2000mm. heavy duct Воздуховод наружний прямой участок - сторона от 1500 до 2000
SGA5001/EA12/11.3 | 0 | SGA5001/EA12/11.3 | 4.11 | 2 | SGA5001/EA12/11.3 | 2 | duct straight - longest side >1500 to 2000mm. heavy duct Воздуховод наружний прямой участок - сторона от 1500 до 2000
SGA5001/EA12/15.5 | 0 | SGA5001/EA12/15.5 | 4.33 | 1 | SGA5001/EA12/15.5 | 1 | duct fittings - longest side > 500 to 1000mm. heavy duct Be Отвод воздуховода наружний 90º - сторона от 500 до 1000 мм.
SGA5001/EMSA13/5.1 | 0 | SGA5001/EMSA13/5.1 | 6.5 | 1 | SGA5001/EMSA13/5.1 | 1 | duct straight - longest side >1000 to 1500mm. heavy duct Воздуховод наружний прямой участок - сторона от 1000 до 1500
SGA5001/EMSA13/6.1 | 0 | SGA5001/EMSA13/6.1 | 6.7 | 1 | SGA5001/EMSA13/6.1 | 1 | duct straight - longest side >1500 to 2000mm. heavy duct Воздуховод наружний прямой участок - сторона от 1500 до 2000
SGA5001/EMSA13/7.3 | 0 | SGA5001/EMSA13/7.3 | 5.99 | 1 | SGA5001/EMSA13/7.3 | 1 | duct straight - longest side >1000 to 1500mm. heavy duct Воздуховод наружний прямой участок - сторона от 1000 до 1500
SGA5001/EMSA13/14.1 | 0 | SGA5001/EMSA13/14.1 | 0.9 | 1 | SGA5001/EMSA13/14.1 | 1 | duct fittings - longest side >1000 to 1500mm. heavy duct Re Переход воздуховода наружний - сторона от 1000 до 1500 мм. т
SGA5001/SA21/11.2 | 0 | SGA5001/SA21/11.2 | 5.86 | 2 | SGA5001/SA21/11.2 | 2 | duct straight - longest side >1500 to 2000mm. heavy duct Воздуховод наружний прямой участок - сторона от 1500 до 2000
SGA5001/SA21/11.3 | 0 | SGA5001/SA21/11.3 | 4.88 | 1 | !!! | 0 | duct straight - longest side >1500 to 2000mm. heavy duct Воздуховод наружний прямой участок - сторона от 1500 до 2000
SGA5001/SA21/11.4 | 0 | SGA5001/SA21/11.4 | 8.18 | 1 | SGA5001/SA21/11.4 | 1 | duct straight - longest side >1500 to 2000mm. heavy duct Воздуховод наружний прямой участок - сторона от 1500 до 2000
SGA5001/EA22/6.2 | 0 | SGA5001/EA22/6.2 | 1.53 | 1 | SGA5001/EA22/6.2 | 1 | duct straight - longest side >1500 to 2000mm. heavy duct Воздуховод наружний прямой участок - сторона от 1500 до 2000
SGA5001/EA22/6.3 | 0 | SGA5001/EA22/6.3 | 3.32 | 1 | SGA5001/EA22/6.3 | 1 | duct straight - longest side >1500 to 2000mm. heavy duct Воздуховод наружний прямой участок - сторона от 1500 до 2000
SGA5001/EA22/7.9 | 0 | SGA5001/EA22/7.9 | 6.25 | 1 | SGA5001/EA22/7.9 | 1 | duct straight - longest side >1000 to 1500mm. heavy duct Воздуховод наружний прямой участок - сторона от 1000 до 1500
SGA5001/EA12/10.2 | 0 | SGA5001/EA12/10.2 | 5.98 | 1 | SGA5001/EA12/10.2 | 1 | duct straight - longest side >1000 to 1500mm. heavy duct Воздуховод наружний прямой участок - сторона от 1000 до 1500
SGA5001/EMSA13/5.2 | 0 | SGA5001/EMSA13/5.2 | 3.12 | 1 | SGA5001/EMSA13/5.2 | 1 | duct straight - longest side >1000 to 1500mm. heavy duct Воздуховод наружний прямой участок - сторона от 1000 до 1500
SGA5001/EMSA13/7.2 | 0 | SGA5001/EMSA13/7.2 | 4.54 | 1 | SGA5001/EMSA13/7.2 | 1 | duct straight - longest side >1000 to 1500mm. heavy duct Воздуховод наружний прямой участок - сторона от 1000 до 1500
SGA5001/EMSA13/9.2 | 0 | SGA5001/EMSA13/9.2 | 9.6 | 2 | SGA5001/EMSA13/9.2 | 1 | duct straight - longest side >1500 to 2000mm. heavy duct Воздуховод наружний прямой участок - сторона от 1500 до 2000
SGA5001/EMSA13/9.3 | 0 | SGA5001/EMSA13/9.3 | 6 | 2 | SGA5001/EMSA13/9.3 | 2 | duct straight - longest side >1500 to 2000mm. heavy duct Воздуховод наружний прямой участок - сторона от 1500 до 2000
SGA5001/SA11/16.4 | 0 | SGA5001/SA11/16.4 | 4.9 | 1 | SGA5001/SA11/16.4 | 1 | duct fittings - longest side >1000 to 1500mm. heavy duct Фитинг воздуховода внутри здания - сторона от 1000 до 1500 м
SGA5001/SA11/16.7 | 0 | SGA5001/SA11/16.7 | 2.2 | 1 | SGA5001/SA11/16.7 | 1 | duct fittings - longest side > 500 to 1000mm. heavy duct Фитинг воздуховода внутри здания - сторона от 500 до 1000 мм
SGA5001/EMEA14/10.2 | 0 | SGA5001/EMEA14/10.2 | 8.9 | 1 | SGA5001/EMEA14/10.2 | 0 | duct fittings - longest side >1000 to 1500mm. heavy duct Фитинг воздуховода внутри здания - сторона от 1000 до 1500 м
SGA5001/EMEA14/10.3 | 0 | SGA5001/EMEA14/10.3 | 2.9 | 1 | SGA5001/EMEA14/10.3 | 1 | duct fittings - longest side >1000 to 1500mm. heavy duct Фитинг воздуховода внутри здания - сторона от 1000 до 1500 м
SGA5001/EMEA14/10.4 | 0 | SGA5001/EMEA14/10.4 | 3.95 | 1 | SGA5001/EMEA14/10.4 | 1 | duct fittings - longest side >1000 to 1500mm. heavy duct Фитинг воздуховода внутри здания - сторона от 1000 до 1500 м
SGA4801/EA72/7.2 | 0 | SGA4801/EA72/7.2 | 7.4 | 1 | !!! | 0 | duct fittings - longest side >1000 to 1500mm. heavy duct Фиттинг воздуховода - сторона >1000 до 1500 мм. тяжелый
SGA4801/EA72/7.3.1 | 0 | SGA4801/EA72/7.3.1 | 6.92 | 1 | !!! | 0 | duct fittings - longest side >1000 to 1500mm. heavy duct Фиттинг воздуховода - сторона >1000 до 1500 мм. тяжелый
SGA3501/FA43/13.8.1 | 0 | SGA3501/FA43/13.8.1 | 53.07 | 1 | SGA3501/FA43/13.8.1 | 1 | duct fittings - longest side >2000mm. heavy duct Фиттинг воздуховода - длинная сторона >2000 мм. тяжелый
SGA3501/ЕA59/1.6 | 0 | SGA3501/EA59/1.6 | 1.1775 | 1 | SGA3501/EA59/1.6 | 1 | folded spiral-seam pipe - DN 500 Круглый спирально-навивной воздуховод DN 500
SGB1501/EA32/7.1.1 | 0 | SGB1501/EA32/7.1.1 | 3.21 | 1 | SGB1501/EA32/7.1.1 | 1 | duct fittings - longest side >1000 to 1500mm. heavy duct Ben Отвод воздуховода наружний 45º - сторона от 1000 до 1500 мм
SGB6201/SA11/12.4 | 0 | SGB6201/SA11/12.4 | 1.19 | 7 | SGB6201/SA11/12.4 | 7 | duct fittings - longest side >1000 to 1500mm. heavy duct Ins Врезка воздуховода наружняя - сторона от 1000 до 1500 мм. тя
SGB6201/SA23/24.2 | 0 | SGB6201/SA23/24.2 | 0.32 | 2 | SGB6201/SA23/24.2 | 1 | duct fittings - longest side > 500 to 1000mm. heavy duct In Врезка воздуховода наружняя - сторона от 500 до 1000 мм. тяж
SGB6201/EA24/22.1 | 0 | SGB6201/EA24/22.1 | 0.12 | 1 | SGB6201/EA24/22.1 | 1 | duct fittings - longest side > 500 to 1000mm. heavy duct In Врезка воздуховода наружняя - сторона от 500 до 1000 мм. тяж
SGB6201/EA12/30.6 | 0 | SGB6201/EA12/30.6 | 10.95 | 1 | SGB6201/EA12/30.6 | 1 | duct straight - longest side >1500 to 2000mm. heavy duct Воздуховод прямой- от 1500 до 2000мм. тяжелый воздуховод
SGB6201/EMSA13/17.1 | 0 | SGB6201/EMSA13/17.1 | 21.04 | 2 | SGB6201/EMSA13/17.1 | 2 | duct fittings - longest side >2000mm. heavy duct Bend 45º Отвод воздуховода наружний 45º - сторона от 2000 мм. тяжелый
SGB6201/EMSA13/18.1 | 0 | SGB6201/EMSA13/18.1 | 18.08 | 2 | SGB6201/EMSA13/18.1 | 2 | duct fittings - longest side >2000mm. heavy duct Bend 45º Отвод воздуховода наружний 45º - сторона от 2000 мм. тяжелый
SGB6201/EMSA13/28.11 | 0 | SGB6201/EMSA13/28.11 | 23.37 | 1 | SGB6201/EMSA13/28.11 | 1 | duct straight - longest side >2000mm. heavy duct Воздуховод прямой- от 2000мм. тяжелый воздуховод
SGB6201/EMSA13/28.12 | 0 | SGB6201/EMSA13/28.12 | 23.37 | 1 | SGB6201/EMSA13/28.12 | 1 | duct straight - longest side >2000mm. heavy duct Воздуховод прямой- от 2000мм. тяжелый воздуховод
SGB6201/EA22/4.2 | 0 | SGB6201/EA22/4.2 | 2.1 | 1 | SGB6201/EA22/4.2 | 1 | duct straight - longest side <= 500mm. heavy duct Воздуховод наружний прямой участок - сторона до 500 мм. тяже
SGB6201/EA22/4.5 | 0 | SGB6201/EA22/4.5 | 5 | 2 | SGB6201/EA22/4.5 | 2 | duct straight - longest side <= 500mm. heavy duct Воздуховод наружний прямой участок - сторона до 500 мм. тяже
SGB6201/EA22/11.3 | 0 | SGB6201/EA22/11.3 | 2.06 | 2 | SGB6201/EA22/11.3 | 2 | duct fittings - longest side > 500 to 1000mm. heavy duct Be Отвод воздуховода наружний 45º - сторона от 500 до 1000 мм.
SGB6201/EA22/15.1 | 0 | SGB6201/EA22/15.1 | 1.79 | 1 | SGB6201/EA22/15.1 | 1 | duct fittings - longest side > 500 to 1000mm. heavy duct Be Отвод воздуховода наружний 90º - сторона от 500 до 1000 мм.
SGB6201/EA22/16.1 | 0 | SGB6201/EA22/16.1 | 2.4 | 1 | SGB6201/EA22/16.1 | 1 | duct fittings - longest side > 500 to 1000mm. heavy duct Be Отвод воздуховода наружний 90º - сторона от 500 до 1000 мм.
SGB6201/EA22/12.1 | 0 | SGB6201/EA22/12.1 | 2.46 | 1 | SGB6201/EA22/12.1 | 1 | duct fittings - longest side > 500 to 1000mm. heavy duct t- Тройник воздуховода наружний - сторона от 500 до 1000 мм. тя
SGB6201/EA22/20.1 | 0 | SGB6201/EA22/20.1 | 1.31 | 1 | SGB6201/EA22/20.1 | 1 | duct straight - longest side >1500 to 2000mm. heavy duct Воздуховод прямой- от 1500 до 2000мм. тяжелый воздуховод
SGB6201/SA18/37.1 | 0 | SGB6201/SA18/37.1 | 2.84 | 1 | SGB6201/SA18/37.1 | 1 | duct fittings - longest side >1000 to 1500mm. heavy duct Ben Отвод воздуховода наружний 90º - сторона от 1000 до 1500 мм.
SGB6201/SA18/37.2 | 0 | SGB6201/SA18/37.2 | 4.73 | 1 | SGB6201/SA18/37.2 | 1 | duct fittings - longest side >1000 to 1500mm. heavy duct Ben Отвод воздуховода наружний 90º - сторона от 1000 до 1500 мм.
SGB6201/SA18/37.3 | 0 | SGB6201/SA18/37.3 | 3.46 | 1 | SGB6201/SA18/37.3 | 1 | duct fittings - longest side > 500 to 1000mm. heavy duct Be Отвод воздуховода наружний 90º - сторона от 500 до 1000 мм.
SGB6201/SA18/35.2 | 0 | SGB6201/SA18/35.2 | 5.71 | 1 | SGB6201/SA18/35.2 | 2 | duct straight - longest side >1500 to 2000mm. heavy duct Воздуховод наружний прямой участок - сторона от 1500 до 2000
SGB6201/SA18/35.2 | 0 | SGB6201/SA18/35.2 | 5.71 | 1 | SGB6201/SA18/35.2 | 2 | duct straight - longest side >1500 to 2000mm. heavy duct Воздуховод прямой- от 1500 до 2000мм. тяжелый воздуховод
26PK4004/FA31/7.3 | 0 | 26PK4004/FA31/7.3 | 2.48 | 1 | 26PK4004/FA31/7.3 | 1 | duct straight - longest side >2000mm. heavy duct Воздуховод наружний прямой участок - сторона от 2000 мм. тяж
26PK4004/FA38/1.4 | 0 | 26PK4004/FA38/1.4 | 1.63 | 1 | 26PK4004/FA38/1.4 | 1 | duct straight - longest side >1000 to 1500mm. heavy duct Воздуховод наружний прямой участок - сторона от 1000 до 1500
26PK4004/EMSA33.2/3.4 | 0 | 26PK4004/EMSA33.2/3.4 | 1.46 | 1 | 26PK4004/EMSA33.2/3.4 | 1 | duct straight - longest side <= 500mm. heavy duct Воздуховод наружний прямой участок - сторона до 500 мм. тяже
26PK4004/EMSA33.3/3.2 | 0 | 26PK4004/EMSA33.3/3.2 | 0.8 | 1 | 26PK4004/EMSA33.3/3.2 | 1 | duct straight - longest side > 500 to 1000mm. heavy duct Воздуховод наружний прямой участок - сторона от 500 до 1000
26PK4004/EA32.3A.B/6.3 | 0 | 26PK4004/EA32.3A.B/6.3 | 2.2 | 2 | !!! | 0 | duct fittings - longest side > 500 to 1000mm. heavy duct Re Переход воздуховода наружний - сторона от 500 до 1000 мм. т
26PK4004/EA32.4A.B/6.3 | 0 | 26PK4004/EA32.4A.B/6.3 | 2.2 | 2 | !!! | 0 | duct fittings - longest side > 500 to 1000mm. heavy duct Re Переход воздуховода наружний - сторона от 500 до 1000 мм. т
26PK4004/EMEA34.1/2.1 | 0 | 26PK4004/EMEA34.1/2.1 | 0.53 | 1 | 26PK4004/EMEA34.1/2.1 | 0 | duct straight - longest side >1000 to 1500mm. heavy duct Воздуховод наружний прямой участок - сторона от 1000 до 1500
26PK4004/EMEA34.1/4.1 | 0 | 26PK4004/EMEA34.1/4.1 | 2.03 | 1 | !!! | 0 | duct fittings - longest side >1000 to 1500mm. heavy duct Re Переход воздуховода наружний - сторона от 1000 до 1500 мм. т
26PK4004/EMEA34.2/3.1.1 | 0 | 26PK4004/EMEA34.2/3.1.1 | 0.98 | 1 | 26PK4004/EMEA34.2/3.1.1 | 1 | duct fittings - longest side <= 500mm. heavy duct Bend 90º Отвод воздуховода наружний 90º - сторона до 500 мм. тяжелый
26PK4004/EMEA34.2/5.1 | 0 | 26PK4004/EMEA34.2/5.1 | 1.45 | 1 | 26PK4004/EMEA34.2/5.1 | 0 | duct fittings - longest side > 500 to 1000mm. heavy duct Re Переход воздуховода наружний - сторона от 500 до 1000 мм. т
26PK4004/EMEA34.3/5.1 | 0 | 26PK4004/EMEA34.3/5.1 | 1.45 | 1 | 26PK4004/EMEA34.3/5.1 | 0 | duct fittings - longest side > 500 to 1000mm. heavy duct Re Переход воздуховода наружний - сторона от 500 до 1000 мм. т
26PK4004/EMEA34.4/4.1 | 0 | 26PK4004/EMEA34.4/4.1 | 1.45 | 1 | !!! | 0 | duct fittings - longest side > 500 to 1000mm. heavy duct Re Переход воздуховода наружний - сторона от 500 до 1000 мм. т
26PK4004/EMEA34.5/2.2 | 0 | 26PK4004/EMEA34.5/2.2 | 2 | 1 | 26PK4004/EMEA34.5/2.2 | 1 | duct straight - longest side <= 500mm. heavy duct Воздуховод наружний прямой участок - сторона до 500 мм. тяже
26PK4004/EMEA34.5/2.3 | 0 | 26PK4004/EMEA34.5/2.3 | 1.17 | 1 | 26PK4004/EMEA34.5/2.3 | 1 | duct straight - longest side <= 500mm. heavy duct Воздуховод наружний прямой участок - сторона до 500 мм. тяже
26PK4004/EMEA34.5/4.2 | 0 | 26PK4004/EMEA34.5/4.2 | 0.98 | 1 | 26PK4004/EMEA34.5/4.2 | 1 | duct fittings - longest side <= 500mm. heavy duct Bend 90º Отвод воздуховода наружний 90º - сторона до 500 мм. тяжелый
26PK4004/EMEA34.5/6.1 | 0 | 26PK4004/EMEA34.5/6.1 | 1.45 | 1 | !!! | 0 | duct fittings - longest side > 500 to 1000mm. heavy duct Re Переход воздуховода наружний - сторона от 500 до 1000 мм. т
SGB3001/EA14/5.1 | 0 | SGB3001/EA14/5.1 | 2.88 | 4 | SGB3001/EA14/5.1 | 4 | duct straight - longest side >1000 to 1500mm. heavy duct Воздуховод наружний прямой участок - сторона от 1000 до 150
SGB3001/EA14/6.1 | 0 | SGB3001/EA14/6.1 | 3.32 | 4 | SGB3001/EA14/6.1 | 0 | duct straight - longest side >1500 to 2000mm. heavy duct Воздуховод наружний прямой участок - сторона от 1500 до 200
SGB3001/EA14/7.1 | 0 | SGB3001/EA14/7.1 | 0.64 | 1 | SGB3001/EA14/7.1 | 1 | duct straight - longest side >1000 to 1500mm. heavy duct Воздуховод наружний прямой участок - сторона от 1000 до 150
SGB3001/EA14/9.2 | 0 | SGB3001/EA14/9.2 | 7.2 | 1 | SGB3001/EA14/9.2 | 1 | duct fittings - longest side >1000 to 1500mm. heavy duct Ben Отвод воздуховода наружний 90º - сторона от 1000 до 1500 мм
SGB3001/EA14/9.3 | 0 | SGB3001/EA14/9.3 | 3.7 | 1 | SGB3001/EA14/9.3 | 1 | duct fittings - longest side >1000 to 1500mm. heavy duct Ben Отвод воздуховода наружний 90º - сторона от 1000 до 1500 мм
SGB3001/EA12/2.1 | 0 | SGB3001/EA12/2.1 | 0.73 | 1 | SGB3001/EA12/2.1 | 0 | duct straight - longest side >1000 to 1500mm. heavy duct Воздуховод наружний прямой участок - сторона от 1000 до 150
SGB3001/EA12/2.2 | 0 | SGB3001/EA12/2.2 | 2.19 | 3 | SGB3001/EA12/2.2 | 0 | duct straight - longest side >1000 to 1500mm. heavy duct Воздуховод наружний прямой участок - сторона от 1000 до 150
SGB3001/FA11/1.1 | 0 | SGB3001/FA11/1.1 | 0.64 | 1 | SGB3001/FA11/1.1 | 1 | duct straight - longest side >1500 to 2000mm. heavy duct Воздуховод наружний прямой участок - сторона от 1500 до 200
SGA3501/ЕA52/6.1 | 0 | SGA3501/EA52/6.1 | 2.36 | 2 | SGA3501/EA52/6.1 | 2 | duct straight - longest side >1000 to 1500mm. heavy duct Воздуховод наружний прямой участок - сторона от 1000 до 1500
SGA3501/EA54/3.4 | 0 | SGA3501/EA54/3.4 | 2.16 | 1 | SGA3501/EA54/3.4 | 1 | duct straight - longest side > 500 to 1000mm. heavy duct Воздуховод наружний прямой участок - сторона от 500 до 1000
SGA3501/EA45CD/10.2 | 0 | SGA3501/EA45CD/10.2 | 3.79 | 1 | SGA3501/EA45CD/10.2 | 1 | duct fittings - longest side >1500 to 2000mm. heavy duct Bla Заглушка воздуховода наружняя - сторона от 1500 до 2000 мм.
SGA3501/ЕA42/12.3 | 0 | SGA3501/EA42/12.3 | 7.9 | 2 | SGA3501/EA42/12.3 | 2 | duct fittings - longest side >2000mm. heavy duct Blanket Заглушка воздуховода наружняя - сторона от 2000 мм. тяжелая
SGA3501/FA48/14.4 | 0 | SGA3501/FA48/14.4 | 14.9 | 1 | SGA3501/FA48/14.4 | 1 | duct fittings - longest side >2000mm. heavy duct t-piece Тройник воздуховода наружний - сторона от 2000 мм. тяжелый
SGA3501/SA53/2.6 | 0 | SGA3501/SA53/2.6 | 1.66 | 1 | !!! | 0 | duct straight - longest side > 500 to 1000mm. heavy duct Воздуховод наружний прямой участок - сторона от 500 до 1000
SGA3501/SA53/4.2 | 0 | SGA3501/SA53/4.2 | 2.91 | 1 | SGA3501/SA53/4.2 | 0 | duct straight - longest side > 500 to 1000mm. heavy duct Воздуховод наружний прямой участок - сторона от 500 до 1000
SGA3501/SA53/4.10 | 0 | SGA3501/SA53/4.10 | 1.15 | 1 | !!! | 0 | duct straight - longest side > 500 to 1000mm. heavy duct Воздуховод наружний прямой участок - сторона от 500 до 1000
SGA3501/SA53/2.5 | 0 | SGA3501/SA53/2.5 | 2.46 | 2 | SGA3501/SA53/2.5 | 2 | duct fittings - longest side > 500 to 1000mm. heavy duct Be Отвод воздуховода наружний 45º - сторона от 500 до 1000 мм.
SGA3501/FA43/15.2 | 0 | SGA3501/FA43/15.2 | 12.78 | 3 | !!! | 0 | duct straight - longest side >1500 to 2000mm. heavy duct Воздуховод наружний прямой участок - сторона от 1500 до 2000
SGA3501/FA43/1.5 | 0 | SGA3501/FA43/1.5 | 12.58 | 2 | SGA3501/FA43/1.5 | 2 | duct fittings - longest side >2000mm. heavy duct Blanket Заглушка воздуховода наружняя - сторона от 2000 мм. тяжелая
SGA3501/FA43/7.6 | 0 | SGA3501/FA43/7.6 | 11.42 | 2 | SGA3501/FA43/7.6 | 2 | duct fittings - longest side >2000mm. heavy duct Blanket Заглушка воздуховода наружняя - сторона от 2000 мм. тяжелая
SGA3501/FA43/18.1 | 0 | SGA3501/FA43/18.1 | 20.61 | 3 | SGA3501/FA43/18.1 | 1 | duct fittings - longest side >2000mm. heavy duct Blanket Заглушка воздуховода наружняя - сторона от 2000 мм. тяжелая
SGA3501/EA52/2.8.1 | 0 | SGA3501/EA52/2.8.1 | 1.3 | 1 | SGA3501/EA52/2.8.1 | 1 | duct straight - longest side > 500 to 1000mm. heavy duct Воздуховод наружний прямой участок - сторона от 500 до 1000
SGA3501/SA53/4.6.1 | 0 | SGA3501/SA53/4.6.1 | 3.5 | 1 | !!! | 0 | duct straight - longest side > 500 to 1000mm. heavy duct Воздуховод наружний прямой участок - сторона от 500 до 1000
SGA3501/FA48/6.1 | 0 | SGA3501/FA48/6.1 | 20.7 | 2 | !!! | 0 | duct fittings - longest side >2000mm. heavy duct Bend 45º Отвод воздуховода наружний 45º - сторона от 2000 мм. тяжелый
SGA3501/FA48/8.5 | 0 | SGA3501/FA48/8.5 | 10.2 | 1 | !!! | 0 | duct fittings - longest side >2000mm. heavy duct Фиттинг воздуховода - сторона от 2000 мм. тяжелый
SGA3501/FA43/7.7 | 0 | SGA3501/FA43/7.7 | 17.75 | 1 | SGA3501/FA43/7.7 | 1 | duct fittings - longest side >2000mm. heavy duct Bend 90º Отвод воздуховода наружний 90º - сторона от 2000 мм. тяжелый
SGA3501/FA43/20.5 | 0 | SGA3501/FA43/20.5 | 55.7 | 2 | SGA3501/FA43/20.5 | 2 | duct fittings - longest side >2000mm. heavy duct t-piece Тройник воздуховода наружний - сторона от 2000 мм. тяжелый
SGA3501/SA43/14.3 | 0 | SGA3501/SA43/14.3 | 19 | 1 | SGA3501/SA43/14.3 | 1 | duct fittings - longest side >2000mm. heavy duct Фиттинг воздуховода - сторона от 2000 мм. тяжелый
SGA3501/SA43/7.8 | 0 | SGA3501/SA43/7.8 | 4.45 | 1 | SGA3501/SA43/7.8 | 1 | duct fittings - longest side >2000mm. heavy duct Фиттинг воздуховода - сторона от 2000 мм. тяжелый
SGA3501/FA41/22.8 | 0 | SGA3501/FA41/22.8 | 18.54 | 1 | !!! | 0 | duct fittings - longest side >2000mm. heavy duct Фиттинг воздуховода - сторона от 2000 мм. тяжелый
SGA3501/ЕA52/3.2 | 0 | SGA3501/EA52/3.2 | 1.08 | 1 | SGA3501/EA52/3.2 | 2 | duct straight - longest side >1000 to 1500mm. heavy duct Воздуховод наружний прямой участок - сторона от 1000 до 1500
SGA3501/ЕA52/15.2 | 0 | SGA3501/EA52/15.2 | 0.2 | 1 | SGA3501/EA52/15.2 | 1 | duct fittings - longest side >1000 to 1500mm. heavy duct Ins Врезка воздуховода наружняя - сторона от 1000 до 1500 мм. тя
SGA3501/ЕA52/15.3 | 0 | SGA3501/EA52/15.3 | 0.4 | 2 | SGA3501/EA52/15.3 | 2 | duct fittings - longest side >1000 to 1500mm. heavy duct Ins Врезка воздуховода наружняя - сторона от 1000 до 1500 мм. тя
SGA3501/EA44A/3.5 | 0 | SGA3501/EA44A/3.5 | 10.2 | 1 | SGA3501/EA44A/3.5 | 1 | duct fittings - longest side >2000mm. heavy duct t-piece Тройник воздуховода наружний - сторона от 2000 мм. тяжелый
SGA3501/ЕA42/14.2 | 0 | SGA3501/EA42/14.2 | 12.69 | 1 | SGA3501/EA42/14.2 | 1 | duct fittings - longest side >2000mm. heavy duct t-piece Тройник воздуховода наружний - сторона от 2000 мм. тяжелый
SGA3501/ЕA42/6.3 | 0 | SGA3501/EA42/6.3 | 5.19 | 3 | SGA3501/EA42/6.3 | 3 | duct straight - longest side >1000 to 1500mm. heavy duct Воздуховод наружний прямой участок - сторона от 1000 до 1500
SGA3501/ЕA42/7.1 | 0 | SGA3501/EA42/7.1 | 16.8 | 3 | SGA3501/EA42/7.1 | 3 | duct straight - longest side >1000 to 1500mm. heavy duct Воздуховод наружний прямой участок - сторона от 1000 до 1500
SGA3501/FA48/12.1 | 0 | SGA3501/FA48/12.1 | 7.71 | 1 | !!! | 0 | duct straight - longest side >2000mm. heavy duct Воздуховод наружний прямой участок - сторона от 2000 мм. тяж
SGA3501/FA51/4.1 | 0 | SGA3501/FA51/4.1 | 4.2 | 1 | !!! | 0 | duct straight - longest side > 500 to 1000mm. heavy duct Воздуховод наружний прямой участок - сторона от 500 до 1000
SGA3501/SA43/12.1 | 0 | SGA3501/SA43/12.1 | 5.97 | 1 | SGA3501/SA43/12.1 | 1 | duct fittings - longest side >2000mm. heavy duct Blanket Заглушка воздуховода наружняя - сторона от 2000 мм. тяжелая
SGA3501/FA43/15.4 | 0 | SGA3501/FA43/15.4 | 5.33 | 1 | !!! | 0 | duct straight - longest side >1500 to 2000mm. heavy duct Воздуховод наружний прямой участок - сторона от 1500 до 2000
SGA3501/FA43/16.3 | 0 | SGA3501/FA43/16.3 | 24.24 | 6 | SGA3501/FA43/16.3 | 6 | duct straight - longest side >2000mm. heavy duct Воздуховод наружний прямой участок - сторона от 2000 мм. тяж
SGA3501/FA43/16.4 | 0 | SGA3501/FA43/16.4 | 11.28 | 6 | SGA3501/FA43/16.4 | 0 | duct straight - longest side >2000mm. heavy duct Воздуховод наружний прямой участок - сторона от 2000 мм. тяж
SGA3501/FA43/21.3 | 0 | SGA3501/FA43/21.3 | 25.6 | 4 | SGA3501/FA43/21.3 | 0 | duct straight - longest side >2000mm. heavy duct Воздуховод наружний прямой участок - сторона от 2000 мм. тяж
SGA3501/FA43/10.5 | 0 | SGA3501/FA43/10.5 | 14.28 | 1 | SGA3501/FA43/10.5 | 1 | duct fittings - longest side >2000mm. heavy duct Bend 90º - Отвод-переход воздуховода наружний 90º - сторона от 2000 мм.
SGA3501/SA43/12.3 | 0 | SGA3501/SA43/12.3 | 16.7 | 1 | SGA3501/SA43/12.3 | 1 | duct fittings - longest side >2000mm. heavy duct t-piece Тройник воздуховода наружний - сторона от 2000 мм. тяжелый
SGA3501/SA43/12.6 | 0 | SGA3501/SA43/12.6 | 45.26 | 2 | SGA3501/SA43/12.6 | 0 | duct fittings - longest side >2000mm. heavy duct t-piece Тройник воздуховода наружний - сторона от 2000 мм. тяжелый
SGA3501/EA44B/2.8 | 0 | SGA3501/EA44B/2.8 | 5.02 | 1 | SGA3501/EA44B/2.8 | 1 | duct straight - longest side >1500 to 2000mm. heavy duct Воздуховод наружний прямой участок - сторона от 1500 до 2000
SGA3501/EA44B/2.9 | 0 | SGA3501/EA44B/2.9 | 7.68 | 2 | SGA3501/EA44B/2.9 | 0 | duct straight - longest side >1500 to 2000mm. heavy duct Воздуховод наружний прямой участок - сторона от 1500 до 2000
SGA3501/EA44B/4.2 | 0 | SGA3501/EA44B/4.2 | 6.92 | 1 | SGA3501/EA44B/4.2 | 0 | duct straight - longest side >2000mm. heavy duct Воздуховод наружний прямой участок - сторона от 2000 мм. тяж
SGA3501/FA48/12.3.1 | 0 | SGA3501/FA48/12.3.1 | 4.37 | 1 | SGA3501/FA48/12.3.1 | 1 | duct straight - longest side >2000mm. heavy duct Воздуховод наружний прямой участок - сторона от 2000 мм. тяж
SGA3501/FA43/14.4 | 0 | SGA3501/FA43/14.4 | 36.75 | 3 | SGA3501/FA43/14.4 | 2 | duct straight - longest side >2000mm. heavy duct Воздуховод наружний прямой участок - сторона от 2000 мм. тяж
SGA3501/FA43/14.6 | 0 | SGA3501/FA43/14.6 | 8.53 | 1 | SGA3501/FA43/14.6 | 1 | duct straight - longest side >2000mm. heavy duct Воздуховод наружний прямой участок - сторона от 2000 мм. тяж
SGA3501/FA43/14.7 | 0 | SGA3501/FA43/14.7 | 5.68 | 1 | SGA3501/FA43/14.7 | 1 | duct straight - longest side >2000mm. heavy duct Воздуховод наружний прямой участок - сторона от 2000 мм. тяж
SGA3501/FA43/20.2 | 0 | SGA3501/FA43/20.2 | 3.22 | 1 | SGA3501/FA43/20.2 | 3 | duct straight - longest side >2000mm. heavy duct Воздуховод наружний прямой участок - сторона от 2000 мм. тяж
SGA3501/FA43/20.3 | 0 | SGA3501/FA43/20.3 | 6.24 | 1 | SGA3501/FA43/20.3 | 1 | duct straight - longest side >2000mm. heavy duct Воздуховод наружний прямой участок - сторона от 2000 мм. тяж
SGA3501/FA43/20.4 | 0 | SGA3501/FA43/20.4 | 5.82 | 1 | SGA3501/FA43/20.4 | 1 | duct straight - longest side >2000mm. heavy duct Воздуховод наружний прямой участок - сторона от 2000 мм. тяж
SGA3501/FA43/20.6 | 0 | SGA3501/FA43/20.6 | 8.42 | 1 | SGA3501/FA43/20.6 | 1 | duct straight - longest side >2000mm. heavy duct Воздуховод наружний прямой участок - сторона от 2000 мм. тяж
SGB7701/SA43/4.2 | 0 | SGB7701/SA43/4.2 | 4.37 | 1 | SGB7701/SA43/4.2 | 1 | duct straight - longest side >2000mm. heavy duct Воздуховод наружний прямой участок - сторона от 2000 мм. тяж
SGB7701/SA43/4.4 | 0 | SGB7701/SA43/4.4 | 1.17 | 1 | SGB7701/SA43/4.4 | 1 | duct straight - longest side >2000mm. heavy duct Воздуховод наружний прямой участок - сторона от 2000 мм. тяж
SGB7701/FA43/7.2 | 0 | SGB7701/FA43/7.2 | 2.45 | 1 | SGB7701/FA43/7.2 | 1 | duct straight - longest side >2000mm. heavy duct Воздуховод наружний прямой участок - сторона от 2000 мм. тяж
SGB7701/EA42/4.3 | 0 | SGB7701/EA42/4.3 | 1.44 | 1 | SGB7701/EA42/4.3 | 1 | duct straight - longest side > 500 to 1000mm. heavy duct Воздуховод наружний прямой участок - сторона от 500 до 1000
SGB7701/EA42/4.6 | 0 | SGB7701/EA42/4.6 | 4.32 | 1 | SGB7701/EA42/4.6 | 1 | duct straight - longest side >1000 to 1500mm. heavy duct Воздуховод наружний прямой участок - сторона от 1000 до 1500
SGB7701/EA42/5.2 | 0 | SGB7701/EA42/5.2 | 8.62 | 2 | SGB7701/EA42/5.2 | 0 | duct fittings - longest side >1000 to 1500mm. heavy duct Ben Отвод воздуховода наружний 45º - сторона от 1000 до 1500 мм.
SGB7701/EA42/7.8 | 0 | SGB7701/EA42/7.8 | 24.8 | 2 | SGB7701/EA42/7.8 | 2 | duct straight - longest side >1500 to 2000mm. heavy duct Воздуховод наружний прямой участок - сторона от 1500 до 2000
SGB7701/EA44/4.5 | 0 | SGB7701/EA44/4.5 | 5.36 | 2 | SGB7701/EA44/4.5 | 2 | duct straight - longest side > 500 to 1000mm. heavy duct Воздуховод наружний прямой участок - сторона от 500 до 1000
SGB7701/EA44/4.6 | 0 | SGB7701/EA44/4.6 | 1 | 1 | SGB7701/EA44/4.6 | 1 | duct straight - longest side > 500 to 1000mm. heavy duct Воздуховод наружний прямой участок - сторона от 500 до 1000
SGB7701/EA44/7.1 | 0 | SGB7701/EA44/7.1 | 3.78 | 1 | SGB7701/EA44/7.1 | 1 | duct straight - longest side >2000mm. heavy duct Воздуховод наружний прямой участок - сторона от 2000 мм. тяж
SGB7701/EA44/8.1 | 0 | SGB7701/EA44/8.1 | 6.08 | 1 | SGB7701/EA44/8.1 | 1 | duct straight - longest side >2000mm. heavy duct Воздуховод наружний прямой участок - сторона от 2000 мм. тяж
SGB7701/EA44/12.8 | 0 | SGB7701/EA44/12.8 | 14.6 | 1 | SGB7701/EA44/12.8 | 1 | duct straight - longest side >2000mm. heavy duct Воздуховод наружний прямой участок - сторона от 2000 мм. тяж
SGB3001/EA14/5.2 | 0 | SGB3001/EA14/5.2 | 1.46 | 1 | SGB3001/EA14/5.2 | 1 | duct straight - longest side >1000 to 1500mm. heavy duct Воздуховод наружний прямой участок - сторона от 1000 до 150
SGB3001/EA14/8.1 | 0 | SGB3001/EA14/8.1 | 3.21 | 1 | SGB3001/EA14/8.1 | 1 | duct fittings - longest side >1000 to 1500mm. heavy duct Ben Отвод воздуховода наружний 45º - сторона от 1000 до 1500 мм
SGB3001/EA14/9.1 | 0 | SGB3001/EA14/9.1 | 11.9 | 2 | SGB3001/EA14/9.1 | 2 | duct fittings - longest side >1000 to 1500mm. heavy duct Ben Отвод воздуховода наружний 90º - сторона от 1000 до 1500 мм
SGB3001/EA14/11.1 | 0 | SGB3001/EA14/11.1 | 10.48 | 3 | SGB3001/EA14/11.1 | 0 | duct fittings - longest side >1500 to 2000mm. heavy duct Re Переход воздуховода наружний - сторона от 1500 до 2000 мм
SGB3001/EA14/11.2 | 0 | SGB3001/EA14/11.2 | 3.46 | 1 | SGB3001/EA14/11.2 | 0 | duct fittings - longest side >1500 to 2000mm. heavy duct Re Переход воздуховода наружний - сторона от 1500 до 2000 мм
SGB3001/EA14/11.3 | 0 | SGB3001/EA14/11.3 | 2.55 | 1 | SGB3001/EA14/11.3 | 1 | duct fittings - longest side >1000 to 1500mm. heavy duct Re Переход воздуховода наружний - сторона от 1000 до 1500 мм
SGB3001/EA12/1.1 | 0 | SGB3001/EA12/1.1 | 1.08 | 2 | SGB3001/EA12/1.1 | 2 | duct straight - longest side > 500 to 1000mm. heavy duct Воздуховод наружний прямой участок - сторона от 500 до 1000
SGB3001/EA12/1.2 | 0 | SGB3001/EA12/1.2 | 1.84 | 1 | SGB3001/EA12/1.2 | 1 | duct straight - longest side > 500 to 1000mm. heavy duct Воздуховод наружний прямой участок - сторона от 500 до 1000
SGB3001/EA12/1.5 | 0 | SGB3001/EA12/1.5 | 1.84 | 1 | SGB3001/EA12/1.5 | 1 | duct straight - longest side > 500 to 1000mm. heavy duct Воздуховод наружний прямой участок - сторона от 500 до 1000
SGB3001/EA12/3.1 | 0 | SGB3001/EA12/3.1 | 24 | 8 | SGB3001/EA12/3.1 | 9 | duct straight - longest side > 500 to 1000mm. heavy duct Воздуховод наружний прямой участок - сторона от 500 до 1000
SGB3001/EA12/3.2 | 0 | SGB3001/EA12/3.2 | 1 | 1 | SGB3001/EA12/3.2 | 1 | duct straight - longest side > 500 to 1000mm. heavy duct Воздуховод наружний прямой участок - сторона от 500 до 1000
SGB3001/EA12/3.3 | 0 | SGB3001/EA12/3.3 | 0.31 | 1 | SGB3001/EA12/3.3 | 1 | duct straight - longest side > 500 to 1000mm. heavy duct Воздуховод наружний прямой участок - сторона от 500 до 1000
SGB3001/EA12/3.4 | 0 | SGB3001/EA12/3.4 | 0.48 | 1 | SGB3001/EA12/3.4 | 1 | duct straight - longest side > 500 to 1000mm. heavy duct Воздуховод наружний прямой участок - сторона от 500 до 1000
SGB3001/EA12/3.5 | 0 | SGB3001/EA12/3.5 | 2.57 | 1 | SGB3001/EA12/3.5 | 1 | duct straight - longest side > 500 to 1000mm. heavy duct Воздуховод наружний прямой участок - сторона от 500 до 1000
SGB3001/EA12/11.5 | 0 | SGB3001/EA12/11.5 | 11.96 | 4 | SGB3001/EA12/11.5 | 0 | duct fittings - longest side >1000 to 1500mm. heavy duct Re Переход воздуховода наружний - сторона от 1000 до 1500 мм
SGB3001/EA12/12.2 | 0 | SGB3001/EA12/12.2 | 7.78 | 2 | SGB3001/EA12/12.2 | 2 | duct fittings - longest side > 500 to 1000mm. heavy duct Be Отвод воздуховода наружний 90º - сторона от 500 до 1000 мм
SGB3001/EA12/12.3 | 0 | SGB3001/EA12/12.3 | 3.33 | 1 | SGB3001/EA12/12.3 | 1 | duct fittings - longest side > 500 to 1000mm. heavy duct Be Отвод воздуховода наружний 90º - сторона от 500 до 1000 мм
SGB3001/EA12/13.1 | 0 | SGB3001/EA12/13.1 | 1.84 | 1 | SGB3001/EA12/13.1 | 1 | duct fittings - longest side > 500 to 1000mm. heavy duct Be Отвод воздуховода наружний 45º - сторона от 500 до 1000 мм
SGB3001/SA11/21.1 | 0 | SGB3001/SA11/21.1 | 4.46 | 1 | !!! | 0 | duct fittings - longest side >1500 to 2000mm. heavy duct Ben Отвод воздуховода наружний 90º - сторона от 1500 до 2000 мм
SGB3001/EA14/10.2 | 0 | SGB3001/EA14/10.2 | 5.76 | 1 | SGB3001/EA14/10.2 | 1 | duct fittings - longest side >1000 to 1500mm. heavy duct t-p Тройник воздуховода наружний - сторона от 1000 до 1500 мм
SGB3001/EA14/10.3 | 0 | SGB3001/EA14/10.3 | 5.04 | 1 | SGB3001/EA14/10.3 | 1 | duct fittings - longest side >1000 to 1500mm. heavy duct t-p Тройник воздуховода наружний - сторона от 1000 до 1500 мм
SGB3001/EA12/3.15 | 0 | SGB3001/EA12/3.15 | 2.8 | 1 | SGB3001/EA12/3.15 | 1 | duct straight - longest side > 500 to 1000mm. heavy duct Воздуховод наружний прямой участок - сторона от 500 до 1000
SGB3001/EA12/11.6.1 | 0 | SGB3001/EA12/11.6.1 | 1.87 | 1 | SGB3001/EA12/11.6.1 | 1 | duct fittings - longest side > 500 to 1000mm. heavy duct Re Переход воздуховода наружний - сторона от 500 до 1000 мм
SGB3001/EA12/12.4 | 0 | SGB3001/EA12/12.4 | 16.56 | 3 | SGB3001/EA12/12.4 | 3 | duct fittings - longest side > 500 to 1000mm. heavy duct Be Отвод воздуховода наружний 90º - сторона от 500 до 1000 мм
SGA5001/FA11/11.1 | 0 | SGA5001/FA11/11.1 | 25.2 | 2 | SGA5001/FA11/11.1 | 2 | duct fittings - longest side >1500 to 2000mm. heavy duct Be Отвод воздуховода наружний 45º - сторона от 1500 до 2000 мм.
SGA5001/FA11/13.6 | 0 | SGA5001/FA11/13.6 | 0.3 | 1 | SGA5001/FA11/13.6 | 1 | duct fittings - longest side >1500 to 2000mm. heavy duct Bla Заглушка воздуховода наружняя - сторона от 1500 до 2000 мм.
SGA5001/FA11/14.4 | 0 | SGA5001/FA11/14.4 | 1 | 1 | SGA5001/FA11/14.4 | 0 | duct fittings - longest side >1000 to 1500mm. heavy duct Фиттинг воздуховода - сторона от 1500 до 2000 мм. тяжелый
SGA5001/SA11/16.3 | 0 | SGA5001/SA11/16.3 | 10.8 | 1 | SGA5001/SA11/16.3 | 1 | duct straight - longest side >1000 to 1500mm. heavy duct Воздуховод наружний прямой участок - сторона от 1000 до 1500
SGA5001/FA11/16.8 | 0 | SGA5001/FA11/16.8 | 5.4 | 1 | SGA5001/FA11/16.8 | 1 | duct straight - longest side >1000 to 1500mm. heavy duct Воздуховод наружний прямой участок - сторона от 1000 до 1500
SGA5001/SA21/10.2 | 0 | SGA5001/SA21/10.2 | 1.5 | 1 | SGA5001/SA21/10.2 | 1 | duct straight - longest side >1500 to 2000mm. heavy duct Воздуховод наружний прямой участок - сторона от 1500 до 2000
SGA5001/SA21/14.1 | 0 | SGA5001/SA21/14.1 | 13.88 | 1 | SGA5001/SA21/14.1 | 1 | duct fittings - longest side >1500 to 2000mm. heavy duct t-p Тройник воздуховода наружний - сторона от 1500 до 2000 мм. т
SGA5001/EA22/9.3 | 0 | SGA5001/EA22/9.3 | 2.1 | 2 | SGA5001/EA22/9.3 | 2 | duct fittings - longest side >1500 to 2000mm. heavy duct Ins Врезка воздуховода наружняя - сторона от 1500 до 2000 мм. тя
SGA5001/EA22/9.4 | 0 | SGA5001/EA22/9.4 | 0.98 | 1 | SGA5001/EA22/9.4 | 0 | duct fittings - longest side >1500 to 2000mm. heavy duct Ins Врезка воздуховода наружняя - сторона от 1500 до 2000 мм. тя
SGA5001/EA22/10.4 | 0 | SGA5001/EA22/10.4 | 1.75 | 1 | SGA5001/EA22/10.4 | 1 | duct fittings - longest side >1000 to 1500mm. heavy duct Фиттинг воздуховода - сторона от 1500 до 2000 мм. тяжелый
SGA5001/EA22/14.10 | 0 | SGA5001/EA22/14.10 | 16.62 | 2 | SGA5001/EA22/14.10 | 2 | duct fittings - longest side >1500 to 2000mm. heavy duct Фиттинг воздуховода - сторона от 1500 до 2000 мм. тяжелый
SGA5001/EMEA14/1.2 | 0 | SGA5001/EMEA14/1.2 | 0.35 | 1 | SGA5001/EMEA14/1.2 | 1 | duct straight - longest side >1000 to 1500mm. heavy duct Воздуховод наружний прямой участок - сторона от 1000 до 1500
SGA5001/EMEA14/4.1 | 0 | SGA5001/EMEA14/4.1 | 1.7 | 1 | SGA5001/EMEA14/4.1 | 1 | duct straight - longest side >1500 to 2000mm. heavy duct Воздуховод наружний прямой участок - сторона от 1500 до 2000
SGA5001/EMEA14/5.1 | 0 | SGA5001/EMEA14/5.1 | 0.28 | 1 | SGA5001/EMEA14/5.1 | 1 | duct fittings - longest side >1000 to 1500mm. heavy duct Фиттинг воздуховода - сторона от 1500 до 2000 мм. тяжелый
SGA5001/EMEA14/5.2 | 0 | SGA5001/EMEA14/5.2 | 3.14 | 1 | SGA5001/EMEA14/5.2 | 1 | duct straight - longest side >1500 to 2000mm. heavy duct Воздуховод наружний прямой участок - сторона от 1500 до 2000
SGA5001/EMEA14/9.3 | 0 | SGA5001/EMEA14/9.3 | 0.28 | 1 | SGA5001/EMEA14/9.3 | 0 | duct fittings - longest side >1500 to 2000mm. heavy duct Ins Врезка воздуховода наружняя - сторона от 1500 до 2000 мм. тя
SGA5001/EMEA14/10.5 | 0 | SGA5001/EMEA14/10.5 | 10 | 1 | SGA5001/EMEA14/10.5 | 1 | duct straight - longest side > 1500 to 2000mm. heavy duct Фиттинг воздуховода - сторона от 1500 до 2000 мм. тяжелый
SGA5001/EMEA14/10.9 | 0 | SGA5001/EMEA14/10.9 | 12.34 | 1 | SGA5001/EMEA14/10.9 | 1 | duct straight - longest side >1000 to 1500mm. heavy duct Воздуховод наружний прямой участок - сторона от 1000 до 1500
SGA5001/EA12/12.6 | 0 | SGA5001/EA12/12.6 | 0.78 | 3 | SGA5001/EA12/12.6 | 3 | duct fittings - longest side >1500 to 2000mm. heavy duct Ins Врезка воздуховода наружняя - сторона от 1500 до 2000 мм. тя
SGA5001/EA12/13.1 | 0 | SGA5001/EA12/13.1 | 1.2 | 1 | SGA5001/EA12/13.1 | 1 | duct fittings - longest side > 500 to 1000mm. heavy duct Bl Заглушка воздуховода наружняя - сторона от 500 до 1000 мм. т
SGA5001/EA12/14.2 | 0 | SGA5001/EA12/14.2 | 2.36 | 1 | SGA5001/EA12/14.2 | 1 | duct fittings - longest side > 500 to 1000mm. heavy duct Be Отвод воздуховода наружний 45º - сторона от 500 до 1000 мм.
SGA5001/EA12/16.3 | 0 | SGA5001/EA12/16.3 | 3.3 | 1 | SGA5001/EA12/16.3 | 1 | duct straight - longest side > 1500 to 2000mm. heavy duct Фиттинг воздуховода - сторона от 1500 до 2000 мм. тяжелый
SGA5001/EA12/16.9 | 0 | SGA5001/EA12/16.9 | 6.7 | 1 | SGA5001/EA12/16.9 | 1 | duct straight - longest side >1500 to 2000mm. heavy duct Воздуховод наружний прямой участок - сторона от 1500 до 2000
SGA5001/EMSA13/6.2 | 0 | SGA5001/EMSA13/6.2 | 1.49 | 1 | SGA5001/EMSA13/6.2 | 1 | duct straight - longest side >1500 to 2000mm. heavy duct Воздуховод наружний прямой участок - сторона от 1500 до 2000
SGA5001/EMSA13/8.1 | 0 | SGA5001/EMSA13/8.1 | 0.72 | 1 | SGA5001/EMSA13/8.1 | 1 | duct straight - longest side >1000 to 1500mm. heavy duct Воздуховод наружний прямой участок - сторона от 1000 до 1500
SGA5001/EMSA13/10.2 | 0 | SGA5001/EMSA13/10.2 | 0.3 | 1 | SGA5001/EMSA13/10.2 | 0 | duct fittings - longest side >1000 to 1500mm. heavy duct Фиттинг воздуховода - сторона от 1500 до 2000 мм. тяжелый
SGA5001/EMSA13/10.3 | 0 | SGA5001/EMSA13/10.3 | 0.76 | 2 | SGA5001/EMSA13/10.3 | 0 | duct fittings - longest side >1500 to 2000mm. heavy duct Ins Врезка воздуховода наружняя - сторона от 1500 до 2000 мм. тя
SGA5001/EMSA13/11.2 | 0 | SGA5001/EMSA13/11.2 | 3.88 | 1 | SGA5001/EMSA13/11.2 | 1 | duct fittings - longest side >1500 to 2000mm. heavy duct Bla Заглушка воздуховода наружняя - сторона от 1500 до 2000 мм.
SGA5001/EMSA13/15.1 | 0 | SGA5001/EMSA13/15.1 | 12.1 | 1 | SGA5001/EMSA13/15.1 | 1 | duct fittings - longest side >1500 to 2000mm. heavy duct t-p Тройник воздуховода наружний - сторона от 1500 до 2000 мм. т
SGA4801/EA7401/1.2.1 | 0 | SGA4801/EA7401/1.2.1 | 0.43 | 1 | SGA4801/EA7401/1.2.1 | 1 | duct straight - longest side >1000 to 1500mm. heavy duct Воздуховод наружний прямой участок - сторона от 1000 до 150
SGA4801/EA7401/1.3.1 | 0 | SGA4801/EA7401/1.3.1 | 1.08 | 1 | SGA4801/EA7401/1.3.1 | 1 | duct straight - longest side >1000 to 1500mm. heavy duct Воздуховод наружний прямой участок - сторона от 1000 до 150
SGA4801/EA7401/1.4.1 | 0 | SGA4801/EA7401/1.4.1 | 2.16 | 1 | SGA4801/EA7401/1.4.1 | 1 | duct straight - longest side >1000 to 1500mm. heavy duct Воздуховод наружний прямой участок - сторона от 1000 до 150
SGA4801/EA7401/1.5.1 | 0 | SGA4801/EA7401/1.5.1 | 0.61 | 1 | SGA4801/EA7401/1.5.1 | 1 | duct straight - longest side >1000 to 1500mm. heavy duct Воздуховод наружний прямой участок - сторона от 1000 до 150
SGA4801/EA7401/2.1.1 | 0 | SGA4801/EA7401/2.1.1 | 3 | 1 | SGA4801/EA7401/2.1.1 | 3 | duct fittings - longest side >1000 to 1500mm. heavy duct Re Переход воздуховода наружний - сторона от 1000 до 1500 мм
SGA4801/EA7401/3.1.1 | 0 | SGA4801/EA7401/3.1.1 | 4.46 | 1 | SGA4801/EA7401/3.1.1 | 1 | duct fittings - longest side >1000 to 1500mm. heavy duct Ben Отвод воздуховода наружний 90º - сторона от 1000 до 1500 мм
SGA4801/EA7401/3.2 | 0 | SGA4801/EA7401/3.2 | 5.43 | 1 | SGA4801/EA7401/3.2 | 0 | duct fittings - longest side >1000 to 1500mm. heavy duct Фиттинг воздуховода - сторона >1000 до 1500 мм. тяжелый
SGA4801/EA7401/4.1.1 | 0 | SGA4801/EA7401/4.1.1 | 2.08 | 2 | SGA4801/EA7401/4.1.1 | 2 | duct fittings - longest side >1000 to 1500mm. heavy duct Ben Отвод воздуховода наружний 15º - сторона от 1000 до 1500 мм
SGA4801/EA7201/1.4.1 | 0 | SGA4801/EA7201/1.4.1 | 2.04 | 1 | SGA4801/EA7201/1.4.1 | 1 | duct straight - longest side > 500 to 1000mm. heavy duct Воздуховод наружний прямой участок - сторона от 500 до 1000
SGA4801/EA7201/1.5.1 | 0 | SGA4801/EA7201/1.5.1 | 0.5 | 1 | SGA4801/EA7201/1.5.1 | 1 | duct straight - longest side > 500 to 1000mm. heavy duct Воздуховод наружний прямой участок - сторона от 500 до 1000
SGA4801/EA7201/1.8 | 0 | SGA4801/EA7201/1.8 | 14 | 4 | SGA4801/EA7201/1.8 | 4 | duct straight - longest side > 500 to 1000mm. heavy duct Воздуховод наружний прямой участок - сторона от 500 до 1000
SGA4801/EA7201/1.7 | 0 | SGA4801/EA7201/1.7 | 1.7 | 2 | SGA4801/EA7201/1.7 | 0 | duct straight - longest side >1000 to 1500mm. heavy duct Воздуховод наружний прямой участок - сторона от 1000 до 150
SGA4801/EA7201/2.2.1 | 0 | SGA4801/EA7201/2.2.1 | 0.44 | 1 | !!! | 0 | duct straight - longest side >1000 to 1500mm. heavy duct Воздуховод наружний прямой участок - сторона от 1000 до 150
SGA4801/EA7201/2.3 | 0 | SGA4801/EA7201/2.3 | 0.98 | 2 | SGA4801/EA7201/2.3 | 0 | duct straight - longest side >1000 to 1500mm. heavy duct Воздуховод наружний прямой участок - сторона от 1000 до 150
SGA4801/EA7201/8.1 | 0 | SGA4801/EA7201/8.1 | 1.43 | 1 | SGA4801/EA7201/8.1 | 0 | duct fittings - longest side > 500 to 1000mm. heavy duct Be Отвод воздуховода наружний 45º - сторона от 500 до 1000 мм
SGA4801/EA7201/3.1.1 | 0 | SGA4801/EA7201/3.1.1 | 2.59 | 1 | SGA4801/EA7201/3.1.1 | 1 | duct fittings - longest side > 500 to 1000mm. heavy duct Be Отвод воздуховода наружний 90º - сторона от 500 до 1000 мм
SGA4801/EA7201/4.2 | 0 | SGA4801/EA7201/4.2 | 2.46 | 2 | SGA4801/EA7201/4.2 | 0 | duct fittings - longest side >1000 to 1500mm. heavy duct Bla Заглушка воздуховода наружняя - сторона от 1000 до 1500 мм
SGA4801/EA72/7.1 | 0 | SGA4801/EA72/7.1 | 5.25 | 1 | SGA4801/EA72/7.1 | 0 | duct fittings - longest side >1000 to 1500mm. heavy duct t-p Тройник воздуховода наружний - сторона от 1000 до 1500 мм
SGA4801/SA7101/5.1.1 | 0 | SGA4801/SA7101/5.1.1 | 18.75 | 3 | SGA4801/SA7101/5.1.1 | 3 | duct straight - longest side >1000 to 1500mm. heavy duct Воздуховод наружний прямой участок - сторона от 1000 до 150
SGA4801/SA7101/5.2.1 | 0 | SGA4801/SA7101/5.2.1 | 3 | 1 | SGA4801/SA7101/5.2.1 | 1 | duct straight - longest side >1000 to 1500mm. heavy duct Воздуховод наружний прямой участок - сторона от 1000 до 1500
SGA4801/SA7101/5.3 | 0 | SGA4801/SA7101/5.3 | 4.5 | 1 | SGA4801/SA7101/5.3 | 1 | duct straight - longest side >1000 to 1500mm. heavy duct Воздуховод наружний прямой участок - сторона от 1000 до 1500
SGA4801/SA7101/5.4 | 0 | SGA4801/SA7101/5.4 | 1 | 2 | SGA4801/SA7101/5.4 | 2 | duct straight - longest side >1000 to 1500mm. heavy duct Воздуховод наружний прямой участок - сторона от 1000 до 1500
SGA4801/SA7101/5.5 | 0 | SGA4801/SA7101/5.5 | 2 | 2 | SGA4801/SA7101/5.5 | 2 | duct straight - longest side >1000 to 1500mm. heavy duct Воздуховод наружний прямой участок - сторона от 1000 до 1500
SGA4801/SA7101/9.4.1 | 0 | SGA4801/SA7101/9.4.1 | 5.9 | 2 | SGA4801/SA7101/9.4.1 | 2 | duct fittings - longest side >1000 to 1500mm. heavy duct Ben Отвод воздуховода наружний 45º - сторона от 1000 до 1500 мм
SGA4801/SA7101/9.5.1 | 0 | SGA4801/SA7101/9.5.1 | 3.94 | 1 | SGA4801/SA7101/9.5.1 | 1 | duct fittings - longest side >1000 to 1500mm. heavy duct Ben Отвод воздуховода наружний 45º - сторона от 1000 до 1500 мм
SGA4801/SA7101/9.6.1 | 0 | SGA4801/SA7101/9.6.1 | 4.68 | 1 | SGA4801/SA7101/9.6.1 | 1 | duct fittings - longest side >1500 to 2000mm. heavy duct Ben Отвод воздуховода наружний 90º - сторона от 1500 до 2000 мм
SGA4801/SA7101/10.3. | 0 | SGA4801/SA7101/10.3. | 5 | 1 | !!! | 0 | duct fittings - longest side >1000 to 1500mm. heavy duct t-p Тройник воздуховода наружний - сторона от 1000 до 1500 мм
SGA4801/SA7301/5.1.1 | 0 | SGA4801/SA7301/5.1.1 | 3.09 | 1 | SGA4801/SA7301/5.1.1 | 1 | duct straight - longest side >1000 to 1500mm. heavy duct Воздуховод наружний прямой участок - сторона от 1000 до 1500
SGA4801/SA7301/5.2.1 | 0 | SGA4801/SA7301/5.2.1 | 1.68 | 1 | SGA4801/SA7301/5.2.1 | 1 | duct straight - longest side >1000 to 1500mm. heavy duct Воздуховод наружний прямой участок - сторона от 1000 до 150
SGA4801/SA7301/5.3.1 | 0 | SGA4801/SA7301/5.3.1 | 1.26 | 1 | SGA4801/SA7301/5.3.1 | 1 | duct straight - longest side >1000 to 1500mm. heavy duct Воздуховод наружний прямой участок - сторона от 1000 до 150
SGA4801/SA7301/5.4 | 0 | SGA4801/SA7301/5.4 | 1.24 | 2 | SGA4801/SA7301/5.4 | 2 | duct straight - longest side >2000mm. heavy duct Воздуховод наружний прямой участок - сторона от 2000 мм
SGA4801/SA7301/5.5.1 | 0 | SGA4801/SA7301/5.5.1 | 3.08 | 1 | SGA4801/SA7301/5.5.1 | 1 | duct straight - longest side >1500 to 2000mm. heavy duct Воздуховод наружний прямой участок - сторона от 1500 до 200
SGA4801/SA7301/7.1.1 | 0 | SGA4801/SA7301/7.1.1 | 3.65 | 1 | SGA4801/SA7301/7.1.1 | 1 | duct fittings - longest side >1500 to 2000mm. heavy duct Re Переход воздуховода наружний - сторона от 1500 до 2000 мм
SGA4801/SA7301/8.6.1 | 0 | SGA4801/SA7301/8.6.1 | 8.85 | 1 | SGA4801/SA7301/8.6.1 | 1 | duct fittings - longest side >1000 to 1500mm. heavy duct Ben Отвод воздуховода наружний 90º - сторона от 1000 до 1500 мм
SGA4801/SA7301/6.1.1 | 0 | SGA4801/SA7301/6.1.1 | 12.13 | 1 | SGA4801/SA7301/6.1.1 | 1 | duct fittings - longest side >2000mm. heavy duct Фиттинг воздуховода - длинная сторона >2000 мм. тяжелый
SGA4801/EA7801/1.2.1 | 0 | SGA4801/EA7801/1.2.1 | 0.34 | 2 | SGA4801/EA7801/1.2.1 | 2 | duct straight - longest side <= 500mm. heavy duct Воздуховод наружний прямой участок - сторона до 500 мм
SGA4801/EA7801/2.1.1 | 0 | SGA4801/EA7801/2.1.1 | 2.14 | 2 | SGA4801/EA7801/2.1.1 | 2 | duct fittings - longest side <= 500mm. heavy duct Bend 90º Отвод воздуховода наружний 90º - сторона до 500мм
26PK4004/SA31/1.3 | 0 | 26PK4004/SA31/1.3 | 0.64 | 1 | 26PK4004/SA31/1.3 | 1 | duct straight - longest side > 500 to 1000mm Воздуховод прямой участок - сторона от 500 до 1000 мм
26PK4004/SA38/6.2.1 | 0 | 26PK4004/SA38/6.2.1 | 0.13 | 1 | 26PK4004/SA38/6.2.1 | 1 | duct straight - longest side <= 500mm Воздуховод прямой участок - сторона до 500 мм
26PK4004/SA38/6.3.1 | 0 | 26PK4004/SA38/6.3.1 | 0.82 | 1 | 26PK4004/SA38/6.3.1 | 1 | duct straight - longest side <= 500mm Воздуховод прямой участок - сторона до 500 мм
26PK4004/SA38/6.9.1 | 0 | 26PK4004/SA38/6.9.1 | 0.29 | 1 | 26PK4004/SA38/6.9.1 | 1 | duct straight - longest side <= 500mm Воздуховод прямой участок - сторона до 500 мм
26PK4004/SA38/6.11 | 0 | 26PK4004/SA38/6.11 | 0.45 | 1 | 26PK4004/SA38/6.11 | 1 | duct straight - longest side <= 500mm Воздуховод прямой участок - сторона до 500 мм
26PK4004/SA38/7.9 | 0 | 26PK4004/SA38/7.9 | 0.13 | 1 | 26PK4004/SA38/7.9 | 1 | duct straight - longest side <= 500mm Воздуховод прямой участок - сторона до 500 мм
RIB02/SA33/22.14.1 | 0 | RIB02/SA33/22.14.1 | 0.38 | 1 | RIB02/SA33/22.14.1 | 1 | duct fittings - longest side <= 500mm Reduction Переход воздуховода - сторона до 500 мм
RIB02/SA33/26.4.1 | 0 | RIB02/SA33/26.4.1 | 0.18 | 2 | RIB02/SA33/26.4.1 | 2 | duct fittings - longest side <= 500mm Inset Врезка воздуховода - сторона до 500 мм
RIB02/SA33/26.5.1 | 0 | RIB02/SA33/26.5.1 | 0.11 | 1 | RIB02/SA33/26.5.1 | 1 | duct fittings - longest side <= 500mm Inset Врезка воздуховода - сторона до 500 мм
RIB02/SA33/26.6.1 | 0 | RIB02/SA33/26.6.1 | 0.07 | 1 | RIB02/SA33/26.6.1 | 1 | duct fittings - longest side <= 500mm Inset Врезка воздуховода - сторона до 500 мм
27-SS-05/EA9960/6.3 | 0 | 27-SS-05/EA9960/6.3 | 1.38 | 1 | 27-SS-05/EA9960/6.3 | 1 | duct fittings - longest side > 500 to 1000mm. heavy duct Be Отвод воздуховода наружний 90º - сторона от 500 до 1000 мм
27-SS-01/SA18/28.4.1 | 0 | 27-SS-01/SA18/28.4.1 | 4.42 | 1 | !!! | 0 | duct fittings - longest side >2000mm. heavy duct Reduction Переход воздуховода внутри здания - сторона от 2000 мм. тяже
27-SS-01/SA18/28.4.1 | 0 | 27-SS-01/SA18/28.4.1 | 5.4 | 1 | !!! | 0 | duct fittings - longest side >2000mm Inset Врезка воздуховода - сторона от 2000 мм
27-SS-01/EA1560/4.1 | 0 | 27-SS-01/EA1560/4.1 | 3.68 | 2 | 27-SS-01/EA1560/4.1 | 2 | duct fittings - longest side > 500 to 1000mm Bend 90º Обычный возд-д внутри здания отвод 90º длин. сторона от 500
27-SS-01/EA1560/4.2 | 0 | 27-SS-01/EA1560/4.2 | 2.96 | 1 | 27-SS-01/EA1560/4.2 | 1 | duct fittings - longest side > 500 to 1000mm. heavy duct Be Обычный возд-д. наружний, не менее 1,6 мм, тяжелый отвод 90º
27-SS-01/EA23-A/8.1 | 0 | 27-SS-01/EA23-A/8.1 | 6 | 1 | !!! | 0 | duct fittings - longest side <= 500mm. heavy duct Фиттинг воздуховода - сторона <= 500 мм. тяжелый
27-SS-01/EA23-В/8.1 | 0 | 27-SS-01/EA23-B/8.1 | 6 | 1 | !!! | 0 | duct fittings - longest side <= 500mm. heavy duct Фиттинг воздуховода - сторона <= 500 мм. тяжелый
27-RIB-03/RA52/9.6.2 | 0 | 27-RIB-03/RA52/9.6.2 | 1.67 | 1 | 27-RIB-03/RA52/9.6.2 | 1 | duct fittings - longest side >1000 to 1500mm. heavy duct Re Переход воздуховода наружний - сторона от 1000 до 1500 мм
27-RIB-01/SA11/24.22a | 0 | 27-RIB-01/SA11/24.22a | 0.36 | 1 | !!! | 0 | duct fittings - longest side >1500 to 2000mm. heavy duct Фиттинг воздуховода - сторона >1500 до 2000 мм. тяжелый
27-RIB-01/SA11/24.22b | 0 | 27-RIB-01/SA11/24.22b | 0.36 | 1 | !!! | 0 | duct fittings - longest side >1500 to 2000mm. heavy duct Фиттинг воздуховода - сторона >1500 до 2000 мм. тяжелый
27-RIB-01/SA11/24.22c | 0 | 27-RIB-01/SA11/24.22c | 0.36 | 1 | !!! | 0 | duct fittings - longest side >1500 to 2000mm. heavy duct Фиттинг воздуховода - сторона >1500 до 2000 мм. тяжелый
RIB02/SA33/26.3.1 | 0 | RIB02/SA33/26.3.1 | 0.035 | 1 | RIB02/SA33/26.3.1 | 1 | Round duct straight. galv., DN160x0,5 mm Круглый спирально-навивной воздуховод DN 160
27-SS-02/SA31/13.6.1 | 0 | 27-SS-02/SA31/13.6.1 | 4.94 | 1 | !!! | 0 | duct fittings - longest side >2000mm. heavy duct Фиттинг воздуховода - сторона >2000 мм. тяжелый
27-SS-02/SA31/13.6.2 | 0 | 27-SS-02/SA31/13.6.2 | 5.18 | 1 | !!! | 0 | duct fittings - longest side >2000mm. heavy duct Фиттинг воздуховода - сторона >2000 мм. тяжелый
27-SS-02/SA31/13.6.3 | 0 | 27-SS-02/SA31/13.6.3 | 0.87 | 1 | !!! | 0 | duct fittings - longest side >1500 to 2000mm. heavy duct Фиттинг воздуховода - сторона >1500 до 2000 мм. тяжелый
27-SS-02/SA31/13.6.4 | 0 | 27-SS-02/SA31/13.6.4 | 0.96 | 1 | !!! | 0 | duct fittings - longest side >1500 to 2000mm. heavy duct Фиттинг воздуховода - сторона >1500 до 2000 мм. тяжелый
27-SS-02/EA32/11.20.1 | 0 | 27-SS-02/EA32/11.20.1 | 7.35 | 1 | !!! | 0 | duct fittings - longest side >2000mm. heavy duct Фиттинг воздуховода - сторона >2000 мм. тяжелый
27-SS-02/EA32/11.9а | 0 | 27-SS-02/EA32/11.9A | 1.43 | 1 | !!! | 0 | duct straight - longest side >2000mm. heavy duct Фиттинг воздуховода - сторона >2000 мм. тяжелый
27-SS-02/EA32/11.26 | 0 | 27-SS-02/EA32/11.26 | 2.02 | 1 | !!! | 0 | duct fittings - longest side >2000mm. heavy duct Фиттинг воздуховода - сторона >2000 мм. тяжелый
27-SS-02/EA32/11.27 | 0 | 27-SS-02/EA32/11.27 | 2.9 | 1 | !!! | 0 | duct fittings - longest side >2000mm. heavy duct Фиттинг воздуховода - сторона >2000 мм. тяжелый
RIB02/SA33/19.6 | 0 | RIB02/SA33/19.6 | 0.3 | 1 | RIB02/SA33/19.6 | 6 | bend 90º - DN 200 Круглый спирально-навивной воздуховод отвод 90º - DN 200
RIB04/ЕА7940/6.1 | 0 | RIB04/EA7940/6.1 | 1.386 | 1 | !!! | 0 | folded spiral-seam pipe - DN 630 Круглый спирально-навивной воздуховод DN 630
RIB04/ЕА7940/6.3 | 0 | RIB04/EA7940/6.3 | 0.198 | 1 | !!! | 0 | folded spiral-seam pipe - DN 630 Круглый спирально-навивной воздуховод DN 630
RIB04/ЕА7940/6.4 | 0 | RIB04/EA7940/6.4 | 0.594 | 1 | !!! | 0 | folded spiral-seam pipe - DN 630 Круглый спирально-навивной воздуховод DN 630
SGA8501/EA15/3.1 | 0 | SGA8501/EA15/3.1 | 0.88 | 2 | SGA8501/EA15/3.1 | 2 | duct fittings - longest side <= 500mm Reduction Переход воздуховода - сторона до 500 мм
SS-04/EA72/5.2.1 | 0 | SS-04/EA72/5.2.1 | 0.32 | 2 | SS-04/EA72/5.2.1 | 2 | duct fittings - longest side > 500 to 1000mm Inset Врезка воздуховода - сторона от 500 до 1000 мм
SS-04/EA72/2.10.1 | 0 | SS-04/EA72/2.10.1 | 0.42 | 1 | SS-04/EA72/2.10.1 | 1 | duct straight - longest side <= 500mm Воздуховод прямой участок - сторона до 500 мм
SS-04/EA72/2.10.2 | 0 | SS-04/EA72/2.10.2 | 0.48 | 1 | SS-04/EA72/2.10.2 | 1 | duct straight - longest side <= 500mm Воздуховод прямой участок - сторона до 500 мм
SS-04/EA72/2.18 | 0 | SS-04/EA72/2.18 | 0.16 | 1 | SS-04/EA72/2.18 | 1 | duct straight - longest side > 500 to 1000mm Воздуховод прямой участок - сторона от 500 до 1000 мм
SS-04/SA71/11.2 | 0 | SS-04/SA71/11.2 | 0.24 | 3 | SS-04/SA71/11.2 | 3 | duct fittings - longest side <= 500mm Inset Врезка воздуховода - сторона до 500 мм
SS-04/SA71/11.1 | 0 | SS-04/SA71/11.1 | 0.3 | 1 | SS-04/SA71/11.1 | 1 | duct fittings - longest side > 500 to 1000mm Inset Врезка воздуховода - сторона от 500 до 1000 мм
SS-04/SA71/11.3 | 0 | SS-04/SA71/11.3 | 1.04 | 8 | SS-04/SA71/11.3 | 8 | duct fittings - longest side > 500 to 1000mm Inset Врезка воздуховода - сторона от 500 до 1000 мм
SS-04/SA71/1.7.1 | 0 | SS-04/SA71/1.7.1 | 0.81 | 1 | SS-04/SA71/1.7.1 | 1 | duct straight - longest side <= 500mm Воздуховод прямой участок - сторона до 500 мм
SS-04/SA71/1.4.1 | 0 | SS-04/SA71/1.4.1 | 0.24 | 1 | SS-04/SA71/1.4.1 | 1 | duct straight - longest side <= 500mm Воздуховод прямой участок - сторона до 500 мм
SS-04/SA71/1.9.1 | 0 | SS-04/SA71/1.9.1 | 1.26 | 2 | !!! | 0 | duct straight - longest side <= 500mm Воздуховод прямой участок - сторона до 500 мм
SS-04/SA71/8.1.1 | 0 | SS-04/SA71/8.1.1 | 1.49 | 1 | SS-04/SA71/8.1.1 | 1 | duct fittings - longest side >1000 to 1500 mm Reduction Переход воздуховода - сторона от 1000 до 1500 мм
SS-04/SA71/8.1.2 | 0 | SS-04/SA71/8.1.2 | 1.65 | 1 | SS-04/SA71/8.1.2 | 1 | duct fittings - longest side >1000 to 1500 mm Reduction Переход воздуховода - сторона от 1000 до 1500 мм
SS-04/SA73/20.3 | 0 | SS-04/SA73/20.3 | 1.56 | 6 | SS-04/SA73/20.3 | 6 | duct fittings - longest side > 500 to 1000mm Inset Врезка воздуховода - сторона от 500 до 1000 мм
SS-04/SA73/20.4 | 0 | SS-04/SA73/20.4 | 0.96 | 6 | SS-04/SA73/20.4 | 6 | duct fittings - longest side <= 500mm Inset Врезка воздуховода - сторона до 500 мм
SS-04/SA73/2.17.1 | 0 | SS-04/SA73/2.17.1 | 0.86 | 1 | SS-04/SA73/2.17.1 | 1 | duct straight - longest side > 500 to 1000mm Воздуховод прямой участок - сторона от 500 до 1000 мм
SS-04/SA73/2.18.1 | 0 | SS-04/SA73/2.18.1 | 0.48 | 1 | SS-04/SA73/2.18.1 | 1 | duct straight - longest side > 500 to 1000mm Воздуховод прямой участок - сторона от 500 до 1000 мм
SS-04/SA73/2.19 | 0 | SS-04/SA73/2.19 | 0.89 | 1 | SS-04/SA73/2.19 | 1 | duct straight - longest side > 500 to 1000mm Воздуховод прямой участок - сторона от 500 до 1000 мм
SS-04/SA73/2.20 | 0 | SS-04/SA73/2.20 | 0.36 | 1 | SS-04/SA73/2.20 | 1 | duct straight - longest side > 500 to 1000mm Воздуховод прямой участок - сторона от 500 до 1000 мм
SS-04/SA73/2.21 | 0 | SS-04/SA73/2.21 | 0.72 | 1 | SS-04/SA73/2.21 | 1 | duct straight - longest side > 500 to 1000mm Воздуховод прямой участок - сторона от 500 до 1000 мм
SS-04/SA73/8.2.1 | 0 | SS-04/SA73/8.2.1 | 1.18 | 1 | SS-04/SA73/8.2.1 | 1 | duct straight - longest side >1000 to 1500mm Воздуховод прямой участок - сторона от 1000 до 1500 мм
SS-04/SA73/12.2.1 | 0 | SS-04/SA73/12.2.1 | 1.26 | 2 | SS-04/SA73/12.2.1 | 2 | duct fittings - longest side > 500 to 1000mm Bend 30º Отвод воздуховода 30º - сторона от 500 до 1000 мм
SS-04/SA73/17.3.1 | 0 | SS-04/SA73/17.3.1 | 0.34 | 1 | SS-04/SA73/17.3.1 | 1 | duct fittings - longest side > 500 to 1000mm Blanket Заглушка воздуховода - сторона от 500 до 1000 мм
SS-04/SA73/17.2.1 | 0 | SS-04/SA73/17.2.1 | 2.91 | 3 | SS-04/SA73/17.2.1 | 3 | duct fittings - longest side >1000 to 1500 mm Blanket Заглушка воздуховода - сторона от 1000 до 1500 мм
SS-04/SA73/20.1.1 | 0 | SS-04/SA73/20.1.1 | 0.44 | 1 | SS-04/SA73/20.1.1 | 1 | duct fittings - longest side >1000 to 1500 mm Inset Врезка воздуховода - сторона от 1000 до 1500 мм
SS-04/SA73/15.2.1 | 0 | SS-04/SA73/15.2.1 | 17.3 | 2 | SS-04/SA73/15.2.1 | 2 | duct fittings - longest side >1000 to 1500 mm t-piece Тройник воздуховода - сторона от 1000 до 1500 мм
SS-04/SA73/16.3.1 | 0 | SS-04/SA73/16.3.1 | 4.94 | 1 | SS-04/SA73/16.3.1 | 1 | duct fittings - longest side >1500 to 2000 mm Reduction Переход воздуховода - сторона от 1500 до 2000 мм
SS-04/SA78/11.3.1 | 0 | SS-04/SA78/11.3.1 | 4 | 2 | SS-04/SA78/11.3.1 | 2 | duct fittings - longest side >1000 to 1500 mm Reduction Переход воздуховода - сторона от 1000 до 1500 мм
SS-04/SA78/2.2.1 | 0 | SS-04/SA78/2.2.1 | 0.72 | 1 | SS-04/SA78/2.2.1 | 1 | duct straight - longest side <= 500mm Воздуховод прямой участок - сторона до 500 мм
SS-04/SA78/2.2.2 | 0 | SS-04/SA78/2.2.2 | 0.08 | 1 | SS-04/SA78/2.2.2 | 1 | duct straight - longest side <= 500mm Воздуховод прямой участок - сторона до 500 мм
SS-04/SA78/3.2.1 | 0 | SS-04/SA78/3.2.1 | 0.34 | 1 | SS-04/SA78/3.2.1 | 1 | duct straight - longest side <= 500mm Воздуховод прямой участок - сторона до 500 мм
SS-04/SA78/3.5.1 | 0 | SS-04/SA78/3.5.1 | 0.94 | 1 | SS-04/SA78/3.5.1 | 1 | duct straight - longest side <= 500mm Воздуховод прямой участок - сторона до 500 мм
SS-04/SA78/3.5.2 | 0 | SS-04/SA78/3.5.2 | 0.56 | 1 | SS-04/SA78/3.5.2 | 1 | duct straight - longest side <= 500mm Воздуховод прямой участок - сторона до 500 мм
SS-04/RA72/11.1 | 0 | SS-04/RA72/11.1 | 0.21 | 3 | SS-04/RA72/11.1 | 7 | duct fittings - longest side <= 500mm Inset Врезка воздуховода - сторона до 500 мм
SS-04/RA72/10.1 | 0 | SS-04/RA72/10.1 | 0.7 | 1 | SS-04/RA72/10.1 | 1 | duct fittings - longest side > 500 to 1000mm Reduction Переход воздуховода - сторона от 500 до 1000 мм
SS-04/RA72/1.24 | 0 | SS-04/RA72/1.24 | 0.22 | 1 | SS-04/RA72/1.24 | 1 | duct straight - longest side <= 500mm Воздуховод прямой участок - сторона до 500 мм
SS-04/EA79/2.17 | 0 | SS-04/EA79/2.17 | 0.29 | 1 | SS-04/EA79/2.17 | 1 | duct straight - longest side <= 500mm Воздуховод прямой участок - сторона до 500 мм
SS-04/EA79/7.2 | 0 | SS-04/EA79/7.2 | 1.4 | 2 | SS-04/EA79/7.2 | 2 | duct fittings - longest side > 500 to 1000mm Reduction Переход воздуховода - сторона от 500 до 1000 мм
SS-04/EA79/7.3 | 0 | SS-04/EA79/7.3 | 1.28 | 2 | SS-04/EA79/7.3 | 2 | duct fittings - longest side > 500 to 1000mm Reduction Переход воздуховода - сторона от 500 до 1000 мм
SS-04/EA79/10.1 | 0 | SS-04/EA79/10.1 | 1.08 | 4 | SS-04/EA79/10.1 | 4 | duct straight - longest side > 500 to 1000mm Воздуховод прямой участок - сторона от 500 до 1000 мм
SS-04/EA79/11.1 | 0 | SS-04/EA79/11.1 | 0.24 | 4 | !!! | 0 | duct fittings - longest side <= 500mm Inset Врезка воздуховода - сторона до 500 мм
SS-04/EA73A/3.1 | 0 | SS-04/EA73A/3.1 | 0.15 | 1 | SS-04/EA73A/3.1 | 4 | duct straight - longest side <= 500mm Воздуховод прямой участок - сторона до 500 мм
SS-04/EA73В/3.1 | 0 | SS-04/EA73B/3.1 | 0.15 | 1 | !!! | 0 | duct straight - longest side <= 500mm Воздуховод прямой участок - сторона до 500 мм
SS-04/EA73С/3.1 | 0 | SS-04/EA73C/3.1 | 0.15 | 1 | !!! | 0 | duct straight - longest side <= 500mm Воздуховод прямой участок - сторона до 500 мм
SS-04/EA73D/3.1 | 0 | SS-04/EA73D/3.1 | 0.15 | 1 | !!! | 0 | duct straight - longest side <= 500mm Воздуховод прямой участок - сторона до 500 мм
SS-04/EA74A/3.1 | 0 | SS-04/EA74A/3.1 | 0.15 | 1 | SS-04/EA74A/3.1 | 4 | duct straight - longest side <= 500mm Воздуховод прямой участок - сторона до 500 мм
SS-04/EA74В/3.1 | 0 | SS-04/EA74B/3.1 | 0.15 | 1 | !!! | 0 | duct straight - longest side <= 500mm Воздуховод прямой участок - сторона до 500 мм
SS-04/EA74С/3.1 | 0 | SS-04/EA74C/3.1 | 0.15 | 1 | !!! | 0 | duct straight - longest side <= 500mm Воздуховод прямой участок - сторона до 500 мм
SS-04/EA74D/3.1 | 0 | SS-04/EA74D/3.1 | 0.15 | 1 | !!! | 0 | duct straight - longest side <= 500mm Воздуховод прямой участок - сторона до 500 мм
SS-04/RA72/9.1 | 0 | SS-04/RA72/9.1 | 7.26 | 1 | SS-04/RA72/9.1 | 1 | duct fittings - longest side > 500 to 1000mm. heavy duct Фиттинг воздуховода - сторона > от 500 до 1000мм. тяжелый
SGA3501/SA41/22.2.2 | 0 | SGA3501/SA41/22.2.2 | 17.88 | 2 | SGA3501/SA41/22.2.2 | 2 | duct fittings - longest side >1500 to 2000 mm t-piece Тройник воздуховода - сторона от 1500 до 2000 мм
26РК4004/EA32.1А.В/10.1 | 0 | 26PK4004/EA32.1A.B/10.1 | 2.7 | 2 | 26PK4004/EA32.1A.B/10.1 | 2 | duct fittings - longest side > 500 to 1000mm t-piece Тройник воздуховода - сторона от 500 до 1000 мм
26РК4004/EA32.2А.В/10.1 | 0 | 26PK4004/EA32.2A.B/10.1 | 2.7 | 2 | 26PK4004/EA32.2A.B/10.1 | 2 | duct fittings - longest side > 500 to 1000mm t-piece Тройник воздуховода - сторона от 500 до 1000 мм
26РК4004/EA32.3А.В/10.1 | 0 | 26PK4004/EA32.3A.B/10.1 | 2.7 | 2 | 26PK4004/EA32.3A.B/10.1 | 2 | duct fittings - longest side > 500 to 1000mm t-piece Тройник воздуховода - сторона от 500 до 1000 мм
26РК4004/EA32.4А.В/10.1 | 0 | 26PK4004/EA32.4A.B/10.1 | 2.7 | 2 | 26PK4004/EA32.4A.B/10.1 | 2 | duct fittings - longest side > 500 to 1000mm t-piece Тройник воздуховода - сторона от 500 до 1000 мм
SGB7701/SA43/14.3 | 0 | SGB7701/SA43/14.3 | 9.79 | 1 | SGB7701/SA43/14.3 | 1 | duct fittings - longest side >2000mm. heavy duct Reduction Переход воздуховода наружний - сторона от 2000 мм. тяжелый
SGB7701/FA43/12.14 | 0 | SGB7701/FA43/12.14 | 18.27 | 1 | SGB7701/FA43/12.14 | 1 | duct straight - longest side >2000mm. heavy duct Воздуховод наружний прямой участок - сторона от 2000 мм. тяж
SGB7701/EA42/4.1 | 0 | SGB7701/EA42/4.1 | 0.48 | 1 | SGB7701/EA42/4.1 | 1 | duct straight - longest side > 500 to 1000mm. heavy duct Воздуховод наружний прямой участок - сторона от 500 до 1000
SGB7701/EA42/4.7 | 0 | SGB7701/EA42/4.7 | 4.8 | 1 | SGB7701/EA42/4.7 | 1 | duct straight - longest side >1000 to 1500mm. heavy duct Воздуховод наружний прямой участок - сторона от 1000 до 1500
SGB7701/EA42/4.9 | 0 | SGB7701/EA42/4.9 | 8 | 1 | SGB7701/EA42/4.9 | 2 | duct straight - longest side >1500 to 2000mm. heavy duct Воздуховод наружний прямой участок - сторона от 1500 до 2000
SGB7701/EA44/4.4 | 0 | SGB7701/EA44/4.4 | 4 | 1 | SGB7701/EA44/4.4 | 1 | duct straight - longest side > 500 to 1000mm. heavy duct Воздуховод наружний прямой участок - сторона от 500 до 1000
RIB02/EMEA3940/11.1 | 0 | RIB02/EMEA3940/11.1 | 6.5 | 2 | RIB02/EMEA3940/11.1 | 2 | duct straight - longest side > 500 to 1000mm Воздуховод прямой участок - сторона от 500 до 1000 мм
RIB02/EMEA3940/11.2 | 0 | RIB02/EMEA3940/11.2 | 2.08 | 1 | RIB02/EMEA3940/11.2 | 1 | duct straight - longest side > 500 to 1000mm Воздуховод прямой участок - сторона от 500 до 1000 мм
RIB02/EMEA3940/6.4 | 0 | RIB02/EMEA3940/6.4 | 1.5 | 1 | RIB02/EMEA3940/6.4 | 1 | duct fittings - longest side > 500 to 1000mm Reduction Переход воздуховода - сторона от 500 до 1000 мм
RIB02/EMEA3940/7.2 | 0 | RIB02/EMEA3940/7.2 | 0.43 | 1 | RIB02/EMEA3940/7.2 | 1 | duct fittings - longest side > 500 to 1000mm Blanket Заглушка воздуховода - сторона от 500 до 1000 мм
RIB02/EA3910/3.7.1 | 0 | RIB02/EA3910/3.7.1 | 0.7 | 1 | RIB02/EA3910/3.7.1 | 2 | duct straight - longest side <= 500mm Воздуховод прямой участок - сторона до 500 мм
RIB02/EA3910/3.8.1 | 0 | RIB02/EA3910/3.8.1 | 0.21 | 1 | RIB02/EA3910/3.8.1 | 2 | duct straight - longest side <= 500mm Воздуховод прямой участок - сторона до 500 мм
RIB02/EA3910/15.1.1 | 0 | RIB02/EA3910/15.1.1 | 0.34 | 2 | RIB02/EA3910/15.1.1 | 4 | duct fittings - longest side <= 500mm Bend 30º Отвод воздуховода 30º - сторона до 500 мм
RIB02/EA3920/3.7.1 | 0 | RIB02/EA3920/3.7.1 | 0.7 | 1 | !!! | 0 | duct straight - longest side <= 500mm Воздуховод прямой участок - сторона до 500 мм
RIB02/EA3920/3.8.1 | 0 | RIB02/EA3920/3.8.1 | 0.21 | 1 | !!! | 0 | duct straight - longest side <= 500mm Воздуховод прямой участок - сторона до 500 мм
RIB02/EA3920/15.1.1 | 0 | RIB02/EA3920/15.1.1 | 0.34 | 2 | !!! | 0 | duct fittings - longest side <= 500mm Bend 30º Отвод воздуховода 30º - сторона до 500 мм
SGB0701/CEA1840/2.2. | 0 | SGB0701/CEA1840/2.2. | 0.96 | 4 | !!! | 0 | duct straight - longest side > 500 to 1000mm Воздуховод прямой участок - сторона от 500 до 1000 мм
SGB0701/SA18/14.1.1 | 0 | SGB0701/SA18/14.1.1 | 1.98 | 2 | SGB0701/SA18/14.1.1 | 2 | duct straight - longest side > 500 to 1000mm Воздуховод прямой участок - сторона от 500 до 1000 мм
SGB0701/SA18/7.1.1 | 0 | SGB0701/SA18/7.1.1 | 1.52 | 1 | SGB0701/SA18/7.1.1 | 1 | duct fittings - longest side > 500 to 1000mm Bend 90º Отвод воздуховода 90º - сторона от 500 до 1000 мм
SGB0701/SA18/7.4.1 | 0 | SGB0701/SA18/7.4.1 | 1.52 | 1 | SGB0701/SA18/7.4.1 | 1 | duct fittings - longest side > 500 to 1000mm Bend 90º Отвод воздуховода 90º - сторона от 500 до 1000 мм
SGB0701/SA18/7.5.1 | 0 | SGB0701/SA18/7.5.1 | 3.18 | 2 | SGB0701/SA18/7.5.1 | 2 | duct fittings - longest side > 500 to 1000mm Bend 90º Отвод воздуховода 90º - сторона от 500 до 1000 мм
SGB0701/SA18/9.2.1 | 0 | SGB0701/SA18/9.2.1 | 3.72 | 2 | SGB0701/SA18/9.2.1 | 2 | duct fittings - longest side > 500 to 1000mm Reduction Переход воздуховода - сторона от 500 до 1000 мм
SGB0701/SA18/11.1.1 | 0 | SGB0701/SA18/11.1.1 | 1.94 | 1 | SGB0701/SA18/11.1.1 | 1 | duct fittings - longest side > 500 to 1000mm t-piece Тройник воздуховода - сторона от 500 до 1000 мм
SGB0701/SA11/11.2,1 | 0 | SGB0701/SA11/11.2.1 | 33.76 | 4 | SGB0701/SA11/11.2.1 | 4 | duct fittings - longest side >1500 to 2000 mm t-piece Тройник воздуховода - сторона от 1500 до 2000 мм
SGB0701/SA11/12.1.1 | 0 | SGB0701/SA11/12.1.1 | 1.56 | 12 | SGB0701/SA11/12.1.1 | 12 | duct fittings - longest side > 500 to 1000mm Inset Врезка воздуховода - сторона от 500 до 1000 мм
SGB0701/CEA1840/7.1.1 | 0 | SGB0701/CEA1840/7.1.1 | 11.76 | 8 | SGB0701/CEA1840/7.1.1 | 8 | duct fittings - longest side > 500 to 1000mm Bend 90º Отвод воздуховода 90º - сторона от 500 до 1000 мм
SGB0701/SA18/7.2.1 | 0 | SGB0701/SA18/7.2.1 | 1.79 | 1 | SGB0701/SA18/7.2.1 | 1 | duct fittings - longest side > 500 to 1000mm Bend 90º Отвод воздуховода 90º - сторона от 500 до 1000 мм
SGB0701/SA11/8.5.1 | 0 | SGB0701/SA11/8.5.1 | 1.52 | 1 | SGB0701/SA11/8.5.1 | 1 | duct fittings - longest side > 500 to 1000mm Bend 90º Отвод воздуховода 90º - сторона от 500 до 1000 мм
SGB0701/SA11/11.6,1 | 0 | SGB0701/SA11/11.6.1 | 2.2 | 1 | SGB0701/SA11/11.6.1 | 1 | duct fittings - longest side > 500 to 1000mm t-piece Тройник воздуховода - сторона от 500 до 1000 мм
27-RIB-01/EA11/1.1 | 0 | 27-RIB-01/EA11/1.1 | 8 | 4 | 27-RIB-01/EA11/1.1 | 4 | duct straight - longest side > 500 to 1000mm. heavy duct Воздуховод наружний прямой участок - сторона от 500 до 1000
SGB0701/CEA1840/1.1. | 0 | SGB0701/CEA1840/1.1. | 2.12 | 4 | !!! | 0 | duct straight - longest side > 500 to 1000mm Воздуховод прямой участок - сторона от 500 до 1000 мм
SGB0701/EA16/3.1.1 | 0 | SGB0701/EA16/3.1.1 | 2.14 | 1 | SGB0701/EA16/3.1.1 | 1 | duct fittings - longest side > 500 to 1000mm t-piece Тройник воздуховода - сторона от 500 до 1000 мм
SGB0701/EA16/1.3.1 | 0 | SGB0701/EA16/1.3.1 | 0.46 | 1 | SGB0701/EA16/1.3.1 | 1 | duct straight - longest side > 500 to 1000mm Воздуховод прямой участок - сторона от 500 до 1000 мм
SGB0701/EA16/1.6.1 | 0 | SGB0701/EA16/1.6.1 | 0.51 | 1 | SGB0701/EA16/1.6.1 | 1 | duct straight - longest side > 500 to 1000mm Воздуховод прямой участок - сторона от 500 до 1000 мм
SGB0701/EA16/1.7 | 0 | SGB0701/EA16/1.7 | 0.33 | 1 | SGB0701/EA16/1.7 | 1 | duct straight - longest side > 500 to 1000mm Воздуховод прямой участок - сторона от 500 до 1000 мм
SGB0701/EA16/4.1.1 | 0 | SGB0701/EA16/4.1.1 | 0.16 | 2 | SGB0701/EA16/4.1.1 | 2 | duct fittings - longest side <= 500mm Inset Врезка воздуховода - сторона до 500 мм
SGB0701/SA11/2.12 | 0 | SGB0701/SA11/2.12 | 1.32 | 1 | SGB0701/SA11/2.12 | 1 | duct straight - longest side > 500 to 1000mm Воздуховод прямой участок - сторона от 500 до 1000 мм
SGB0701/SA11/4.1.1 | 0 | SGB0701/SA11/4.1.1 | 1.88 | 2 | SGB0701/SA11/4.1.1 | 2 | duct straight - longest side >1000 to 1500mm Воздуховод прямой участок - сторона от 1000 до 1500 мм
SGB0701/SA11/6.10.1 | 0 | SGB0701/SA11/6.10.1 | 2.52 | 1 | SGB0701/SA11/6.10.1 | 1 | duct straight - longest side >1500 to 2000mm Воздуховод прямой участок - сторона от 1500 до 2000 мм
SGB0701/EA11/1.1.1 | 0 | SGB0701/EA11/1.1.1 | 0.85 | 1 | SGB0701/EA11/1.1.1 | 1 | duct straight - longest side <= 500mm. heavy duct Воздуховод наружний прямой участок - сторона до 500 мм
SGB0701/EA11/1.2.1 | 0 | SGB0701/EA11/1.2.1 | 1.28 | 1 | SGB0701/EA11/1.2.1 | 1 | duct straight - longest side <= 500mm. heavy duct Воздуховод наружний прямой участок - сторона до 500 мм
SGB0701/SA18/2.7 | 0 | SGB0701/SA18/2.7 | 1.51 | 1 | !!! | 0 | duct straight - longest side > 500 to 1000mm Воздуховод прямой участок - сторона от 500 до 1000 мм
26PK4004/SA31/5.1.1 | 0 | 26PK4004/SA31/5.1.1 | 1.55 | 1 | 26PK4004/SA31/5.1.1 | 1 | duct straight - longest side >1500 to 2000mm Воздуховод прямой участок - сторона от 1500 до 2000 мм
26PK4004/SA38/5.2.1 | 0 | 26PK4004/SA38/5.2.1 | 1.22 | 1 | 26PK4004/SA38/5.2.1 | 1 | duct straight - longest side <= 500mm Воздуховод прямой участок - сторона до 500 мм
26PK4004/SA38/5.6.2 | 0 | 26PK4004/SA38/5.6.2 | 0.96 | 1 | 26PK4004/SA38/5.6.2 | 1 | duct straight - longest side <= 500mm Воздуховод прямой участок - сторона до 500 мм
26PK4004/SA38/5.7.1 | 0 | 26PK4004/SA38/5.7.1 | 0.69 | 1 | 26PK4004/SA38/5.7.1 | 1 | duct straight - longest side <= 500mm Воздуховод прямой участок - сторона до 500 мм
26PK4004/SA38/5.11 | 0 | 26PK4004/SA38/5.11 | 1.36 | 1 | 26PK4004/SA38/5.11 | 1 | duct straight - longest side <= 500mm Воздуховод прямой участок - сторона до 500 мм
26PK4004/SA38/6.5.1 | 0 | 26PK4004/SA38/6.5.1 | 0.99 | 1 | 26PK4004/SA38/6.5.1 | 1 | duct straight - longest side <= 500mm Воздуховод прямой участок - сторона до 500 мм
26PK4004/SA38/19.1.1 | 0 | 26PK4004/SA38/19.1.1 | 0.78 | 2 | 26PK4004/SA38/19.1.1 | 2 | duct fittings - longest side <= 500mm Bend 30º Отвод воздуховода 30º - сторона до 500 мм
26PK4004/SA38/17.3 | 0 | 26PK4004/SA38/17.3 | 0.27 | 3 | 26PK4004/SA38/17.3 | 3 | duct fittings - longest side > 500 to 1000mm Inset Врезка воздуховода - сторона от 500 до 1000 мм
26PK4004/SA38/17.4 | 0 | 26PK4004/SA38/17.4 | 0.1 | 2 | 26PK4004/SA38/17.4 | 2 | duct fittings - longest side <= 500mm Inset Врезка воздуховода - сторона до 500 мм
26PK4004/SA38/18.1 | 0 | 26PK4004/SA38/18.1 | 0.7 | 2 | 26PK4004/SA38/18.1 | 2 | duct fittings - longest side <= 500mm Bend 30º Отвод воздуховода 30º - сторона до 500 мм
26РК4004/EA32.5А.В/5.2 | 0 | 26PK4004/EA32.5A.B/5.2 | 1.68 | 4 | 26PK4004/EA32.5A.B/5.2 | 4 | duct fittings - longest side <= 500mm Reduction Переход воздуховода - сторона до 500 мм
26PK4004/EA32.6/1.4.1 | 0 | 26PK4004/EA32.6/1.4.1 | 1.4 | 1 | 26PK4004/EA32.6/1.4.1 | 1 | duct straight - longest side > 500 to 1000mm Воздуховод прямой участок - сторона от 500 до 1000 мм
26PK4004/EA32.6/6.1.1 | 0 | 26PK4004/EA32.6/6.1.1 | 0.3 | 1 | 26PK4004/EA32.6/6.1.1 | 1 | duct fittings - longest side > 500 to 1000mm Blanket Заглушка воздуховода - сторона от 500 до 1000 мм
26PK4004/EA32.6/8.1 | 0 | 26PK4004/EA32.6/8.1 | 0.36 | 2 | 26PK4004/EA32.6/8.1 | 2 | duct fittings - longest side > 500 to 1000mm Inset Врезка воздуховода - сторона от 500 до 1000 мм
26PK4004/EMEA34.2/1.2.1 | 0 | 26PK4004/EMEA34.2/1.2.1 | 0.18 | 1 | 26PK4004/EMEA34.2/1.2.1 | 1 | duct straight - longest side <= 500mm Воздуховод прямой участок - сторона до 500 мм
26PK4004/EMEA34.4/1.1.1 | 0 | 26PK4004/EMEA34.4/1.1.1 | 3 | 1 | 26PK4004/EMEA34.4/1.1.1 | 1 | duct straight - longest side > 500 to 1000mm Воздуховод прямой участок - сторона от 500 до 1000 мм
26PK4004/EMSA33.4/12.2 | 0 | 26PK4004/EMSA33.4/12.2 | 0.2 | 1 | 26PK4004/EMSA33.4/12.2 | 1 | duct fittings - longest side <= 500mm Inset Врезка воздуховода - сторона до 500 мм
26PK4004/EMSA33.2/3.10.1 | 0 | 26PK4004/EMSA33.2/3.10.1 | 0.62 | 1 | 26PK4004/EMSA33.2/3.10.1 | 1 | duct straight - longest side <= 500mm Воздуховод прямой участок - сторона до 500 мм
26PK4004/EMSA33.2/5.1.1 | 0 | 26PK4004/EMSA33.2/5.1.1 | 1.18 | 2 | 26PK4004/EMSA33.2/5.1.1 | 2 | duct fittings - longest side <= 500mm Bend 30º Отвод воздуховода 30º - сторона до 500 мм
26PK4004/EMSA33.2/12.2 | 0 | 26PK4004/EMSA33.2/12.2 | 0.18 | 1 | 26PK4004/EMSA33.2/12.2 | 1 | duct fittings - longest side <= 500mm Inset Врезка воздуховода - сторона до 500 мм
26PK4004/EMSA33.1/2.3 | 0 | 26PK4004/EMSA33.1/2.3 | 0.84 | 1 | 26PK4004/EMSA33.1/2.3 | 1 | duct straight - longest side > 500 to 1000mm Воздуховод прямой участок - сторона от 500 до 1000 мм
26РК4004/К45А.В/1.1 | 0 | 26PK4004/K45A.B/1.1 | 0.56 | 2 | 26PK4004/K45A.B/1.1 | 2 | duct straight - longest side > 500 to 1000mm Воздуховод прямой участок - сторона от 500 до 1000 мм
26РК4004/К45А.В/1.2 | 0 | 26PK4004/K45A.B/1.2 | 3.42 | 2 | !!! | 0 | duct fittings - longest side > 500 to 1000mm Bend 90º Отвод воздуховода 90º - сторона от 500 до 1000 мм
26РК4004/EA35/1.1 | 0 | 26PK4004/EA35/1.1 | 0.16 | 1 | 26PK4004/EA35/1.1 | 1 | duct straight - longest side <= 500mm Воздуховод прямой участок - сторона до 500 мм
26РК4004/EA35/1.2 | 0 | 26PK4004/EA35/1.2 | 2.24 | 2 | 26PK4004/EA35/1.2 | 1 | duct straight - longest side <= 500mm Воздуховод прямой участок - сторона до 500 мм
26РК4004/EA35/2.1 | 0 | 26PK4004/EA35/2.1 | 0.98 | 1 | 26PK4004/EA35/2.1 | 1 | duct fittings - longest side <= 500mm Bend 90º Отвод воздуховода 90º - сторона до 500 мм
26РК4004/ОА35/20.1 | 0 | 26PK4004/OA35/20.1 | 0.6 | 3 | 26PK4004/OA35/20.1 | 3 | duct straight - longest side > 500 to 1000mm Воздуховод прямой участок - сторона от 500 до 1000 мм
26РК4004/ОА35/20.2 | 0 | 26PK4004/OA35/20.2 | 9 | 3 | 26PK4004/OA35/20.2 | 3 | duct straight - longest side > 500 to 1000mm Воздуховод прямой участок - сторона от 500 до 1000 мм
26РК4004/ОА35/21.1 | 0 | 26PK4004/OA35/21.1 | 2.8 | 4 | 26PK4004/OA35/21.1 | 4 | duct straight - longest side > 500 to 1000mm Воздуховод прямой участок - сторона от 500 до 1000 мм
26РК4004/ОА35/21.2 | 0 | 26PK4004/OA35/21.2 | 0.4 | 4 | 26PK4004/OA35/21.2 | 4 | duct straight - longest side > 500 to 1000mm Воздуховод прямой участок - сторона от 500 до 1000 мм
26РК4004/ОА35/20.3 | 0 | 26PK4004/OA35/20.3 | 0.6 | 3 | 26PK4004/OA35/20.3 | 3 | duct fittings - longest side <= 500mm Inset Врезка воздуховода - сторона до 500 мм
26РК4004/ОА35/20.4 | 0 | 26PK4004/OA35/20.4 | 1.44 | 3 | 26PK4004/OA35/20.4 | 3 | duct fittings - longest side > 500 to 1000mm Blanket Заглушка воздуховода - сторона от 500 до 1000 мм
26PK4004/SA31/7.4.1 | 0 | 26PK4004/SA31/7.4.1 | 5.98 | 1 | 26PK4004/SA31/7.4.1 | 1 | duct straight - longest side > 2000mm. heavy duct Воздуховод внутри здания прямой участок - сторона от 2000 мм
26PK4004/EA32.6/9.1 | 0 | 26PK4004/EA32.6/9.1 | 1.83 | 1 | 26PK4004/EA32.6/9.1 | 1 | duct fittings - longest side > 500 to 1000mm. heavy duct Фиттинг воздуховода - сторона >500 до 1000мм. тяжелый
26РК4004/К45А.В/3.1 | 0 | 26PK4004/K45A.B/3.1 | 2.24 | 2 | 26PK4004/K45A.B/3.1 | 2 | duct fittings - longest side > 500 to 1000mm Фиттинг воздуховода - сторона >500 до 1000мм. тяжелый
26РК4004/EA32.5А.В/1.6 | 0 | 26PK4004/EA32.5A.B/1.6 | 0.0945 | 3 | 26PK4004/EA32.5A.B/1.6 | 3 | folded spiral-seam pipe - DN 200 Круглый спирально-навивной воздуховод DN 200
27-SS-05/SA93/17.6.1 | 0 | 27-SS-05/SA93/17.6.1 | 5.02 | 2 | !!! | 0 | duct fittings - longest side >2000mm Reduction Переход воздуховода - сторона от 2000 мм
SGB1501/EA32/11.1.1а | 0 | SGB1501/EA32/11.1.1A | 13.44 | 2 | !!! | 0 | duct fittings - longest side >1000 to 1500mm. heavy duct t-p Тройник воздуховода наружний - сторона от 1000 до 1500 мм
SGB3001/FA11/2.7 | 0 | SGB3001/FA11/2.7 | 42 | 6 | SGB3001/FA11/2.7 | 6 | duct straight - longest side >1500 to 2000mm Воздуховод прямой участок - сторона от 1500 до 2000 мм
SGB3001/FA11/2.7.1 | 0 | SGB3001/FA11/2.7.1 | 2.8 | 1 | SGB3001/FA11/2.7.1 | 1 | duct straight - longest side >1500 to 2000mm Воздуховод прямой участок - сторона от 1500 до 2000 мм
SGB3001/FA11/2.4.1 | 0 | SGB3001/FA11/2.4.1 | 3.44 | 1 | SGB3001/FA11/2.4.1 | 1 | duct straight - longest side >1500 to 2000mm Воздуховод прямой участок - сторона от 1500 до 2000 мм
SGB3001/FA11/2.7.2 | 0 | SGB3001/FA11/2.7.2 | 1.46 | 1 | SGB3001/FA11/2.7.2 | 1 | duct straight - longest side >1500 to 2000mm Воздуховод прямой участок - сторона от 1500 до 2000 мм
SGB3001/FA11/2.7.3 | 0 | SGB3001/FA11/2.7.3 | 1.15 | 1 | SGB3001/FA11/2.7.3 | 1 | duct straight - longest side >1500 to 2000mm Воздуховод прямой участок - сторона от 1500 до 2000 мм
SGB3001/SA11/5.2.1 | 0 | SGB3001/SA11/5.2.1 | 0.67 | 1 | SGB3001/SA11/5.2.1 | 1 | duct straight - longest side >1000 to 1500mm Воздуховод прямой участок - сторона от 1000 до 1500 мм
SGB3001/SA11/20.19 | 0 | SGB3001/SA11/20.19 | 1.57 | 1 | SGB3001/SA11/20.19 | 1 | duct fittings - longest side > 500 to 1000mm Reduction Переход воздуховода - сторона от 500 до 1000 мм
SGB3001/FA11/23.1 | 0 | SGB3001/FA11/23.1 | 0.28 | 1 | SGB3001/FA11/23.1 | 1 | duct fittings - longest side >1500 to 2000 mm Inset Врезка воздуховода - сторона от 1500 до 2000 мм
SGB3001/SA11/24.1.1 | 0 | SGB3001/SA11/24.1.1 | 2.63 | 1 | SGB3001/SA11/24.1.1 | 1 | duct fittings - longest side > 500 to 1000mm t-piece Тройник воздуховода - сторона от 500 до 1000 мм
SGB3001/FA11/21.5 | 0 | SGB3001/FA11/21.5 | 6.94 | 1 | SGB3001/FA11/21.5 | 1 | duct fittings - longest side >1500 to 2000 mm Bend 90º Отвод воздуховода 90º - сторона от 1500 до 2000 мм
SGB3001/FA13/11.1.1 | 0 | SGB3001/FA13/11.1.1 | 6.96 | 1 | SGB3001/FA13/11.1.1 | 1 | duct straight - longest side >1500 to 2000mm Воздуховод прямой участок - сторона от 1500 до 2000 мм
SGB3001/SA13/13.2 | 0 | SGB3001/SA13/13.2 | 11 | 1 | SGB3001/SA13/13.2 | 1 | duct straight - longest side >1000 to 1500mm Воздуховод прямой участок - сторона от 1000 до 1500 мм
SGB3001/SA13/13.3 | 0 | SGB3001/SA13/13.3 | 11 | 1 | SGB3001/SA13/13.3 | 1 | duct straight - longest side >1000 to 1500mm Воздуховод прямой участок - сторона от 1000 до 1500 мм
SGB3001/SA13/22.3.1 | 0 | SGB3001/SA13/22.3.1 | 0.22 | 1 | SGB3001/SA13/22.3.1 | 1 | duct fittings - longest side >1000 to 1500 mm Inset Врезка воздуховода - сторона от 1000 до 1500 мм
SGB3001/ЕA12/10.2.1 | 0 | SGB3001/EA12/10.2.1 | 0.17 | 1 | SGB3001/EA12/10.2.1 | 1 | duct fittings - longest side <= 500mm Blanket Заглушка воздуховода - сторона до 500 мм
SGB3001/ЕA12/14.1.1 | 0 | SGB3001/EA12/14.1.1 | 2.2 | 22 | SGB3001/EA12/14.1.1 | 22 | duct fittings - longest side <= 500mm Inset Врезка воздуховода - сторона до 500 мм
SGB3001/ЕA12/3.13 | 0 | SGB3001/EA12/3.13 | 27 | 9 | SGB3001/EA12/3.13 | 9 | duct straight - longest side > 500 to 1000mm Воздуховод прямой участок - сторона от 500 до 1000 мм
SGB3001/EA12/3.14 | 0 | SGB3001/EA12/3.14 | 0.98 | 1 | SGB3001/EA12/3.14 | 1 | duct straight - longest side > 500 to 1000mm Воздуховод прямой участок - сторона от 500 до 1000 мм
SGB3001/ЕA12/3.7 | 0 | SGB3001/EA12/3.7 | 3.08 | 2 | SGB3001/EA12/3.7 | 2 | duct straight - longest side > 500 to 1000mm Воздуховод прямой участок - сторона от 500 до 1000 мм
SGB3001/ЕA12/3.8 | 0 | SGB3001/EA12/3.8 | 3.36 | 2 | SGB3001/EA12/3.8 | 2 | duct straight - longest side > 500 to 1000mm Воздуховод прямой участок - сторона от 500 до 1000 мм
SGB3001/ЕA12/3.9 | 0 | SGB3001/EA12/3.9 | 2.18 | 1 | SGB3001/EA12/3.9 | 1 | duct straight - longest side > 500 to 1000mm Воздуховод прямой участок - сторона от 500 до 1000 мм
SGB3001/ЕA12/3.1 | 0 | SGB3001/EA12/3.1 | 1.44 | 1 | SGB3001/EA12/3.1 | 9 | duct straight - longest side > 500 to 1000mm Воздуховод прямой участок - сторона от 500 до 1000 мм
SGB3001/ЕA12/3.11 | 0 | SGB3001/EA12/3.11 | 1.82 | 1 | SGB3001/EA12/3.11 | 1 | duct straight - longest side > 500 to 1000mm Воздуховод прямой участок - сторона от 500 до 1000 мм
SGB3001/ЕA12/3.12 | 0 | SGB3001/EA12/3.12 | 1.25 | 1 | SGB3001/EA12/3.12 | 1 | duct straight - longest side > 500 to 1000mm Воздуховод прямой участок - сторона от 500 до 1000 мм
SGB3001/ЕA14/13.1 | 0 | SGB3001/EA14/13.1 | 2.8 | 20 | SGB3001/EA14/13.1 | 20 | duct fittings - longest side <= 500mm Inset Врезка воздуховода - сторона до 500 мм
SGB3001/ЕA14/10.1.1 | 0 | SGB3001/EA14/10.1.1 | 3.92 | 1 | SGB3001/EA14/10.1.1 | 1 | duct fittings - longest side >1000 to 1500 mm t-piece Тройник воздуховода - сторона от 1000 до 1500 мм
SGB3001/ЕA14/4.1.1 | 0 | SGB3001/EA14/4.1.1 | 35 | 7 | SGB3001/EA14/4.1.1 | 7 | duct straight - longest side >1000 to 1500mm Воздуховод прямой участок - сторона от 1000 до 1500 мм
SGB3001/ЕA14/4.2 | 0 | SGB3001/EA14/4.2 | 3.05 | 1 | SGB3001/EA14/4.2 | 1 | duct straight - longest side >1000 to 1500mm Воздуховод прямой участок - сторона от 1000 до 1500 мм
SGB3001/ЕA12/2.2.1 | 0 | SGB3001/EA12/2.2.1 | 0.86 | 2 | SGB3001/EA12/2.2.1 | 2 | duct straight - longest side >1000 to 1500mm. heavy duct Воздуховод наружний прямой участок - сторона от 1000 до 150
SGB3001/ЕA12/2.2.2 | 0 | SGB3001/EA12/2.2.2 | 0.66 | 2 | SGB3001/EA12/2.2.2 | 2 | duct straight - longest side >1000 to 1500mm. heavy duct Воздуховод наружний прямой участок - сторона от 1000 до 150
SGB3001/ЕA12/11.5.1 | 0 | SGB3001/EA12/11.5.1 | 4.5 | 2 | SGB3001/EA12/11.5.1 | 2 | duct fittings - longest side >1000 to 1500mm. heavy duct Re Переход воздуховода наружний - сторона от 1000 до 1500 мм
SGB3001/ЕA12/11.5.2 | 0 | SGB3001/EA12/11.5.2 | 4.32 | 2 | SGB3001/EA12/11.5.2 | 2 | duct fittings - longest side >1000 to 1500mm. heavy duct Re Переход воздуховода наружний - сторона от 1000 до 1500 мм
SGB3001/ЕA12/14.2.1 | 0 | SGB3001/EA12/14.2.1 | 0.72 | 2 | SGB3001/EA12/14.2.1 | 2 | duct fittings - longest side > 500 to 1000mm. heavy duct In Врезка воздуховода наружняя - сторона от 500 до 1000 мм
SGB3001/EA12/14.3 | 0 | SGB3001/EA12/14.3 | 0.24 | 1 | SGB3001/EA12/14.3 | 1 | duct fittings - longest side > 500 to 1000mm. heavy duct In Врезка воздуховода наружняя - сторона от 500 до 1000 мм
SGB3001/ЕA12/3.13.1 | 0 | SGB3001/EA12/3.13.1 | 3 | 1 | SGB3001/EA12/3.13.1 | 1 | duct straight - longest side > 500 to 1000mm. heavy duct Воздуховод наружний прямой участок - сторона от 500 до 1000
SGB3001/ЕA12/3.6 | 0 | SGB3001/EA12/3.6 | 2.45 | 1 | SGB3001/EA12/3.6 | 1 | duct straight - longest side > 500 to 1000mm. heavy duct Воздуховод наружний прямой участок - сторона от 500 до 1000
SGB3001/ЕA14/6.1.1 | 0 | SGB3001/EA14/6.1.1 | 2.76 | 4 | SGB3001/EA14/6.1.1 | 4 | duct straight - longest side >1000 to 1500mm. heavy duct Воздуховод наружний прямой участок - сторона от 1000 до 150
SGB3001/ЕA14/11.1.1 | 0 | SGB3001/EA14/11.1.1 | 2.36 | 4 | SGB3001/EA14/11.1.1 | 4 | duct fittings - longest side >1000 to 1500mm. heavy duct Re Переход воздуховода наружний - сторона от 1000 до 1500 мм
SGB3001/ЕA14/4.1 | 0 | SGB3001/EA14/4.1 | 5 | 1 | SGB3001/EA14/4.1 | 6 | duct straight - longest side >1000 to 1500mm. heavy duct Воздуховод наружний прямой участок - сторона от 1000 до 150
SGA8501/EA12/8.7 | 0 | SGA8501/EA12/8.7 | 2.06 | 1 | SGA8501/EA12/8.7 | 1 | duct fittings - longest side > 500 to 1000mm Reduction Переход воздуховода - сторона от 500 до 1000 мм
SGA8501/EA12/8.8 | 0 | SGA8501/EA12/8.8 | 4.96 | 2 | SGA8501/EA12/8.8 | 2 | duct fittings - longest side >1000 to 1500 mm Reduction Переход воздуховода - сторона от 1000 до 1500 мм
SGA8501/EA12/9.3 | 0 | SGA8501/EA12/9.3 | 3.89 | 1 | SGA8501/EA12/9.3 | 1 | duct fittings - longest side > 500 to 1000mm Bend 90º Отвод воздуховода 90º - сторона от 500 до 1000 мм
SGA8501/EA12/9.4 | 0 | SGA8501/EA12/9.4 | 6.66 | 2 | SGA8501/EA12/9.4 | 2 | duct fittings - longest side > 500 to 1000mm Bend 90º Отвод воздуховода 90º - сторона от 500 до 1000 мм
SGA8501/EA12/11.3 | 0 | SGA8501/EA12/11.3 | 2.28 | 1 | SGA8501/EA12/11.3 | 1 | duct fittings - longest side > 500 to 1000mm t-piece Тройник воздуховода - сторона от 500 до 1000 мм
SGA8501/EA14/7.5.1 | 0 | SGA8501/EA14/7.5.1 | 8.05 | 5 | SGA8501/EA14/7.5.1 | 5 | duct fittings - longest side > 500 to 1000mm Reduction Переход воздуховода - сторона от 500 до 1000 мм
SGA8501/EA14/7.6.1 | 0 | SGA8501/EA14/7.6.1 | 3.24 | 2 | SGA8501/EA14/7.6.1 | 2 | duct fittings - longest side > 500 to 1000mm Reduction Переход воздуховода - сторона от 500 до 1000 мм
SGA8501/SA11/7.5 | 0 | SGA8501/SA11/7.5 | 12.96 | 1 | SGA8501/SA11/7.5 | 1 | duct straight - longest side >1500 to 2000mm Воздуховод прямой участок - сторона от 1500 до 2000 мм
SGA8501/SA11/18.1.1 | 0 | SGA8501/SA11/18.1.1 | 4.66 | 2 | SGA8501/SA11/18.1.1 | 2 | duct straight - longest side >1500 to 2000mm Воздуховод прямой участок - сторона от 1500 до 2000 мм
SGA8501/SA11/17.1.1 | 0 | SGA8501/SA11/17.1.1 | 1.7 | 2 | SGA8501/SA11/17.1.1 | 2 | duct straight - longest side >1000 to 1500mm Воздуховод прямой участок - сторона от 1000 до 1500 мм
SGA8501/SA11/10.6.1 | 0 | SGA8501/SA11/10.6.1 | 6.5 | 2 | SGA8501/SA11/10.6.1 | 2 | duct fittings - longest side >1500 to 2000 mm Reduction Переход воздуховода - сторона от 1500 до 2000 мм
SGA8501/SA11/11.5 | 0 | SGA8501/SA11/11.5 | 9.8 | 1 | SGA8501/SA11/11.5 | 1 | duct fittings - longest side >1500 to 2000 mm Bend 90º - Red Отвод-переход воздуховода 90º - сторона от 1500 до 2000 мм
SGA8501/SA11/13.2.1 | 0 | SGA8501/SA11/13.2.1 | 3.56 | 1 | SGA8501/SA11/13.2.1 | 1 | duct fittings - longest side >1500 to 2000 mm Blanket Заглушка воздуховода - сторона от 1500 до 2000 мм
SGA8501/SA11/15.2.1 | 0 | SGA8501/SA11/15.2.1 | 0.62 | 2 | SGA8501/SA11/15.2.1 | 2 | duct fittings - longest side >1000 to 1500 mm Inset Врезка воздуховода - сторона от 1000 до 1500 мм
SGA8501/SA11/15.3.1 | 0 | SGA8501/SA11/15.3.1 | 1.16 | 2 | SGA8501/SA11/15.3.1 | 2 | duct fittings - longest side >1500 to 2000 mm Inset Врезка воздуховода - сторона от 1500 до 2000 мм
SGA8501/EA12/20.1 | 0 | SGA8501/EA12/20.1 | 2.28 | 1 | SGA8501/EA12/20.1 | 1 | duct straight - longest side >1000 to 1500mm Воздуховод прямой участок - сторона от 1000 до 1500 мм
SGA8501/EA12/20.2 | 0 | SGA8501/EA12/20.2 | 0.81 | 1 | SGA8501/EA12/20.2 | 1 | duct straight - longest side >1500 to 2000mm Воздуховод прямой участок - сторона от 1500 до 2000 мм
SGA8501/SA18/3.7 | 0 | SGA8501/SA18/3.7 | 1.03 | 1 | SGA8501/SA18/3.7 | 1 | duct straight - longest side <= 500mm Воздуховод прямой участок - сторона до 500 мм
SGA8501/SA18/6.3 | 0 | SGA8501/SA18/6.3 | 0.64 | 1 | SGA8501/SA18/6.3 | 1 | duct straight - longest side > 500 to 1000mm Воздуховод прямой участок - сторона от 500 до 1000 мм
SGA8501/SA18/7.3 | 0 | SGA8501/SA18/7.3 | 0.86 | 1 | SGA8501/SA18/7.3 | 1 | duct fittings - longest side > 500 to 1000mm Reduction Переход воздуховода - сторона от 500 до 1000 мм
SGA8501/SA18/7.4.1 | 0 | SGA8501/SA18/7.4.1 | 5.18 | 2 | SGA8501/SA18/7.4.1 | 2 | duct fittings - longest side >1000 to 1500 mm Reduction Переход воздуховода - сторона от 1000 до 1500 мм
SGA8501/SA18/15.1 | 0 | SGA8501/SA18/15.1 | 0.78 | 2 | SGA8501/SA18/15.1 | 2 | duct fittings - longest side <= 500mm Bend 45º Отвод воздуховода 45º - сторона до 500 мм
SGA8501/SA18/11.4 | 0 | SGA8501/SA18/11.4 | 1.66 | 1 | SGA8501/SA18/11.4 | 1 | duct fittings - longest side > 500 to 1000mm t-piece Тройник воздуховода - сторона от 500 до 1000 мм
SGA8501/SA13/4.3.1 | 0 | SGA8501/SA13/4.3.1 | 6.08 | 1 | SGA8501/SA13/4.3.1 | 1 | duct straight - longest side >1500 to 2000mm Воздуховод прямой участок - сторона от 1500 до 2000 мм
SGA8501/SA13/7.3.1 | 0 | SGA8501/SA13/7.3.1 | 3.73 | 1 | SGA8501/SA13/7.3.1 | 1 | duct fittings - longest side >1500 to 2000 mm Reduction Переход воздуховода - сторона от 1500 до 2000 мм
SGA8501/SA13/7.4.1 | 0 | SGA8501/SA13/7.4.1 | 3.47 | 1 | SGA8501/SA13/7.4.1 | 1 | duct fittings - longest side >1500 to 2000 mm Reduction Переход воздуховода - сторона от 1500 до 2000 мм
SGB1701/SA14/1.1 | 0 | SGB1701/SA14/1.1 | 1.23 | 1 | SGB1701/SA14/1.1 | 2 | TQS/ OSD ducts Воздуховод прямой участок - сторона до 500 мм
SGB1701/SA14/8.5 | 0 | SGB1701/SA14/8.5 | 1.22 | 1 | SGB1701/SA14/8.5 | 1 | TQS/ OSD ducts Отвод воздуховода 90º - сторона от 500 до 1000 мм
SGB1701/SA14/8.7 | 0 | SGB1701/SA14/8.7 | 2.15 | 1 | SGB1701/SA14/8.7 | 1 | TQS/ OSD ducts Отвод воздуховода 90º - сторона от 500 до 1000 мм
SGB1701/SA14/11.1 | 0 | SGB1701/SA14/11.1 | 0.38 | 2 | SGB1701/SA14/11.1 | 2 | TQS/ OSD ducts Заглушка воздуховода - сторона до 500 мм
SGB1701/SA11/2.3 | 0 | SGB1701/SA11/2.3 | 3.56 | 2 | SGB1701/SA11/2.3 | 2 | TQS/ OSD ducts Воздуховод прямой участок - сторона от 500 до 1000 мм
SGB1701/SA11/10.3 | 0 | SGB1701/SA11/10.3 | 6.66 | 2 | SGB1701/SA11/10.3 | 2 | TQS/ OSD ducts Отвод воздуховода 90º - сторона от 500 до 1000 мм
SGB1701/SA11/15.1 | 0 | SGB1701/SA11/15.1 | 7.2 | 6 | SGB1701/SA11/15.1 | 6 | TQS/ OSD ducts Тройник воздуховода - сторона от 500 до 1000 мм
SGB1701/SA11/15.2 | 0 | SGB1701/SA11/15.2 | 6.72 | 4 | SGB1701/SA11/15.2 | 4 | TQS/ OSD ducts Тройник воздуховода - сторона от 500 до 1000 мм
SGB1701/SA11/15.3 | 0 | SGB1701/SA11/15.3 | 7.68 | 4 | SGB1701/SA11/15.3 | 4 | TQS/ OSD ducts Тройник воздуховода - сторона от 500 до 1000 мм
SGB1701/SA11/15.4 | 0 | SGB1701/SA11/15.4 | 12.96 | 6 | SGB1701/SA11/15.4 | 6 | TQS/ OSD ducts Тройник воздуховода - сторона от 500 до 1000 мм
SGB1701/SA11/15.5 | 0 | SGB1701/SA11/15.5 | 6.28 | 1 | SGB1701/SA11/15.5 | 1 | TQS/ OSD ducts Тройник воздуховода - сторона от 1500 до 2000 мм
SGB1701/EA13/2.4 | 0 | SGB1701/EA13/2.4 | 1.19 | 1 | SGB1701/EA13/2.4 | 1 | TQS/ OSD ducts Воздуховод прямой участок - сторона до 500 мм
SGB1701/EA13/3.1 | 0 | SGB1701/EA13/3.1 | 0.63 | 1 | SGB1701/EA13/3.1 | 1 | TQS/ OSD ducts Воздуховод прямой участок - сторона от 500 до 1000 мм
SGB1701/EA13/10.5 | 0 | SGB1701/EA13/10.5 | 1.7 | 1 | SGB1701/EA13/10.5 | 1 | TQS/ OSD ducts Переход воздуховода - сторона от 500 до 1000 мм
SGB1701/EA13/10.8 | 0 | SGB1701/EA13/10.8 | 1.33 | 1 | SGB1701/EA13/10.8 | 0 | TQS/ OSD ducts Переход воздуховода - сторона от 500 до 1000 мм
SGB1701/EA12/1.3 | 0 | SGB1701/EA12/1.3 | 0.4 | 4 | SGB1701/EA12/1.3 | 4 | TQS/ OSD ducts Воздуховод прямой участок - сторона до 500 мм
SGB1701/EA12/4.1 | 0 | SGB1701/EA12/4.1 | 0.44 | 2 | SGB1701/EA12/4.1 | 2 | TQS/ OSD ducts Переход воздуховода - сторона до 500 мм
SGB1701/EA12/4.2 | 0 | SGB1701/EA12/4.2 | 0.5 | 2 | SGB1701/EA12/4.2 | 2 | TQS/ OSD ducts Переход воздуховода - сторона до 500 мм
SGB1701/EA15/1.1 | 0 | SGB1701/EA15/1.1 | 2.43 | 3 | SGB1701/EA15/1.1 | 3 | TQS/ OSD ducts Воздуховод прямой участок - сторона до 500 мм
SGB1701/EA15/1.3 | 0 | SGB1701/EA15/1.3 | 1.77 | 3 | SGB1701/EA15/1.3 | 3 | TQS/ OSD ducts Воздуховод прямой участок - сторона до 500 мм
26РК4004/EA32.1А.В/5.2 | 0 | 26PK4004/EA32.1A.B/5.2 | 5.08 | 2 | 26PK4004/EA32.1A.B/5.2 | 2 | duct fittings - longest side > 500 to 1000mm. heavy duct Be Отвод воздуховода наружний 90º - сторона от 500 до 1000 мм.
26РК4004/EA32.1А.В/5.3 | 0 | 26PK4004/EA32.1A.B/5.3 | 2.8 | 2 | 26PK4004/EA32.1A.B/5.3 | 2 | duct fittings - longest side > 500 to 1000mm. heavy duct Be Отвод воздуховода наружний 45º - сторона от 500 до 1000 мм.
26РК4004/EA32.1А.В/6.2.1 | 0 | 26PK4004/EA32.1A.B/6.2.1 | 1.26 | 2 | 26PK4004/EA32.1A.B/6.2.1 | 2 | duct fittings - longest side > 500 to 1000mm. heavy duct Re Переход воздуховода наружний - сторона от 500 до 1000 мм. т
26РК4004/EA32.1А.В/6.3.1 | 0 | 26PK4004/EA32.1A.B/6.3.1 | 2.52 | 2 | 26PK4004/EA32.1A.B/6.3.1 | 2 | duct fittings - longest side > 500 to 1000mm. heavy duct Re Переход воздуховода наружний - сторона от 500 до 1000 мм. т
26РК4004/EA32.2А.В/5.2 | 0 | 26PK4004/EA32.2A.B/5.2 | 5.08 | 2 | 26PK4004/EA32.2A.B/5.2 | 2 | duct fittings - longest side > 500 to 1000mm. heavy duct Be Отвод воздуховода наружний 90º - сторона от 500 до 1000 мм.
26РК4004/EA32.2А.В/5.3 | 0 | 26PK4004/EA32.2A.B/5.3 | 2.8 | 2 | 26PK4004/EA32.2A.B/5.3 | 2 | duct fittings - longest side > 500 to 1000mm. heavy duct Be Отвод воздуховода наружний 45º - сторона от 500 до 1000 мм.
26РК4004/EA32.2А.В/6.2.1 | 0 | 26PK4004/EA32.2A.B/6.2.1 | 1.26 | 2 | 26PK4004/EA32.2A.B/6.2.1 | 2 | duct fittings - longest side > 500 to 1000mm. heavy duct Re Переход воздуховода наружний - сторона от 500 до 1000 мм. т
26РК4004/EA32.2А.В/6.3.1 | 0 | 26PK4004/EA32.2A.B/6.3.1 | 2.52 | 2 | 26PK4004/EA32.2A.B/6.3.1 | 2 | duct fittings - longest side > 500 to 1000mm. heavy duct Re Переход воздуховода наружний - сторона от 500 до 1000 мм. т
26РК4004/EA32.3А.В/5.2 | 0 | 26PK4004/EA32.3A.B/5.2 | 5.08 | 2 | 26PK4004/EA32.3A.B/5.2 | 2 | duct fittings - longest side > 500 to 1000mm. heavy duct Be Отвод воздуховода наружний 90º - сторона от 500 до 1000 мм.
26РК4004/EA32.3А.В/5.3 | 0 | 26PK4004/EA32.3A.B/5.3 | 2.8 | 2 | 26PK4004/EA32.3A.B/5.3 | 2 | duct fittings - longest side > 500 to 1000mm. heavy duct Be Отвод воздуховода наружний 45º - сторона от 500 до 1000 мм.
26РК4004/EA32.3А.В/6.2.1 | 0 | 26PK4004/EA32.3A.B/6.2.1 | 1.26 | 2 | 26PK4004/EA32.3A.B/6.2.1 | 2 | duct fittings - longest side > 500 to 1000mm. heavy duct Re Переход воздуховода наружний - сторона от 500 до 1000 мм. т
26РК4004/EA32.3А.В/6.3.1 | 0 | 26PK4004/EA32.3A.B/6.3.1 | 2.52 | 2 | 26PK4004/EA32.3A.B/6.3.1 | 2 | duct fittings - longest side > 500 to 1000mm. heavy duct Re Переход воздуховода наружний - сторона от 500 до 1000 мм. т
26РК4004/EA32.4А.В/5.2 | 0 | 26PK4004/EA32.4A.B/5.2 | 5.08 | 2 | 26PK4004/EA32.4A.B/5.2 | 2 | duct fittings - longest side > 500 to 1000mm. heavy duct Be Отвод воздуховода наружний 90º - сторона от 500 до 1000 мм.
26РК4004/EA32.4А.В/5.3 | 0 | 26PK4004/EA32.4A.B/5.3 | 2.8 | 2 | 26PK4004/EA32.4A.B/5.3 | 2 | duct fittings - longest side > 500 to 1000mm. heavy duct Be Отвод воздуховода наружний 45º - сторона от 500 до 1000 мм.
26РК4004/EA32.4А.В/6.2.1 | 0 | 26PK4004/EA32.4A.B/6.2.1 | 1.26 | 2 | 26PK4004/EA32.4A.B/6.2.1 | 2 | duct fittings - longest side > 500 to 1000mm. heavy duct Re Переход воздуховода наружний - сторона от 500 до 1000 мм. т
26РК4004/EA32.4А.В/6.3.1 | 0 | 26PK4004/EA32.4A.B/6.3.1 | 2.52 | 2 | 26PK4004/EA32.4A.B/6.3.1 | 2 | duct fittings - longest side > 500 to 1000mm. heavy duct Re Переход воздуховода наружний - сторона от 500 до 1000 мм. т
26PK4004/SA31/7.1 | 0 | 26PK4004/SA31/7.1 | 17 | 2 | !!! | 0 | duct straight - longest side >2000mm. heavy duct Воздуховод наружний прямой участок - сторона от 2000 мм. тяж
26PK4004/SA31/8.4 | 0 | 26PK4004/SA31/8.4 | 14.75 | 1 | 26PK4004/SA31/8.4 | 1 | duct fittings - longest side >2000mm. heavy duct Фиттинг воздуховода - сторона >2000мм. тяжелый
26PK4004/SA38/10.1.1 | 0 | 26PK4004/SA38/10.1.1 | 7.44 | 2 | 26PK4004/SA38/10.1.1 | 2 | duct fittings - longest side >1000 to 1500mm. heavy duct Ben Отвод воздуховода наружний 90º - сторона от 1000 до 1500 мм.
26PK4004/SA38/11.1.1 | 0 | 26PK4004/SA38/11.1.1 | 4.16 | 2 | 26PK4004/SA38/11.1.1 | 2 | duct fittings - longest side >1000 to 1500mm. heavy duct Ben Отвод воздуховода наружний 45º - сторона от 1000 до 1500 мм.
26PK4004/SA38/14.1.1 | 0 | 26PK4004/SA38/14.1.1 | 3.35 | 1 | 26PK4004/SA38/14.1.1 | 1 | duct fittings - longest side >1000 to 1500mm. heavy duct t-p Тройник воздуховода наружний - сторона от 1000 до 1500 мм. т
26PK4004/EMEA34.1/1.2.1 | 0 | 26PK4004/EMEA34.1/1.2.1 | 1.58 | 1 | 26PK4004/EMEA34.1/1.2.1 | 1 | duct straight - longest side > 500 to 1000mm. heavy duct Воздуховод наружний прямой участок - сторона от 500 до 1000
26PK4004/EMEA34.1/1.3.1 | 0 | 26PK4004/EMEA34.1/1.3.1 | 2.06 | 1 | 26PK4004/EMEA34.1/1.3.1 | 1 | duct straight - longest side > 500 to 1000mm. heavy duct Воздуховод наружний прямой участок - сторона от 500 до 1000
26PK4004/EMEA34.1/6.1.1 | 0 | 26PK4004/EMEA34.1/6.1.1 | 4.5 | 1 | 26PK4004/EMEA34.1/6.1.1 | 1 | duct straight - longest side >1000 to 1500mm. heavy duct Воздуховод наружний прямой участок - сторона от 1000 до 150
26PK4004/EMEA34.1/6.2.1 | 0 | 26PK4004/EMEA34.1/6.2.1 | 1.58 | 1 | 26PK4004/EMEA34.1/6.2.1 | 1 | duct straight - longest side >1000 to 1500mm. heavy duct Воздуховод наружний прямой участок - сторона от 1000 до 150
26PK4004/EMEA34.1/6.3.1 | 0 | 26PK4004/EMEA34.1/6.3.1 | 1.44 | 1 | 26PK4004/EMEA34.1/6.3.1 | 1 | duct straight - longest side >1000 to 1500mm. heavy duct Воздуховод наружний прямой участок - сторона от 1000 до 150
26PK4004/EMEA34.1/6.4.1 | 0 | 26PK4004/EMEA34.1/6.4.1 | 1.8 | 1 | 26PK4004/EMEA34.1/6.4.1 | 1 | duct straight - longest side >1000 to 1500mm. heavy duct Воздуховод наружний прямой участок - сторона от 1000 до 150
26PK4004/EMEA34.1/6.4.2 | 0 | 26PK4004/EMEA34.1/6.4.2 | 3.89 | 1 | 26PK4004/EMEA34.1/6.4.2 | 1 | duct straight - longest side >1000 to 1500mm. heavy duct Воздуховод наружний прямой участок - сторона от 1000 до 150
26PK4004/EMEA34.1/6.5.1 | 0 | 26PK4004/EMEA34.1/6.5.1 | 9 | 2 | 26PK4004/EMEA34.1/6.5.1 | 2 | duct straight - longest side >1000 to 1500mm. heavy duct Воздуховод наружний прямой участок - сторона от 1000 до 150
26PK4004/EMEA34.1/3.2.1 | 0 | 26PK4004/EMEA34.1/3.2.1 | 3.68 | 2 | 26PK4004/EMEA34.1/3.2.1 | 2 | duct fittings - longest side > 500 to 1000mm. heavy duct Be Отвод воздуховода наружний 90º - сторона от 500 до 1000 мм
26PK4004/EMEA34.1/5.1.1 | 0 | 26PK4004/EMEA34.1/5.1.1 | 3.26 | 2 | 26PK4004/EMEA34.1/5.1.1 | 2 | duct fittings - longest side >1000 to 1500mm. heavy duct Ben Отвод воздуховода наружний 90º - сторона от 1000 до 1500 мм
26PK4004/EMEA34.1/4.3.1 | 0 | 26PK4004/EMEA34.1/4.3.1 | 2.37 | 1 | 26PK4004/EMEA34.1/4.3.1 | 1 | duct fittings - longest side >1000 to 1500mm. heavy duct Re Переход воздуховода наружний - сторона от 1000 до 1500 мм
26PK4004/EMEA34.1/4.4.1 | 0 | 26PK4004/EMEA34.1/4.4.1 | 0.79 | 1 | 26PK4004/EMEA34.1/4.4.1 | 1 | duct fittings - longest side >1000 to 1500mm. heavy duct Re Переход воздуховода наружний - сторона от 1000 до 1500 мм
26PK4004/EMEA34.2/2.2.1 | 0 | 26PK4004/EMEA34.2/2.2.1 | 0.45 | 1 | 26PK4004/EMEA34.2/2.2.1 | 1 | duct straight - longest side <= 500mm. heavy duct Воздуховод наружний прямой участок - сторона до 500 мм
26PK4004/EMEA34.2/2.3.2 | 0 | 26PK4004/EMEA34.2/2.3.2 | 10.5 | 3 | 26PK4004/EMEA34.2/2.3.2 | 3 | duct straight - longest side > 500 to 1000mm. heavy duct Воздуховод наружний прямой участок - сторона от 500 до 1000
26PK4004/EMEA34.2/2.4.1 | 0 | 26PK4004/EMEA34.2/2.4.1 | 7.98 | 2 | 26PK4004/EMEA34.2/2.4.1 | 2 | duct straight - longest side > 500 to 1000mm. heavy duct Воздуховод наружний прямой участок - сторона от 500 до 1000
26PK4004/EMEA34.2/3.3.1 | 0 | 26PK4004/EMEA34.2/3.3.1 | 1.93 | 1 | 26PK4004/EMEA34.2/3.3.1 | 1 | duct fittings - longest side > 500 to 1000mm. heavy duct Be Отвод воздуховода наружний 90º - сторона от 500 до 1000 мм
26PK4004/EMEA34.3/2.1.1 | 0 | 26PK4004/EMEA34.3/2.1.1 | 10.5 | 3 | 26PK4004/EMEA34.3/2.1.1 | 3 | duct straight - longest side > 500 to 1000mm. heavy duct Воздуховод наружний прямой участок - сторона от 500 до 1000
26PK4004/EMEA34.3/2.2.1 | 0 | 26PK4004/EMEA34.3/2.2.1 | 1.12 | 1 | 26PK4004/EMEA34.3/2.2.1 | 1 | duct straight - longest side > 500 to 1000mm. heavy duct Воздуховод наружний прямой участок - сторона от 500 до 1000
26PK4004/EMEA34.3/2.3.1 | 0 | 26PK4004/EMEA34.3/2.3.1 | 0.24 | 1 | 26PK4004/EMEA34.3/2.3.1 | 1 | duct straight - longest side <= 500mm. heavy duct Воздуховод наружний прямой участок - сторона до 500 мм
26PK4004/EMEA34.3/4.2 | 0 | 26PK4004/EMEA34.3/4.2 | 2.81 | 1 | 26PK4004/EMEA34.3/4.2 | 1 | duct fittings - longest side > 500 to 1000mm. heavy duct Be Отвод воздуховода наружний 90º - сторона от 500 до 1000 мм
26PK4004/EMEA34.4/1.2.1 | 0 | 26PK4004/EMEA34.4/1.2.1 | 3 | 1 | 26PK4004/EMEA34.4/1.2.1 | 1 | duct straight - longest side > 500 to 1000mm. heavy duct Воздуховод наружний прямой участок - сторона от 500 до 1000
26PK4004/EMEA34.4/1.4 | 0 | 26PK4004/EMEA34.4/1.4 | 0.34 | 1 | 26PK4004/EMEA34.4/1.4 | 1 | duct straight - longest side > 500 to 1000mm. heavy duct Воздуховод наружний прямой участок - сторона от 500 до 1000
26PK4004/EMEA34.4/2.1.1 | 0 | 26PK4004/EMEA34.4/2.1.1 | 4.5 | 1 | 26PK4004/EMEA34.4/2.1.1 | 1 | duct straight - longest side >1000 to 1500mm. heavy duct Воздуховод наружний прямой участок - сторона от 1000 до 150
26PK4004/EMEA34.4/2.3 | 0 | 26PK4004/EMEA34.4/2.3 | 1.98 | 1 | 26PK4004/EMEA34.4/2.3 | 1 | duct straight - longest side >1000 to 1500mm. heavy duct Воздуховод наружний прямой участок - сторона от 1000 до 150
26PK4004/EMEA34.4/2.4 | 0 | 26PK4004/EMEA34.4/2.4 | 9 | 2 | 26PK4004/EMEA34.4/2.4 | 2 | duct straight - longest side >1000 to 1500mm. heavy duct Воздуховод наружний прямой участок - сторона от 1000 до 150
26PK4004/EMEA34.4/3.1.1 | 0 | 26PK4004/EMEA34.4/3.1.1 | 1.84 | 1 | 26PK4004/EMEA34.4/3.1.1 | 1 | duct fittings - longest side > 500 to 1000mm. heavy duct Be Отвод воздуховода наружний 90º - сторона от 500 до 1000 мм
26PK4004/EMEA34.4/3.2 | 0 | 26PK4004/EMEA34.4/3.2 | 2.91 | 1 | 26PK4004/EMEA34.4/3.2 | 1 | duct fittings - longest side >1000 to 1500mm. heavy duct Ben Отвод воздуховода наружний 90º - сторона от 1000 до 1500 мм
26PK4004/EMEA34.4/4.2.2 | 0 | 26PK4004/EMEA34.4/4.2.2 | 1.02 | 1 | 26PK4004/EMEA34.4/4.2.2 | 1 | duct fittings - longest side >1000 to 1500mm. heavy duct Re Переход воздуховода наружний - сторона от 1000 до 1500 мм
26PK4004/EMEA34.5/2.4.1 | 0 | 26PK4004/EMEA34.5/2.4.1 | 0.13 | 1 | 26PK4004/EMEA34.5/2.4.1 | 1 | duct straight - longest side <= 500mm. heavy duct Воздуховод наружний прямой участок - сторона до 500 мм
26PK4004/EMEA34.5/2.5.1 | 0 | 26PK4004/EMEA34.5/2.5.1 | 0.37 | 1 | 26PK4004/EMEA34.5/2.5.1 | 1 | duct straight - longest side <= 500mm. heavy duct Воздуховод наружний прямой участок - сторона до 500 мм
26PK4004/EMEA34.5/3.1.1 | 0 | 26PK4004/EMEA34.5/3.1.1 | 3.5 | 1 | 26PK4004/EMEA34.5/3.1.1 | 1 | duct straight - longest side > 500 to 1000mm. heavy duct Воздуховод наружний прямой участок - сторона от 500 до 1000
26PK4004/EMEA34.5/3.2 | 0 | 26PK4004/EMEA34.5/3.2 | 1.57 | 1 | 26PK4004/EMEA34.5/3.2 | 1 | duct straight - longest side > 500 to 1000mm. heavy duct Воздуховод наружний прямой участок - сторона от 500 до 1000
26PK4004/EMEA34.5/3.3 | 0 | 26PK4004/EMEA34.5/3.3 | 3.08 | 1 | 26PK4004/EMEA34.5/3.3 | 1 | duct straight - longest side > 500 to 1000mm. heavy duct Воздуховод наружний прямой участок - сторона от 500 до 1000
26PK4004/EMEA34.5/3.4 | 0 | 26PK4004/EMEA34.5/3.4 | 7 | 2 | 26PK4004/EMEA34.5/3.4 | 2 | duct straight - longest side > 500 to 1000mm. heavy duct Воздуховод наружний прямой участок - сторона от 500 до 1000
26PK4004/EMEA34.5/7.1 | 0 | 26PK4004/EMEA34.5/7.1 | 1.93 | 1 | 26PK4004/EMEA34.5/7.1 | 1 | duct fittings - longest side > 500 to 1000mm. heavy duct Be Отвод воздуховода наружний 90º - сторона от 500 до 1000 мм
26PK4004/EMSA33.3/2.1.1 | 0 | 26PK4004/EMSA33.3/2.1.1 | 3.5 | 1 | 26PK4004/EMSA33.3/2.1.1 | 1 | duct straight - longest side > 500 to 1000mm. heavy duct Воздуховод наружний прямой участок - сторона от 500 до 1000
26PK4004/EMSA33.3/2.4.1 | 0 | 26PK4004/EMSA33.3/2.4.1 | 2.09 | 1 | 26PK4004/EMSA33.3/2.4.1 | 1 | duct straight - longest side > 500 to 1000mm. heavy duct Воздуховод наружний прямой участок - сторона от 500 до 1000
26PK4004/EMSA33.3/2.6.1 | 0 | 26PK4004/EMSA33.3/2.6.1 | 0.99 | 1 | 26PK4004/EMSA33.3/2.6.1 | 1 | duct straight - longest side > 500 to 1000mm. heavy duct Воздуховод наружний прямой участок - сторона от 500 до 1000
26PK4004/EMSA33.3/6.1.1 | 0 | 26PK4004/EMSA33.3/6.1.1 | 4.74 | 2 | 26PK4004/EMSA33.3/6.1.1 | 2 | duct fittings - longest side > 500 to 1000mm. heavy duct Be Отвод воздуховода наружний 90º - сторона от 500 до 1000 мм.
26PK4004/EMSA33.4/1.9 | 0 | 26PK4004/EMSA33.4/1.9 | 0.2 | 1 | 26PK4004/EMSA33.4/1.9 | 1 | duct straight - longest side <= 500mm. heavy duct Воздуховод наружний прямой участок - сторона до 500 мм. тяже
26PK4004/EMSA33.4/12.1 | 0 | 26PK4004/EMSA33.4/12.1 | 0.2 | 1 | 26PK4004/EMSA33.4/12.1 | 1 | duct fittings - longest side <= 500mm. heavy duct Inset Врезка воздуховода наружняя - сторона до 500 мм. тяжелая
26PK4004/EMSA33.2/3.11 | 0 | 26PK4004/EMSA33.2/3.11 | 1.22 | 1 | 26PK4004/EMSA33.2/3.11 | 1 | duct straight - longest side <= 500mm. heavy duct Воздуховод наружний прямой участок - сторона до 500 мм. тяже
26PK4004/EMSA33.2/3.12 | 0 | 26PK4004/EMSA33.2/3.12 | 0.44 | 1 | 26PK4004/EMSA33.2/3.12 | 1 | duct straight - longest side <= 500mm. heavy duct Воздуховод наружний прямой участок - сторона до 500 мм. тяже
26PK4004/EMSA33.2/12.1 | 0 | 26PK4004/EMSA33.2/12.1 | 0.2 | 1 | 26PK4004/EMSA33.2/12.1 | 1 | duct fittings - longest side <= 500mm. heavy duct Inset Врезка воздуховода наружняя - сторона до 500 мм. тяжелая
26PK4004/EMSA33.1/2.1.1 | 0 | 26PK4004/EMSA33.1/2.1.1 | 0.39 | 1 | 26PK4004/EMSA33.1/2.1.1 | 1 | duct straight - longest side > 500 to 1000mm. heavy duct Воздуховод наружний прямой участок - сторона от 500 до 1000
26PK4004/EMSA33.1/2.2.1 | 0 | 26PK4004/EMSA33.1/2.2.1 | 2.41 | 1 | 26PK4004/EMSA33.1/2.2.1 | 1 | duct straight - longest side > 500 to 1000mm. heavy duct Воздуховод наружний прямой участок - сторона от 500 до 1000
26РК4004/EA35/1.3 | 0 | 26PK4004/EA35/1.3 | 4 | 2 | 26PK4004/EA35/1.3 | 2 | duct straight - longest side <= 500mm. heavy duct Воздуховод наружний прямой участок - сторона до 500 мм
26РК4004/EA35/1.4 | 0 | 26PK4004/EA35/1.4 | 0.16 | 1 | 26PK4004/EA35/1.4 | 1 | duct straight - longest side <= 500mm. heavy duct Воздуховод наружний прямой участок - сторона до 500 мм
26РК4004/EA35/2.2 | 0 | 26PK4004/EA35/2.2 | 0.98 | 1 | 26PK4004/EA35/2.2 | 1 | duct fittings - longest side <= 500mm. heavy duct Bend 90º Отвод воздуховода наружний 90º - сторона до 500мм
SS-04/RA72/1.23 | 0 | SS-04/RA72/1.23 | 0.72 | 1 | SS-04/RA72/1.23 | 1 | duct straight - longest side <= 500mm. heavy duct Воздуховод наружний прямой участок - сторона до 500 мм
SS-04/EA78/1.1.1 | 0 | SS-04/EA78/1.1.1 | 1.76 | 1 | SS-04/EA78/1.1.1 | 1 | duct straight - longest side > 500 to 1000mm. heavy duct Воздуховод наружний прямой участок - сторона от 500 до 1000
SS-04/EA78/2.1.1 | 0 | SS-04/EA78/2.1.1 | 1.08 | 1 | SS-04/EA78/2.1.1 | 1 | duct straight - longest side <= 500mm. heavy duct Воздуховод наружний прямой участок - сторона до 500 мм
SS-04/EA78/3.1.1 | 0 | SS-04/EA78/3.1.1 | 1.6 | 1 | SS-04/EA78/3.1.1 | 1 | duct fittings - longest side > 500 to 1000mm. heavy duct Be Отвод воздуховода наружний 90º - сторона от 500 до 1000 мм
SS-04/EA78/4.1.1 | 0 | SS-04/EA78/4.1.1 | 1.09 | 1 | SS-04/EA78/4.1.1 | 1 | duct fittings - longest side <= 500mm. heavy duct Bend 90º Отвод воздуховода наружний 90º - сторона до 500мм
SGA8501/EA14/8.7.1 | 0 | SGA8501/EA14/8.7.1 | 4.9 | 1 | SGA8501/EA14/8.7.1 | 1 | duct fittings - longest side >1500 to 2000mm. heavy duct Re Переход воздуховода наружний - сторона от 1500 до 2000 мм
SGA8501/EA14/8.8.1 | 0 | SGA8501/EA14/8.8.1 | 4.9 | 1 | SGA8501/EA14/8.8.1 | 1 | duct fittings - longest side >1500 to 2000mm. heavy duct Re Переход воздуховода наружний - сторона от 1500 до 2000 мм
SGB6201/EMSA13/28.12.1 | 0 | SGB6201/EMSA13/28.12.1 | 6.12 | 1 | SGB6201/EMSA13/28.12.1 | 1 | duct straight - longest side >1500 to 2000mm. heavy duct Воздуховод прямой - сторона >1500 до 2000мм. тяжелый
SGB6201/SA11/3.15.1 | 0 | SGB6201/SA11/3.15.1 | 1.15 | 1 | SGB6201/SA11/3.15.1 | 1 | duct straight - longest side > 500 to 1000mm Воздуховод прямой участок - сторона от 500 до 1000 мм
SGB6201/SA11/4.8.1 | 0 | SGB6201/SA11/4.8.1 | 0.61 | 1 | SGB6201/SA11/4.8.1 | 1 | duct straight - longest side > 500 to 1000mm Воздуховод прямой участок - сторона от 500 до 1000 мм
SGB6201/SA11/8.3.1 | 0 | SGB6201/SA11/8.3.1 | 2.22 | 1 | SGB6201/SA11/8.3.1 | 1 | duct fittings - longest side > 500 to 1000mm Bend 90º Отвод воздуховода 90º - сторона от 500 до 1000 мм
SGB6201/SA11/12.5 | 0 | SGB6201/SA11/12.5 | 0.3 | 3 | SGB6201/SA11/12.5 | 3 | duct fittings - longest side > 500 to 1000mm Inset Врезка воздуховода - сторона от 500 до 1000 мм
SGB6201/SA18/34.5 | 0 | SGB6201/SA18/34.5 | 6.84 | 4 | SGB6201/SA18/34.5 | 4 | duct fittings - longest side >1000 to 1500 mm Reduction Переход воздуховода - сторона от 1000 до 1500 мм
SGB6201/SA23/6.9.1 | 0 | SGB6201/SA23/6.9.1 | 1.78 | 1 | SGB6201/SA23/6.9.1 | 1 | duct straight - longest side > 500 to 1000mm Воздуховод прямой участок - сторона от 500 до 1000 мм
SGB6201/EA29/1.1.1 | 0 | SGB6201/EA29/1.1.1 | 0.68 | 2 | SGB6201/EA29/1.1.1 | 2 | duct straight - longest side <= 500mm Воздуховод прямой участок - сторона до 500 мм
SGB6201/EA29/1.2.1 | 0 | SGB6201/EA29/1.2.1 | 0.8 | 2 | SGB6201/EA29/1.2.1 | 2 | duct straight - longest side <= 500mm Воздуховод прямой участок - сторона до 500 мм
SGB6201/EA29/1.7.1 | 0 | SGB6201/EA29/1.7.1 | 0.36 | 2 | SGB6201/EA29/1.7.1 | 2 | duct straight - longest side <= 500mm Воздуховод прямой участок - сторона до 500 мм
SGB6201/EA29/1.5.2 | 0 | SGB6201/EA29/1.5.2 | 0.88 | 1 | SGB6201/EA29/1.5.2 | 1 | duct straight - longest side <= 500mm Воздуховод прямой участок - сторона до 500 мм
SGB6201/EA29/1.6.1 | 0 | SGB6201/EA29/1.6.1 | 0.61 | 1 | SGB6201/EA29/1.6.1 | 1 | duct straight - longest side <= 500mm Воздуховод прямой участок - сторона до 500 мм
SGB6201/EA29/3.1 | 0 | SGB6201/EA29/3.1 | 2.96 | 4 | SGB6201/EA29/3.1 | 1 | duct fittings - longest side <= 500mm Reduction Переход воздуховода - сторона до 500 мм
SGB6201/EA29/2.1 | 0 | SGB6201/EA29/2.1 | 2.17 | 1 | SGB6201/EA29/2.1 | 1 | duct fittings - longest side > 500 to 1000mm Inset Врезка воздуховода - сторона от 500 до 1000 мм
SGB6201/SA18/40.4 | 0 | SGB6201/SA18/40.4 | 0.15 | 1 | SGB6201/SA18/40.4 | 1 | duct fittings - longest side <= 500mm Blanket Заглушка воздуховода - сторона до 500 мм
SGB6201/EMSA13/16.1.1 | 0 | SGB6201/EMSA13/16.1.1 | 4.78 | 2 | SGB6201/EMSA13/16.1.1 | 2 | duct fittings - longest side >1500 to 2000 mm Bend 30º Отвод воздуховода 30º - сторона от 1500 до 2000 мм
27-SS-01/SA18/28.5.1 | 0 | 27-SS-01/SA18/28.5.1 | 10.6 | 2 | !!! | 0 | duct fittings - longest side >2000mm Inset Врезка воздуховода - сторона от 2000 мм
27-SS-01/SA18/27.14 | 0 | 27-SS-01/SA18/27.14 | 1.44 | 2 | !!! | 0 | duct fittings - longest side >2000mm Inset Врезка воздуховода - сторона от 2000 мм
27-RIB-01/SA11/24.23 | 0 | 27-RIB-01/SA11/24.23 | 2.2 | 1 | !!! | 0 | duct fittings - longest side >2000mm. heavy duct Фиттинг воздуховода - сторона >2000мм. тяжелый
27-RIB-01/SA11/24.24 | 0 | 27-RIB-01/SA11/24.24 | 1.27 | 1 | !!! | 0 | duct fittings - longest side >2000mm. heavy duct Фиттинг воздуховода - сторона >2000мм. тяжелый
27-RIB-01/SA11/24.25 | 0 | 27-RIB-01/SA11/24.25 | 2.81 | 1 | !!! | 0 | duct fittings - longest side >2000mm. heavy duct Фиттинг воздуховода - сторона >2000мм. тяжелый
27-RIB-01/SA13/29.12 | 0 | 27-RIB-01/SA13/29.12 | 1.18 | 2 | !!! | 0 | duct fittings - longest side >2000mm Inset Врезка воздуховода - сторона от 2000 мм
27-RIB-01/SA13/29.13 | 0 | 27-RIB-01/SA13/29.13 | 1.14 | 2 | !!! | 0 | duct fittings - longest side >2000mm Inset Врезка воздуховода - сторона от 2000 мм
27-SS-05/EA98/1.1.1 | 0 | 27-SS-05/EA98/1.1.1 | 1.28 | 2 | !!! | 0 | duct straight - longest side > 500 to 1000mm Воздуховод прямой участок - сторона от 500 до 1000 мм
27-SS-05/EA98/1.3.1 | 0 | 27-SS-05/EA98/1.3.1 | 1.6 | 2 | !!! | 0 | duct straight - longest side > 500 to 1000mm Воздуховод прямой участок - сторона от 500 до 1000 мм
27-SS-05/EA98/1.4.1 | 0 | 27-SS-05/EA98/1.4.1 | 0.8 | 1 | !!! | 0 | duct straight - longest side > 500 to 1000mm Воздуховод прямой участок - сторона от 500 до 1000 мм
SGB7701/SA41/13.2.1 | 0 | SGB7701/SA41/13.2.1 | 4.1 | 1 | SGB7701/SA41/13.2.1 | 1 | duct fittings - longest side >1000 to 1500 mm Reduction Переход воздуховода - сторона от 1000 до 1500 мм
SGB7701/SA41/13.3.1 | 0 | SGB7701/SA41/13.3.1 | 4.63 | 1 | SGB7701/SA41/13.3.1 | 1 | duct fittings - longest side >1000 to 1500 mm Reduction Переход воздуховода - сторона от 1000 до 1500 мм
SGB7701/SA41/11.13.1 | 0 | SGB7701/SA41/11.13.1 | 6 | 1 | !!! | 0 | duct fittings - longest side >1000 to 1500mm. heavy duct Фиттинг воздуховода - сторона >1000 до 1500мм. тяжелый
SGB1501/EA32/1.4.1 | 0 | SGB1501/EA32/1.4.1 | 0.54 | 2 | !!! | 0 | duct straight - longest side > 500 to 1000mm Воздуховод прямой участок - сторона от 500 до 1000 мм
SGB1501/EA32/6.6.1 | 0 | SGB1501/EA32/6.6.1 | 1.92 | 2 | !!! | 0 | duct fittings - longest side > 500 to 1000mm Bend 90º Отвод воздуховода 90º - сторона от 500 до 1000 мм
SGB1501/EA32/7.2.1 | 0 | SGB1501/EA32/7.2.1 | 1.14 | 2 | !!! | 0 | duct fittings - longest side > 500 to 1000mm Bend 45º Отвод воздуховода 45º - сторона от 500 до 1000 мм
SGB1501/EА34/6.2.1 | 0 | SGB1501/EA34/6.2.1 | 3.52 | 4 | !!! | 0 | duct fittings - longest side > 500 to 1000mm Bend 60º Отвод воздуховода 60º - сторона от 500 до 1000 мм
27-SS-02/EA3260/3.2.1 | 0 | 27-SS-02/EA3260/3.2.1 | 6.54 | 3 | !!! | 0 | duct fittings - longest side > 500 to 1000mm. heavy duct Be Отвод воздуховода наружний 90º - сторона от 500 до 1000 мм
27-RIB-01/EA1930/2.5 | 0 | 27-RIB-01/EA1930/2.5 | 0.72 | 1 | !!! | 0 | duct straight - longest side > 500 to 1000mm. heavy duct Воздуховод наружний прямой участок - сторона от 500 до 1000
RIB02/EA31/1.3.2 | 0 | RIB02/EA31/1.3.2 | 1.53 | 3 | RIB02/EA31/1.3.2 | 3 | duct straight - longest side > 500 to 1000mm. heavy duct Воздуховод наружний прямой участок - сторона от 500 до 1000
SGA8501/SA18/10.4 | 0 | SGA8501/SA18/10.4 | 0.79 | 1 | !!! | 0 | duct fittings - longest side <= 500mm Bend 90º Отвод воздуховода 90º - сторона до 500 мм
27-RIB-03/EA5950/3.2.2 | 0 | 27-RIB-03/EA5950/3.2.2 | 0.66 | 1 | !!! | 0 | duct straight - longest side <= 500mm Воздуховод прямой участок - сторона до 500 мм
27-RIB-03/EA5950/3.3.1 | 0 | 27-RIB-03/EA5950/3.3.1 | 0.13 | 1 | !!! | 0 | duct straight - longest side <= 500mm Воздуховод прямой участок - сторона до 500 мм
27-RIB-03/EA5950/3.4.1 | 0 | 27-RIB-03/EA5950/3.4.1 | 0.16 | 4 | !!! | 0 | duct straight - longest side <= 500mm Воздуховод прямой участок - сторона до 500 мм
27-RIB-03/EA5950/4.2.1 | 0 | 27-RIB-03/EA5950/4.2.1 | 0.24 | 4 | !!! | 0 | duct straight - longest side <= 500mm Воздуховод прямой участок - сторона до 500 мм
27-RIB-03/EA5950/5.2.1 | 0 | 27-RIB-03/EA5950/5.2.1 | 0.46 | 2 | !!! | 0 | duct fittings - longest side <= 500mm Bend 60º Отвод воздуховода 60º - сторона до 500 мм
27-RIB-03/EA5950/6.1.1 | 0 | 27-RIB-03/EA5950/6.1.1 | 0.16 | 1 | !!! | 0 | duct fittings - longest side <= 500mm Reduction Переход воздуховода - сторона до 500 мм
27-RIB-03/EA5950/8.2 | 0 | 27-RIB-03/EA5950/8.2 | 4 | 4 | 27-RIB-03/EA5950/8.2 | 4 | duct fittings - longest side <= 500mm Inset Врезка воздуховода - сторона до 500 мм
27-RIB-03/EA5970/4.5.1 | 0 | 27-RIB-03/EA5970/4.5.1 | 1 | 1 | !!! | 0 | duct straight - longest side <= 500mm Воздуховод прямой участок - сторона до 500 мм
27-RIB-03/EA5970/6.4.1 | 0 | 27-RIB-03/EA5970/6.4.1 | 0.44 | 2 | !!! | 0 | duct fittings - longest side <= 500mm Bend 45º Отвод воздуховода 45º - сторона до 500 мм
27-RIB-03/EA5970/7.5.1 | 0 | 27-RIB-03/EA5970/7.5.1 | 1.24 | 4 | !!! | 0 | duct fittings - longest side <= 500mm Reduction Переход воздуховода - сторона до 500 мм
27-RIB-03/EA5970/9.1.1 | 0 | 27-RIB-03/EA5970/9.1.1 | 0.1 | 2 | !!! | 0 | duct fittings - longest side <= 500mm Blanket Заглушка воздуховода - сторона до 500 мм
27-RIB-03/EA5980/5.3.1 | 0 | 27-RIB-03/EA5980/5.3.1 | 0.6 | 1 | !!! | 0 | duct straight - longest side <= 500mm Воздуховод прямой участок - сторона до 500 мм
27-RIB-03/EA5980/5.4.1 | 0 | 27-RIB-03/EA5980/5.4.1 | 0.1 | 1 | !!! | 0 | duct straight - longest side <= 500mm Воздуховод прямой участок - сторона до 500 мм
27-RIB-03/EA5980/5.5.1 | 0 | 27-RIB-03/EA5980/5.5.1 | 0.19 | 1 | !!! | 0 | duct straight - longest side <= 500mm Воздуховод прямой участок - сторона до 500 мм
27-RIB-03/EA5980/9.3.1 | 0 | 27-RIB-03/EA5980/9.3.1 | 0.54 | 2 | !!! | 0 | duct fittings - longest side <= 500mm Bend 60º Отвод воздуховода 60º - сторона до 500 мм
27-RIB-03/EA5980/10.4.1 | 0 | 27-RIB-03/EA5980/10.4.1 | 1.24 | 4 | 27-RIB-03/EA5980/10.4.1 | 4 | duct fittings - longest side <= 500mm Reduction Переход воздуховода - сторона до 500 мм
SGA8501/EA15/5.1 | 0 | SGA8501/EA15/5.1 | 1.7 | 2 | SGA8501/EA15/5.1 | 2 | t-piece - DN 315 Круглый спирально-навивной воздуховод тройник - DN 315
SGB0701/EA15/2.1.1 | 0 | SGB0701/EA15/2.1.1 | 2.6 | 4 | SGB0701/EA15/2.1.1 | 4 | bend 90º - DN 315 Круглый спирально-навивной воздуховод отвод 90º - DN 315
26PK4004/EMEA34.1/4.2.1 | 0 | 26PK4004/EMEA34.1/4.2.1 | 0.77 | 1 | 26PK4004/EMEA34.1/4.2.1 | 1 | reduction. large side - DN 900 Круглый спирально-навивной воздуховод переход. большая стор
26PK4004/EMEA34.4/4.2.1 | 0 | 26PK4004/EMEA34.4/4.2.1 | 0.77 | 1 | 26PK4004/EMEA34.4/4.2.1 | 1 | reduction. large side - DN 900 Круглый спирально-навивной воздуховод переход. большая стор
26PK4004/EMSA33.3/10.1 | 0 | 26PK4004/EMSA33.3/10.1 | 2.51 | 1 | 26PK4004/EMSA33.3/10.1 | 1 | reduction. large side - DN 900 Круглый спирально-навивной воздуховод переход. большая стор
26PK4004/EMSA33.3/10.2 | 0 | 26PK4004/EMSA33.3/10.2 | 2.11 | 1 | 26PK4004/EMSA33.3/10.2 | 1 | reduction. large side - DN 900 Круглый спирально-навивной воздуховод переход. большая стор
26PK4004/EMSA33.1/10.1 | 0 | 26PK4004/EMSA33.1/10.1 | 2.51 | 1 | 26PK4004/EMSA33.1/10.1 | 1 | reduction. large side - DN 900 Круглый спирально-навивной воздуховод переход. большая стор
26PK4004/EMSA33.1/10.2 | 0 | 26PK4004/EMSA33.1/10.2 | 2.11 | 1 | 26PK4004/EMSA33.1/10.2 | 1 | reduction. large side - DN 900 Круглый спирально-навивной воздуховод переход. большая стор
27-SS-02/EA32/7.2.1 | 0 | 27-SS-02/EA32/7.2.1 | 5.19 | 1 | !!! | 0 | duct fittings - longest side >1000 to 1500mm Bend 90º Отвод воздуховода 90º - сторона от 1000 до 1500 мм
27-RIB-01/EA1910/10.3,1 | 0 | 27-RIB-01/EA1910/10.3.1 | 5.36 | 4 | !!! | 0 | duct fittings - longest side > 500 to 1000mm Reduction Переход воздуховода - сторона от 500 до 1000 мм
27-SS-05/EA92/20.10 | 0 | 27-SS-05/EA92/20.10 | 17.17 | 1 | !!! | 0 | duct fittings - longest side >1500 to 2000mm. heavy duct Фиттинг воздуховода - сторона >1500 до 2000 мм. тяжелый
SGB0701/SA11/11.1.1 | 0 | SGB0701/SA11/11.1.1 | 263 | 100 | !!! | 0 | duct fittings - longest side > 500 to 1000mm t-piece Тройник воздуховода - сторона от 500 до 1000 мм
27-SS-02/EA32/5.2.1 | 0 | 27-SS-02/EA32/5.2.1 | 5.24 | 2 | !!! | 0 | duct fittings - longest side >1500 to 2000 mm Reduction Переход воздуховода - сторона от 1500 до 2000 мм
27-SS-02/EA32/5.2.2 | 0 | 27-SS-02/EA32/5.2.2 | 4.72 | 2 | !!! | 0 | duct fittings - longest side >1500 to 2000 mm Reduction Переход воздуховода - сторона от 1500 до 2000 мм
27-SS-02/EA32/5.2.3 | 0 | 27-SS-02/EA32/5.2.3 | 1.64 | 1 | !!! | 0 | duct fittings - longest side >1500 to 2000 mm Rectangular du Прямоугольный воздуховод - сторона от 1500 до 2000 мм
27-SS-02/SA31/10.6 | 0 | 27-SS-02/SA31/10.6 | 4.32 | 1 | !!! | 0 | duct fittings - longest side >2000mm Reduction Переход воздуховода - сторона от 2000 мм
27-SS-02/SA31/14.1 | 0 | 27-SS-02/SA31/14.1 | 4.44 | 1 | !!! | 0 | duct straight - longest side >1500 to 2000mm Воздуховод прямой участок - сторона от 1500 до 2000 мм
27-SS-02/SA38/12.6.1 | 0 | 27-SS-02/SA38/12.6.1 | 8.6 | 2 | !!! | 0 | duct fittings - longest side >2000mm. heavy duct Отвод воздуховода внутри здания - сторона от 2000 мм. тяжелы
27-RIB-03/EA5930/5.5 | 0 | 27-RIB-03/EA5930/5.5 | 1.54 | 2 | !!! | 0 | duct fittings - longest side > 500 to 1000mm Reduction Переход воздуховода - сторона от 500 до 1000 мм
RIB04/SA73/24.1 | 0 | RIB04/SA73/24.1 | 1.1088 | 11 | !!! | 0 | folded spiral-seam pipe - DN 200 Круглый спирально-навивной воздуховод DN 200
RIB04/SA73/24.2 | 0 | RIB04/SA73/24.2 | 0.96 | 12 | !!! | 0 | folded spiral-seam pipe - DN 100 Круглый спирально-навивной воздуховод DN 100
RIB04/SA73/24.3 | 0 | RIB04/SA73/24.3 | 2.21 | 17 | !!! | 0 | folded spiral-seam pipe - DN 160 Круглый спирально-навивной воздуховод DN 160
RIB04/SA73/24.3 | 0 | RIB04/SA73/24.3 | 0.13 | 1 | !!! | 0 | folded spiral-seam pipe - DN 160 Круглый спирально-навивной воздуховод DN160
RIB04/EA798/11.1 | 0 | RIB04/EA798/11.1 | 0.9072 | 9 | !!! | 0 | folded spiral-seam pipe - DN 200 Круглый спирально-навивной воздуховод DN 200
RIB04/EA798/11.1 | 0 | RIB04/EA798/11.1 | 1.58 | 10 | !!! | 0 | folded spiral-seam pipe - DN 250 Круглый спирально-навивной воздуховод DN 250
RIB04/ЕA791/13.1 | 0 | RIB04/EA791/13.1 | 5.5107 | 9 | !!! | 0 | folded spiral-seam pipe - DN 500 Круглый спирально-навивной воздуховод DN 500
RIB04/EA795/8.1 | 0 | RIB04/EA795/8.1 | 1.896 | 12 | !!! | 0 | folded spiral-seam pipe - DN 250 Круглый спирально-навивной воздуховод DN 250
RIB04/EA795/8.1 | 0 | RIB04/EA795/8.1 | 1.28 | 16 | !!! | 0 | folded spiral-seam pipe - DN 100 Круглый спирально-навивной воздуховод DN 100
RIB04/EA797/8.1 | 0 | RIB04/EA797/8.1 | 1.3 | 10 | !!! | 0 | folded spiral-seam pipe - DN 150 Круглый спирально-навивной воздуховод DN 150
27-RIB-01/EA1910/11.3 | 0 | 27-RIB-01/EA1910/11.3 | 0.81 | 1 | !!! | 0 | duct fittings - longest side >1000 to 1500 mm Blanket Заглушка воздуховода - сторона от 1000 до 1500 мм
27-RIB-01/EA1910/12.4 | 0 | 27-RIB-01/EA1910/12.4 | 0.18 | 1 | !!! | 0 | duct fittings - longest side >1000 to 1500 mm Inset Врезка воздуховода - сторона от 1000 до 1500 мм
SGA8501/EA15/6.1 | 0 | SGA8501/EA15/6.1 | 0.26 | 2 | SGA8501/EA15/6.1 | 2 | endcap - DN 315 Заглушка - DN 315
27-SS-02/EA3760/5.3.1 | 0 | 27-SS-02/EA3760/5.3.1 | 1.7 | 5 | !!! | 0 | duct fittings - longest side <= 500mm Reduction Переход воздуховода - сторона до 500 мм
RIB02/SA33/10.5.1 | 0 | RIB02/SA33/10.5.1 | 0.61 | 2 | RIB02/SA33/10.5.1 | 1 | duct straight - longest side <= 500mm Воздуховод прямой участок - сторона до 500 мм
RIB02/SA31/1.10.1 | 0 | RIB02/SA31/1.10.1 | 0.2 | 1 | RIB02/SA31/1.10.1 | 1 | duct straight - longest side <= 500mm Воздуховод прямой участок - сторона до 500 мм
RIB02/SA31/2.12.1 | 0 | RIB02/SA31/2.12.1 | 0.21 | 1 | RIB02/SA31/2.12.1 | 1 | duct straight - longest side <= 500mm Воздуховод прямой участок - сторона до 500 мм
RIB02/SA31/2.13.1 | 0 | RIB02/SA31/2.13.1 | 0.35 | 1 | RIB02/SA31/2.13.1 | 1 | duct straight - longest side <= 500mm Воздуховод прямой участок - сторона до 500 мм
RIB02/SA31/3.13.1 | 0 | RIB02/SA31/3.13.1 | 1.03 | 1 | RIB02/SA31/3.13.1 | 1 | duct straight - longest side <= 500mm Воздуховод прямой участок - сторона до 500 мм
RIB02/SA31/3.14.1 | 0 | RIB02/SA31/3.14.1 | 0.31 | 1 | RIB02/SA31/3.14.1 | 1 | duct straight - longest side <= 500mm Воздуховод прямой участок - сторона до 500 мм
RIB02/SA31/4.14.1 | 0 | RIB02/SA31/4.14.1 | 0.4 | 1 | RIB02/SA31/4.14.1 | 1 | duct straight - longest side <= 500mm Воздуховод прямой участок - сторона до 500 мм
RIB02/SA31/4.15.1 | 0 | RIB02/SA31/4.15.1 | 0.28 | 1 | RIB02/SA31/4.15.1 | 1 | duct straight - longest side <= 500mm Воздуховод прямой участок - сторона до 500 мм
RIB02/SA31/9.11 | 0 | RIB02/SA31/9.11 | 11.76 | 2 | RIB02/SA31/9.11 | 2 | duct straight - longest side >1500 to 2000mm Воздуховод прямой участок - сторона от 1500 до 2000 мм
RIB02/SA31/9.12 | 0 | RIB02/SA31/9.12 | 11.08 | 2 | RIB02/SA31/9.12 | 2 | duct straight - longest side >1500 to 2000mm Воздуховод прямой участок - сторона от 1500 до 2000 мм
RIB02/SA31/9.13.1 | 0 | RIB02/SA31/9.13.1 | 4.2 | 1 | RIB02/SA31/9.13.1 | 1 | duct straight - longest side >1500 to 2000mm Воздуховод прямой участок - сторона от 1500 до 2000 мм
RIB02/SA31/14.7 | 0 | RIB02/SA31/14.7 | 1.24 | 1 | RIB02/SA31/14.7 | 1 | duct fittings - longest side <= 500mm Bend 15º Отвод воздуховода 15º - сторона до 500 мм
RIB02/SA31/15.3.1 | 0 | RIB02/SA31/15.3.1 | 6.24 | 3 | RIB02/SA31/15.3.1 | 3 | duct fittings - longest side >1500 to 2000 mm Blanket Заглушка воздуховода - сторона от 1500 до 2000 мм
RIB02/RA32/4.8 | 0 | RIB02/RA32/4.8 | 0.85 | 1 | RIB02/RA32/4.8 | 1 | duct straight - longest side <= 500mm Воздуховод прямой участок - сторона до 500 мм
RIB02/RA32/4.9 | 0 | RIB02/RA32/4.9 | 1.3 | 1 | !!! | 0 | duct straight - longest side <= 500mm Воздуховод прямой участок - сторона до 500 мм
RIB02/RA32/7.3.1 | 0 | RIB02/RA32/7.3.1 | 0.84 | 2 | RIB02/RA32/7.3.1 | 2 | duct straight - longest side > 500 to 1000mm Воздуховод прямой участок - сторона от 500 до 1000 мм
RIB02/RA32/7.9.1 | 0 | RIB02/RA32/7.9.1 | 1.04 | 1 | RIB02/RA32/7.9.1 | 1 | duct straight - longest side > 500 to 1000mm Воздуховод прямой участок - сторона от 500 до 1000 мм
RIB02/RA32/7.28 | 0 | RIB02/RA32/7.28 | 0.7 | 1 | RIB02/RA32/7.28 | 2 | duct straight - longest side > 500 to 1000mm Воздуховод прямой участок - сторона от 500 до 1000 мм
RIB02/RA32/7.29.1 | 0 | RIB02/RA32/7.29.1 | 0.62 | 2 | RIB02/RA32/7.29.1 | 2 | duct straight - longest side > 500 to 1000mm Воздуховод прямой участок - сторона от 500 до 1000 мм
RIB02/RA32/7.19.1 | 0 | RIB02/RA32/7.19.1 | 2.02 | 1 | RIB02/RA32/7.19.1 | 1 | duct straight - longest side > 500 to 1000mm Воздуховод прямой участок - сторона от 500 до 1000 мм
RIB02/RA32/7.25.1 | 0 | RIB02/RA32/7.25.1 | 3.19 | 1 | RIB02/RA32/7.25.1 | 1 | duct straight - longest side > 500 to 1000mm Воздуховод прямой участок - сторона от 500 до 1000 мм
RIB02/RA32/7.26.1 | 0 | RIB02/RA32/7.26.1 | 0.56 | 1 | RIB02/RA32/7.26.1 | 1 | duct straight - longest side > 500 to 1000mm Воздуховод прямой участок - сторона от 500 до 1000 мм
RIB02/RA32/16.1 | 0 | RIB02/RA32/16.1 | 5.4 | 4 | RIB02/RA32/16.1 | 4 | duct straight - longest side > 500 to 1000mm Воздуховод прямой участок - сторона от 500 до 1000 мм
RIB02/RA32/8.2.1 | 0 | RIB02/RA32/8.2.1 | 2.1 | 1 | RIB02/RA32/8.2.1 | 1 | duct straight - longest side >1500 to 2000mm Воздуховод прямой участок - сторона от 1500 до 2000 мм
RIB02/RA32/10.6.1 | 0 | RIB02/RA32/10.6.1 | 4.23 | 1 | RIB02/RA32/10.6.1 | 1 | duct fittings - longest side >1500 to 2000 mm Bend 90º Отвод воздуховода 90º - сторона от 1500 до 2000 мм
RIB02/RA32/13.5.1 | 0 | RIB02/RA32/13.5.1 | 2.79 | 1 | RIB02/RA32/13.5.1 | 1 | duct fittings - longest side >1500 to 2000 mm Reduction Переход воздуховода - сторона от 1500 до 2000 мм
RIB02/RA32/17.2 | 0 | RIB02/RA32/17.2 | 1.1 | 1 | RIB02/RA32/17.2 | 1 | duct fittings - longest side <= 500mm Reduction Переход воздуховода - сторона до 500 мм
RIB02/EMEA3940/10.1 | 0 | RIB02/EMEA3940/10.1 | 1.2 | 1 | RIB02/EMEA3940/10.1 | 1 | duct straight - longest side >1000 to 1500mm Воздуховод прямой участок - сторона от 1000 до 1500 мм
RIB02/EMEA3940/6.2.1 | 0 | RIB02/EMEA3940/6.2.1 | 3.92 | 2 | RIB02/EMEA3940/6.2.1 | 2 | duct fittings - longest side > 500 to 1000mm Reduction Переход воздуховода - сторона от 500 до 1000 мм
RIB02/EMEA3940/6.3 | 0 | RIB02/EMEA3940/6.3 | 2.55 | 1 | RIB02/EMEA3940/6.3 | 1 | duct fittings - longest side >1000 to 1500 mm Reduction Переход воздуховода - сторона от 1000 до 1500 мм
RIB02/EA3980/4.5 | 0 | RIB02/EA3980/4.5 | 1.48 | 1 | RIB02/EA3980/4.5 | 1 | duct straight - longest side <= 500mm Воздуховод прямой участок - сторона до 500 мм
RIB02/EA3980/4.6 | 0 | RIB02/EA3980/4.6 | 0.22 | 1 | RIB02/EA3980/4.6 | 1 | duct straight - longest side <= 500mm Воздуховод прямой участок - сторона до 500 мм
RIB02/EA3980/5.4 | 0 | RIB02/EA3980/5.4 | 1.38 | 1 | RIB02/EA3980/5.4 | 1 | duct fittings - longest side <= 500mm Bend 90º Отвод воздуховода 90º - сторона до 500 мм
RIB02/EA3950/7.2.1 | 0 | RIB02/EA3950/7.2.1 | 0.68 | 4 | RIB02/EA3950/7.2.1 | 4 | duct fittings - longest side <= 500mm Reduction Переход воздуховода - сторона до 500 мм
RIB02/EA3980/11.1.1 | 0 | RIB02/EA3980/11.1.1 | 0.3 | 1 | RIB02/EA3980/11.1.1 | 1 | duct fittings - longest side <= 500mm Blanket Заглушка воздуховода - сторона до 500 мм
RIB02/EA3980/10.1 | 0 | RIB02/EA3980/10.1 | 0.03 | 1 | RIB02/EA3980/10.1 | 1 | duct fittings - longest side <= 500mm Inset Врезка воздуховода - сторона до 500 мм
RIB02/EA3910/7.6.1 | 0 | RIB02/EA3910/7.6.1 | 0.64 | 1 | RIB02/EA3910/7.6.1 | 1 | duct straight - longest side > 500 to 1000mm Воздуховод прямой участок - сторона от 500 до 1000 мм
RIB02/EA3910/11.6 | 0 | RIB02/EA3910/11.6 | 1.87 | 1 | RIB02/EA3910/11.6 | 1 | duct fittings - longest side > 500 to 1000mm Reduction Переход воздуховода - сторона от 500 до 1000 мм
RIB02/EA3920/3.2.1 | 0 | RIB02/EA3920/3.2.1 | 1.8 | 3 | RIB02/EA3920/3.2.1 | 3 | duct straight - longest side <= 500mm Воздуховод прямой участок - сторона до 500 мм
RIB02/EA3920/7.2.1 | 0 | RIB02/EA3920/7.2.1 | 1.4 | 2 | RIB02/EA3920/7.2.1 | 2 | duct straight - longest side <= 500mm Воздуховод прямой участок - сторона до 500 мм
RIB02/EA3920/7.3.1 | 0 | RIB02/EA3920/7.3.1 | 1.92 | 1 | RIB02/EA3920/7.3.1 | 1 | duct straight - longest side <= 500mm Воздуховод прямой участок - сторона до 500 мм
RIB02/EA3920/7.5.1 | 0 | RIB02/EA3920/7.5.1 | 0.66 | 1 | RIB02/EA3920/7.5.1 | 1 | duct straight - longest side <= 500mm Воздуховод прямой участок - сторона до 500 мм
RIB02/EA3920/10.2 | 0 | RIB02/EA3920/10.2 | 1.55 | 1 | RIB02/EA3920/10.2 | 1 | duct fittings - longest side <= 500mm t-piece Тройник воздуховода - сторона до 500 мм
RIB02/EA3920/11.7 | 0 | RIB02/EA3920/11.7 | 1.87 | 1 | RIB02/EA3920/11.7 | 1 | duct fittings - longest side > 500 to 1000mm Reduction Переход воздуховода - сторона от 500 до 1000 мм
RIB02/EA3930/6.2 | 0 | RIB02/EA3930/6.2 | 0.6 | 2 | RIB02/EA3930/6.2 | 2 | duct fittings - longest side <= 500mm Bend 45º Отвод воздуховода 45º - сторона до 500 мм
RIB02/EA3930/9.4 | 0 | RIB02/EA3930/9.4 | 2.48 | 4 | RIB02/EA3930/9.4 | 4 | duct fittings - longest side <= 500mm Reduction Переход воздуховода - сторона до 500 мм
RIB02/EA3950/3.6.1 | 0 | RIB02/EA3950/3.6.1 | 0.12 | 2 | RIB02/EA3950/3.6.1 | 2 | duct straight - longest side <= 500mm Воздуховод прямой участок - сторона до 500 мм
RIB02/EA3950/6.4.1 | 0 | RIB02/EA3950/6.4.1 | 0.68 | 4 | RIB02/EA3950/6.4.1 | 4 | duct fittings - longest side <= 500mm Reduction Переход воздуховода - сторона до 500 мм
RIB02/EA3970/4.1.1 | 0 | RIB02/EA3970/4.1.1 | 0.13 | 1 | RIB02/EA3970/4.1.1 | 1 | duct straight - longest side <= 500mm Воздуховод прямой участок - сторона до 500 мм
RIB02/EA3950/9.6 | 0 | RIB02/EA3950/9.6 | 0.68 | 4 | RIB02/EA3950/9.6 | 4 | duct fittings - longest side <= 500mm Reduction Переход воздуховода - сторона до 500 мм
RIB02/EA31/1.9 | 0 | RIB02/EA31/1.9 | 0.7 | 2 | RIB02/EA31/1.9 | 2 | duct straight - longest side > 500 to 1000mm Воздуховод прямой участок - сторона от 500 до 1000 мм
RIB02/EA33/4.1.1 | 0 | RIB02/EA33/4.1.1 | 1.13 | 1 | RIB02/EA33/4.1.1 | 1 | duct fittings - longest side <= 500mm Reduction Переход воздуховода - сторона до 500 мм
RIB02/EA33/6.1.1 | 0 | RIB02/EA33/6.1.1 | 1.65 | 1 | RIB02/EA33/6.1.1 | 1 | duct fittings - longest side >1000 to 1500 mm Reduction Переход воздуховода - сторона от 1000 до 1500 мм
RIB02/EA3910/10.1 | 0 | RIB02/EA3910/10.1 | 1.1139 | 1 | RIB02/EA3910/10.1 | 1 | t-piece - DN 500 Круглый спирально-навивной воздуховод тройник - DN 500
SGA4801/7801/14.1 | 0 | SGA4801/7801/14.1 | 0.16 | 2 | SGA4801/7801/14.1 | 2 | duct fittings - longest side <= 500mm Inset Врезка воздуховода - сторона до 500 мм
SGA4801/7401/6.1 | 0 | SGA4801/7401/6.1 | 0.7 | 5 | SGA4801/7401/6.1 | 5 | duct fittings - longest side > 500 to 1000mm Inset Врезка воздуховода - сторона от 500 до 1000 мм
SGA4801/7201/5.1 | 0 | SGA4801/7201/5.1 | 0.56 | 4 | SGA4801/7201/5.1 | 4 | duct fittings - longest side > 500 to 1000mm Inset Врезка воздуховода - сторона от 500 до 1000 мм
SGA4801/7101/1.13 | 0 | SGA4801/7101/1.13 | 5.24 | 4 | SGA4801/7101/1.13 | 4 | duct straight - longest side <= 500mm Воздуховод прямой участок - сторона до 500 мм
SGA4801/7101/1.15 | 0 | SGA4801/7101/1.15 | 0.75 | 1 | SGA4801/7101/1.15 | 1 | duct straight - longest side <= 500mm Воздуховод прямой участок - сторона до 500 мм
SGA4801/7101/1.18 | 0 | SGA4801/7101/1.18 | 1.86 | 1 | SGA4801/7101/1.18 | 1 | duct straight - longest side <= 500mm Воздуховод прямой участок - сторона до 500 мм
SGA4801/7101/1.19 | 0 | SGA4801/7101/1.19 | 4.8 | 3 | SGA4801/7101/1.19 | 3 | duct straight - longest side <= 500mm Воздуховод прямой участок - сторона до 500 мм
SGA4801/7101/3.13 | 0 | SGA4801/7101/3.13 | 0.17 | 1 | SGA4801/7101/3.13 | 1 | duct straight - longest side > 500 to 1000mm Воздуховод прямой участок - сторона от 500 до 1000 мм
SGA4801/7101/4.4 | 0 | SGA4801/7101/4.4 | 7.08 | 2 | SGA4801/7101/4.4 | 2 | duct straight - longest side >1000 to 1500mm Воздуховод прямой участок - сторона от 1000 до 1500 мм
SGA4801/7101/4.5.1 | 0 | SGA4801/7101/4.5.1 | 1.92 | 2 | SGA4801/7101/4.5.1 | 2 | duct straight - longest side >1000 to 1500mm Воздуховод прямой участок - сторона от 1000 до 1500 мм
SGA4801/7101/4.3 | 0 | SGA4801/7101/4.3 | 1.51 | 1 | SGA4801/7101/4.3 | 1 | duct straight - longest side >1500 to 2000mm Воздуховод прямой участок - сторона от 1500 до 2000 мм
SGA4801/7101/6.2 | 0 | SGA4801/7101/6.2 | 1.45 | 1 | SGA4801/7101/6.2 | 1 | duct straight - longest side >1500 to 2000mm Воздуховод прямой участок - сторона от 1500 до 2000 мм
SGA4801/7101/6.3.1 | 0 | SGA4801/7101/6.3.1 | 1.4 | 1 | SGA4801/7101/6.3.1 | 1 | duct straight - longest side >1500 to 2000mm Воздуховод прямой участок - сторона от 1500 до 2000 мм
SGA4801/7101/6.4.1 | 0 | SGA4801/7101/6.4.1 | 5.1 | 1 | SGA4801/7101/6.4.1 | 1 | duct straight - longest side >1500 to 2000mm Воздуховод прямой участок - сторона от 1500 до 2000 мм
SGA4801/7101/8.4.1 | 0 | SGA4801/7101/8.4.1 | 1.22 | 1 | SGA4801/7101/8.4.1 | 1 | duct fittings - longest side > 500 to 1000mm Bend 90º Отвод воздуховода 90º - сторона от 500 до 1000 мм
SGA4801/7101/11.3.1 | 0 | SGA4801/7101/11.3.1 | 3.22 | 2 | SGA4801/7101/11.3.1 | 2 | duct fittings - longest side >1500 to 2000 mm Blanket Заглушка воздуховода - сторона от 1500 до 2000 мм
SGA4801/7101/11.4.1 | 0 | SGA4801/7101/11.4.1 | 1.97 | 1 | SGA4801/7101/11.4.1 | 1 | duct fittings - longest side >1500 to 2000 mm Blanket Заглушка воздуховода - сторона от 1500 до 2000 мм
SGA4801/7101/12.1 | 0 | SGA4801/7101/12.1 | 0.7 | 7 | SGA4801/7101/12.1 | 8 | duct fittings - longest side > 500 to 1000mm Inset Врезка воздуховода - сторона от 500 до 1000 мм
SGA4801/7101/12.2.1 | 0 | SGA4801/7101/12.2.1 | 0.48 | 2 | SGA4801/7101/12.2.1 | 2 | duct fittings - longest side > 500 to 1000mm Inset Врезка воздуховода - сторона от 500 до 1000 мм
SGA4801/7101/12.4.1 | 0 | SGA4801/7101/12.4.1 | 0.45 | 1 | SGA4801/7101/12.4.1 | 1 | duct fittings - longest side > 500 to 1000mm Inset Врезка воздуховода - сторона от 500 до 1000 мм
SGA4801/7101/12.3.1 | 0 | SGA4801/7101/12.3.1 | 1.92 | 4 | SGA4801/7101/12.3.1 | 4 | duct fittings - longest side >1000 to 1500 mm Inset Врезка воздуховода - сторона от 1000 до 1500 мм
SGA4801/7801/5.5 | 0 | SGA4801/7801/5.5 | 0.8 | 1 | SGA4801/7801/5.5 | 1 | duct straight - longest side <= 500mm Воздуховод прямой участок - сторона до 500 мм
SGA4801/7801/5.6 | 0 | SGA4801/7801/5.6 | 0.28 | 1 | SGA4801/7801/5.6 | 1 | duct straight - longest side <= 500mm Воздуховод прямой участок - сторона до 500 мм
SGA4801/7801/5.7 | 0 | SGA4801/7801/5.7 | 0.46 | 1 | SGA4801/7801/5.7 | 1 | duct straight - longest side <= 500mm Воздуховод прямой участок - сторона до 500 мм
SGA4801/7801/11.4.1 | 0 | SGA4801/7801/11.4.1 | 1.34 | 1 | SGA4801/7801/11.4.1 | 1 | duct fittings - longest side <= 500mm Bend 90º Отвод воздуховода 90º - сторона до 500 мм
SGA4801/7801/15.1.1 | 0 | SGA4801/7801/15.1.1 | 1.58 | 2 | SGA4801/7801/15.1.1 | 2 | duct fittings - longest side <= 500mm Bend 45º - Reduction Отвод-переход воздуховода 45º - сторона до 500 мм
SGA4801/7801/13.3 | 0 | SGA4801/7801/13.3 | 0.59 | 1 | SGA4801/7801/13.3 | 1 | duct fittings - longest side > 500 to 1000mm Blanket Заглушка воздуховода - сторона от 500 до 1000 мм
SGA4801/7801/13.4.1 | 0 | SGA4801/7801/13.4.1 | 0.65 | 1 | SGA4801/7801/13.4.1 | 1 | duct fittings - longest side > 500 to 1000mm Blanket Заглушка воздуховода - сторона от 500 до 1000 мм
SGA4801/7801/14.2 | 0 | SGA4801/7801/14.2 | 0.21 | 3 | SGA4801/7801/14.2 | 3 | duct fittings - longest side <= 500mm Inset Врезка воздуховода - сторона до 500 мм
SGA4801/7801/14.3.1 | 0 | SGA4801/7801/14.3.1 | 0.15 | 3 | SGA4801/7801/14.3.1 | 3 | duct fittings - longest side <= 500mm Inset Врезка воздуховода - сторона до 500 мм
SGA4801/7801/14.4.1 | 0 | SGA4801/7801/14.4.1 | 0.3 | 2 | SGA4801/7801/14.4.1 | 2 | duct fittings - longest side > 500 to 1000mm Inset Врезка воздуховода - сторона от 500 до 1000 мм
SGA4801/7301/2.2.1 | 0 | SGA4801/7301/2.2.1 | 0.57 | 1 | SGA4801/7301/2.2.1 | 1 | duct straight - longest side >1000 to 1500mm Воздуховод прямой участок - сторона от 1000 до 1500 мм
SGA4801/7301/8.1.1 | 0 | SGA4801/7301/8.1.1 | 3.65 | 1 | SGA4801/7301/8.1.1 | 1 | duct fittings - longest side >1000 to 1500 mm Bend 90º - Red Отвод-переход воздуховода 90º - сторона от 1000 до 1500 мм
SGA4801/7301/8.7.1 | 0 | SGA4801/7301/8.7.1 | 3.25 | 1 | SGA4801/7301/8.7.1 | 1 | duct fittings - longest side > 500 to 1000mm Bend 90º - Red Отвод-переход воздуховода 90º - сторона от 500 до 1000 мм
SGA4801/7301/10.1.1 | 0 | SGA4801/7301/10.1.1 | 0.53 | 1 | SGA4801/7301/10.1.1 | 1 | duct fittings - longest side > 500 to 1000mm Blanket Заглушка воздуховода - сторона от 500 до 1000 мм
SGA4801/7301/10.3 | 0 | SGA4801/7301/10.3 | 2.55 | 1 | SGA4801/7301/10.3 | 1 | duct fittings - longest side >1000 to 1500 mm Blanket Заглушка воздуховода - сторона от 1000 до 1500 мм
SGA4801/7301/11.1.1 | 0 | SGA4801/7301/11.1.1 | 1.2 | 8 | SGA4801/7301/11.1.1 | 8 | duct fittings - longest side > 500 to 1000mm Inset Врезка воздуховода - сторона от 500 до 1000 мм
SGA4801/7301/11.2 | 0 | SGA4801/7301/11.2 | 0.42 | 1 | SGA4801/7301/11.2 | 1 | duct fittings - longest side >1000 to 1500 mm Inset Врезка воздуховода - сторона от 1000 до 1500 мм
SGA4801/7301/11.3 | 0 | SGA4801/7301/11.3 | 0.48 | 1 | SGA4801/7301/11.3 | 1 | duct fittings - longest side >1000 to 1500 mm Inset Врезка воздуховода - сторона от 1000 до 1500 мм
RIB02/EA3950/6.2.1 | 0 | RIB02/EA3950/6.2.1 | 0.11 | 1 | RIB02/EA3950/6.2.1 | 1 | duct fittings - longest side <= 500mm Reduction Переход воздуховода - сторона до 500 мм
27-SS-02/EA3260/4.3 | 0 | 27-SS-02/EA3260/4.3 | 6.17 | 5 | 27-SS-02/EA3260/4.3 | 5 | duct fittings - longest side > 500 to 1000mm Reduction Переход воздуховода - сторона от 500 до 1000 мм
SGB6201/EMSA13/1.1.1 | 0 | SGB6201/EMSA13/1.1.1 | 215.25 | 21 | SGB6201/EMSA13/1.1.1 | 21 | duct straight - longest side >2000mm. heavy duct Воздуховод наружний прямой участок - сторона от 2000 мм. тяж
SGB6201/EMSA13/1.2.1 | 0 | SGB6201/EMSA13/1.2.1 | 7.87 | 1 | SGB6201/EMSA13/1.2.1 | 1 | duct straight - longest side >2000mm. heavy duct Воздуховод наружний прямой участок - сторона от 2000 мм. тяж
SGB6201/EMSA13/1.3.1 | 0 | SGB6201/EMSA13/1.3.1 | 2.87 | 1 | SGB6201/EMSA13/1.3.1 | 1 | duct straight - longest side >2000mm. heavy duct Воздуховод наружний прямой участок - сторона от 2000 мм. тяж
SGB6201/EMSA13/1.4.1 | 0 | SGB6201/EMSA13/1.4.1 | 6.72 | 1 | SGB6201/EMSA13/1.4.1 | 1 | duct straight - longest side >2000mm. heavy duct Воздуховод наружний прямой участок - сторона от 2000 мм. тяж
SGB6201/EMSA13/1.5.1 | 0 | SGB6201/EMSA13/1.5.1 | 4.67 | 1 | SGB6201/EMSA13/1.5.1 | 1 | duct straight - longest side >2000mm. heavy duct Воздуховод наружний прямой участок - сторона от 2000 мм. тяж
SGB6201/EMSA13/2.1.1 | 0 | SGB6201/EMSA13/2.1.1 | 18.72 | 2 | SGB6201/EMSA13/2.1.1 | 2 | duct straight - longest side >2000mm. heavy duct Воздуховод наружний прямой участок - сторона от 2000 мм. тяж
SGB6201/EMSA13/5.1.1 | 0 | SGB6201/EMSA13/5.1.1 | 8.8 | 2 | SGB6201/EMSA13/5.1.1 | 2 | duct straight - longest side >2000mm. heavy duct Воздуховод наружний прямой участок - сторона от 2000 мм. тяж
SGB6201/EMSA13/7.1.1 | 0 | SGB6201/EMSA13/7.1.1 | 14.04 | 2 | SGB6201/EMSA13/7.1.1 | 2 | duct straight - longest side >2000mm. heavy duct Воздуховод наружний прямой участок - сторона от 2000 мм. тяж
SGB6201/EMSA13/28.9.1 | 0 | SGB6201/EMSA13/28.9.1 | 28.59 | 1 | SGB6201/EMSA13/28.9.1 | 1 | duct fittings - longest side >2000mm. heavy duct Bend 45º Отвод воздуховода наружний 45º - сторона от 2000 мм. тяжелый
SGB6201/EMSA13/28.10.1 | 0 | SGB6201/EMSA13/28.10.1 | 26.11 | 1 | SGB6201/EMSA13/28.10.1 | 1 | duct fittings - longest side >2000mm. heavy duct Bend 90º Отвод воздуховода наружний 90º - сторона от 2000 мм. тяжелый
SGB6201/EMSA13/4.3.1 | 0 | SGB6201/EMSA13/4.3.1 | 3.55 | 1 | SGB6201/EMSA13/4.3.1 | 1 | duct straight - longest side >1000 to 1500mm. heavy duct Воздуховод наружний прямой участок - сторона от 1000 до 1500
SGB6201/EMSA13/4.2.1 | 0 | SGB6201/EMSA13/4.2.1 | 3.5 | 1 | SGB6201/EMSA13/4.2.1 | 1 | duct straight - longest side >1000 to 1500mm. heavy duct Воздуховод наружний прямой участок - сторона от 1000 до 150
SGB6201/EMSA13/3.4.1 | 0 | SGB6201/EMSA13/3.4.1 | 3.98 | 1 | SGB6201/EMSA13/3.4.1 | 1 | duct straight - longest side >1500 to 2000mm. heavy duct Воздуховод наружний прямой участок - сторона от 1500 до 2000
SGB6201/EMSA13/3.3.1 | 0 | SGB6201/EMSA13/3.3.1 | 1.62 | 1 | SGB6201/EMSA13/3.3.1 | 1 | duct straight - longest side >1500 to 2000mm. heavy duct Воздуховод наружний прямой участок - сторона от 1500 до 2000
SGB6201/EMSA13/17.1.1 | 0 | SGB6201/EMSA13/17.1.1 | 17 | 2 | !!! | 0 | duct fittings - longest side >2000mm. heavy duct Bend 45º Отвод воздуховода наружний 45º - сторона от 2000 мм. тяжелый
SGB6201/EMSA13/22.1.1 | 0 | SGB6201/EMSA13/22.1.1 | 24.18 | 2 | SGB6201/EMSA13/22.1.1 | 2 | duct fittings - longest side >2000mm. heavy duct Bend 90º Отвод воздуховода наружний 90º - сторона от 2000 мм. тяжелый
SGB6201/EMSA13/23.1.1 | 0 | SGB6201/EMSA13/23.1.1 | 12.64 | 2 | SGB6201/EMSA13/23.1.1 | 2 | duct fittings - longest side >2000mm. heavy duct Reduction Переход воздуховода наружний - сторона от 2000 мм. тяжелый
SGB6201/SA11/13.2.1 | 0 | SGB6201/SA11/13.2.1 | 12.12 | 1 | SGB6201/SA11/13.2.1 | 1 | duct fittings - longest side >2000mm. heavy duct t-piece Тройник воздуховода наружний - сторона от 2000 мм. тяжелый
SGB6201/SA11/5.9.1 | 0 | SGB6201/SA11/5.9.1 | 3.6 | 1 | SGB6201/SA11/5.9.1 | 1 | duct straight - longest side >2000mm. heavy duct Воздуховод наружний прямой участок - сторона от 2000 мм. тяж
SGB6201/SA11/6.2.1 | 0 | SGB6201/SA11/6.2.1 | 1.1 | 1 | SGB6201/SA11/6.2.1 | 1 | duct straight - longest side > 500 to 1000mm. heavy duct Воздуховод наружний прямой участок - сторона от 500 до 1000
SGB6201/SA18/28.1.1 | 0 | SGB6201/SA18/28.1.1 | 1.58 | 1 | SGB6201/SA18/28.1.1 | 1 | duct fittings - longest side >1000 to 1500mm. heavy duct Re Переход воздуховода наружний - сторона от 1000 до 1500 мм. т
SGB6201/EA12/5.6.1 | 0 | SGB6201/EA12/5.6.1 | 1.43 | 1 | SGB6201/EA12/5.6.1 | 1 | duct straight - longest side >1000 to 1500mm. heavy duct Воздуховод наружний прямой участок - сторона от 1000 до 1500
SGB6201/SA23/19.2 | 0 | SGB6201/SA23/19.2 | 2.19 | 1 | SGB6201/SA23/19.2 | 1 | duct fittings - longest side > 500 to 1000mm. heavy duct Re Переход воздуховода наружний - сторона от 500 до 1000 мм. т
SGB6201/SA23/21.2 | 0 | SGB6201/SA23/21.2 | 2.53 | 1 | SGB6201/SA23/21.2 | 1 | duct fittings - longest side > 500 to 1000mm. heavy duct Re Переход воздуховода наружний - сторона от 500 до 1000 мм. т
SGB6201/SA23/8.5 | 0 | SGB6201/SA23/8.5 | 1.8 | 2 | SGB6201/SA23/8.5 | 2 | duct straight - longest side > 500 to 1000mm. heavy duct Воздуховод наружний прямой участок - сторона от 500 до 1000
SGB6201/SA23/8.2.1 | 0 | SGB6201/SA23/8.2.1 | 1.49 | 1 | SGB6201/SA23/8.2.1 | 1 | duct straight - longest side > 500 to 1000mm. heavy duct Воздуховод наружний прямой участок - сторона от 500 до 1000
SGB6201/SA23/18.1.1 | 0 | SGB6201/SA23/18.1.1 | 4.41 | 3 | SGB6201/SA23/18.1.1 | 3 | duct fittings - longest side > 500 to 1000mm. heavy duct Be Отвод воздуховода наружний 90º - сторона от 500 до 1000 мм.
SGB6201/EA22/17.1 | 0 | SGB6201/EA22/17.1 | 4.52 | 4 | SGB6201/EA22/17.1 | 4 | duct fittings - longest side > 500 to 1000mm. heavy duct Re Переход воздуховода наружний - сторона от 500 до 1000 мм. т
SGB6201/EA24/8.1 | 0 | SGB6201/EA24/8.1 | 1.94 | 1 | SGB6201/EA24/8.1 | 1 | duct fittings - longest side > 500 to 1000mm. heavy duct Re Переход воздуховода наружний - сторона от 500 до 1000 мм. т
SGB6201/EA24/8.2 | 0 | SGB6201/EA24/8.2 | 1.96 | 1 | SGB6201/EA24/8.2 | 1 | duct fittings - longest side > 500 to 1000mm. heavy duct Re Переход воздуховода наружний - сторона от 500 до 1000 мм. т
SGB6201/EMEA14.x/2.5.1 | 0 | SGB6201/EMEA14.x/2.5.1 | 9.6 | 2 | SGB6201/EMEA14.x/2.5.1 | 2 | duct straight - longest side >1500 to 2000mm. heavy duct Воздуховод наружний прямой участок - сторона от 1500 до 2000
SGB6201/SA23/4.2.1 | 0 | SGB6201/SA23/4.2.1 | 1.12 | 1 | SGB6201/SA23/4.2.1 | 1 | duct straight - longest side > 500 to 1000mm. heavy duct Воздуховод наружний прямой участок - сторона от 500 до 1000
SGA3001/SA11/18.2.1 | 0 | SGA3001/SA11/18.2.1 | 4.26 | 2 | !!! | 0 | duct straight - longest side >1500 to 2000mm. heavy duct Воздуховод наружний прямой участок - сторона от 1500 до 2000
SGA3001/SA13/4.16.1 | 0 | SGA3001/SA13/4.16.1 | 1.48 | 1 | SGA3001/SA13/4.16.1 | 1 | duct straight - longest side >1500 to 2000mm. heavy duct Воздуховод наружний прямой участок - сторона от 1500 до 2000
SGA3001/SA13/6.3.1 | 0 | SGA3001/SA13/6.3.1 | 2.75 | 1 | SGA3001/SA13/6.3.1 | 1 | duct straight - longest side >1500 to 2000mm. heavy duct Воздуховод наружний прямой участок - сторона от 1500 до 2000
SGA3001/SA13/4.13.1 | 0 | SGA3001/SA13/4.13.1 | 3.68 | 1 | SGA3001/SA13/4.13.1 | 1 | duct straight - longest side >1500 to 2000mm. heavy duct Воздуховод наружний прямой участок - сторона от 1500 до 2000
SGA3001/SA13/4.3.1 | 0 | SGA3001/SA13/4.3.1 | 3.2 | 1 | SGA3001/SA13/4.3.1 | 1 | duct straight - longest side >1500 to 2000mm. heavy duct Воздуховод наружний прямой участок - сторона от 1500 до 2000
SGA3001/SA13/7.3.1 | 0 | SGA3001/SA13/7.3.1 | 3.33 | 1 | SGA3001/SA13/7.3.1 | 1 | duct straight - longest side >1500 to 2000mm. heavy duct Воздуховод наружний прямой участок - сторона от 1500 до 2000
SGA3001/SA13/17.4 | 0 | SGA3001/SA13/17.4 | 7.87 | 1 | SGA3001/SA13/17.4 | 1 | duct straight - longest side >1500 to 2000mm. heavy duct Воздуховод наружний прямой участок - сторона от 1500 до 2000
SGA3001/SA13/17.4.1 | 0 | SGA3001/SA13/17.4.1 | 6.59 | 1 | SGA3001/SA13/17.4.1 | 1 | duct straight - longest side >1500 to 2000mm. heavy duct Воздуховод наружний прямой участок - сторона от 1500 до 2000
SGA3001/SA13/17.4.2 | 0 | SGA3001/SA13/17.4.2 | 6.27 | 1 | SGA3001/SA13/17.4.2 | 1 | duct straight - longest side >1500 to 2000mm. heavy duct Воздуховод наружний прямой участок - сторона от 1500 до 2000
SGA3001/SA13/11.7.1 | 0 | SGA3001/SA13/11.7.1 | 12.96 | 2 | SGA3001/SA13/11.7.1 | 2 | duct straight - longest side >1500 to 2000mm. heavy duct Воздуховод наружний прямой участок - сторона от 1500 до 2000
SGA3001/SA13/11.8.1 | 0 | SGA3001/SA13/11.8.1 | 2.91 | 1 | SGA3001/SA13/11.8.1 | 1 | duct straight - longest side >1500 to 2000mm. heavy duct Воздуховод наружний прямой участок - сторона от 1500 до 2000
SGA3001/SA13/14.6.1 | 0 | SGA3001/SA13/14.6.1 | 2.21 | 1 | SGA3001/SA13/14.6.1 | 1 | duct straight - longest side >2000mm. heavy duct Воздуховод наружний прямой участок - сторона от 2000 мм. тяж
SGA3001/SA13/14.6.2 | 0 | SGA3001/SA13/14.6.2 | 1.5 | 1 | SGA3001/SA13/14.6.2 | 1 | duct straight - longest side >2000mm. heavy duct Воздуховод наружний прямой участок - сторона от 2000 мм. тяж
SGA3001/SA13/14.3.1 | 0 | SGA3001/SA13/14.3.1 | 1.66 | 1 | SGA3001/SA13/14.3.1 | 1 | duct straight - longest side >2000mm. heavy duct Воздуховод наружний прямой участок - сторона от 2000 мм. тяж
SGA3001/EA14/13.2.1 | 0 | SGA3001/EA14/13.2.1 | 3.89 | 1 | SGA3001/EA14/13.2.1 | 1 | duct fittings - longest side >2000mm. heavy duct Bend 30º Отвод воздуховода наружний 30º - сторона от 2000 мм. тяжелый
SGA3001/EA24/9.3.1 | 0 | SGA3001/EA24/9.3.1 | 2.99 | 1 | SGA3001/EA24/9.3.1 | 1 | duct fittings - longest side >1000 to 1500mm. heavy duct Re Переход воздуховода наружний - сторона от 1000 до 1500 мм. т
SGA3001/EA24/4.3.1 | 0 | SGA3001/EA24/4.3.1 | 1.44 | 1 | SGA3001/EA24/4.3.1 | 1 | duct straight - longest side > 500 to 1000mm. heavy duct Воздуховод наружний прямой участок - сторона от 500 до 1000
SGA3001/SA23/3.2.1 | 0 | SGA3001/SA23/3.2.1 | 1.28 | 1 | SGA3001/SA23/3.2.1 | 1 | duct straight - longest side > 500 to 1000mm. heavy duct Воздуховод наружний прямой участок - сторона от 500 до 1000
SGA3001/EA22/4.3.1 | 0 | SGA3001/EA22/4.3.1 | 1.12 | 1 | SGA3001/EA22/4.3.1 | 1 | duct straight - longest side > 500 to 1000mm. heavy duct Воздуховод наружний прямой участок - сторона от 500 до 1000
SGA3001/EA22/4.6.1 | 0 | SGA3001/EA22/4.6.1 | 1.68 | 1 | SGA3001/EA22/4.6.1 | 1 | duct straight - longest side > 500 to 1000mm. heavy duct Воздуховод наружний прямой участок - сторона от 500 до 1000
SGA3001/EA22/4.5.1 | 0 | SGA3001/EA22/4.5.1 | 0.46 | 1 | SGA3001/EA22/4.5.1 | 1 | duct straight - longest side > 500 to 1000mm. heavy duct Воздуховод наружний прямой участок - сторона от 500 до 1000
SGA3001/EA22/4.2 | 0 | SGA3001/EA22/4.2 | 7.56 | 3 | SGA3001/EA22/4.2 | 11 | duct straight - longest side > 500 to 1000mm. heavy duct Воздуховод наружний прямой участок - сторона от 500 до 1000
SGA3001/EA22/4.4 | 0 | SGA3001/EA22/4.4 | 1.96 | 1 | SGA3001/EA22/4.4 | 2 | duct straight - longest side > 500 to 1000mm. heavy duct Воздуховод наружний прямой участок - сторона от 500 до 1000
SGA3001/EA22/5.2.1 | 0 | SGA3001/EA22/5.2.1 | 1.39 | 1 | SGA3001/EA22/5.2.1 | 1 | duct straight - longest side >1000 to 1500mm. heavy duct Воздуховод наружний прямой участок - сторона от 1000 до 1500
SGA3001/EA22/8.1.1 | 0 | SGA3001/EA22/8.1.1 | 2.42 | 2 | SGA3001/EA22/8.1.1 | 2 | duct fittings - longest side > 500 to 1000mm. heavy duct Be Отвод воздуховода наружний 45º - сторона от 500 до 1000 мм.
SGA3001/EA15/2.1.1 | 0 | SGA3001/EA15/2.1.1 | 4.66 | 2 | SGA3001/EA15/2.1.1 | 2 | duct straight - longest side >1500 to 2000mm. heavy duct Воздуховод наружний прямой участок - сторона от 1500 до 2000
SGA3001/SA11/19.3 | 0 | SGA3001/SA11/19.3 | 5.8 | 1 | SGA3001/SA11/19.3 | 1 | duct straight - longest side >2000mm. heavy duct Воздуховод наружний прямой участок - сторона от 2000 мм. тяж
SGA3001/SA11/18.3.1 | 0 | SGA3001/SA11/18.3.1 | 8.46 | 3 | SGA3001/SA11/18.3.1 | 3 | duct straight - longest side >1500 to 2000mm. heavy duct Воздуховод наружний прямой участок - сторона от 1500 до 2000
SGA3001/SA11/18.4.1 | 0 | SGA3001/SA11/18.4.1 | 7.86 | 3 | SGA3001/SA11/18.4.1 | 3 | duct straight - longest side >1500 to 2000mm. heavy duct Воздуховод наружний прямой участок - сторона от 1500 до 2000
SGA3001/SA18/2.2.1 | 0 | SGA3001/SA18/2.2.1 | 0.52 | 1 | SGA3001/SA18/2.2.1 | 1 | duct straight - longest side <= 500mm Воздуховод прямой участок - сторона до 500 мм
SGA3001/SA18/4.5.1 | 0 | SGA3001/SA18/4.5.1 | 0.36 | 2 | SGA3001/SA18/4.5.1 | 2 | duct straight - longest side <= 500mm Воздуховод прямой участок - сторона до 500 мм
SGA3001/SA18/4.4.1 | 0 | SGA3001/SA18/4.4.1 | 0.54 | 1 | SGA3001/SA18/4.4.1 | 1 | duct straight - longest side <= 500mm Воздуховод прямой участок - сторона до 500 мм
SGA3001/SA18/1.2.1 | 0 | SGA3001/SA18/1.2.1 | 0.86 | 1 | SGA3001/SA18/1.2.1 | 1 | duct straight - longest side > 500 to 1000mm Воздуховод прямой участок - сторона от 500 до 1000 мм
SGA3001/SA18/3.4 | 0 | SGA3001/SA18/3.4 | 0.52 | 2 | SGA3001/SA18/3.4 | 2 | duct straight - longest side > 500 to 1000mm Воздуховод прямой участок - сторона от 500 до 1000 мм
SGA3001/SA18/5.2.1 | 0 | SGA3001/SA18/5.2.1 | 1.22 | 1 | SGA3001/SA18/5.2.1 | 1 | duct straight - longest side > 500 to 1000mm Воздуховод прямой участок - сторона от 500 до 1000 мм
SGA3001/SA18/6.2.1 | 0 | SGA3001/SA18/6.2.1 | 0.48 | 1 | !!! | 0 | duct straight - longest side > 500 to 1000mm Воздуховод прямой участок - сторона от 500 до 1000 мм
SGA3001/SA18/9.5 | 0 | SGA3001/SA18/9.5 | 0.92 | 2 | SGA3001/SA18/9.5 | 2 | duct straight - longest side >1000 to 1500mm Воздуховод прямой участок - сторона от 1000 до 1500 мм
SGA3001/SA18/11.5 | 0 | SGA3001/SA18/11.5 | 2.96 | 1 | SGA3001/SA18/11.5 | 1 | duct fittings - longest side > 500 to 1000mm Bend 90º Отвод воздуховода 90º - сторона от 500 до 1000 мм
SGA3001/SA13/2.5,1 | 0 | SGA3001/SA13/2.5.1 | 3.56 | 1 | SGA3001/SA13/2.5.1 | 1 | duct straight - longest side >1500 to 2000mm Воздуховод прямой участок - сторона от 1500 до 2000 мм
SGA3001/SA13/12.2.1 | 0 | SGA3001/SA13/12.2.1 | 5.87 | 1 | SGA3001/SA13/12.2.1 | 1 | duct straight - longest side >1500 to 2000mm Воздуховод прямой участок - сторона от 1500 до 2000 мм
SGA3001/SA13/11.6.1 | 0 | SGA3001/SA13/11.6.1 | 1.2 | 1 | SGA3001/SA13/11.6.1 | 1 | duct straight - longest side >1500 to 2000mm Воздуховод прямой участок - сторона от 1500 до 2000 мм
SGA3001/SA13/11.5 | 0 | SGA3001/SA13/11.5 | 6.3 | 1 | SGA3001/SA13/11.5 | 1 | duct straight - longest side >1500 to 2000mm Воздуховод прямой участок - сторона от 1500 до 2000 мм
SGA3001/SA13/11.5.1 | 0 | SGA3001/SA13/11.5.1 | 6.6 | 1 | SGA3001/SA13/11.5.1 | 1 | duct straight - longest side >1500 to 2000mm Воздуховод прямой участок - сторона от 1500 до 2000 мм
SGA3001/SA13/11.5.2 | 0 | SGA3001/SA13/11.5.2 | 5.4 | 1 | SGA3001/SA13/11.5.2 | 1 | duct straight - longest side >1500 to 2000mm Воздуховод прямой участок - сторона от 1500 до 2000 мм
SGA3001/SA13/22.10 | 0 | SGA3001/SA13/22.10 | 6.14 | 1 | SGA3001/SA13/22.10 | 1 | duct fittings - longest side >1000 to 1500mm Bend 90º Отвод воздуховода 90º - сторона от 1000 до 1500 мм
SGA3001/SA13/9.10.1 | 0 | SGA3001/SA13/9.10.1 | 0.66 | 1 | SGA3001/SA13/9.10.1 | 1 | duct straight - longest side >1000 to 1500mm Воздуховод прямой участок - сторона от 1000 до 1500 мм
SGA3001/SA13/9.15.1 | 0 | SGA3001/SA13/9.15.1 | 0.7 | 1 | SGA3001/SA13/9.15.1 | 1 | duct straight - longest side >1000 to 1500mm Воздуховод прямой участок - сторона от 1000 до 1500 мм
SGA3001/SA13/26.9.1 | 0 | SGA3001/SA13/26.9.1 | 7.2 | 1 | SGA3001/SA13/26.9.1 | 1 | duct fittings - longest side >1500 to 2000 mm t-piece Тройник воздуховода - сторона от 1500 до 2000 мм
SGA3001/SA13/22.1.1 | 0 | SGA3001/SA13/22.1.1 | 13.44 | 1 | SGA3001/SA13/22.1.1 | 1 | duct fittings - longest side >1500 to 2000 mm Bend 90º Отвод воздуховода 90º - сторона от 1500 до 2000 мм
SGA3001/EA14/3.6 | 0 | SGA3001/EA14/3.6 | 1.01 | 1 | SGA3001/EA14/3.6 | 1 | duct straight - longest side >1000 to 1500mm Воздуховод прямой участок - сторона от 1000 до 1500 мм
SGA3001/EA14/3.7 | 0 | SGA3001/EA14/3.7 | 1.34 | 1 | SGA3001/EA14/3.7 | 1 | duct straight - longest side >1000 to 1500mm Воздуховод прямой участок - сторона от 1000 до 1500 мм
SGA3001/EA14/15.2.1 | 0 | SGA3001/EA14/15.2.1 | 6.49 | 1 | SGA3001/EA14/15.2.1 | 1 | duct fittings - longest side >1500 to 2000 mm Bend 90º Отвод воздуховода 90º - сторона от 1500 до 2000 мм
SGA3001/EA24/2.6.1 | 0 | SGA3001/EA24/2.6.1 | 0.62 | 1 | SGA3001/EA24/2.6.1 | 1 | duct straight - longest side > 500 to 1000mm Воздуховод прямой участок - сторона от 500 до 1000 мм
SGA3001/EA24/3.1.1 | 0 | SGA3001/EA24/3.1.1 | 2.3 | 1 | SGA3001/EA24/3.1.1 | 1 | duct straight - longest side > 500 to 1000mm Воздуховод прямой участок - сторона от 500 до 1000 мм
SGA3001/EA24/4.2.1 | 0 | SGA3001/EA24/4.2.1 | 0.77 | 1 | SGA3001/EA24/4.2.1 | 1 | duct straight - longest side > 500 to 1000mm Воздуховод прямой участок - сторона от 500 до 1000 мм
SGA3001/EA24/8.2.1 | 0 | SGA3001/EA24/8.2.1 | 2.18 | 1 | SGA3001/EA24/8.2.1 | 1 | duct fittings - longest side > 500 to 1000mm Bend 90º Отвод воздуховода 90º - сторона от 500 до 1000 мм
SGA3001/SA23/3.6 | 0 | SGA3001/SA23/3.6 | 1.34 | 1 | SGA3001/SA23/3.6 | 1 | duct straight - longest side > 500 to 1000mm Воздуховод прямой участок - сторона от 500 до 1000 мм
SGA3001/SA23/15.2 | 0 | SGA3001/SA23/15.2 | 1.28 | 4 | SGA3001/SA23/15.2 | 4 | duct fittings - longest side > 500 to 1000mm Inset Врезка воздуховода - сторона от 500 до 1000 мм
SGA3001/EA22/4.10 | 0 | SGA3001/EA22/4.10 | 0.59 | 1 | SGA3001/EA22/4.10 | 1 | duct straight - longest side > 500 to 1000mm Воздуховод прямой участок - сторона от 500 до 1000 мм
SGA3001/EA22/3.4.1 | 0 | SGA3001/EA22/3.4.1 | 0.72 | 1 | SGA3001/EA22/3.4.1 | 1 | duct straight - longest side > 500 to 1000mm Воздуховод прямой участок - сторона от 500 до 1000 мм
SGA3001/EA22/3.4.2 | 0 | SGA3001/EA22/3.4.2 | 1.2 | 1 | SGA3001/EA22/3.4.2 | 1 | duct straight - longest side > 500 to 1000mm Воздуховод прямой участок - сторона от 500 до 1000 мм
SGA3001/EA22/15.4.1 | 0 | SGA3001/EA22/15.4.1 | 0.3 | 2 | SGA3001/EA22/15.4.1 | 2 | duct fittings - longest side > 500 to 1000mm Inset Врезка воздуховода - сторона от 500 до 1000 мм
SGA3001/EA12/13.1 | 0 | SGA3001/EA12/13.1 | 2.24 | 8 | SGA3001/EA12/13.1 | 8 | duct fittings - longest side > 500 to 1000mm Inset Врезка воздуховода - сторона от 500 до 1000 мм
SGA3001/EA12/13.2 | 0 | SGA3001/EA12/13.2 | 1.92 | 8 | SGA3001/EA12/13.2 | 8 | duct fittings - longest side > 500 to 1000mm Inset Врезка воздуховода - сторона от 500 до 1000 мм
SGA3001/EA12/1.2 | 0 | SGA3001/EA12/1.2 | 1.76 | 1 | SGA3001/EA12/1.2 | 1 | duct straight - longest side > 500 to 1000mm Воздуховод прямой участок - сторона от 500 до 1000 мм
SGA3001/EA12/1.6.1 | 0 | SGA3001/EA12/1.6.1 | 0.35 | 1 | SGA3001/EA12/1.6.1 | 1 | duct straight - longest side > 500 to 1000mm Воздуховод прямой участок - сторона от 500 до 1000 мм
SGA3001/SA21/2.3 | 0 | SGA3001/SA21/2.3 | 12 | 3 | SGA3001/SA21/2.3 | 3 | duct straight - longest side > 500 to 1000mm Воздуховод прямой участок - сторона от 500 до 1000 мм
SGA3001/SA21/8.6 | 0 | SGA3001/SA21/8.6 | 1.68 | 2 | SGA3001/SA21/8.6 | 2 | duct straight - longest side >1000 to 1500mm Воздуховод прямой участок - сторона от 1000 до 1500 мм
SGA3001/SA11/1.2.1 | 0 | SGA3001/SA11/1.2.1 | 37.87 | 7 | SGA3001/SA11/1.2.1 | 7 | duct fittings - longest side > 500 to 1000mm. heavy duct In Врезка воздуховода внутри здания - сторона от 500 до 1000 мм
SGA3001/SA11/1.23.1 | 0 | SGA3001/SA11/1.23.1 | 0.66 | 2 | SGA3001/SA11/1.23.1 | 2 | duct straight - longest side > 500 to 1000mm Воздуховод прямой участок - сторона от 500 до 1000 мм
SGA3001/SA11/2.5.1 | 0 | SGA3001/SA11/2.5.1 | 0.54 | 1 | SGA3001/SA11/2.5.1 | 1 | duct straight - longest side > 500 to 1000mm Воздуховод прямой участок - сторона от 500 до 1000 мм
SGA3001/SA11/2.6.1 | 0 | SGA3001/SA11/2.6.1 | 0.29 | 1 | SGA3001/SA11/2.6.1 | 1 | duct straight - longest side > 500 to 1000mm Воздуховод прямой участок - сторона от 500 до 1000 мм
SGA3001/SA11/8.3 | 0 | SGA3001/SA11/8.3 | 2.04 | 2 | SGA3001/SA11/8.3 | 2 | duct straight - longest side > 500 to 1000mm Воздуховод прямой участок - сторона от 500 до 1000 мм
SGA3001/SA11/6.3.1 | 0 | SGA3001/SA11/6.3.1 | 1.8 | 1 | SGA3001/SA11/6.3.1 | 1 | duct straight - longest side > 500 to 1000mm Воздуховод прямой участок - сторона от 500 до 1000 мм
SGA3001/SA11/9.1 | 0 | SGA3001/SA11/9.1 | 2.48 | 2 | SGA3001/SA11/9.1 | 2 | duct straight - longest side >1000 to 1500mm Воздуховод прямой участок - сторона от 1000 до 1500 мм
SGA3001/SA11/9.1.1 | 0 | SGA3001/SA11/9.1.1 | 11.5 | 2 | SGA3001/SA11/9.1.1 | 2 | duct straight - longest side >1000 to 1500mm Воздуховод прямой участок - сторона от 1000 до 1500 мм
SGA3001/SA11/9.4 | 0 | SGA3001/SA11/9.4 | 2.94 | 2 | SGA3001/SA11/9.4 | 2 | duct straight - longest side >1000 to 1500mm Воздуховод прямой участок - сторона от 1000 до 1500 мм
SGA3001/SA11/3.3.1 | 0 | SGA3001/SA11/3.3.1 | 3 | 1 | SGA3001/SA11/3.3.1 | 1 | duct straight - longest side >1500 to 2000mm Воздуховод прямой участок - сторона от 1500 до 2000 мм
SGA3001/SA11/3.5.1 | 0 | SGA3001/SA11/3.5.1 | 2.7 | 1 | SGA3001/SA11/3.5.1 | 1 | duct straight - longest side >1500 to 2000mm Воздуховод прямой участок - сторона от 1500 до 2000 мм
SGA3001/SA11/3.6.1 | 0 | SGA3001/SA11/3.6.1 | 1.3 | 1 | SGA3001/SA11/3.6.1 | 1 | duct straight - longest side >1500 to 2000mm Воздуховод прямой участок - сторона от 1500 до 2000 мм
SGA3001/SA11/4.3.2 | 0 | SGA3001/SA11/4.3.2 | 2.08 | 1 | SGA3001/SA11/4.3.2 | 1 | duct straight - longest side >1500 to 2000mm Воздуховод прямой участок - сторона от 1500 до 2000 мм
SGA3001/SA11/7.4.1 | 0 | SGA3001/SA11/7.4.1 | 2.6 | 1 | SGA3001/SA11/7.4.1 | 1 | duct straight - longest side >1500 to 2000mm Воздуховод прямой участок - сторона от 1500 до 2000 мм
SGA3001/SA11/10.2.1 | 0 | SGA3001/SA11/10.2.1 | 1.78 | 1 | SGA3001/SA11/10.2.1 | 1 | duct straight - longest side >1500 to 2000mm Воздуховод прямой участок - сторона от 1500 до 2000 мм
SGA3001/SA11/10.1.1 | 0 | SGA3001/SA11/10.1.1 | 2.97 | 1 | SGA3001/SA11/10.1.1 | 1 | duct straight - longest side >1500 to 2000mm Воздуховод прямой участок - сторона от 1500 до 2000 мм
SGA3001/SA11/13.7 | 0 | SGA3001/SA11/13.7 | 4 | 2 | SGA3001/SA11/13.7 | 2 | duct fittings - longest side >1000 to 1500 mm Reduction Переход воздуховода - сторона от 1000 до 1500 мм
SGA3001/SA11/16.5.1 | 0 | SGA3001/SA11/16.5.1 | 6.52 | 1 | SGA3001/SA11/16.5.1 | 1 | duct fittings - longest side >1500 to 2000 mm t-piece Тройник воздуховода - сторона от 1500 до 2000 мм
SGA3001/SA11/11.6 | 0 | SGA3001/SA11/11.6 | 5.22 | 1 | SGA3001/SA11/11.6 | 1 | duct fittings - longest side >1500 to 2000 mm Bend 90º - Red Отвод-переход воздуховода 90º - сторона от 1500 до 2000 мм
27-RIB-04/EA72/10.3.1 | 0 | 27-RIB-04/EA72/10.3.1 | 2.04 | 1 | !!! | 0 | duct fittings - longest side >1000 to 1500 mm t-piece Тройник воздуховода - сторона от 1000 до 1500 мм
RIB02/EA3950/6.1.1 | 0 | RIB02/EA3950/6.1.1 | 0.16 | 1 | RIB02/EA3950/6.1.1 | 1 | reduction. large side - DN 100 Круглый спирально-навивной воздуховод переход. большая стор
RIB02/EA3950/6.3.1 | 0 | RIB02/EA3950/6.3.1 | 0.13 | 1 | RIB02/EA3950/6.3.1 | 1 | reduction. large side - DN 150 Круглый спирально-навивной воздуховод переход. большая стор
27-RIB-03/RA52/9.6.1 | 0 | 27-RIB-03/RA52/9.6.1 | 1.04 | 1 | 27-RIB-03/RA52/9.6.1 | 1 | duct fittings - longest side > 500 to 1000mm Reduction Переход воздуховода - сторона от 500 до 1000 мм
SGA3001/SA18/10.1.1 | 0 | SGA3001/SA18/10.1.1 | 7.68 | 2 | SGA3001/SA18/10.1.1 | 2 | duct straight - longest side >1500 to 2000mm Воздуховод прямой участок - сторона от 1500 до 2000 мм
SGA3001/SA18/13.6.1 | 0 | SGA3001/SA18/13.6.1 | 9.8 | 2 | SGA3001/SA18/13.6.1 | 2 | duct fittings - longest side >2000mm Reduction Переход воздуховода - сторона от 2000 мм
SGA3001/SA11/5.5.1 | 0 | SGA3001/SA11/5.5.1 | 8.9 | 1 | SGA3001/SA11/5.5.1 | 1 | duct fittings - longest side >2000mm. heavy duct Inset Врезка воздуховода внутри здания - сторона от 2000 мм. тяжел
SGA3001/SA11/5.2 | 0 | SGA3001/SA11/5.2 | 3.13 | 1 | SGA3001/SA11/5.2 | 1 | duct straight - longest side >2000mm Воздуховод прямой участок - сторона от 2000 мм
SGA3001/SA11/13.6.1 | 0 | SGA3001/SA11/13.6.1 | 12.72 | 3 | SGA3001/SA11/13.6.1 | 3 | duct fittings - longest side >2000mm Reduction Переход воздуховода - сторона от 2000 мм
SGB1701/SA11/5.8.1 | 0 | SGB1701/SA11/5.8.1 | 1.15 | 1 | SGB1701/SA11/5.8.1 | 1 | duct straight - longest side > 500 to 1000mm Воздуховод прямой участок - сторона от 500 до 1000 мм
SGB1701/SA14/7.12.1 | 0 | SGB1701/SA14/7.12.1 | 0.39 | 1 | SGB1701/SA14/7.12.1 | 1 | duct straight - longest side <= 500mm Воздуховод прямой участок - сторона до 500 мм
SGB1701/SA14/7.11.1 | 0 | SGB1701/SA14/7.11.1 | 0.34 | 1 | SGB1701/SA14/7.11.1 | 1 | duct straight - longest side > 500 to 1000mm Воздуховод прямой участок - сторона от 500 до 1000 мм
SGB1701/SA14/7.10.1 | 0 | SGB1701/SA14/7.10.1 | 0.67 | 1 | SGB1701/SA14/7.10.1 | 1 | duct straight - longest side > 500 to 1000mm Воздуховод прямой участок - сторона от 500 до 1000 мм
SGB1701/SA14/7.1.1 | 0 | SGB1701/SA14/7.1.1 | 1.09 | 1 | SGB1701/SA14/7.1.1 | 1 | duct straight - longest side > 500 to 1000mm Воздуховод прямой участок - сторона от 500 до 1000 мм
SGB1701/SA14/7.7.1 | 0 | SGB1701/SA14/7.7.1 | 2.43 | 1 | SGB1701/SA14/7.7.1 | 1 | duct straight - longest side >1000 to 1500mm Воздуховод прямой участок - сторона от 1000 до 1500 мм
SGB1701/SA14/6.1.1 | 0 | SGB1701/SA14/6.1.1 | 2.24 | 1 | SGB1701/SA14/6.1.1 | 1 | duct straight - longest side >1000 to 1500mm Воздуховод прямой участок - сторона от 1000 до 1500 мм
SGB1701/SA14/10.3.1 | 0 | SGB1701/SA14/10.3.1 | 0.84 | 1 | SGB1701/SA14/10.3.1 | 1 | duct fittings - longest side > 500 to 1000mm Reduction Переход воздуховода - сторона от 500 до 1000 мм
SGB1701/SA14/10.5.1 | 0 | SGB1701/SA14/10.5.1 | 2.31 | 1 | SGB1701/SA14/10.5.1 | 1 | duct fittings - longest side >1000 to 1500 mm Reduction Переход воздуховода - сторона от 1000 до 1500 мм
SGB1701/SA14/10.4.1 | 0 | SGB1701/SA14/10.4.1 | 2.22 | 1 | SGB1701/SA14/10.4.1 | 1 | duct fittings - longest side >1000 to 1500 mm Reduction Переход воздуховода - сторона от 1000 до 1500 мм
SGB1701/SA14/12.5.1 | 0 | SGB1701/SA14/12.5.1 | 5.26 | 2 | SGB1701/SA14/12.5.1 | 2 | duct fittings - longest side >1000 to 1500 mm t-piece Тройник воздуховода - сторона от 1000 до 1500 мм
SGB1701/SA14/12.4.1 | 0 | SGB1701/SA14/12.4.1 | 4.14 | 2 | SGB1701/SA14/12.4.1 | 2 | duct fittings - longest side >1000 to 1500 mm t-piece Тройник воздуховода - сторона от 1000 до 1500 мм
SGB1701/SA14/11.4.1 | 0 | SGB1701/SA14/11.4.1 | 1.37 | 1 | SGB1701/SA14/11.4.1 | 1 | duct fittings - longest side >1000 to 1500 mm Blanket Заглушка воздуховода - сторона от 1000 до 1500 мм
SGB1701/SA14/11.3.1 | 0 | SGB1701/SA14/11.3.1 | 0.93 | 1 | SGB1701/SA14/11.3.1 | 1 | duct fittings - longest side >1000 to 1500 mm Blanket Заглушка воздуховода - сторона от 1000 до 1500 мм
SGB1701/EA13/4.16 | 0 | SGB1701/EA13/4.16 | 0.7 | 1 | SGB1701/EA13/4.16 | 1 | duct straight - longest side > 500 to 1000mm Воздуховод прямой участок - сторона от 500 до 1000 мм
SGB1701/EA13/4.6.1 | 0 | SGB1701/EA13/4.6.1 | 0.46 | 1 | SGB1701/EA13/4.6.1 | 1 | duct straight - longest side > 500 to 1000mm Воздуховод прямой участок - сторона от 500 до 1000 мм
SGB1701/EA13/9.1.1 | 0 | SGB1701/EA13/9.1.1 | 1.08 | 2 | SGB1701/EA13/9.1.1 | 2 | duct fittings - longest side > 500 to 1000mm Bend 30º Отвод воздуховода 30º - сторона от 500 до 1000 мм
SGA3001/EA29/1.4.1 | 0 | SGA3001/EA29/1.4.1 | 0.785 | 1 | SGA3001/EA29/1.4.1 | 1 | folded spiral-seam pipe - DN 500 Круглый спирально-навивной воздуховод DN 500
SS03/SA51/3.2.1 | 0 | SS03/SA51/3.2.1 | 0.5 | 1 | SS03/SA51/3.2.1 | 1 | duct straight - longest side > 500 to 1000mm Воздуховод прямой участок - сторона от 500 до 1000 мм
SS03/SA51/6.1.1 | 0 | SS03/SA51/6.1.1 | 1.24 | 4 | SS03/SA51/6.1.1 | 4 | duct fittings - longest side > 500 to 1000mm Bend 15º Отвод воздуховода 15º - сторона от 500 до 1000 мм
SS03/SA51/8.2 | 0 | SS03/SA51/8.2 | 0.24 | 2 | SS03/SA51/8.2 | 2 | duct fittings - longest side > 500 to 1000mm Inset Врезка воздуховода - сторона от 500 до 1000 мм
SS03/SA58/3.1.1 | 0 | SS03/SA58/3.1.1 | 2.31 | 1 | SS03/SA58/3.1.1 | 1 | duct straight - longest side > 500 to 1000mm Воздуховод прямой участок - сторона от 500 до 1000 мм
SS03/SA58/3.4.1 | 0 | SS03/SA58/3.4.1 | 1.18 | 1 | SS03/SA58/3.4.1 | 1 | duct straight - longest side > 500 to 1000mm Воздуховод прямой участок - сторона от 500 до 1000 мм
SS03/SA58/3.6.1 | 0 | SS03/SA58/3.6.1 | 0.56 | 1 | SS03/SA58/3.6.1 | 1 | duct straight - longest side > 500 to 1000mm Воздуховод прямой участок - сторона от 500 до 1000 мм
SS03/SA58/4.3 | 0 | SS03/SA58/4.3 | 3.03 | 1 | SS03/SA58/4.3 | 1 | duct straight - longest side >1000 to 1500mm Воздуховод прямой участок - сторона от 1000 до 1500 мм
SS03/SA58/4.4 | 0 | SS03/SA58/4.4 | 2.81 | 1 | SS03/SA58/4.4 | 1 | duct straight - longest side >1000 to 1500mm Воздуховод прямой участок - сторона от 1000 до 1500 мм
SS03/SA58/5.2.1 | 0 | SS03/SA58/5.2.1 | 2.32 | 1 | !!! | 0 | duct fittings - longest side >1000 to 1500 mm Reduction Переход воздуховода - сторона от 1000 до 1500 мм
SS03/SA58/6.3.1 | 0 | SS03/SA58/6.3.1 | 0.54 | 1 | SS03/SA58/6.3.1 | 1 | duct fittings - longest side <= 500mm Bend 90º Отвод воздуховода 90º - сторона до 500 мм
SS03/SA58/7.1.1 | 0 | SS03/SA58/7.1.1 | 0.44 | 2 | SS03/SA58/7.1.1 | 2 | duct fittings - longest side <= 500mm Bend 15º Отвод воздуховода 15º - сторона до 500 мм
SS03/SA58/7.1.2 | 0 | SS03/SA58/7.1.2 | 0.34 | 2 | SS03/SA58/7.1.2 | 2 | duct fittings - longest side <= 500mm Bend 15º Отвод воздуховода 15º - сторона до 500 мм
SS03/SA58/13.1.1 | 0 | SS03/SA58/13.1.1 | 0.65 | 5 | SS03/SA58/13.1.1 | 5 | duct fittings - longest side > 500 to 1000mm Inset Врезка воздуховода - сторона от 500 до 1000 мм
SS03/SA58/13.2.1 | 0 | SS03/SA58/13.2.1 | 0.22 | 2 | SS03/SA58/13.2.1 | 2 | duct fittings - longest side > 500 to 1000mm Inset Врезка воздуховода - сторона от 500 до 1000 мм
SS03/EA5260/12.1.1 | 0 | SS03/EA5260/12.1.1 | 0.72 | 2 | SS03/EA5260/12.1.1 | 2 | duct fittings - longest side > 500 to 1000mm Bend 20º Отвод воздуховода 20º - сторона от 500 до 1000 мм
SS03/EA5260/7.1.1 | 0 | SS03/EA5260/7.1.1 | 5.96 | 4 | SS03/EA5260/7.1.1 | 4 | duct fittings - longest side > 500 to 1000mm Reduction Переход воздуховода - сторона от 500 до 1000 мм
SS03/RA52/1.1 | 0 | SS03/RA52/1.1 | 2 | 1 | SS03/RA52/1.1 | 1 | duct straight - longest side <= 500mm Воздуховод прямой участок - сторона до 500 мм
SS03/RA52/14.1 | 0 | SS03/RA52/14.1 | 1.56 | 12 | SS03/RA52/14.1 | 12 | duct fittings - longest side > 500 to 1000mm Inset Врезка воздуховода - сторона от 500 до 1000 мм
SS03/EA59/2.4.1 | 0 | SS03/EA59/2.4.1 | 0.62 | 1 | !!! | 0 | duct straight - longest side > 500 to 1000mm Воздуховод прямой участок - сторона от 500 до 1000 мм
SS03/EA59/2.9.1 | 0 | SS03/EA59/2.9.1 | 1.08 | 3 | SS03/EA59/2.9.1 | 3 | duct straight - longest side > 500 to 1000mm Воздуховод прямой участок - сторона от 500 до 1000 мм
SS03/EA59/4.1.1 | 0 | SS03/EA59/4.1.1 | 1.48 | 2 | !!! | 0 | duct fittings - longest side > 500 to 1000mm Bend 90º Отвод воздуховода 90º - сторона от 500 до 1000 мм
SS03/EA59/5.1.1 | 0 | SS03/EA59/5.1.1 | 1.86 | 1 | !!! | 0 | duct fittings - longest side > 500 to 1000mm t-piece Тройник воздуховода - сторона от 500 до 1000 мм
SGB1701/EA13/6.4.1 | 0 | SGB1701/EA13/6.4.1 | 0.71 | 1 | SGB1701/EA13/6.4.1 | 1 | duct straight - longest side > 500 to 1000mm. heavy duct Воздуховод наружний прямой участок - сторона от 500 до 1000
RIB04/EA71/1.2,1 | 0 | RIB04/EA71/1.2.1 | 0.84 | 3 | RIB04/EA71/1.2.1 | 3 | duct straight - longest side <= 500mm Воздуховод прямой участок - сторона до 500 мм
RIB04/EA71/2.2 | 0 | RIB04/EA71/2.2 | 0.4 | 2 | RIB04/EA71/2.2 | 2 | duct straight - longest side > 500 to 1000mm Воздуховод прямой участок - сторона от 500 до 1000 мм
RIB04/EA71/4.1,1 | 0 | RIB04/EA71/4.1.1 | 2.94 | 3 | RIB04/EA71/4.1.1 | 3 | duct fittings - longest side <= 500mm Reduction Переход воздуховода - сторона до 500 мм
RIB04/EA71/4.3,1 | 0 | RIB04/EA71/4.3.1 | 2.92 | 2 | RIB04/EA71/4.3.1 | 2 | duct fittings - longest side > 500 to 1000mm Reduction Переход воздуховода - сторона от 500 до 1000 мм
RIB04/EA73/1.2,1 | 0 | RIB04/EA73/1.2.1 | 0.52 | 2 | RIB04/EA73/1.2.1 | 2 | duct straight - longest side <= 500mm Воздуховод прямой участок - сторона до 500 мм
RIB04/EA73/2.2,1 | 0 | RIB04/EA73/2.2.1 | 1.2 | 1 | RIB04/EA73/2.2.1 | 1 | duct straight - longest side <= 500mm Воздуховод прямой участок - сторона до 500 мм
RIB04/EA73/2.3,1 | 0 | RIB04/EA73/2.3.1 | 0.6 | 1 | RIB04/EA73/2.3.1 | 1 | duct straight - longest side <= 500mm Воздуховод прямой участок - сторона до 500 мм
RIB04/EA73/3.1 | 0 | RIB04/EA73/3.1 | 1.64 | 2 | RIB04/EA73/3.1 | 2 | duct fittings - longest side <= 500mm Reduction Переход воздуховода - сторона до 500 мм
RIB04/EA73/3.2,1 | 0 | RIB04/EA73/3.2.1 | 1.13 | 1 | RIB04/EA73/3.2.1 | 1 | duct fittings - longest side > 500 to 1000mm Reduction Переход воздуховода - сторона от 500 до 1000 мм
RIB04/EМЕA7940/1.4 | 0 | RIB04/EMEA7940/1.4 | 0.08 | 1 | RIB04/EMEA7940/1.4 | 2 | duct straight - longest side <= 500mm Воздуховод прямой участок - сторона до 500 мм
RIB04/EМЕA7940/4.1 | 0 | RIB04/EMEA7940/4.1 | 8 | 2 | RIB04/EMEA7940/4.1 | 3 | duct straight - longest side > 500 to 1000mm Воздуховод прямой участок - сторона от 500 до 1000 мм
RIB04/EМЕA7940/4.3.1 | 0 | RIB04/EMEA7940/4.3.1 | 1.82 | 1 | RIB04/EMEA7940/4.3.1 | 1 | duct straight - longest side > 500 to 1000mm Воздуховод прямой участок - сторона от 500 до 1000 мм
RIB04/EМЕA7940/5.1,1 | 0 | RIB04/EMEA7940/5.1.1 | 0.26 | 2 | RIB04/EMEA7940/5.1.1 | 2 | duct straight - longest side > 500 to 1000mm Воздуховод прямой участок - сторона от 500 до 1000 мм
RIB04/EМЕA7940/8.3,1 | 0 | RIB04/EMEA7940/8.3.1 | 1.23 | 1 | RIB04/EMEA7940/8.3.1 | 1 | duct fittings - longest side > 500 to 1000mm Reduction Переход воздуховода - сторона от 500 до 1000 мм
RIB04/EМЕA7940/8.4,1 | 0 | RIB04/EMEA7940/8.4.1 | 1.21 | 1 | RIB04/EMEA7940/8.4.1 | 1 | duct fittings - longest side > 500 to 1000mm Reduction Переход воздуховода - сторона от 500 до 1000 мм
RIB04/EМЕA7940/10.1,1 | 0 | RIB04/EMEA7940/10.1.1 | 0.08 | 1 | RIB04/EMEA7940/10.1.1 | 3 | duct fittings - longest side <= 500mm Blanket Заглушка воздуховода - сторона до 500 мм
RIB04/EМЕA7940/10.1,1 | 0 | RIB04/EMEA7940/10.1.1 | 0.48 | 2 | RIB04/EMEA7940/10.1.1 | 3 | duct fittings - longest side > 500 to 1000mm Inset Врезка воздуховода - сторона от 500 до 1000 мм
RIB04/EМЕA7940/10.3,1 | 0 | RIB04/EMEA7940/10.3.1 | 0.16 | 1 | RIB04/EMEA7940/10.3.1 | 1 | duct fittings - longest side > 500 to 1000mm Blanket Заглушка воздуховода - сторона от 500 до 1000 мм
RIB04/EМЕA7940/11.1,1 | 0 | RIB04/EMEA7940/11.1.1 | 0.32 | 2 | RIB04/EMEA7940/11.1.1 | 2 | duct fittings - longest side <= 500mm Inset Врезка воздуховода - сторона до 500 мм
RIB04/EМЕA7940/11.2,1 | 0 | RIB04/EMEA7940/11.2.1 | 0.52 | 2 | RIB04/EMEA7940/11.2.1 | 2 | duct fittings - longest side > 500 to 1000mm Inset Врезка воздуховода - сторона от 500 до 1000 мм
RIB04/EМЕA7940/11.3.1 | 0 | RIB04/EMEA7940/11.3.1 | 0.24 | 1 | RIB04/EMEA7940/11.3.1 | 1 | duct fittings - longest side <= 500mm Inset Врезка воздуховода - сторона до 500 мм
RIB04/ЕA7980/6.1.1 | 0 | RIB04/EA7980/6.1.1 | 0.34 | 1 | RIB04/EA7980/6.1.1 | 1 | duct fittings - longest side <= 500mm Reduction Переход воздуховода - сторона до 500 мм
RIB04/ЕA7980/6.3.1 | 0 | RIB04/EA7980/6.3.1 | 0.96 | 4 | RIB04/EA7980/6.3.1 | 4 | duct fittings - longest side <= 500mm Reduction Переход воздуховода - сторона до 500 мм
RIB04/ЕA7970/5.3.1 | 0 | RIB04/EA7970/5.3.1 | 0.84 | 4 | RIB04/EA7970/5.3.1 | 4 | duct fittings - longest side <= 500mm Reduction Переход воздуховода - сторона до 500 мм
RIB04/ЕA7970/5.4,1 | 0 | RIB04/EA7970/5.4.1 | 0.47 | 1 | RIB04/EA7970/5.4.1 | 1 | duct fittings - longest side <= 500mm Reduction Переход воздуховода - сторона до 500 мм
RIB04/ЕA7950/5.2,1 | 0 | RIB04/EA7950/5.2.1 | 0.37 | 1 | RIB04/EA7950/5.2.1 | 1 | duct fittings - longest side <= 500mm Reduction Переход воздуховода - сторона до 500 мм
RIB04/ЕA7950/5.3 | 0 | RIB04/EA7950/5.3 | 1.92 | 4 | RIB04/EA7950/5.3 | 4 | duct fittings - longest side <= 500mm Reduction Переход воздуховода - сторона до 500 мм
RIB04/ЕМЕА7930/1.1.1 | 0 | RIB04/EMEA7930/1.1.1 | 4.64 | 2 | RIB04/EMEA7930/1.1.1 | 2 | duct straight - longest side <= 500mm Воздуховод прямой участок - сторона до 500 мм
RIB04/ЕМЕА7930/1.2.1 | 0 | RIB04/EMEA7930/1.2.1 | 0.64 | 1 | RIB04/EMEA7930/1.2.1 | 1 | duct straight - longest side <= 500mm Воздуховод прямой участок - сторона до 500 мм
RIB04/ЕМЕА7930/1.3.1 | 0 | RIB04/EMEA7930/1.3.1 | 3.6 | 2 | RIB04/EMEA7930/1.3.1 | 2 | duct straight - longest side <= 500mm Воздуховод прямой участок - сторона до 500 мм
RIB04/ЕМЕА7930/1.4 | 0 | RIB04/EMEA7930/1.4 | 0.24 | 2 | RIB04/EMEA7930/1.4 | 2 | duct straight - longest side <= 500mm Воздуховод прямой участок - сторона до 500 мм
RIB04/ЕМЕА7930/2.1.1 | 0 | RIB04/EMEA7930/2.1.1 | 2.2 | 2 | RIB04/EMEA7930/2.1.1 | 2 | duct straight - longest side > 500 to 1000mm Воздуховод прямой участок - сторона от 500 до 1000 мм
RIB04/ЕМЕА7930/2.2.1 | 0 | RIB04/EMEA7930/2.2.1 | 1.38 | 1 | RIB04/EMEA7930/2.2.1 | 1 | duct straight - longest side > 500 to 1000mm Воздуховод прямой участок - сторона от 500 до 1000 мм
RIB04/ЕМЕА7930/2.3.1 | 0 | RIB04/EMEA7930/2.3.1 | 1.78 | 1 | RIB04/EMEA7930/2.3.1 | 1 | duct straight - longest side > 500 to 1000mm Воздуховод прямой участок - сторона от 500 до 1000 мм
RIB04/ЕМЕА7930/3.1.1 | 0 | RIB04/EMEA7930/3.1.1 | 0.44 | 1 | RIB04/EMEA7930/3.1.1 | 1 | duct straight - longest side > 500 to 1000mm Воздуховод прямой участок - сторона от 500 до 1000 мм
RIB04/ЕМЕА7930/3.2.1 | 0 | RIB04/EMEA7930/3.2.1 | 0.8 | 2 | RIB04/EMEA7930/3.2.1 | 2 | duct straight - longest side > 500 to 1000mm Воздуховод прямой участок - сторона от 500 до 1000 мм
RIB04/ЕМЕА7930/3.3 | 0 | RIB04/EMEA7930/3.3 | 1.32 | 2 | RIB04/EMEA7930/3.3 | 2 | duct straight - longest side > 500 to 1000mm Воздуховод прямой участок - сторона от 500 до 1000 мм
RIB04/ЕМЕА7930/3.3.1 | 0 | RIB04/EMEA7930/3.3.1 | 0.53 | 1 | RIB04/EMEA7930/3.3.1 | 1 | duct straight - longest side > 500 to 1000mm Воздуховод прямой участок - сторона от 500 до 1000 мм
RIB04/ЕМЕА7930/3.3.2 | 0 | RIB04/EMEA7930/3.3.2 | 0.44 | 1 | RIB04/EMEA7930/3.3.2 | 1 | duct straight - longest side > 500 to 1000mm Воздуховод прямой участок - сторона от 500 до 1000 мм
RIB04/ЕМЕА7930/3.4 | 0 | RIB04/EMEA7930/3.4 | 4.4 | 4 | RIB04/EMEA7930/3.4 | 4 | duct straight - longest side > 500 to 1000mm Воздуховод прямой участок - сторона от 500 до 1000 мм
RIB04/SA71/23.2.1 | 0 | RIB04/SA71/23.2.1 | 0.34 | 1 | RIB04/SA71/23.2.1 | 1 | duct fittings - longest side >1000 to 1500 mm Inset Врезка воздуховода - сторона от 1000 до 1500 мм
RIB04/ЕМЕА7930/5.3 | 0 | RIB04/EMEA7930/5.3 | 1.54 | 1 | RIB04/EMEA7930/5.3 | 1 | duct fittings - longest side > 500 to 1000mm Bend 90º Отвод воздуховода 90º - сторона от 500 до 1000 мм
RIB04/ЕМЕА7930/5.4 | 0 | RIB04/EMEA7930/5.4 | 4.06 | 2 | RIB04/EMEA7930/5.4 | 2 | duct fittings - longest side > 500 to 1000mm Bend 90º Отвод воздуховода 90º - сторона от 500 до 1000 мм
RIB04/ЕМЕА7930/6.1 | 0 | RIB04/EMEA7930/6.1 | 1.27 | 1 | RIB04/EMEA7930/6.1 | 1 | duct fittings - longest side > 500 to 1000mm Reduction Переход воздуховода - сторона от 500 до 1000 мм
RIB04/ЕМЕА7930/6.2 | 0 | RIB04/EMEA7930/6.2 | 1.26 | 1 | RIB04/EMEA7930/6.2 | 1 | duct fittings - longest side > 500 to 1000mm Reduction Переход воздуховода - сторона от 500 до 1000 мм
RIB04/ЕМЕА7930/6.3 | 0 | RIB04/EMEA7930/6.3 | 1.78 | 1 | RIB04/EMEA7930/6.3 | 1 | duct fittings - longest side >1000 to 1500 mm Reduction Переход воздуховода - сторона от 1000 до 1500 мм
RIB04/SA71/23.1.1 | 0 | RIB04/SA71/23.1.1 | 0.26 | 1 | RIB04/SA71/23.1.1 | 1 | duct fittings - longest side > 500 to 1000mm Inset Врезка воздуховода - сторона от 500 до 1000 мм
RIB04/ЕМЕА7930/7.1 | 0 | RIB04/EMEA7930/7.1 | 3.4 | 2 | RIB04/EMEA7930/7.1 | 2 | duct fittings - longest side > 500 to 1000mm t-piece Тройник воздуховода - сторона от 500 до 1000 мм
RIB04/ЕМЕА7930/8.1 | 0 | RIB04/EMEA7930/8.1 | 0.1 | 1 | RIB04/EMEA7930/8.1 | 1 | duct fittings - longest side <= 500mm Blanket Заглушка воздуховода - сторона до 500 мм
RIB04/ЕА7920/1.4 | 0 | RIB04/EA7920/1.4 | 0.96 | 1 | RIB04/EA7920/1.4 | 1 | duct straight - longest side <= 500mm Воздуховод прямой участок - сторона до 500 мм
RIB04/ЕА7920/1.5 | 0 | RIB04/EA7920/1.5 | 0.9 | 1 | RIB04/EA7920/1.5 | 1 | duct straight - longest side <= 500mm Воздуховод прямой участок - сторона до 500 мм
RIB04/ЕА7920/1.6 | 0 | RIB04/EA7920/1.6 | 0.98 | 1 | RIB04/EA7920/1.6 | 1 | duct straight - longest side <= 500mm Воздуховод прямой участок - сторона до 500 мм
RIB04/ЕА7920/2.1.1 | 0 | RIB04/EA7920/2.1.1 | 2.1 | 3 | RIB04/EA7920/2.1.1 | 3 | duct straight - longest side <= 500mm Воздуховод прямой участок - сторона до 500 мм
RIB04/ЕА7920/2.1 | 0 | RIB04/EA7920/2.1 | 4.5 | 3 | RIB04/EA7920/2.1 | 4 | duct straight - longest side <= 500mm Воздуховод прямой участок - сторона до 500 мм
RIB04/ЕА7920/3.2.1 | 0 | RIB04/EA7920/3.2.1 | 0.49 | 1 | RIB04/EA7920/3.2.1 | 1 | duct straight - longest side <= 500mm Воздуховод прямой участок - сторона до 500 мм
RIB04/ЕА7920/3.3 | 0 | RIB04/EA7920/3.3 | 1.76 | 1 | RIB04/EA7920/3.3 | 2 | duct straight - longest side > 500 to 1000mm Воздуховод прямой участок - сторона от 500 до 1000 мм
RIB04/ЕА7920/4.3 | 0 | RIB04/EA7920/4.3 | 0.32 | 1 | RIB04/EA7920/4.3 | 1 | duct straight - longest side > 500 to 1000mm Воздуховод прямой участок - сторона от 500 до 1000 мм
RIB04/ЕА7920/4.4 | 0 | RIB04/EA7920/4.4 | 0.54 | 2 | RIB04/EA7920/4.4 | 2 | duct straight - longest side > 500 to 1000mm Воздуховод прямой участок - сторона от 500 до 1000 мм
RIB04/ЕА7920/4.5 | 0 | RIB04/EA7920/4.5 | 0.44 | 2 | RIB04/EA7920/4.5 | 2 | duct straight - longest side > 500 to 1000mm Воздуховод прямой участок - сторона от 500 до 1000 мм
RIB04/ЕА7920/4.6 | 0 | RIB04/EA7920/4.6 | 0.52 | 1 | RIB04/EA7920/4.6 | 1 | duct straight - longest side > 500 to 1000mm Воздуховод прямой участок - сторона от 500 до 1000 мм
RIB04/ЕА7920/4.7 | 0 | RIB04/EA7920/4.7 | 0.98 | 2 | RIB04/EA7920/4.7 | 2 | duct straight - longest side > 500 to 1000mm Воздуховод прямой участок - сторона от 500 до 1000 мм
RIB04/ЕА7920/4.11 | 0 | RIB04/EA7920/4.11 | 3.78 | 2 | RIB04/EA7920/4.11 | 2 | duct straight - longest side > 500 to 1000mm Воздуховод прямой участок - сторона от 500 до 1000 мм
RIB04/ЕА7920/5.1.1 | 0 | RIB04/EA7920/5.1.1 | 0.96 | 3 | RIB04/EA7920/5.1.1 | 3 | duct fittings - longest side <= 500mm Reduction Переход воздуховода - сторона до 500 мм
RIB04/ЕА7920/5.2.1 | 0 | RIB04/EA7920/5.2.1 | 0.8 | 2 | RIB04/EA7920/5.2.1 | 2 | duct fittings - longest side <= 500mm Reduction Переход воздуховода - сторона до 500 мм
RIB04/ЕА7920/5.5,1 | 0 | RIB04/EA7920/5.5.1 | 2.44 | 4 | RIB04/EA7920/5.5.1 | 4 | duct fittings - longest side > 500 to 1000mm Reduction Переход воздуховода - сторона от 500 до 1000 мм
RIB04/ЕА7920/6.1 | 0 | RIB04/EA7920/6.1 | 0.36 | 1 | RIB04/EA7920/6.1 | 2 | duct fittings - longest side <= 500mm Bend 90º Отвод воздуховода 90º - сторона до 500 мм
RIB04/ЕА7920/6.2 | 0 | RIB04/EA7920/6.2 | 1.38 | 1 | RIB04/EA7920/6.2 | 2 | duct fittings - longest side > 500 to 1000mm Bend 90º Отвод воздуховода 90º - сторона от 500 до 1000 мм
RIB04/ЕА7920/8.1,1 | 0 | RIB04/EA7920/8.1.1 | 0.48 | 3 | RIB04/EA7920/8.1.1 | 3 | duct fittings - longest side <= 500mm Inset Врезка воздуховода - сторона до 500 мм
RIB04/ЕА7920/8.2,1 | 0 | RIB04/EA7920/8.2.1 | 0.72 | 4 | RIB04/EA7920/8.2.1 | 4 | duct fittings - longest side > 500 to 1000mm Inset Врезка воздуховода - сторона от 500 до 1000 мм
RIB04/ЕА7920/8.3,1 | 0 | RIB04/EA7920/8.3.1 | 0.04 | 1 | RIB04/EA7920/8.3.1 | 1 | duct fittings - longest side <= 500mm Inset Врезка воздуховода - сторона до 500 мм
RIB04/ЕА7920/9.1,1 | 0 | RIB04/EA7920/9.1.1 | 0.1 | 2 | RIB04/EA7920/9.1.1 | 3 | duct fittings - longest side <= 500mm Blanket Заглушка воздуховода - сторона до 500 мм
RIB04/ЕА7920/9.2,1 | 0 | RIB04/EA7920/9.2.1 | 0.09 | 1 | RIB04/EA7920/9.2.1 | 2 | duct fittings - longest side > 500 to 1000mm Blanket Заглушка воздуховода - сторона от 500 до 1000 мм
RIB04/ЕА7910/8.2 | 0 | RIB04/EA7910/8.2 | 1.44 | 1 | RIB04/EA7910/8.2 | 2 | duct fittings - longest side > 500 to 1000mm t-piece Тройник воздуховода - сторона от 500 до 1000 мм
RIB04/ЕА7910/1.1 | 0 | RIB04/EA7910/1.1 | 3.75 | 3 | RIB04/EA7910/1.1 | 10 | duct straight - longest side <= 500mm Воздуховод прямой участок - сторона до 500 мм
RIB04/ЕА7910/1.2.1 | 0 | RIB04/EA7910/1.2.1 | 1.56 | 2 | RIB04/EA7910/1.2.1 | 2 | duct straight - longest side <= 500mm Воздуховод прямой участок - сторона до 500 мм
RIB04/ЕА7910/1.4.1 | 0 | RIB04/EA7910/1.4.1 | 0.85 | 1 | RIB04/EA7910/1.4.1 | 1 | duct straight - longest side <= 500mm Воздуховод прямой участок - сторона до 500 мм
RIB04/ЕА7910/2.1.1 | 0 | RIB04/EA7910/2.1.1 | 1.44 | 1 | RIB04/EA7910/2.1.1 | 1 | duct straight - longest side <= 500mm Воздуховод прямой участок - сторона до 500 мм
RIB04/ЕА7910/3.1.1 | 0 | RIB04/EA7910/3.1.1 | 1.26 | 1 | RIB04/EA7910/3.1.1 | 1 | duct straight - longest side <= 500mm Воздуховод прямой участок - сторона до 500 мм
RIB04/ЕА7910/3.2.1 | 0 | RIB04/EA7910/3.2.1 | 2 | 1 | RIB04/EA7910/3.2.1 | 1 | duct straight - longest side <= 500mm Воздуховод прямой участок - сторона до 500 мм
RIB04/ЕА7910/3.3.1 | 0 | RIB04/EA7910/3.3.1 | 1.08 | 1 | RIB04/EA7910/3.3.1 | 1 | duct straight - longest side <= 500mm Воздуховод прямой участок - сторона до 500 мм
RIB04/ЕА7910/7.4.1 | 0 | RIB04/EA7910/7.4.1 | 0.63 | 1 | RIB04/EA7910/7.4.1 | 1 | duct fittings - longest side > 500 to 1000mm Reduction Переход воздуховода - сторона от 500 до 1000 мм
RIB04/ЕА7910/9.1 | 0 | RIB04/EA7910/9.1 | 1.22 | 2 | RIB04/EA7910/9.1 | 3 | duct fittings - longest side > 500 to 1000mm t-piece Тройник воздуховода - сторона от 500 до 1000 мм
RIB04/ЕА7910/10.1 | 0 | RIB04/EA7910/10.1 | 0.05 | 1 | RIB04/EA7910/10.1 | 3 | duct fittings - longest side <= 500mm Blanket Заглушка воздуховода - сторона до 500 мм
RIB04/ЕА7910/10.3,1 | 0 | RIB04/EA7910/10.3.1 | 0.18 | 2 | RIB04/EA7910/10.3.1 | 2 | duct fittings - longest side > 500 to 1000mm Blanket Заглушка воздуховода - сторона от 500 до 1000 мм
RIB04/ЕА7910/11.1 | 0 | RIB04/EA7910/11.1 | 0.05 | 1 | RIB04/EA7910/11.1 | 2 | duct fittings - longest side <= 500mm Inset Врезка воздуховода - сторона до 500 мм
RIB04/ЕА7910/11.3 | 0 | RIB04/EA7910/11.3 | 0.27 | 3 | RIB04/EA7910/11.3 | 3 | duct fittings - longest side > 500 to 1000mm Inset Врезка воздуховода - сторона от 500 до 1000 мм
RIB04/EA72/3.13 | 0 | RIB04/EA72/3.13 | 1.92 | 2 | RIB04/EA72/3.13 | 2 | duct straight - longest side >1000 to 1500mm Воздуховод прямой участок - сторона от 1000 до 1500 мм
RIB04/EA72/3.15 | 0 | RIB04/EA72/3.15 | 1.22 | 1 | RIB04/EA72/3.15 | 1 | duct straight - longest side >1000 to 1500mm Воздуховод прямой участок - сторона от 1000 до 1500 мм
RIB04/EA72/3.16.1 | 0 | RIB04/EA72/3.16.1 | 0.83 | 1 | RIB04/EA72/3.16.1 | 1 | duct straight - longest side >1000 to 1500mm Воздуховод прямой участок - сторона от 1000 до 1500 мм
RIB04/EA72/5.6 | 0 | RIB04/EA72/5.6 | 11 | 2 | RIB04/EA72/5.6 | 2 | duct straight - longest side >1500 to 2000mm Воздуховод прямой участок - сторона от 1500 до 2000 мм
RIB04/EA72/14.1.1 | 0 | RIB04/EA72/14.1.1 | 1.58 | 2 | RIB04/EA72/14.1.1 | 2 | duct straight - longest side >1000 to 1500mm Воздуховод прямой участок - сторона от 1000 до 1500 мм
RIB04/EA72/14.2.1 | 0 | RIB04/EA72/14.2.1 | 0.94 | 2 | RIB04/EA72/14.2.1 | 2 | duct straight - longest side >1000 to 1500mm Воздуховод прямой участок - сторона от 1000 до 1500 мм
RIB04/EA72/7.4 | 0 | RIB04/EA72/7.4 | 2.21 | 1 | RIB04/EA72/7.4 | 1 | duct fittings - longest side >1500 to 2000 mm Reduction Переход воздуховода - сторона от 1500 до 2000 мм
RIB04/EA72/8.4.1 | 0 | RIB04/EA72/8.4.1 | 4.32 | 2 | RIB04/EA72/8.4.1 | 2 | duct fittings - longest side >1000 to 1500mm Bend 90º Отвод воздуховода 90º - сторона от 1000 до 1500 мм
RIB04/EA72/8.8 | 0 | RIB04/EA72/8.8 | 3.46 | 1 | RIB04/EA72/8.8 | 1 | duct fittings - longest side >1000 to 1500mm Bend 90º Отвод воздуховода 90º - сторона от 1000 до 1500 мм
RIB04/EA72/9.1.1 | 0 | RIB04/EA72/9.1.1 | 4.84 | 4 | RIB04/EA72/9.1.1 | 4 | duct fittings - longest side >1000 to 1500mm Bend 90º Отвод воздуховода 90º - сторона от 1000 до 1500 мм
RIB04/EA72/10.6.1 | 0 | RIB04/EA72/10.6.1 | 3.09 | 1 | RIB04/EA72/10.6.1 | 1 | duct fittings - longest side >1000 to 1500mm Bend 90º Отвод воздуховода 90º - сторона от 1000 до 1500 мм
RIB04/SA73/5.10 | 0 | RIB04/SA73/5.10 | 0.34 | 2 | RIB04/SA73/5.10 | 2 | duct straight - longest side <= 500mm Воздуховод прямой участок - сторона до 500 мм
RIB04/SA73/13.10 | 0 | RIB04/SA73/13.10 | 3.61 | 1 | RIB04/SA73/13.10 | 1 | duct straight - longest side >1500 to 2000mm Воздуховод прямой участок - сторона от 1500 до 2000 мм
RIB04/SA73/17.5.1 | 0 | RIB04/SA73/17.5.1 | 16.4 | 4 | RIB04/SA73/17.5.1 | 4 | duct straight - longest side > 500 to 1000mm Воздуховод прямой участок - сторона от 500 до 1000 мм
RIB04/SA73/17.6.1 | 0 | RIB04/SA73/17.6.1 | 2.09 | 1 | RIB04/SA73/17.6.1 | 1 | duct straight - longest side > 500 to 1000mm Воздуховод прямой участок - сторона от 500 до 1000 мм
RIB04/SA73/17.7.1 | 0 | RIB04/SA73/17.7.1 | 6.16 | 2 | RIB04/SA73/17.7.1 | 2 | duct straight - longest side >1500 to 2000mm Воздуховод прямой участок - сторона от 1500 до 2000 мм
RIB04/SA73/17.7.2 | 0 | RIB04/SA73/17.7.2 | 16.5 | 3 | RIB04/SA73/17.7.2 | 3 | duct straight - longest side >1500 to 2000mm Воздуховод прямой участок - сторона от 1500 до 2000 мм
RIB04/SA73/18.9 | 0 | RIB04/SA73/18.9 | 6.48 | 2 | RIB04/SA73/18.9 | 2 | duct fittings - longest side >1500 to 2000 mm Reduction Переход воздуховода - сторона от 1500 до 2000 мм
RIB04/SA73/19.10 | 0 | RIB04/SA73/19.10 | 20.49 | 3 | RIB04/SA73/19.10 | 3 | duct fittings - longest side >1500 to 2000 mm Bend 90º Отвод воздуховода 90º - сторона от 1500 до 2000 мм
RIB04/SA73/19.10.1 | 0 | RIB04/SA73/19.10.1 | 4.11 | 1 | RIB04/SA73/19.10.1 | 1 | duct fittings - longest side >1000 to 1500mm Bend 90º Отвод воздуховода 90º - сторона от 1000 до 1500 мм
RIB04/SA73/19.11 | 0 | RIB04/SA73/19.11 | 0.22 | 1 | RIB04/SA73/19.11 | 1 | duct fittings - longest side <= 500mm Bend 90º Отвод воздуховода 90º - сторона до 500 мм
RIB04/SA73/21.17.1 | 0 | RIB04/SA73/21.17.1 | 5.2 | 1 | RIB04/SA73/21.17.1 | 1 | duct fittings - longest side >1500 to 2000 mm t-piece Тройник воздуховода - сторона от 1500 до 2000 мм
RIB04/SA73/21.19 | 0 | RIB04/SA73/21.19 | 0.34 | 1 | RIB04/SA73/21.19 | 1 | duct fittings - longest side <= 500mm t-piece Тройник воздуховода - сторона до 500 мм
RIB04/SA73/22.2.1 | 0 | RIB04/SA73/22.2.1 | 0.22 | 1 | RIB04/SA73/22.2.1 | 1 | duct fittings - longest side >1000 to 1500 mm Blanket Заглушка воздуховода - сторона от 1000 до 1500 мм
RIB04/SA71/1.6.1 | 0 | RIB04/SA71/1.6.1 | 1.42 | 1 | RIB04/SA71/1.6.1 | 1 | duct straight - longest side <= 500mm Воздуховод прямой участок - сторона до 500 мм
RIB04/SA71/1.14.1 | 0 | RIB04/SA71/1.14.1 | 0.44 | 2 | RIB04/SA71/1.14.1 | 2 | duct straight - longest side <= 500mm Воздуховод прямой участок - сторона до 500 мм
RIB04/SA71/8.11,1 | 0 | RIB04/SA71/8.11.1 | 5.58 | 2 | RIB04/SA71/8.11.1 | 2 | duct straight - longest side >1000 to 1500mm Воздуховод прямой участок - сторона от 1000 до 1500 мм
RIB04/SA71/8.12.1 | 0 | RIB04/SA71/8.12.1 | 4.25 | 1 | RIB04/SA71/8.12.1 | 1 | duct straight - longest side >1000 to 1500mm Воздуховод прямой участок - сторона от 1000 до 1500 мм
RIB04/SA71/21.1 | 0 | RIB04/SA71/21.1 | 1.8 | 2 | RIB04/SA71/21.1 | 2 | duct straight - longest side >1000 to 1500mm Воздуховод прямой участок - сторона от 1000 до 1500 мм
RIB04/SA71/21.2 | 0 | RIB04/SA71/21.2 | 1.08 | 1 | RIB04/SA71/21.2 | 1 | duct straight - longest side >1000 to 1500mm Воздуховод прямой участок - сторона от 1000 до 1500 мм
RIB04/SA71/19.1 | 0 | RIB04/SA71/19.1 | 0.45 | 1 | RIB04/SA71/19.1 | 1 | duct straight - longest side >1500 to 2000mm Воздуховод прямой участок - сторона от 1500 до 2000 мм
RIB04/SA71/19.2 | 0 | RIB04/SA71/19.2 | 1.45 | 1 | RIB04/SA71/19.2 | 1 | duct straight - longest side >1500 to 2000mm Воздуховод прямой участок - сторона от 1500 до 2000 мм
RIB04/SA71/19.2.1 | 0 | RIB04/SA71/19.2.1 | 6.25 | 1 | RIB04/SA71/19.2.1 | 1 | duct straight - longest side >1500 to 2000mm Воздуховод прямой участок - сторона от 1500 до 2000 мм
RIB04/SA71/19.3.1 | 0 | RIB04/SA71/19.3.1 | 2.2 | 1 | RIB04/SA71/19.3.1 | 1 | duct straight - longest side >1500 to 2000mm Воздуховод прямой участок - сторона от 1500 до 2000 мм
RIB04/SA71/19.4.1 | 0 | RIB04/SA71/19.4.1 | 4.31 | 1 | RIB04/SA71/19.4.1 | 1 | duct straight - longest side >1000 to 1500mm Воздуховод прямой участок - сторона от 1000 до 1500 мм
RIB04/SA71/10.5 | 0 | RIB04/SA71/10.5 | 1.55 | 1 | RIB04/SA71/10.5 | 1 | duct fittings - longest side >1500 to 2000 mm Reduction Переход воздуховода - сторона от 1500 до 2000 мм
RIB04/SA71/11.4.1 | 0 | RIB04/SA71/11.4.1 | 3.99 | 1 | RIB04/SA71/11.4.1 | 1 | duct fittings - longest side >1500 to 2000 mm Bend 90º Отвод воздуховода 90º - сторона от 1500 до 2000 мм
RIB04/SA71/11.6.1 | 0 | RIB04/SA71/11.6.1 | 3.79 | 1 | RIB04/SA71/11.6.1 | 1 | duct fittings - longest side >1000 to 1500mm Bend 90º Отвод воздуховода 90º - сторона от 1000 до 1500 мм
RIB04/FA71/11.4.2 | 0 | RIB04/FA71/11.4.2 | 9.5 | 1 | RIB04/FA71/11.4.2 | 1 | duct fittings - longest side >1500 to 2000 mm Bend 90º - Red Отвод-переход воздуховода 90º - сторона от 1500 до 2000 мм
RIB04/SA71/17.1 | 0 | RIB04/SA71/17.1 | 9.96 | 6 | RIB04/SA71/17.1 | 6 | duct fittings - longest side >2000mm Bend 30º Отвод воздуховода30º - сторона от 2000 мм
RIB04/SA71/18.1 | 0 | RIB04/SA71/18.1 | 3.94 | 2 | RIB04/SA71/18.1 | 2 | duct fittings - longest side >1500 to 2000 mm Bend 30º Отвод воздуховода 30º - сторона от 1500 до 2000 мм
RIB04/SA71/18.2,1 | 0 | RIB04/SA71/18.2.1 | 4.1 | 2 | RIB04/SA71/18.2.1 | 2 | duct fittings - longest side >1500 to 2000 mm Bend 30º Отвод воздуховода 30º - сторона от 1500 до 2000 мм
RIB04/SA71/14.3.1 | 0 | RIB04/SA71/14.3.1 | 0.12 | 2 | RIB04/SA71/14.3.1 | 2 | duct fittings - longest side <= 500mm Blanket Заглушка воздуховода - сторона до 500 мм
RIB04/SA71/14.4,1 | 0 | RIB04/SA71/14.4.1 | 0.17 | 1 | RIB04/SA71/14.4.1 | 1 | duct fittings - longest side >1000 to 1500 mm Blanket Заглушка воздуховода - сторона от 1000 до 1500 мм
SGB1901/SA11/7.1.2 | 0 | SGB1901/SA11/7.1.2 | 3.36 | 2 | SGB1901/SA11/7.1.2 | 2 | duct fittings - longest side > 500 to 1000mm Bend 30º Отвод воздуховода 30º - сторона от 500 до 1000 мм
SGB1901/SA11/7.2 | 0 | SGB1901/SA11/7.2 | 4.48 | 2 | SGB1901/SA11/7.2 | 2 | duct fittings - longest side > 500 to 1000mm Bend 30º Отвод воздуховода 30º - сторона от 500 до 1000 мм
SGB1901/SA11/15.1 | 0 | SGB1901/SA11/15.1 | 0.98 | 14 | SGB1901/SA11/15.1 | 14 | duct fittings - longest side <= 500mm Inset Врезка воздуховода - сторона до 500 мм
27-SS-05/EA9260/6.2,1 | 0 | 27-SS-05/EA9260/6.2.1 | 5.04 | 4 | 27-SS-05/EA9260/6.2.1 | 4 | duct fittings - longest side > 500 to 1000mm Reduction Переход воздуховода - сторона от 500 до 1000 мм
RIB02/RA32/14.2 | 0 | RIB02/RA32/14.2 | 3.88 | 2 | RIB02/RA32/14.2 | 2 | duct fittings - longest side > 500 to 1000mm Reduction Фиттинг воздуховода - сторона > 500 до 1000мм
RIB02/RA32/14.3 | 0 | RIB02/RA32/14.3 | 1.94 | 1 | RIB02/RA32/14.3 | 1 | duct fittings - longest side > 500 to 1000mm Reduction Фиттинг воздуховода - сторона > 500 до 1000мм
RIB02/EA3920/15.1 | 0 | RIB02/EA3920/15.1 | 2.01 | 3 | RIB02/EA3920/15.1 | 3 | duct fittings - longest side > 500 to 1000mm Reduction Фиттинг воздуховода - сторона > 500 до 1000мм
RIB02/EA3920/15.2 | 0 | RIB02/EA3920/15.2 | 2.12 | 2 | RIB02/EA3920/15.2 | 2 | duct fittings - longest side > 500 to 1000mm Reduction Фиттинг воздуховода - сторона > 500 до 1000мм
RIB02/EA3930/9.2.1 | 0 | RIB02/EA3930/9.2.1 | 1.58 | 1 | RIB02/EA3930/9.2.1 | 1 | duct fittings - longest side > 500 to 1000mm Reduction Фиттинг воздуховода - сторона > 500 до 1000мм
SGB1701/SA11/8.5.1 | 0 | SGB1701/SA11/8.5.1 | 1.52 | 1 | SGB1701/SA11/8.5.1 | 1 | duct straight - longest side >1500 to 2000mm Воздуховод прямой участок - сторона от 1500 до 2000 мм
SGB1701/SA11/12.6.1 | 0 | SGB1701/SA11/12.6.1 | 9.3 | 2 | SGB1701/SA11/12.6.1 | 2 | duct fittings - longest side >1500 to 2000 mm Reduction Переход воздуховода - сторона от 1500 до 2000 мм
SGB1701/SA11/12.5.1 | 0 | SGB1701/SA11/12.5.1 | 5.8 | 2 | SGB1701/SA11/12.5.1 | 2 | duct fittings - longest side >1500 to 2000 mm Reduction Переход воздуховода - сторона от 1500 до 2000 мм
RIB04/EA72/13.1.1 | 0 | RIB04/EA72/13.1.1 | 4.56 | 2 | RIB04/EA72/13.1.1 | 2 | duct straight - longest side >2000mm Воздуховод прямой участок - сторона от 2000 мм
RIB04/EA72/13.2.1 | 0 | RIB04/EA72/13.2.1 | 1.4 | 2 | RIB04/EA72/13.2.1 | 2 | duct straight - longest side >2000mm Воздуховод прямой участок - сторона от 2000 мм
RIB04/EA72/7.6.1 | 0 | RIB04/EA72/7.6.1 | 1.74 | 1 | RIB04/EA72/7.6.1 | 1 | duct fittings - longest side >2000mm Reduction Переход воздуховода - сторона от 2000 мм
RIB04/EA72/7.6.2 | 0 | RIB04/EA72/7.6.2 | 2.87 | 1 | RIB04/EA72/7.6.2 | 1 | duct fittings - longest side >2000mm Reduction Переход воздуховода - сторона от 2000 мм
RIB04/EA72/8.7 | 0 | RIB04/EA72/8.7 | 4.96 | 2 | RIB04/EA72/8.7 | 2 | duct fittings - longest side >2000mm Bend 90º Отвод воздуховода 90º - сторона от 2000 мм
RIB04/SA71/9.1.1 | 0 | RIB04/SA71/9.1.1 | 5.71 | 1 | RIB04/SA71/9.1.1 | 1 | duct straight - longest side >2000mm Воздуховод прямой участок - сторона от 2000 мм
RIB04/SA71/9.2.1 | 0 | RIB04/SA71/9.2.1 | 0.56 | 1 | RIB04/SA71/9.2.1 | 1 | duct straight - longest side >2000mm Воздуховод прямой участок - сторона от 2000 мм
RIB04/SA71/9.3.1 | 0 | RIB04/SA71/9.3.1 | 7 | 1 | RIB04/SA71/9.3.1 | 1 | duct straight - longest side >2000mm Воздуховод прямой участок - сторона от 2000 мм
RIB04/SA71/9.4.1 | 0 | RIB04/SA71/9.4.1 | 0.56 | 1 | RIB04/SA71/9.4.1 | 1 | duct straight - longest side >2000mm Воздуховод прямой участок - сторона от 2000 мм
RIB04/SA71/9.5.1 | 0 | RIB04/SA71/9.5.1 | 4.36 | 2 | RIB04/SA71/9.5.1 | 2 | duct straight - longest side >2000mm Воздуховод прямой участок - сторона от 2000 мм
RIB04/SA71/16.1 | 0 | RIB04/SA71/16.1 | 1.82 | 2 | RIB04/SA71/16.1 | 2 | duct straight - longest side >2000mm Воздуховод прямой участок - сторона от 2000 мм
RIB04/SA71/10.6 | 0 | RIB04/SA71/10.6 | 3.27 | 1 | RIB04/SA71/10.6 | 1 | duct fittings - longest side >2000mm Reduction Переход воздуховода - сторона от 2000 мм
RIB04/SA71/11.5.1 | 0 | RIB04/SA71/11.5.1 | 11.2 | 1 | RIB04/SA71/11.5.1 | 1 | duct fittings - longest side >1500 to 2000 mm Bend 90º - Red Отвод-переход воздуховода 90º - сторона от 1500 до 2000 мм
RIB04/SA71/13.1.1 | 0 | RIB04/SA71/13.1.1 | 9.08 | 2 | RIB04/SA71/13.1.1 | 2 | duct fittings - longest side >2000mm t-piece Тройник воздуховода - сторона от 2000 мм
RIB04/SA73/6.2 | 0 | RIB04/SA73/6.2 | 10.44 | 1 | RIB04/SA73/6.2 | 1 | duct straight - longest side >2000mm. heavy duct Воздуховод прямой - сторона >2000мм. тяжелый
RIB04/SA73/6.3 | 0 | RIB04/SA73/6.3 | 6.72 | 1 | RIB04/SA73/6.3 | 1 | duct straight - longest side >2000mm. heavy duct Воздуховод прямой - сторона >2000мм. тяжелый
RIB04/SA71/22.1 | 0 | RIB04/SA71/22.1 | 7.5 | 1 | RIB04/SA71/22.1 | 1 | duct straight - longest side >2000mm. heavy duct Воздуховод прямой - сторона >2000мм. тяжелый
RIB04/SA71/22.2 | 0 | RIB04/SA71/22.2 | 2.52 | 1 | RIB04/SA71/22.2 | 1 | duct straight - longest side >2000mm. heavy duct Воздуховод прямой - сторона >2000мм. тяжелый
RIB04/FA71/22.3.1 | 0 | RIB04/FA71/22.3.1 | 10.41 | 1 | RIB04/FA71/22.3.1 | 1 | duct fittings - longest side > 500 to 1000mm Фиттинг воздуховода - сторона > 500 до 1000мм
RIB04/FA71/22.4.1 | 0 | RIB04/FA71/22.4.1 | 5.75 | 1 | RIB04/FA71/22.4.1 | 1 | duct fittings - longest side > 500 to 1000mm Фиттинг воздуховода - сторона > 500 до 1000мм
SGA3001/SA13/23.7 | 0 | SGA3001/SA13/23.7 | 2.74 | 1 | SGA3001/SA13/23.7 | 1 | duct fittings - longest side >1500 to 2000 mm Reduction Переход воздуховода - сторона от 1500 до 2000 мм
SGB7701/SA48/7.2 | 0 | SGB7701/SA48/7.2 | 8 | 4 | SGB7701/SA48/7.2 | 4 | duct fittings - longest side >1000 to 1500 mm Reduction Переход воздуховода - сторона от 1000 до 1500 мм
SGB7701/SA48/11.2.1 | 0 | SGB7701/SA48/11.2.1 | 0.72 | 1 | SGB7701/SA48/11.2.1 | 1 | duct fittings - longest side >1000 to 1500 mm Blanket Заглушка воздуховода - сторона от 1000 до 1500 мм
SGB7701/SA43/3.7.1 | 0 | SGB7701/SA43/3.7.1 | 1.8 | 1 | SGB7701/SA43/3.7.1 | 1 | duct straight - longest side >1000 to 1500mm Воздуховод прямой участок - сторона от 1000 до 1500 мм
SGB7701/SA43/9.1.1 | 0 | SGB7701/SA43/9.1.1 | 4.87 | 1 | SGB7701/SA43/9.1.1 | 1 | duct fittings - longest side >1000 to 1500mm Bend 90º Отвод воздуховода 90º - сторона от 1000 до 1500 мм
SGB7701/SA41/13.1.1 | 0 | SGB7701/SA41/13.1.1 | 2.25 | 1 | SGB7701/SA41/13.1.1 | 1 | duct fittings - longest side >1000 to 1500 mm Reduction Переход воздуховода - сторона от 1000 до 1500 мм
SGB7701/SA41/14.1.1 | 0 | SGB7701/SA41/14.1.1 | 2.74 | 2 | SGB7701/SA41/14.1.1 | 2 | duct fittings - longest side > 500 to 1000mm Bend 30º Отвод воздуховода 30º - сторона от 500 до 1000 мм
SGB7701/EA42/1.5.1 | 0 | SGB7701/EA42/1.5.1 | 1.4 | 1 | SGB7701/EA42/1.5.1 | 1 | duct straight - longest side > 500 to 1000mm Воздуховод прямой участок - сторона от 500 до 1000 мм
SGB7701/EA42/9.4.1 | 0 | SGB7701/EA42/9.4.1 | 0.6 | 2 | SGB7701/EA42/9.4.1 | 2 | duct fittings - longest side >1000 to 1500 mm Inset Врезка воздуховода - сторона от 1000 до 1500 мм
SGB7701/EA44/4.13.1 | 0 | SGB7701/EA44/4.13.1 | 2.48 | 1 | SGB7701/EA44/4.13.1 | 1 | duct straight - longest side > 500 to 1000mm Воздуховод прямой участок - сторона от 500 до 1000 мм
SGB7701/EA44/4.14.1 | 0 | SGB7701/EA44/4.14.1 | 2.8 | 1 | SGB7701/EA44/4.14.1 | 1 | duct straight - longest side > 500 to 1000mm Воздуховод прямой участок - сторона от 500 до 1000 мм
SGB7701/EA44/4.15.1 | 0 | SGB7701/EA44/4.15.1 | 3.4 | 1 | SGB7701/EA44/4.15.1 | 1 | duct straight - longest side > 500 to 1000mm Воздуховод прямой участок - сторона от 500 до 1000 мм
SGB7701/EA44/4.16.1 | 0 | SGB7701/EA44/4.16.1 | 2.56 | 1 | SGB7701/EA44/4.16.1 | 1 | duct straight - longest side > 500 to 1000mm Воздуховод прямой участок - сторона от 500 до 1000 мм
SGB7701/EA44/10.2.1 | 0 | SGB7701/EA44/10.2.1 | 8.66 | 2 | SGB7701/EA44/10.2.1 | 2 | duct fittings - longest side > 500 to 1000mm Bend 90º Отвод воздуховода 90º - сторона от 500 до 1000 мм
SGB7701/EA44/11.4.1 | 0 | SGB7701/EA44/11.4.1 | 0.32 | 1 | SGB7701/EA44/11.4.1 | 1 | duct fittings - longest side > 500 to 1000mm Inset Врезка воздуховода - сторона от 500 до 1000 мм
SGB7701/EA59/6.1 | 0 | SGB7701/EA59/6.1 | 2.28 | 4 | !!! | 0 | duct fittings - longest side <= 500mm Reduction Переход воздуховода - сторона до 500 мм
27-RIB-03/EA51/3.1.1 | 0 | 27-RIB-03/EA51/3.1.1 | 4.32 | 3 | 27-RIB-03/EA51/3.1.1 | 3 | duct straight - longest side > 500 to 1000mm. heavy duct Воздуховод наружний прямой участок - сторона от 500 до 1000
27-RIB-03/SA51/40.1 | 0 | 27-RIB-03/SA51/40.1 | 6.74 | 1 | 27-RIB-03/SA51/40.1 | 1 | duct straight - longest side >2000 to 2500mm Примой воздуховод - сторона >2000 до 2500 мм
RIB04/EМЕA7940/6.1 | 0 | RIB04/EMEA7940/6.1 | 2.7522 | 1 | RIB04/EMEA7940/6.1 | 1 | folded spiral-seam pipe - DN 630 Круглый спирально-навивной воздуховод DN 630
RIB04/EМЕA7940/6.2 | 0 | RIB04/EMEA7940/6.2 | 2.0394 | 1 | RIB04/EMEA7940/6.2 | 1 | folded spiral-seam pipe - DN 630 Круглый спирально-навивной воздуховод DN 630
RIB04/EМЕA7940/6.4 | 0 | RIB04/EMEA7940/6.4 | 2.3364 | 2 | RIB04/EMEA7940/6.4 | 2 | folded spiral-seam pipe - DN 630 Круглый спирально-навивной воздуховод DN 630
RIB04/EМЕA7940/6.5.1 | 0 | RIB04/EMEA7940/6.5.1 | 1.3662 | 1 | RIB04/EMEA7940/6.5.1 | 1 | folded spiral-seam pipe - DN 630 Круглый спирально-навивной воздуховод DN 630
RIB04/EМЕA7940/6.6 | 0 | RIB04/EMEA7940/6.6 | 0.792 | 1 | RIB04/EMEA7940/6.6 | 1 | folded spiral-seam pipe - DN 630 Круглый спирально-навивной воздуховод DN 630
RIB04/EМЕA7940/6.7.1 | 0 | RIB04/EMEA7940/6.7.1 | 3.5244 | 1 | RIB04/EMEA7940/6.7.1 | 1 | folded spiral-seam pipe - DN 630 Круглый спирально-навивной воздуховод DN 630
RIB04/EМЕA7940/7.1 | 0 | RIB04/EMEA7940/7.1 | 1.3816 | 2 | RIB04/EMEA7940/7.1 | 2 | folded spiral-seam pipe - DN 500 Круглый спирально-навивной воздуховод DN 500
RIB04/ЕA7970/3.2 | 0 | RIB04/EA7970/3.2 | 0.2 | 4 | RIB04/EA7970/3.2 | 8 | folded spiral-seam pipe - DN 160 Круглый спирально-навивной воздуховод DN 160
RIB04/ЕA7970/3.3,1 | 0 | RIB04/EA7970/3.3.1 | 0.38 | 2 | RIB04/EA7970/3.3.1 | 2 | folded spiral-seam pipe - DN 160 Круглый спирально-навивной воздуховод DN 160
RIB04/ЕA7950/4.3,1 | 0 | RIB04/EA7950/4.3.1 | 0.0632 | 1 | RIB04/EA7950/4.3.1 | 1 | folded spiral-seam pipe - DN 250 Круглый спирально-навивной воздуховод DN 250
SGB7701/SA41/13.5.1 | 0 | SGB7701/SA41/13.5.1 | 4.73 | 1 | SGB7701/SA41/13.5.1 | 1 | duct fittings - longest side >2000mm Reduction Переход воздуховода - сторона от 2000 мм
SGB7701/SA41/13.6 | 0 | SGB7701/SA41/13.6 | 9.27 | 3 | SGB7701/SA41/13.6 | 3 | duct fittings - longest side >2000mm Reduction Переход воздуховода - сторона от 2000 мм
SGA5001/SA11/4.1.1 | 0 | SGA5001/SA11/4.1.1 | 6.3 | 6 | SGA5001/SA11/4.1.1 | 12 | rect. duct straight - longest side > 500 to 1000mm Прямой воздуховод - сторона > 500 до 1000мм
SGA5001/SA11/4.4.1 | 0 | SGA5001/SA11/4.4.1 | 5.04 | 8 | SGA5001/SA11/4.4.1 | 8 | rect. duct straight - longest side > 500 to 1000mm Прямой воздуховод - сторона > 500 до 1000мм
SGA5001/SA11/4.4.2 | 0 | SGA5001/SA11/4.4.2 | 2.1 | 2 | SGA5001/SA11/4.4.2 | 6 | rect. duct straight - longest side > 500 to 1000mm Прямой воздуховод - сторона > 500 до 1000мм
SGA5001/SA11/4.13.1 | 0 | SGA5001/SA11/4.13.1 | 1.55 | 1 | SGA5001/SA11/4.13.1 | 1 | rect. duct straight - longest side > 500 to 1000mm Прямой воздуховод - сторона > 500 до 1000мм
SGA5001/SA11/4.14.1 | 0 | SGA5001/SA11/4.14.1 | 0.68 | 1 | SGA5001/SA11/4.14.1 | 1 | rect. duct straight - longest side > 500 to 1000mm Прямой воздуховод - сторона > 500 до 1000мм
SGA5001/SA11/5.1.1 | 0 | SGA5001/SA11/5.1.1 | 0.8 | 1 | SGA5001/SA11/5.1.1 | 1 | rect. duct straight - longest side > 500 to 1000mm Прямой воздуховод - сторона > 500 до 1000мм
SGA5001/SA11/11.3.1 | 0 | SGA5001/SA11/11.3.1 | 1.4 | 4 | SGA5001/SA11/11.3.1 | 4 | duct fittings - longest side > 500 to 1000mm Фиттинг воздуховода - сторона > 500 до 1000мм
SGA5001/SA11/11.2.1 | 0 | SGA5001/SA11/11.2.1 | 3.84 | 8 | SGA5001/SA11/11.2.1 | 8 | duct fittings - longest side > 500 to 1000mm Фиттинг воздуховода - сторона > 500 до 1000мм
SGA5001/SA11/14.6.1 | 0 | SGA5001/SA11/14.6.1 | 0.78 | 6 | SGA5001/SA11/14.6.1 | 6 | duct fittings - longest side > 500 to 1000mm Фиттинг воздуховода - сторона > 500 до 1000мм
SGA5001/SA11/16.12.1 | 0 | SGA5001/SA11/16.12.1 | 2.2 | 1 | SGA5001/SA11/16.12.1 | 1 | duct fittings - longest side >1000 to 1500mm. heavy duct Фиттинг воздуховода - сторона > 1000 до 1500мм. тяжелый
SGA5001/SA18/5.5.1 | 0 | SGA5001/SA18/5.5.1 | 0.56 | 4 | SGA5001/SA18/5.5.1 | 4 | duct fittings - longest side > 500 to 1000mm Фиттинг воздуховода - сторона > 500 до 1000мм
SGA5001/SA18/7.3.1 | 0 | SGA5001/SA18/7.3.1 | 1.18 | 2 | SGA5001/SA18/7.3.1 | 2 | duct fittings - longest side <= 500mm Фиттинг воздуховода - сторона <=500мм
SGA5001/SA18/7.2.1 | 0 | SGA5001/SA18/7.2.1 | 1.02 | 2 | SGA5001/SA18/7.2.1 | 2 | duct fittings - longest side <= 500mm Фиттинг воздуховода - сторона <=500мм
SGA5001/SA21/2.6.1 | 0 | SGA5001/SA21/2.6.1 | 0.21 | 1 | SGA5001/SA21/2.6.1 | 1 | rect. duct straight - longest side > 500 to 1000mm Прямой воздуховод - сторона > 500 до 1000мм
SGA5001/SA21/5.4.2 | 0 | SGA5001/SA21/5.4.2 | 0.64 | 1 | SGA5001/SA21/5.4.2 | 1 | rect. duct straight - longest side > 500 to 1000mm Прямой воздуховод - сторона > 500 до 1000мм
SGA5001/SA21/6.3.1 | 0 | SGA5001/SA21/6.3.1 | 0.3 | 1 | SGA5001/SA21/6.3.1 | 1 | rect. duct straight - longest side > 500 to 1000mm Прямой воздуховод - сторона > 500 до 1000мм
SGA5001/SA21/7.2.1 | 0 | SGA5001/SA21/7.2.1 | 0.32 | 1 | SGA5001/SA21/7.2.1 | 1 | rect. duct straight - longest side > 500 to 1000mm Прямой воздуховод - сторона > 500 до 1000мм
SGA5001/SA21/7.6.1 | 0 | SGA5001/SA21/7.6.1 | 0.32 | 2 | SGA5001/SA21/7.6.1 | 2 | rect. duct straight - longest side > 500 to 1000mm Прямой воздуховод - сторона > 500 до 1000мм
SGA5001/SA21/12.2.1 | 0 | SGA5001/SA21/12.2.1 | 3.52 | 8 | SGA5001/SA21/12.2.1 | 8 | duct fittings - longest side <= 500mm Фиттинг воздуховода - сторона <=500мм
SGA5001/SA21/12.3 | 0 | SGA5001/SA21/12.3 | 0.7 | 2 | SGA5001/SA21/12.3 | 2 | duct fittings - longest side <= 500mm Фиттинг воздуховода - сторона <=500мм
SGA5001/SA21/12.4,1 | 0 | SGA5001/SA21/12.4.1 | 2.4 | 2 | SGA5001/SA21/12.4.1 | 2 | duct fittings - longest side > 500 to 1000mm Фиттинг воздуховода - сторона > 500 до 1000мм
SGA5001/SA21/12.5.1 | 0 | SGA5001/SA21/12.5.1 | 4.16 | 2 | SGA5001/SA21/12.5.1 | 2 | duct fittings - longest side > 500 to 1000mm Фиттинг воздуховода - сторона > 500 до 1000мм
SGA5001/SA21/17.6,1 | 0 | SGA5001/SA21/17.6.1 | 1.86 | 1 | SGA5001/SA21/17.6.1 | 1 | duct fittings - longest side > 500 to 1000mm Фиттинг воздуховода - сторона > 500 до 1000мм
SGA5001/SA28/1.2.1 | 0 | SGA5001/SA28/1.2.1 | 1.88 | 1 | SGA5001/SA28/1.2.1 | 1 | rect. duct straight - longest side > 500 to 1000mm Прямой воздуховод - сторона > 500 до 1000мм
SGA5001/SA28/1.3.1 | 0 | SGA5001/SA28/1.3.1 | 1 | 1 | SGA5001/SA28/1.3.1 | 1 | rect. duct straight - longest side > 500 to 1000mm Прямой воздуховод - сторона > 500 до 1000мм
SGA5001/SA28/4.2.1 | 0 | SGA5001/SA28/4.2.1 | 2.45 | 1 | SGA5001/SA28/4.2.1 | 1 | duct fittings - longest side > 500 to 1000mm Фиттинг воздуховода - сторона > 500 до 1000мм
SGA5001/SA28/3.2 | 0 | SGA5001/SA28/3.2 | 1.88 | 1 | SGA5001/SA28/3.2 | 1 | duct fittings - longest side > 500 to 1000mm Фиттинг воздуховода - сторона > 500 до 1000мм
SGA5001/EA22/9.2.1 | 0 | SGA5001/EA22/9.2.1 | 0.44 | 1 | SGA5001/EA22/9.2.1 | 1 | duct fittings - longest side > 500 to 1000mm Фиттинг воздуховода - сторона > 500 до 1000мм
SGA5001/EA22/9.5.1 | 0 | SGA5001/EA22/9.5.1 | 2.4 | 12 | SGA5001/EA22/9.5.1 | 12 | duct fittings - longest side > 500 to 1000mm Фиттинг воздуховода - сторона > 500 до 1000мм
SGA5001/EA22/9.6.1 | 0 | SGA5001/EA22/9.6.1 | 0.72 | 6 | SGA5001/EA22/9.6.1 | 6 | duct fittings - longest side <= 500mm Фиттинг воздуховода - сторона <=500мм
SGA5001/EA22/13.4.1 | 0 | SGA5001/EA22/13.4.1 | 4.05 | 1 | SGA5001/EA22/13.4.1 | 1 | duct fittings - longest side >1000 to 1500mm Фиттинг воздуховода - сторона >1000 до 1500мм
SGA5001/EA22/14.6.1 | 0 | SGA5001/EA22/14.6.1 | 1.1 | 1 | SGA5001/EA22/14.6.1 | 1 | duct fittings - longest side > 500 to 1000mm. heavy duct Фиттинг воздуховода - сторона > 500 до 1000мм. тяжелый
SGA5001/EA22/14.7,1 | 0 | SGA5001/EA22/14.7.1 | 2.25 | 1 | SGA5001/EA22/14.7.1 | 1 | duct fittings - longest side > 500 to 1000mm. heavy duct Фиттинг воздуховода - сторона > 500 до 1000мм. тяжелый
SGA5001/EA12/1.2.1 | 0 | SGA5001/EA12/1.2.1 | 3.42 | 3 | SGA5001/EA12/1.2.1 | 3 | rect. duct straight - longest side > 500 to 1000mm Прямой воздуховод - сторона > 500 до 1000мм
SGA5001/EA12/2.3.1 | 0 | SGA5001/EA12/2.3.1 | 0.3 | 1 | SGA5001/EA12/2.3.1 | 1 | rect. duct straight - longest side > 500 to 1000mm Прямой воздуховод - сторона > 500 до 1000мм
SGA5001/EA12/5.4 | 0 | SGA5001/EA12/5.4 | 0.21 | 1 | SGA5001/EA12/5.4 | 1 | rect. duct straight - longest side > 500 to 1000mm Прямой воздуховод - сторона > 500 до 1000мм
SGA5001/EA12/16.4.1 | 0 | SGA5001/EA12/16.4.1 | 4.6 | 1 | SGA5001/EA12/16.4.1 | 1 | duct fittings - longest side > 500 to 1000mm. heavy duct Фиттинг воздуховода - сторона > 500 до 1000мм. тяжелый
SGA5001/EMSA13/1.2.1 | 0 | SGA5001/EMSA13/1.2.1 | 1.66 | 1 | SGA5001/EMSA13/1.2.1 | 1 | rect. duct straight - longest side > 500 to 1000mm Прямой воздуховод - сторона > 500 до 1000мм
SGA5001/EMSA13/2.2.1 | 0 | SGA5001/EMSA13/2.2.1 | 1.87 | 1 | SGA5001/EMSA13/2.2.1 | 1 | rect. duct straight - longest side > 500 to 1000mm Прямой воздуховод - сторона > 500 до 1000мм
SGA5001/EMSA13/3.5.1 | 0 | SGA5001/EMSA13/3.5.1 | 6.9 | 2 | SGA5001/EMSA13/3.5.1 | 2 | duct straight - longest side >1000 to 1500mm Прямой воздуховод - сторона >1000 до 1500мм
SGA5001/EMSA13/3.7.1 | 0 | SGA5001/EMSA13/3.7.1 | 2.02 | 1 | SGA5001/EMSA13/3.7.1 | 1 | duct straight - longest side >1000 to 1500mm Прямой воздуховод - сторона >1000 до 1500мм
SGB1501/EА34/9.2.1 | 0 | SGB1501/EA34/9.2.1 | 0.3 | 3 | SGB1501/EA34/9.2.1 | 3 | duct fittings - longest side > 500 to 1000mm Inset Врезка воздуховода - сторона от 500 до 1000 мм
SGB1501/SA31/3.7 | 0 | SGB1501/SA31/3.7 | 2.49 | 1 | SGB1501/SA31/3.7 | 1 | duct straight - longest side >1000 to 1500mm Воздуховод прямой участок - сторона от 1000 до 1500 мм
SGB1501/SA31/5.2 | 0 | SGB1501/SA31/5.2 | 0.6 | 1 | SGB1501/SA31/5.2 | 1 | duct straight - longest side >1500 to 2000mm Воздуховод прямой участок - сторона от 1500 до 2000 мм
SGB1501/SA31/5.3 | 0 | SGB1501/SA31/5.3 | 1.08 | 1 | SGB1501/SA31/5.3 | 1 | duct straight - longest side >1500 to 2000mm Воздуховод прямой участок - сторона от 1500 до 2000 мм
SGB1501/SA38/1.1.1 | 0 | SGB1501/SA38/1.1.1 | 5.25 | 3 | SGB1501/SA38/1.1.1 | 3 | duct straight - longest side <= 500mm Воздуховод прямой участок - сторона до 500 мм
SGB1501/SA38/1.2.1 | 0 | SGB1501/SA38/1.2.1 | 1.64 | 1 | SGB1501/SA38/1.2.1 | 1 | duct straight - longest side <= 500mm Воздуховод прямой участок - сторона до 500 мм
SGB1501/SA38/1.4.1 | 0 | SGB1501/SA38/1.4.1 | 1.75 | 1 | SGB1501/SA38/1.4.1 | 1 | duct straight - longest side <= 500mm Воздуховод прямой участок - сторона до 500 мм
SGB1501/SA38/2.2.1 | 0 | SGB1501/SA38/2.2.1 | 8 | 4 | SGB1501/SA38/2.2.1 | 4 | duct straight - longest side <= 500mm Воздуховод прямой участок - сторона до 500 мм
SGB1501/SA38/5.2.1 | 0 | SGB1501/SA38/5.2.1 | 0.56 | 1 | SGB1501/SA38/5.2.1 | 1 | duct straight - longest side <= 500mm Воздуховод прямой участок - сторона до 500 мм
SGB1501/SA38/5.3.1 | 0 | SGB1501/SA38/5.3.1 | 0.34 | 1 | SGB1501/SA38/5.3.1 | 1 | duct straight - longest side <= 500mm Воздуховод прямой участок - сторона до 500 мм
SGB1501/SA38/3.1.1 | 0 | SGB1501/SA38/3.1.1 | 2.5 | 1 | SGB1501/SA38/3.1.1 | 1 | duct straight - longest side > 500 to 1000mm Воздуховод прямой участок - сторона от 500 до 1000 мм
SGB1501/SA38/4.1.1 | 0 | SGB1501/SA38/4.1.1 | 2.12 | 2 | SGB1501/SA38/4.1.1 | 2 | duct straight - longest side > 500 to 1000mm Воздуховод прямой участок - сторона от 500 до 1000 мм
SGB7701/EA42/7.9.1 | 0 | SGB7701/EA42/7.9.1 | 18.04 | 4 | SGB7701/EA42/7.9.1 | 4 | duct fittings - longest side > 500 to 1000mm Фиттинг воздуховода - сторона > 500 до 1000мм
RIB04/EМЕA7940/9.3 | 0 | RIB04/EMEA7940/9.3 | 0.69 | 1 | RIB04/EMEA7940/9.3 | 1 | t-piece - DN 630 Круглый спирально-навивной воздуховод тройник - DN 630
RIB04/EМЕA7940/10.4,1 | 0 | RIB04/EMEA7940/10.4.1 | 0.1 | 1 | RIB04/EMEA7940/10.4.1 | 1 | Round duct blanket. 0,7 mm thickness Ø630 Круглый спирально-навивной воздуховод заглушка DN 630
RIB04/EМЕA7940/11.2 | 0 | RIB04/EMEA7940/11.2 | 0.2 | 1 | RIB04/EMEA7940/11.2 | 2 | Inset- DN 630 Круглый спирально-навивной воздуховод врезка - DN 630
RIB04/ЕA7980/7.4 | 0 | RIB04/EA7980/7.4 | 0.09 | 1 | RIB04/EA7980/7.4 | 2 | bend 90º - DN 200 Круглый спирально-навивной воздуховод отвод 90º - DN 200
RIB04/ЕA7980/8.4 | 0 | RIB04/EA7980/8.4 | 0.31 | 1 | RIB04/EA7980/8.4 | 1 | t-piece - DN 200 Круглый спирально-навивной воздуховод тройник - DN 200
RIB04/ЕA7980/10.1,1 | 0 | RIB04/EA7980/10.1.1 | 0.12 | 3 | RIB04/EA7980/10.1.1 | 3 | Round duct blanket. large side - DN 160/150 Круглый спирально-навивной воздуховод заглушка. большая сто
RIB04/ЕA7970/5.4,2 | 0 | RIB04/EA7970/5.4.2 | 0.14 | 1 | RIB04/EA7970/5.4.2 | 1 | reduction. large side - DN 200 Круглый спирально-навивной воздуховод переход. большая стор
RIB04/ЕA7970/5.5,1 | 0 | RIB04/EA7970/5.5.1 | 0.22 | 1 | RIB04/EA7970/5.5.1 | 1 | Round duct reduction. 0,5 mm th, max. Dia. 160 Круглый спирально-навивной воздуховод переход. большая стор
RIB04/ЕA7970/7.1 | 0 | RIB04/EA7970/7.1 | 0.3 | 2 | RIB04/EA7970/7.1 | 2 | t-piece - DN 180 Круглый спирально-навивной воздуховод тройник - DN 180
RIB04/ЕA7950/5.5,1 | 0 | RIB04/EA7950/5.5.1 | 0.54 | 2 | RIB04/EA7950/5.5.1 | 2 | Round duct reduction. 0,5 mm th, max. Dia. 160 Круглый спирально-навивной воздуховод переход. большая стор
RIB04/ЕA7950/5.5.2 | 0 | RIB04/EA7950/5.5.2 | 0.36 | 4 | RIB04/EA7950/5.5.2 | 4 | reduction. large side - DN 100 Круглый спирально-навивной воздуховод переход. большая стор
RIB04/ЕA7950/6.2 | 0 | RIB04/EA7950/6.2 | 0.86 | 2 | RIB04/EA7950/6.2 | 3 | bend 90º - DN 250 Круглый спирально-навивной воздуховод отвод 90º - DN 250
RIB04/ЕA7950/7.3 | 0 | RIB04/EA7950/7.3 | 0.15 | 1 | RIB04/EA7950/7.3 | 1 | t-piece - DN 150 Круглый спирально-навивной воздуховод тройник - DN 150
RIB04/ЕA7950/7.4,1 | 0 | RIB04/EA7950/7.4.1 | 0.24 | 2 | RIB04/EA7950/7.4.1 | 2 | Round duct T-piece. 0,5 mm th. Max Dia. 125 Круглый спирально-навивной воздуховод тройник - DN 125
RIB04/ЕА7910/8.4 | 0 | RIB04/EA7910/8.4 | 2.2201 | 1 | RIB04/EA7910/8.4 | 1 | bend 90º - DN 500 Круглый спирально-навивной воздуховод отвод 90º - DN 500
RIB04/ЕА7910/9.4 | 0 | RIB04/EA7910/9.4 | 0.16 | 2 | RIB04/EA7910/9.4 | 2 | Inset - DN 500 Круглый спирально-навивной воздуховод врезка - DN 500
SGA5001/EMEA14/10.2.1 | 0 | SGA5001/EMEA14/10.2.1 | 6.12 | 1 | SGA5001/EMEA14/10.2.1 | 1 | duct fittings - longest side >1000 to 1500mm. heavy duct Фиттинг воздуховода - сторона >1000 до 1500мм. тяжелый
27-RIB-01/EA1950/1.8 | 0 | 27-RIB-01/EA1950/1.8 | 1.18 | 1 | !!! | 0 | folded spiral-seam pipe - DN 125 Круглый спирально-навивной воздуховод DN 125
27-RIB-01/EA1960/3.3 | 0 | 27-RIB-01/EA1960/3.3 | 1.18 | 1 | !!! | 0 | folded spiral-seam pipe - DN 125 Круглый спирально-навивной воздуховод DN 125
RIB02/EA3950/3.8 | 0 | RIB02/EA3950/3.8 | 1.51 | 1 | !!! | 0 | folded spiral-seam pipe - DN 160 Круглый спирально-навивной воздуховод DN 160
RIB02/EA3970/2.9 | 0 | RIB02/EA3970/2.9 | 1.51 | 1 | !!! | 0 | folded spiral-seam pipe - DN 160 Круглый спирально-навивной воздуховод DN 160
SS03/SA58/11.1.1 | 0 | SS03/SA58/11.1.1 | 12.58 | 2 | SS03/SA58/11.1.1 | 2 | duct fittings - longest side >1500 to 2000mm. heavy duct Фиттинг воздуховода - сторона >1500 до 2000мм. тяжелый
SS03/SA58/12.1.1 | 0 | SS03/SA58/12.1.1 | 3.56 | 1 | SS03/SA58/12.1.1 | 1 | duct fittings - longest side > 500 to 1000mm. heavy duct Фиттинг воздуховода - сторона >500 до 1000мм. тяжелый
SGA3501/SA41/22.11.1 | 0 | SGA3501/SA41/22.11.1 | 14.9 | 2 | SGA3501/SA41/22.11.1 | 2 | duct fittings - longest side >2000mm Фиттинг воздуховодов - сторона >2000мм
SGA3501/SA41/22.13.1 | 0 | SGA3501/SA41/22.13.1 | 5.97 | 1 | SGA3501/SA41/22.13.1 | 2 | duct fittings - longest side >1500 to 2000mm. heavy duct Фиттинги воздуховодов - сторона >1500 до 2000мм. тяжелый
SGA3501/SA41/22.13.1 | 0 | SGA3501/SA41/22.13.1 | 5.97 | 1 | SGA3501/SA41/22.13.1 | 2 | duct fittings - longest side >1500 to 2000mm. heavy duct Фиттинг воздуховодов - сторона >1500 до 2000мм. тяжелый
SGA3501/SA41/22.14.1 | 0 | SGA3501/SA41/22.14.1 | 17.04 | 2 | SGA3501/SA41/22.14.1 | 2 | duct fittings - longest side >1500 to 2000mm. heavy duct Фиттинг воздуховодов - сторона >1500 до 2000мм. тяжелый
SGA3501/SA41/22.15.1 | 0 | SGA3501/SA41/22.15.1 | 5 | 1 | SGA3501/SA41/22.15.1 | 1 | duct fittings - longest side >1000 to 1500mm. heavy duct Фиттинг воздуховодов - сторона >1000 до 1500мм. тяжелый
SGA3501/SA41/22.16.1 | 0 | SGA3501/SA41/22.16.1 | 12.88 | 8 | SGA3501/SA41/22.16.1 | 8 | duct fittings - longest side > 500 to 1000mm. heavy duct Фиттинг воздуховодов - сторона > 500 до 1000мм. тяжелый
SGA3501/SA43/8.1.1 | 0 | SGA3501/SA43/8.1.1 | 8.9 | 2 | SGA3501/SA43/8.1.1 | 1 | duct fittings - longest side >2000mm. heavy duct Фиттинг воздуховодов - сторона >2000мм. тяжелый
SGA3501/SA48/15.1.1 | 0 | SGA3501/SA48/15.1.1 | 9.34 | 1 | SGA3501/SA48/15.1.1 | 1 | duct fittings - longest side >1000 to 1500mm. heavy duct Фиттинг воздуховодов - сторона >1000 до 1500мм. тяжелый
SGA3501/SA48/15.2.1 | 0 | SGA3501/SA48/15.2.1 | 6.33 | 1 | SGA3501/SA48/15.2.1 | 1 | duct fittings - longest side >2000mm. heavy duct Фиттинг воздуховодов - сторона >2000мм. тяжелый
SGA3501/SA48/15.3.1 | 0 | SGA3501/SA48/15.3.1 | 6.33 | 1 | SGA3501/SA48/15.3.1 | 1 | duct fittings - longest side >2000mm. heavy duct Фиттинг воздуховодов - сторона >2000мм. тяжелый
SGA3501/SA53/11.1.1 | 0 | SGA3501/SA53/11.1.1 | 8.42 | 2 | SGA3501/SA53/11.1.1 | 2 | duct fittings - longest side > 500 to 1000mm. heavy duct Фиттинг воздуховодов - сторона > 500 до 1000мм. тяжелый
SGA3501/EA44A/11.3.1 | 0 | SGA3501/EA44A/11.3.1 | 18.17 | 1 | SGA3501/EA44A/11.3.1 | 1 | duct fittings - longest side >1000 to 1500mm. heavy duct Фиттинг воздуховодов - сторона >1000 до 1500мм. тяжелый
SGA3501/EA44B/1.3.1 | 0 | SGA3501/EA44B/1.3.1 | 24.6 | 2 | SGA3501/EA44B/1.3.1 | 2 | duct straight - longest side >1500 to 2000mm. heavy duct Воздуховод прямой - сторона >1500 до 2000мм. тяжелый
SGA3501/SA41/17.5.1 | 0 | SGA3501/SA41/17.5.1 | 25.2 | 6 | SGA3501/SA41/17.5.1 | 6 | duct fittings - longest side >1500 to 2000 mm Bend 30º Отвод воздуховода 30º - сторона от 1500 до 2000 мм
SGA3501/SA41/21.3.1 | 0 | SGA3501/SA41/21.3.1 | 1.65 | 11 | SGA3501/SA41/21.3.1 | 11 | duct fittings - longest side > 500 to 1000mm Inset Врезка воздуховода - сторона от 500 до 1000 мм
SGA3501/SA41/22.2.1 | 0 | SGA3501/SA41/22.2.1 | 11.82 | 1 | SGA3501/SA41/22.2.1 | 1 | duct fittings - longest side >1500 to 2000 mm t-piece Тройник воздуховода - сторона от 1500 до 2000 мм
SGA3501/SA41/22.9.1 | 0 | SGA3501/SA41/22.9.1 | 7.24 | 1 | SGA3501/SA41/22.9.1 | 1 | duct fittings - longest side >1000 to 1500 mm t-piece Тройник воздуховода - сторона от 1000 до 1500 мм
SGA3501/SA43/1.8.1 | 0 | SGA3501/SA43/1.8.1 | 5.17 | 1 | SGA3501/SA43/1.8.1 | 1 | duct straight - longest side >1500 to 2000mm Воздуховод прямой участок - сторона от 1500 до 2000 мм
SGA3501/SA43/3.2.1 | 0 | SGA3501/SA43/3.2.1 | 35 | 7 | SGA3501/SA43/3.2.1 | 7 | duct straight - longest side > 500 to 1000mm Воздуховод прямой участок - сторона от 500 до 1000 мм
SGA3501/SA43/10.2.1 | 0 | SGA3501/SA43/10.2.1 | 4.72 | 2 | SGA3501/SA43/10.2.1 | 2 | duct fittings - longest side > 500 to 1000mm Bend 45º Отвод воздуховода 45º - сторона от 500 до 1000 мм
SGA3501/SA43/1.5.1 | 0 | SGA3501/SA43/1.5.1 | 6.46 | 2 | SGA3501/SA43/1.5.1 | 2 | duct fittings - longest side >1500 to 2000 mm Blanket Заглушка воздуховода - сторона от 1500 до 2000 мм
SGA3501/SA43/12.12.1 | 0 | SGA3501/SA43/12.12.1 | 2.3 | 1 | SGA3501/SA43/12.12.1 | 1 | duct fittings - longest side >1500 to 2000 mm Blanket Заглушка воздуховода - сторона от 1500 до 2000 мм
SGA3501/SA43/10.3.1 | 0 | SGA3501/SA43/10.3.1 | 9.45 | 1 | SGA3501/SA43/10.3.1 | 1 | duct fittings - longest side >1500 to 2000 mm Bend 90º - Red Отвод-переход воздуховода 90º - сторона от 1500 до 2000 мм
SGA3501/SA48/1.9.1 | 0 | SGA3501/SA48/1.9.1 | 0.62 | 1 | SGA3501/SA48/1.9.1 | 1 | duct straight - longest side > 500 to 1000mm Воздуховод прямой участок - сторона от 500 до 1000 мм
SGA3501/SA48/1.10.1 | 0 | SGA3501/SA48/1.10.1 | 1.46 | 1 | SGA3501/SA48/1.10.1 | 1 | duct straight - longest side > 500 to 1000mm Воздуховод прямой участок - сторона от 500 до 1000 мм
SGA3501/SA48/2.3.1 | 0 | SGA3501/SA48/2.3.1 | 1.66 | 1 | SGA3501/SA48/2.3.1 | 1 | duct straight - longest side > 500 to 1000mm Воздуховод прямой участок - сторона от 500 до 1000 мм
SGA3501/SA48/4.7.1 | 0 | SGA3501/SA48/4.7.1 | 2.14 | 1 | SGA3501/SA48/4.7.1 | 1 | duct straight - longest side > 500 to 1000mm Воздуховод прямой участок - сторона от 500 до 1000 мм
SGA3501/SA48/3.5.1 | 0 | SGA3501/SA48/3.5.1 | 2.3 | 1 | SGA3501/SA48/3.5.1 | 1 | duct straight - longest side >1000 to 1500mm Воздуховод прямой участок - сторона от 1000 до 1500 мм
SGA3501/SA48/3.6.1 | 0 | SGA3501/SA48/3.6.1 | 1.61 | 1 | SGA3501/SA48/3.6.1 | 1 | duct straight - longest side >1000 to 1500mm Воздуховод прямой участок - сторона от 1000 до 1500 мм
SGA3501/SA48/5.1.1 | 0 | SGA3501/SA48/5.1.1 | 4.4 | 1 | SGA3501/SA48/5.1.1 | 1 | duct straight - longest side >1000 to 1500mm Воздуховод прямой участок - сторона от 1000 до 1500 мм
SGA3501/SA51/14.17.1 | 0 | SGA3501/SA51/14.17.1 | 0.88 | 4 | SGA3501/SA51/14.17.1 | 4 | duct straight - longest side <= 500mm Воздуховод прямой участок - сторона до 500 мм
SGA3501/SA51/5.10.1 | 0 | SGA3501/SA51/5.10.1 | 0.48 | 1 | SGA3501/SA51/5.10.1 | 1 | duct straight - longest side > 500 to 1000mm Воздуховод прямой участок - сторона от 500 до 1000 мм
SGA3501/SA51/14.4.1 | 0 | SGA3501/SA51/14.4.1 | 1.22 | 1 | SGA3501/SA51/14.4.1 | 1 | duct straight - longest side > 500 to 1000mm Воздуховод прямой участок - сторона от 500 до 1000 мм
SGA3501/SA51/4.2.1 | 0 | SGA3501/SA51/4.2.1 | 1.68 | 1 | SGA3501/SA51/4.2.1 | 1 | duct straight - longest side >1000 to 1500mm Воздуховод прямой участок - сторона от 1000 до 1500 мм
SGA3501/SA51/9.2.1 | 0 | SGA3501/SA51/9.2.1 | 1.38 | 1 | SGA3501/SA51/9.2.1 | 1 | duct straight - longest side >1000 to 1500mm Воздуховод прямой участок - сторона от 1000 до 1500 мм
SGA3501/SA51/13.1.1 | 0 | SGA3501/SA51/13.1.1 | 5.43 | 1 | SGA3501/SA51/13.1.1 | 1 | duct straight - longest side >1000 to 1500mm Воздуховод прямой участок - сторона от 1000 до 1500 мм
SGA3501/SA51/13.2.1 | 0 | SGA3501/SA51/13.2.1 | 2.6 | 1 | SGA3501/SA51/13.2.1 | 1 | duct straight - longest side >1000 to 1500mm Воздуховод прямой участок - сторона от 1000 до 1500 мм
SGA3501/SA51/14.12.1 | 0 | SGA3501/SA51/14.12.1 | 1.2 | 1 | SGA3501/SA51/14.12.1 | 1 | duct straight - longest side >1000 to 1500mm Воздуховод прямой участок - сторона от 1000 до 1500 мм
SGA3501/SA51/14.2.1 | 0 | SGA3501/SA51/14.2.1 | 8.25 | 1 | SGA3501/SA51/14.2.1 | 1 | duct straight - longest side >1500 to 2000mm Воздуховод прямой участок - сторона от 1500 до 2000 мм
SGA3501/SA51/14.13.1 | 0 | SGA3501/SA51/14.13.1 | 6 | 1 | SGA3501/SA51/14.13.1 | 1 | duct straight - longest side >1500 to 2000mm Воздуховод прямой участок - сторона от 1500 до 2000 мм
SGA3501/SA51/14.16.1 | 0 | SGA3501/SA51/14.16.1 | 0.33 | 1 | SGA3501/SA51/14.16.1 | 1 | duct straight - longest side >1500 to 2000mm Воздуховод прямой участок - сторона от 1500 до 2000 мм
SGA3501/SA51/7.6.1 | 0 | SGA3501/SA51/7.6.1 | 5.9 | 1 | SGA3501/SA51/7.6.1 | 1 | duct fittings - longest side >1000 to 1500mm Bend 90º Отвод воздуховода 90º - сторона от 1000 до 1500 мм
SGA3501/SA51/8.5.1 | 0 | SGA3501/SA51/8.5.1 | 2.01 | 1 | SGA3501/SA51/8.5.1 | 1 | duct fittings - longest side >1000 to 1500 mm Reduction Переход воздуховода - сторона от 1000 до 1500 мм
SGA3501/SA51/3.9.1 | 0 | SGA3501/SA51/3.9.1 | 0.98 | 1 | SGA3501/SA51/3.9.1 | 1 | duct fittings - longest side > 500 to 1000mm Blanket Заглушка воздуховода - сторона от 500 до 1000 мм
SGA3501/SA51/9.7.1 | 0 | SGA3501/SA51/9.7.1 | 0.32 | 2 | SGA3501/SA51/9.7.1 | 2 | duct fittings - longest side <= 500mm Inset Врезка воздуховода - сторона до 500 мм
SGA3501/SA51/14.3.1 | 0 | SGA3501/SA51/14.3.1 | 4.32 | 1 | SGA3501/SA51/14.3.1 | 1 | duct fittings - longest side >1000 to 1500 mm t-piece Тройник воздуховода - сторона от 1000 до 1500 мм
SGA3501/SA53/12.2 | 0 | SGA3501/SA53/12.2 | 0.34 | 2 | SGA3501/SA53/12.2 | 2 | duct fittings - longest side >1000 to 1500 mm Inset Врезка воздуховода - сторона от 1000 до 1500 мм
SGA3501/ЕA42/10.1.1 | 0 | SGA3501/EA42/10.1.1 | 7.4 | 2 | SGA3501/EA42/10.1.1 | 2 | duct fittings - longest side >1000 to 1500mm Bend 90º Отвод воздуховода 90º - сторона от 1000 до 1500 мм
SGA3501/ЕA42/12.4 | 0 | SGA3501/EA42/12.4 | 1.16 | 1 | SGA3501/EA42/12.4 | 1 | duct fittings - longest side >1000 to 1500 mm Blanket Заглушка воздуховода - сторона от 1000 до 1500 мм
SGA3501/ЕA42/13.1.1 | 0 | SGA3501/EA42/13.1.1 | 2.24 | 8 | SGA3501/EA42/13.1.1 | 8 | duct fittings - longest side > 500 to 1000mm Inset Врезка воздуховода - сторона от 500 до 1000 мм
SGA3501/ЕA42/13.2.1 | 0 | SGA3501/EA42/13.2.1 | 1.92 | 8 | SGA3501/EA42/13.2.1 | 8 | duct fittings - longest side > 500 to 1000mm Inset Врезка воздуховода - сторона от 500 до 1000 мм
SGA3501/ЕA42/14.1.1 | 0 | SGA3501/EA42/14.1.1 | 6.15 | 1 | SGA3501/EA42/14.1.1 | 1 | duct fittings - longest side >1500 to 2000 mm t-piece Тройник воздуховода - сторона от 1500 до 2000 мм
SGA3501/EA44A/12.1 | 0 | SGA3501/EA44A/12.1 | 0.96 | 2 | SGA3501/EA44A/12.1 | 2 | duct fittings - longest side >1000 to 1500 mm Inset Врезка воздуховода - сторона от 1000 до 1500 мм
SGA3501/EA44A/12.2 | 0 | SGA3501/EA44A/12.2 | 1.12 | 2 | SGA3501/EA44A/12.2 | 2 | duct fittings - longest side >1000 to 1500 mm Inset Врезка воздуховода - сторона от 1000 до 1500 мм
SGA3501/ЕA45AB/10.2 | 0 | SGA3501/EA45AB/10.2 | 2.64 | 4 | SGA3501/EA45AB/10.2 | 4 | duct fittings - longest side >1500 to 2000 mm Inset Врезка воздуховода - сторона от 1500 до 2000 мм
SGA3501/EA45CD/2.6.1 | 0 | SGA3501/EA45CD/2.6.1 | 2.37 | 1 | SGA3501/EA45CD/2.6.1 | 1 | duct straight - longest side >1500 to 2000mm Воздуховод прямой участок - сторона от 1500 до 2000 мм
SGA3501/ЕA45/10.3 | 0 | SGA3501/EA45/10.3 | 2.64 | 4 | SGA3501/EA45/10.3 | 4 | duct fittings - longest side >1500 to 2000 mm Inset Врезка воздуховода - сторона от 1500 до 2000 мм
SGA3501/ЕA52/13.5 | 0 | SGA3501/EA52/13.5 | 1.36 | 1 | SGA3501/EA52/13.5 | 1 | duct fittings - longest side <= 500mm Reduction Переход воздуховода - сторона до 500 мм
SGA3501/EA54/1.11 | 0 | SGA3501/EA54/1.11 | 1.3 | 1 | !!! | 0 | duct straight - longest side > 500 to 1000mm Воздуховод прямой участок - сторона от 500 до 1000 мм
SGA3501/EA54/14.2 | 0 | SGA3501/EA54/14.2 | 0.76 | 4 | SGA3501/EA54/14.2 | 4 | duct fittings - longest side >1000 to 1500 mm Inset Врезка воздуховода - сторона от 1000 до 1500 мм
SGA3501/SA41/6.4.1 | 0 | SGA3501/SA41/6.4.1 | 0.7 | 1 | SGA3501/SA41/6.4.1 | 1 | duct straight - longest side >2000mm Воздуховод прямой участок - сторона от 2000 мм
SGA3501/SA41/19.4.1 | 0 | SGA3501/SA41/19.4.1 | 4.82 | 1 | SGA3501/SA41/19.4.1 | 1 | duct fittings - longest side >2000mm Reduction Переход воздуховода - сторона от 2000 мм
SGA3501/SA41/22.1.1 | 0 | SGA3501/SA41/22.1.1 | 26.28 | 2 | SGA3501/SA41/22.1.1 | 2 | duct fittings - longest side >2000mm t-piece Тройник воздуховода - сторона от 2000 мм
SGA3501/SA43/7.4.1 | 0 | SGA3501/SA43/7.4.1 | 11.46 | 2 | SGA3501/SA43/7.4.1 | 2 | duct fittings - longest side >2000mm Bend 90º Отвод воздуховода 90º - сторона от 2000 мм
SGA3501/SA43/8.1.2 | 0 | SGA3501/SA43/8.1.2 | 3.74 | 1 | !!! | 0 | duct fittings - longest side >2000mm Reduction Переход воздуховода - сторона от 2000 мм
SGA3501/SA43/12.13.1 | 0 | SGA3501/SA43/12.13.1 | 2.52 | 1 | SGA3501/SA43/12.13.1 | 1 | duct fittings - longest side >2000mm Blanket Заглушка воздуховода - сторона от 2000 мм
SGA3501/SA43/12.10.1 | 0 | SGA3501/SA43/12.10.1 | 7.9 | 1 | SGA3501/SA43/12.10.1 | 1 | duct fittings - longest side >1500 to 2000 mm t-piece Тройник воздуховода - сторона от 1500 до 2000 мм
SGA3501/SA43/12.11.1 | 0 | SGA3501/SA43/12.11.1 | 8.32 | 1 | SGA3501/SA43/12.11.1 | 1 | duct fittings - longest side >2000mm t-piece Тройник воздуховода - сторона от 2000 мм
SGA3501/SA48/6.4.1 | 0 | SGA3501/SA48/6.4.1 | 5.1 | 2 | SGA3501/SA48/6.4.1 | 2 | duct straight - longest side >2000mm Воздуховод прямой участок - сторона от 2000 мм
SGA3501/EA44B/9.1.1 | 0 | SGA3501/EA44B/9.1.1 | 9.63 | 1 | SGA3501/EA44B/9.1.1 | 1 | duct fittings - longest side >1500 to 2000mm. heavy duct Ben Отвод-переход воздуховода внутри здания 90º - сторона от 150
SGB7701/SA41/9.1.1 | 0 | SGB7701/SA41/9.1.1 | 4.41 | 3 | SGB7701/SA41/9.1.1 | 4 | duct fittings - longest side > 500 to 1000mm Bend 90º Отвод воздуховода 90º - сторона от 500 до 1000 мм
SGB7701/SA41/9.1.2 | 0 | SGB7701/SA41/9.1.2 | 1.79 | 1 | !!! | 0 | duct fittings - longest side > 500 to 1000mm Bend 90º - Red Отвод-переход воздуховода 90º - сторона от 500 до 1000 мм
SGB7701/SA41/9.3.1 | 0 | SGB7701/SA41/9.3.1 | 3.7 | 1 | SGB7701/SA41/9.3.1 | 1 | duct fittings - longest side >1000 to 1500mm Bend 90º Отвод воздуховода 90º - сторона от 1000 до 1500 мм
SGB7701/EA44/10.1.1 | 0 | SGB7701/EA44/10.1.1 | 2.34 | 2 | SGB7701/EA44/10.1.1 | 2 | duct fittings - longest side > 500 to 1000mm Bend 90º Отвод воздуховода 90º - сторона от 500 до 1000 мм
SGB7701/SA41/18.1.1 | 0 | SGB7701/SA41/18.1.1 | 19.62 | 2 | SGB7701/SA41/18.1.1 | 2 | duct fittings - longest side >2000mm. heavy duct Bend 45º Отвод воздуховода наружний 45º - сторона от 2000 мм. тяжелый
SGB0701/EA12/7.1 | 0 | SGB0701/EA12/7.1 | 23.24 | 2 | SGB0701/EA12/7.1 | 2 | duct fittings - longest side >1500 to 2000 mm t-piece Тройник воздуховода - сторона от 1500 до 2000 мм
SGB1901/EA11/1.1.1 | 0 | SGB1901/EA11/1.1.1 | 0.68 | 1 | SGB1901/EA11/1.1.1 | 1 | duct straight - longest side <= 500mm. heavy duct Воздуховод наружний прямой участок - сторона до 500 мм
RIB02/EA3910/7.10.1 | 0 | RIB02/EA3910/7.10.1 | 0.36 | 1 | RIB02/EA3910/7.10.1 | 1 | duct straight - longest side <= 500mm. heavy duct Воздуховод наружний прямой участок - сторона до 500 мм
SS03/EA5803/1.3 | 0 | SS03/EA5803/1.3 | 0.28 | 1 | SS03/EA5803/1.3 | 1 | duct straight - longest side <= 500mm. heavy duct Воздуховод наружний прямой участок - сторона до 500 мм
SS03/EA5803/2.2 | 0 | SS03/EA5803/2.2 | 0.64 | 1 | SS03/EA5803/2.2 | 1 | duct fittings - longest side <= 500mm. heavy duct Bend 90º Отвод воздуховода наружний 90º - сторона до 500мм
RIB04/EA71/2.3.1 | 0 | RIB04/EA71/2.3.1 | 1.28 | 2 | RIB04/EA71/2.3.1 | 2 | duct straight - longest side > 500 to 1000mm. heavy duct Воздуховод наружний прямой участок - сторона от 500 до 1000
RIB04/ЕA7980/5.5.1 | 0 | RIB04/EA7980/5.5.1 | 0.4 | 1 | RIB04/EA7980/5.5.1 | 1 | duct straight - longest side <= 500mm. heavy duct Воздуховод наружний прямой участок - сторона до 500 мм
RIB04/ЕA7970/4.2.1 | 0 | RIB04/EA7970/4.2.1 | 0.4 | 1 | RIB04/EA7970/4.2.1 | 1 | duct straight - longest side <= 500mm. heavy duct Воздуховод наружний прямой участок - сторона до 500 мм
RIB04/ЕA7950/4.4.1 | 0 | RIB04/EA7950/4.4.1 | 0.4 | 1 | RIB04/EA7950/4.4.1 | 1 | duct straight - longest side <= 500mm. heavy duct Воздуховод наружний прямой участок - сторона до 500 мм
RIB04/EA72/7.7.1 | 0 | RIB04/EA72/7.7.1 | 3.66 | 1 | RIB04/EA72/7.7.1 | 1 | duct fittings - longest side >2000mm. heavy duct Reduction Переход воздуховода наружний - сторона от 2000 мм
SGA4801/EA7801/1.3 | 0 | SGA4801/EA7801/1.3 | 1.66 | 2 | SGA4801/EA7801/1.3 | 2 | duct straight - longest side <= 500mm. heavy duct Воздуховод наружний прямой участок - сторона до 500 мм
SGA4801/EA7201/1.6.1 | 0 | SGA4801/EA7201/1.6.1 | 1.46 | 1 | SGA4801/EA7201/1.6.1 | 1 | duct straight - longest side > 500 to 1000mm. heavy duct Воздуховод наружний прямой участок - сторона от 500 до 1000
SGA4801/EA7201/9.1.1 | 0 | SGA4801/EA7201/9.1.1 | 4.74 | 2 | SGA4801/EA7201/9.1.1 | 2 | duct fittings - longest side >1000 to 1500mm. heavy duct Ben Отвод воздуховода наружний 30º - сторона от 1000 до 1500 мм
SGA4801/SA7301/5.4.1 | 0 | SGA4801/SA7301/5.4.1 | 2.48 | 2 | SGA4801/SA7301/5.4.1 | 2 | duct straight - longest side >2000mm. heavy duct Воздуховод наружний прямой участок - сторона от 2000 мм
SGA4801/SA7301/5.4.2 | 0 | SGA4801/SA7301/5.4.2 | 4.34 | 1 | SGA4801/SA7301/5.4.2 | 1 | duct straight - longest side >2000mm. heavy duct Воздуховод наружний прямой участок - сторона от 2000 мм
SGA4801/SA7301/5.4.3 | 0 | SGA4801/SA7301/5.4.3 | 15.5 | 2 | SGA4801/SA7301/5.4.3 | 2 | duct straight - longest side >2000mm. heavy duct Воздуховод наружний прямой участок - сторона от 2000 мм
SGA4801/SA7301/9.1.1 | 0 | SGA4801/SA7301/9.1.1 | 7.32 | 2 | SGA4801/SA7301/9.1.1 | 2 | duct fittings - longest side >2000mm. heavy duct Bend 45º Отвод воздуховода наружний 45º - сторона от 2000 мм
SGA4801/SA7301/13.1. | 0 | SGA4801/SA7301/13.1. | 6.58 | 1 | !!! | 0 | duct fittings - longest side >2000mm. heavy duct t-piece Тройник воздуховода наружний - сторона от 2000 мм
SGA4801/EA7401/1.6 | 0 | SGA4801/EA7401/1.6 | 1.62 | 1 | SGA4801/EA7401/1.6 | 1 | duct straight - longest side >1000 to 1500mm. heavy duct Воздуховод наружний прямой участок - сторона от 1000 до 150
SGA4801/EA7401/8.1.1 | 0 | SGA4801/EA7401/8.1.1 | 0.27 | 1 | SGA4801/EA7401/8.1.1 | 1 | duct straight - longest side >1000 to 1500mm. heavy duct Воздуховод наружний прямой участок - сторона от 1000 до 150
SGA4801/EA7401/9.1.1 | 0 | SGA4801/EA7401/9.1.1 | 1.66 | 1 | SGA4801/EA7401/9.1.1 | 1 | duct straight - longest side >1500 to 2000mm. heavy duct Воздуховод наружний прямой участок - сторона от 1500 до 200
SGA4801/EA7401/3.2.1 | 0 | SGA4801/EA7401/3.2.1 | 1.01 | 1 | SGA4801/EA7401/3.2.1 | 1 | duct fittings - longest side >1000 to 1500mm. heavy duct Ben Отвод-переход воздуховода наружний 90º - сторона от 1000 до
SGA4801/EA7401/10.1. | 0 | SGA4801/EA7401/10.1. | 3.5 | 1 | !!! | 0 | duct fittings - longest side >1500 to 2000mm. heavy duct Ben Отвод воздуховода наружний 30º - сторона от 1500 до 2000 мм
SGB1501/ЕМSA33/1.8.1 | 0 | SGB1501/EMSA33/1.8.1 | 3.85 | 1 | !!! | 0 | duct straight - longest side > 500 to 1000mm. heavy duct Воздуховод наружний прямой участок - сторона от 500 до 1000
26PK4004/FA38/1.3.1 | 0 | 26PK4004/FA38/1.3.1 | 2.4 | 1 | !!! | 0 | duct straight - longest side >1000 to 1500mm. heavy duct Воздуховод наружний прямой участок - сторона от 1000 до 1500
26PK4004/SA38/10.5.1 | 0 | 26PK4004/SA38/10.5.1 | 3.39 | 1 | !!! | 0 | duct fittings - longest side >1000 to 1500mm. heavy duct Ben Отвод воздуховода наружний 90º - сторона от 1000 до 1500 мм.
26PK4004/SA38/12.4.1 | 0 | 26PK4004/SA38/12.4.1 | 2.12 | 1 | !!! | 0 | duct fittings - longest side >1000 to 1500mm. heavy duct Re Переход воздуховода наружний - сторона от 1000 до 1500 мм. т
26PK4004/SA38/10.6.1 | 0 | 26PK4004/SA38/10.6.1 | 3.39 | 1 | !!! | 0 | duct fittings - longest side >1000 to 1500mm Bend 90º Отвод воздуховода 90º - сторона от 1000 до 1500 мм
26PK4004/SA38/12.3.1 | 0 | 26PK4004/SA38/12.3.1 | 3.75 | 1 | !!! | 0 | duct fittings - longest side >1000 to 1500 mm Reduction Переход воздуховода - сторона от 1000 до 1500 мм
SGA3001/ЕA12/4.4 | 0 | SGA3001/EA12/4.4 | 29.24 | 1 | SGA3001/EA12/4.4 | 1 | Welded fixing for profiles BPL-41/BPM-41, not galvanized Воздуховод прямой – сторона > 1500 до 2000мм. тяжелый
SGB7701/SA43/4.1.1 | 0 | SGB7701/SA43/4.1.1 | 9.75 | 1 | SGB7701/SA43/4.1.1 | 1 | duct straight - longest side >2000mm. heavy duct Воздуховод наружний прямой участок - сторона от 2000 мм. тяж
SGB7701/SA43/4.6 | 0 | SGB7701/SA43/4.6 | 4.13 | 1 | SGB7701/SA43/4.6 | 1 | duct straight - longest side >2000mm. heavy duct Воздуховод наружний прямой участок - сторона от 2000 мм. тяж
SGB7701/SA43/14.14 | 0 | SGB7701/SA43/14.14 | 2.82 | 1 | !!! | 0 | duct fittings - longest side >2000mm. heavy duct Reduction Переход воздуховода наружний - сторона от 2000 мм. тяжелый
SGB7701/SA41/8.2.1 | 0 | SGB7701/SA41/8.2.1 | 6.62 | 1 | SGB7701/SA41/8.2.1 | 1 | duct straight - longest side >2000mm. heavy duct Воздуховод наружний прямой участок - сторона от 2000 мм. тяж
SGB7701/SA41/8.3.1 | 0 | SGB7701/SA41/8.3.1 | 1.98 | 1 | SGB7701/SA41/8.3.1 | 1 | duct straight - longest side >2000mm. heavy duct Воздуховод наружний прямой участок - сторона от 2000 мм. тяж
SGB7701/SA41/8.4.1 | 0 | SGB7701/SA41/8.4.1 | 10.75 | 1 | SGB7701/SA41/8.4.1 | 1 | duct straight - longest side >2000mm. heavy duct Воздуховод наружний прямой участок - сторона от 2000 мм. тяж
SGB7701/EA42/4.5.1 | 0 | SGB7701/EA42/4.5.1 | 4.82 | 2 | SGB7701/EA42/4.5.1 | 2 | duct straight - longest side > 500 to 1000mm. heavy duct Воздуховод наружний прямой участок - сторона от 500 до 1000
SGB7701/EA42/5.2.1 | 0 | SGB7701/EA42/5.2.1 | 5.38 | 2 | SGB7701/EA42/5.2.1 | 2 | duct fittings - longest side >1000 to 1500mm. heavy duct Ben Отвод воздуховода наружний 30º - сторона от 1000 до 1500 мм.
SGB7701/EA44/4.12 | 0 | SGB7701/EA44/4.12 | 2.4 | 1 | SGB7701/EA44/4.12 | 1 | duct straight - longest side > 500 to 1000mm. heavy duct Воздуховод наружний прямой участок - сторона от 500 до 1000
SGB7701/EA44/12.9.1 | 0 | SGB7701/EA44/12.9.1 | 18.07 | 1 | SGB7701/EA44/12.9.1 | 1 | duct fittings - longest side >2000mm. heavy duct Переход воздуховода - сторона от 2000 мм. тяжелый
SGB0701/SA11/6.3 | 0 | SGB0701/SA11/6.3 | 6.19 | 1 | SGB0701/SA11/6.3 | 1 | duct straight - longest side >1500 to 2000mm Воздуховод прямой участок - сторона от 1500 до 2000 мм
SGB0701/SA11/8.2 | 0 | SGB0701/SA11/8.2 | 36.93 | 3 | SGB0701/SA11/8.2 | 3 | duct fittings - longest side >1500 to 2000 mm Bend 90º Отвод воздуховода 90º - сторона от 1500 до 2000 мм
SGB0701/SA11/11.3 | 0 | SGB0701/SA11/11.3 | 11.14 | 2 | SGB0701/SA11/11.3 | 2 | duct fittings - longest side >1500 to 2000 mm t-piece Тройник воздуховода - сторона от 1500 до 2000 мм
SS03/SA53/15.5 | 0 | SS03/SA53/15.5 | 119.35 | 1 | SS03/SA53/15.5 | 1 | duct straight - longest side >2000mm. heavy duct Воздуховод прямой. длинная сторона > 2000мм, тяжелый
27-RIB-01/EA1910/10.3,2 | 0 | 27-RIB-01/EA1910/10.3.2 | 4.04 | 4 | !!! | 0 | duct fittings - longest side > 500 to 1000mm Reduction Переход воздуховода - сторона от 500 до 1000 мм
RIB02/SA33/6.1.1 | 0 | RIB02/SA33/6.1.1 | 0.88 | 1 | RIB02/SA33/6.1.1 | 1 | duct straight - longest side <= 500mm Воздуховод прямой участок - сторона до 500 мм
RIB02/SA33/11.1.1 | 0 | RIB02/SA33/11.1.1 | 2.8 | 14 | RIB02/SA33/11.1.1 | 14 | duct straight - longest side > 500 to 1000mm Воздуховод прямой участок - сторона от 500 до 1000 мм
RIB02/SA33/11.2.1 | 0 | RIB02/SA33/11.2.1 | 0.54 | 2 | RIB02/SA33/11.2.1 | 2 | duct straight - longest side > 500 to 1000mm Воздуховод прямой участок - сторона от 500 до 1000 мм
RIB02/SA33/15.2 | 0 | RIB02/SA33/15.2 | 2.08 | 8 | RIB02/SA33/15.2 | 10 | duct straight - longest side > 500 to 1000mm Воздуховод прямой участок - сторона от 500 до 1000 мм
RIB02/SA33/16.1.1 | 0 | RIB02/SA33/16.1.1 | 0.97 | 1 | RIB02/SA33/16.1.1 | 1 | duct straight - longest side >1000 to 1500mm Воздуховод прямой участок - сторона от 1000 до 1500 мм
RIB02/SA33/16.3.1 | 0 | RIB02/SA33/16.3.1 | 0.67 | 1 | RIB02/SA33/16.3.1 | 1 | duct straight - longest side >1000 to 1500mm Воздуховод прямой участок - сторона от 1000 до 1500 мм
RIB02/SA33/17.1.1 | 0 | RIB02/SA33/17.1.1 | 1.5 | 2 | RIB02/SA33/17.1.1 | 2 | duct straight - longest side >1000 to 1500mm Воздуховод прямой участок - сторона от 1000 до 1500 мм
RIB02/SA33/17.2.1 | 0 | RIB02/SA33/17.2.1 | 2.28 | 2 | RIB02/SA33/17.2.1 | 2 | duct straight - longest side >1000 to 1500mm Воздуховод прямой участок - сторона от 1000 до 1500 мм
RIB02/SA33/19.8.1 | 0 | RIB02/SA33/19.8.1 | 7.08 | 2 | RIB02/SA33/19.8.1 | 2 | duct fittings - longest side >1000 to 1500mm Bend 90º Отвод воздуховода 90º - сторона от 1000 до 1500 мм
RIB02/SA33/19.9.1 | 0 | RIB02/SA33/19.9.1 | 3.88 | 1 | RIB02/SA33/19.9.1 | 1 | duct fittings - longest side >1000 to 1500mm Bend 90º Отвод воздуховода 90º - сторона от 1000 до 1500 мм
RIB02/SA33/19.10 | 0 | RIB02/SA33/19.10 | 5.52 | 4 | RIB02/SA33/19.10 | 4 | duct fittings - longest side <= 500mm Bend 90º Отвод воздуховода 90º - сторона до 500 мм
RIB02/SA33/21.17.1 | 0 | RIB02/SA33/21.17.1 | 0.7 | 1 | RIB02/SA33/21.17.1 | 1 | duct fittings - longest side <= 500mm t-piece Тройник воздуховода - сторона до 500 мм
RIB02/SA33/23.6 | 0 | RIB02/SA33/23.6 | 0.1 | 2 | RIB02/SA33/23.6 | 2 | duct fittings - longest side <= 500mm Inset Врезка воздуховода - сторона до 500 мм
RIB02/SA33/23.3.1 | 0 | RIB02/SA33/23.3.1 | 0.12 | 1 | RIB02/SA33/23.3.1 | 1 | duct fittings - longest side > 500 to 1000mm Inset Врезка воздуховода - сторона от 500 до 1000 мм
SGB3001/FA13/18.3.2 | 0 | SGB3001/FA13/18.3.2 | 14.94 | 1 | !!! | 0 | duct fittings - longest side >1500 to 2000mm. heavy duct Ben Отвод воздуховода наружний 90º - сторона от 1500 до 2000 мм
26PK4004/SA38/15.1.а | 0 | 26PK4004/SA38/15.1.A | 3.42 | 2 | !!! | 0 | duct fittings - longest side >1000 to 1500 mm Reduction Переход воздуховода - сторона от 1000 до 1500 мм
RIB02/SA33/24.1 | 0 | RIB02/SA33/24.1 | 13.1 | 2 | RIB02/SA33/24.1 | 2 | duct fittings - longest side >1000 to 1500mm. heavy duct t-p Тройник воздуховода внутри здания - сторона от 1000 до 1500
RIB02/SA33/24.2 | 0 | RIB02/SA33/24.2 | 6.67 | 1 | RIB02/SA33/24.2 | 1 | duct fittings - longest side >1000 to 1500mm. heavy duct t-p Тройник воздуховода внутри здания - сторона от 1000 до 1500
RIB02/SA33/24.3 | 0 | RIB02/SA33/24.3 | 6.05 | 1 | RIB02/SA33/24.3 | 1 | duct fittings - longest side >1000 to 1500mm. heavy duct t-p Тройник воздуховода внутри здания - сторона от 1000 до 1500
RIB02/SA33/3.1.1 | 0 | RIB02/SA33/3.1.1 | 1.0191 | 1 | RIB02/SA33/3.1.1 | 1 | folded spiral-seam pipe - DN 250 Круглый спирально-навивной воздуховод DN 250
SGA5001/EMSA13/16.7.1 | 0 | SGA5001/EMSA13/16.7.1 | 0.64 | 1 | SGA5001/EMSA13/16.7.1 | 1 | duct fittings - longest side >1000 to 1500mm. heavy duct Rec Прямоугольный воздуховод внутри здания - сторона от 1000 до
Итог |  |  | 68308.0332 | 22919

## all_result
26PK4004/SA31/1.1 | 7 | 0000040855(7),
26PK4004/SA31/1.2 | 1 | 0000040855,
26PK4004/SA31/1.3 | 1 | 0000041087,
26PK4004/SA31/1.4 | 0
26PK4004/SA31/2.1 | 6 | 0000040855(6),
26PK4004/SA31/2.2.1 | 0
26PK4004/SA31/2.2 | 1 | 0000040855,
26PK4004/SA31/2.4 | 0
26PK4004/SA31/3.1 | 2 | 0000040855(2),
26PK4004/SA31/3.1.1 | 0
26PK4004/SA31/3.2 | 4 | 0000040855(4),
26PK4004/SA31/3.3 | 0
26PK4004/SA31/3.4 | 0
26PK4004/SA31/3.5 | 0
26PK4004/SA31/4.1 | 2 | 0000040855(2),
26PK4004/SA31/4.1.1 | 0
26PK4004/SA31/4.2 | 5 | 0000040855(5),
26PK4004/SA31/4.3 | 0
26PK4004/SA31/4.4 | 0
26PK4004/SA31/4.5 | 0
26PK4004/SA31/5.1 | 0 | 0000041006,
26PK4004/SA31/5.1.1 | 1 | 0000041177,
26PK4004/SA31/5.2 | 1 | 0000041006,
26PK4004/SA31/5.2.1 | 0
26PK4004/SA31/6.1 | 6 | 0000040855(6),
26PK4004/SA31/6.2 | 6 | 0000040855(6),
26PK4004/SA31/6.3 | 4 | 0000040855(4),
26PK4004/SA31/6.4 | 4 | 0000040855(4),
26PK4004/FA31/7.1 | 11 | 0000040851(3), 0000040900(6), | уточнять с производством, есть в дозаказе redline
26PK4004/FA31/7.1.1 | 5 | 0000041006(9),
26PK4004/SA31/7.2 | 0
26PK4004/FA31/7.3 | 1 | 0000041040,
26PK4004/SA31/7.4.1 | 1 | 0000041178,
26PK4004/SA31/8.4 | 1 | 0000041188,
26PK4004/SA31/9.1 | 1 | 0000040855,
26PK4004/SA31/9.2 | 1 | 0000040855,
26PK4004/SA31/10.1 | 1 | 0000040855,
26PK4004/SA31/10.2 | 1 | 0000040855,
26PK4004/SA31/10.3 | 0
26PK4004/SA31/10.4 | 0 | 0000040855(2),
26PK4004/SA31/11.1 | 1 | 0000041005,
26PK4004/SA31/12.1 | 0
26PK4004/SA31/12.2 | 0
26PK4004/SA31/14.1 | 0
26PK4004/FA38/1.1 | 13 | 0000040851(4), 0000040900(9),
26PK4004/FA38/1.1.1 | 1 | 0000040853,
26PK4004/FA38/1.2 | 0 | 0000040900,
26PK4004/FA38/1.3 | 0 | 0000040985,
26PK4004/FA38/1.4 | 0 | 0000041040,
26PK4004/FA38/1.5 | 2 | 0000040900, 0000041040,
26PK4004/SA38/1.6 | 0
26PK4004/SA38/3.1 | 2 | 0000040853(2),
26PK4004/SA38/3.2 | 2 | 0000040853(2),
26PK4004/SA38/4.1 | 10 | 0000040853(10),
26PK4004/SA38/4.1.1 | 0
26PK4004/SA38/4.2 | 2 | 0000040853(3),
26PK4004/SA38/4.2.1 | 0
26PK4004/SA38/4.3 | 1 | 0000040853,
26PK4004/SA38/4.4 | 2 | 0000040853(2),
26PK4004/SA38/4.5 | 0 | 0000040853(2),
26PK4004/SA38/5.1 | 10 | 0000040853(11),
26PK4004/SA38/5.1.1 | 2 | 0000040853(2),
26PK4004/SA38/5.2 | 0 | 0000040853,
26PK4004/SA38/5.2.1 | 1 | 0000041177,
26PK4004/SA38/5.3 | 0 | 0000040853,
26PK4004/SA38/5.4 | 1 | 0000040853,
26PK4004/SA38/5.5 | 1 | 0000040853,
26PK4004/SA38/5.6 | 1 | 0000040853,
26PK4004/SA38/5.6.2 | 1 | 0000041177,
26PK4004/SA38/5.7 | 0 | 0000040853,
26PK4004/SA38/5.7.1 | 1 | 0000041177,
26PK4004/SA38/5.8 | 1 | 0000040853,
26PK4004/SA38/5.9 | 2 | 0000040853(2),
26PK4004/SA38/5.10 | 0
26PK4004/SA38/5.11 | 1 | 0000041177,
26PK4004/SA38/6.1 | 18 | 0000040853(19),
26PK4004/SA38/6.1.1 | 2 | 0000040853(3),
26PK4004/SA38/6.2.1 | 1 | 0000041087,
26PK4004/SA38/6.3 | 2 | 0000040853(2),
26PK4004/SA38/6.3.1 | 1 | 0000041087,
26PK4004/SA38/6.4 | 1 | 0000040853,
26PK4004/SA38/6.5 | 1 | 0000040853,
26PK4004/SA38/6.5.1 | 1 | 0000041177,
26PK4004/SA38/6.6 | 1 | 0000040853(2),
26PK4004/SA38/6.7 | 1 | 0000040853,
26PK4004/SA38/6.8 | 1 | 0000040853,
26PK4004/SA38/6.9 | 2 | 0000040853(3),
26PK4004/SA38/6.9.1 | 1 | 0000041087,
26PK4004/SA38/6.9.2 | 0
26PK4004/SA38/6.10 | 1 | 0000040853,
26PK4004/SA38/6.11 | 1 | 0000041087,
26PK4004/SA38/6.12 | 0
26PK4004/SA38/7.1 | 21 | 0000040853(21),
26PK4004/SA38/7.1 | 21 | 0000040853(21),
26PK4004/SA38/7.2 | 1 | 0000040853,
26PK4004/SA38/7.3 | 2 | 0000040853(2),
26PK4004/SA38/7.4 | 1 | 0000040853,
26PK4004/SA38/7.5 | 1 | 0000040853,
26PK4004/SA38/7.6 | 0 | 0000040853(2),
26PK4004/SA38/7.6.1 | 0
26PK4004/SA38/7.7 | 1 | 0000040853,
26PK4004/SA38/7.8 | 0
26PK4004/SA38/7.9 | 1 | 0000041087,
26PK4004/SA38/8.1 | 4 | 0000040853(4),
26PK4004/SA38/9.1 | 2 | 0000040853(2),
26PK4004/SA38/9.2 | 2 | 0000040853(2),
26PK4004/SA38/10.1 | 0
26PK4004/SA38/10.1.1 | 0 | 0000041188(2),
26PK4004/SA38/10.2 | 3 | 0000040853(3),
26PK4004/SA38/10.3 | 3 | 0000040853(5),
26PK4004/SA38/10.4 | 3 | 0000040853(3),
26PK4004/SA38/10.4 | 3 | 0000040853(3),
26PK4004/SA38/19.1.1 | 2 | 0000041177(2),
26PK4004/SA38/11.1 | 0
26PK4004/SA38/11.1.1 | 2 | 0000041188(2),
26PK4004/SA38/11.2.1 | 0
26PK4004/SA38/11.3 | 0 | 0000040853(4),
26PK4004/SA38/11.4 | 8 | 0000040853(4), 0000041087(4),
26PK4004/SA38/12.1 | 2 | 0000040853(2),
26PK4004/SA38/12.1.1 | 0
26PK4004/SA38/12.2 | 1 | 0000040853,
26PK4004/SA38/13.1 | 0
26PK4004/SA38/13.2 | 0 | 0000040853(2),
26PK4004/SA38/13.3 | 1 | 0000040853,
26PK4004/SA38/13.4 | 2 | 0000040853(2),
26PK4004/SA38/13.5 | 1 | 0000040853,
26PK4004/SA38/13.6 | 3 | 0000040853(3),
26PK4004/SA38/13.7 | 1 | 0000040853,
26PK4004/SA38/14.1 | 0 | 0000040851,
26PK4004/SA38/14.1.1 | 1 | 0000041188,
26PK4004/SA38/14.2 | 1 | 0000040853(2),
26PK4004/SA38/14.3 | 1 |  | уточнять с производством , нет в 1С, не было в дозаказе redline (пропустили)
26PK4004/SA38/14.4 | 0
26PK4004/SA38/15.1 | 1 | 0000041005,
26PK4004/FA38/15.2 | 1 | 0000041005,
26PK4004/SA38/16.1 | 0
26PK4004/SA38/17.1 | 0
26PK4004/SA38/17.1.1 | 0
26PK4004/SA38/17.2 | 0
26PK4004/SA38/17.3 | 3 | 0000041177(3),
26PK4004/SA38/17.4 | 2 | 0000041177(2),
26PK4004/SA38/18.1 | 2 | 0000041177(2),
26PK4004/EMSA33.1/1.1 | 11 | 0000040851, 0000040900(10), | 11
26PK4004/EMSA33.1/1.2 | 1 | 0000040851,
26PK4004/EMSA33.1/1.2.1 | 0
26PK4004/EMSA33.1/1.3 | 2 | 0000040851(2),
26PK4004/EMSA33.1/1.4 | 0
26PK4004/EMSA33.1/2.1.1 | 1 | 0000041188,
26PK4004/EMSA33.1/2.2 | 1 | 0000040853(2),
26PK4004/EMSA33.1/2.2.1 | 1 | 0000041188,
26PK4004/EMSA33.1/2.3 | 1 | 0000041177,
26PK4004/EMSA33.1/6.1 | 2 | 0000040851(2),
26PK4004/EMSA33.1/7.1 | 0 | 0000040851,
26PK4004/EMSA33.1/9.1 | 1 | 0000040851,
26PK4004/EMSA33.1/10.1 | 1 | 0000041218,
26PK4004/EMSA33.1/10.2 | 1 | 0000041218,
26PK4004/EMSA33.2/3.1 | 1 | 0000040851,
26PK4004/EMSA33.2/3.1.1 | 1 | 0000040853(2),
26PK4004/EMSA33.2/3.1.2 | 0
26PK4004/EMSA33.2/3.2 | 2 | 0000040851(2),
26PK4004/EMSA33.2/3.3 | 0 | 0000040851,
26PK4004/EMSA33.2/3.4 | 1 | 0000041040,
26PK4004/EMSA33.2/3.4.1 | 0
26PK4004/EMSA33.2/3.5 | 4 | 0000040853(4),
26PK4004/EMSA33.2/3.6 | 1 | 0000040853,
26PK4004/EMSA33.2/3.7 | 1 | 0000040853,
26PK4004/EMSA33.2/3.8 | 1 | 0000040853,
26PK4004/EMSA33.2/3.9 | 1 | 0000040944,
26PK4004/EMSA33.2/3.10 | 0 | 0000040944,
26PK4004/EMSA33.2/3.10.1 | 1 | 0000041177,
26PK4004/EMSA33.2/3.11 | 1 | 0000041188,
26PK4004/EMSA33.2/3.12 | 1 | 0000041188,
26PK4004/EMSA33.2/4.1 | 1 | 0000040851,
26PK4004/EMSA33.2/4.1.1 | 5 | 0000040853(4), 0000041177,
26PK4004/EMSA33.2/5.1 | 0 | 0000040853(2),
26PK4004/EMSA33.2/5.1.1 | 2 | 0000041177(2),
26PK4004/EMSA33.2/8.1 | 1 | 0000040853,
26PK4004/EMSA33.2/12.1 | 1 | 0000041188,
26PK4004/EMSA33.2/12.2 | 1 | 0000041177,
26PK4004/EMSA33.3/2.1 | 1 | 0000040853(2),
26PK4004/EMSA33.3/2.1.1 | 1 | 0000041188,
26PK4004/EMSA33.3/2.2 | 1 | 0000040853,
26PK4004/EMSA33.3/2.3 | 1 | 0000040853,
26PK4004/EMSA33.3/2.3.1 | 0
26PK4004/EMSA33.3/2.4 | 0 | 0000040853,
26PK4004/EMSA33.3/2.4.1 | 1 | 0000041188,
26PK4004/EMSA33.3/2.5 | 0 | 0000040853,
26PK4004/EMSA33.3/2.6 | 0 | 0000040853,
26PK4004/EMSA33.3/2.6.1 | 1 | 0000041188,
26PK4004/EMSA33.3/3.1 | 11 | 0000040851(11),
26PK4004/EMSA33.3/3.2 | 1 | 0000041040,
26PK4004/EMSA33.3/3.3 | 2 | 0000040929(2),
26PK4004/EMSA33.3/4.1 | 2 | 0000040851, 0000040929,
26PK4004/EMSA33.3/6.1 | 0 | 0000040853(2),
26PK4004/EMSA33.3/6.1.1 | 2 | 0000041188(2),
26PK4004/EMSA33.3/7.1 | 0 | 0000040851,
26PK4004/EMSA33.3/9.1 | 1 | 0000040851,
26PK4004/EMSA33.3/10.1 | 1 | 0000041218,
26PK4004/EMSA33.3/10.2 | 1 | 0000041218,
26PK4004/EMSA33.4/1.1 | 4 | 0000040851(4),
26PK4004/EMSA33.4/1.1.1 | 2 | 0000040853(3),
26PK4004/EMSA33.4/1.2 | 1 | 0000040853,
26PK4004/EMSA33.4/1.3 | 1 | 0000040853,
26PK4004/EMSA33.4/1.4 | 0 | 0000040853,
26PK4004/EMSA33.4/1.4.1 | 0
26PK4004/EMSA33.4/1.5 | 1 | 0000040853,
26PK4004/EMSA33.4/1.6 | 1 | 0000040851,
26PK4004/EMSA33.4/1.6.1 | 1 |  | уточнять с производством , в 1С - 1шт, 421344
26PK4004/EMSA33.4/1.7 | 2 | 0000040851, 0000040944,
26PK4004/EMSA33.4/1.8 | 1 | 0000040851,
26PK4004/EMSA33.4/1.9 | 1 | 0000041188,
26PK4004/EMSA33.4/5.1 | 3 | 0000040851, 0000041188(2),
26PK4004/EMSA33.4/5.1.1 | 1 | 0000040853(3),
26PK4004/EMSA33.4/8.1 | 1 | 0000040853,
26PK4004/EMSA33.4/11.1 | 2 | 0000041218(2),
26PK4004/EMSA33.4/12.1 | 1 | 0000041188,
26PK4004/EMSA33.4/12.2 | 1 | 0000041177,
26PK4004/OA35/20.1 | 0
26PK4004/OA35/20.2 | 0
26PK4004/OA35/21.1 | 0
26PK4004/OA35/21.2 | 0
26PK4004/OA35/20.3 | 0
26PK4004/OA35/20.4 | 0
26PK4004/EA35/1.1 | 0
26PK4004/EA35/1.2 | 0
26PK4004/EA35/1.3 | 0
26PK4004/EA35/1.3.1 | 0
26PK4004/EA35/1.4 | 0
26PK4004/EA35/2.1 | 0
26PK4004/EA35/2.2 | 0
26PK4004/EA35/3.1 | 0
26PK4004/K45A.B/1.1 | 0
26PK4004/K45A.B/2.1 | 0
26PK4004/K45A.B/3.1 | 0
26PK4004/EA32.1A.B/1.1 | 2 | 0000040855(2),
26PK4004/EA32.1A.B/1.2 | 0 | 0000040855(2),
26PK4004/EA32.1A.B/1.3 | 2 | 0000040855(2),
26PK4004/EA32.1A.B/1.3.1 | 0
26PK4004/EA32.1A.B/2.1 | 2 | 0000040855(2),
26PK4004/EA32.1A.B/2.2 | 2 | 0000040855(2),
26PK4004/EA32.1A.B/2.1.1 | 0
26PK4004/EA32.1A.B/3.1 | 2 | 0000040855(2),
26PK4004/EA32.1A.B/3.2 | 4 | 0000040900(4),
26PK4004/EA32.1A.B/4.1 | 2 | 0000040944(2),
26PK4004/EA32.1A.B/4.2 | 0
26PK4004/EA32.1A.B/4.1.1 | 2 | 0000040944(2),
26PK4004/EA32.1A.B/4.3 | 0
26PK4004/EA32.1A.B/4.4 | 0
26PK4004/EA32.1A.B/5.1 | 2 | 0000040900(2),
26PK4004/EA32.1A.B/5.2 | 0
26PK4004/EA32.1A.B/5.3 | 0
26PK4004/EA32.1A.B/6.1 | 2 | 0000040855(2),
26PK4004/EA32.1A.B/6.2.1 | 0
26PK4004/EA32.1A.B/6.3.1 | 0
26PK4004/EA32.1A.B/6.4.1 | 0
26PK4004/EA32.1A.B/7.1 | 2 | 0000040855(2),
26PK4004/EA32.1A.B/8.3 | 0
26PK4004/EA32.1A.B/8.4 | 0
26PK4004/EA32.1A.B/9.1 | 0
26PK4004/EA32.1A.B/10.1 | 0
26PK4004/EA32.2A.B/1.1 | 2 | 0000040853(2),
26PK4004/EA32.2A.B/1.2 | 0
26PK4004/EA32.2A.B/1.3 | 0 | 0000040853,
26PK4004/EA32.2A.B/1.3.1 | 0
26PK4004/EA32.2A.B/2.1 | 2 | 0000040853(2),
26PK4004/EA32.2A.B/2.2 | 2 | 0000040853(2),
26PK4004/EA32.2A.B/2.1.1 | 0
26PK4004/EA32.2A.B/3.1 | 2 | 0000040853(2),
26PK4004/EA32.2A.B/3.2 | 4 | 0000040900(4),
26PK4004/EA32.2A.B/4.1 | 2 | 0000040944(2),
26PK4004/EA32.2A.B/4.2 | 0
26PK4004/EA32.2A.B/4.1.1 | 2 | 0000040944(2),
26PK4004/EA32.2A.B/4.3 | 0
26PK4004/EA32.2A.B/4.4 | 0
26PK4004/EA32.2A.B/5.1 | 2 | 0000040900(2),
26PK4004/EA32.2A.B/5.2 | 0
26PK4004/EA32.2A.B/5.3 | 0
26PK4004/EA32.2A.B/6.1 | 2 | 0000040853(2),
26PK4004/EA32.2A.B/6.2.1 | 0
26PK4004/EA32.2A.B/6.3.1 | 0
26PK4004/EA32.2A.B/6.4.1 | 0
26PK4004/EA32.2A.B/7.1 | 2 | 0000040853(2),
26PK4004/EA32.2A.B/8.3 | 0
26PK4004/EA32.2A.B/8.4 | 0
26PK4004/EA32.2A.B/9.1 | 0
26PK4004/EA32.2A.B/10.1 | 0
26PK4004/EA32.3A.B/1.1 | 0 | 0000040853(2),
26PK4004/EA32.3A.B/1.2 | 0 | 0000040853(2),
26PK4004/EA32.3A.B/1.3 | 0 | 0000040853(2),
26PK4004/EA32.3A.B/1.3.1 | 0
26PK4004/EA32.3A.B/2.1 | 0 | 0000040853(2),
26PK4004/EA32.3A.B/2.2 | 0 | 0000040853(2),
26PK4004/EA32.3A.B/2.1.1 | 0
26PK4004/EA32.3A.B/3.1 | 0 | 0000040853(2),
26PK4004/EA32.3A.B/3.2 | 0 | 0000040900(4),
26PK4004/EA32.3A.B/4.1 | 0
26PK4004/EA32.3A.B/4.2 | 0
26PK4004/EA32.3A.B/4.1.1 | 0 | 0000040944(2),
26PK4004/EA32.3A.B/4.3 | 0
26PK4004/EA32.3A.B/4.4 | 0
26PK4004/EA32.3A.B/5.1 | 0 | 0000040900(2),
26PK4004/EA32.3A.B/5.2 | 0
26PK4004/EA32.3A.B/5.3 | 0
26PK4004/EA32.3A.B/6.1 | 0 | 0000040853(2),
26PK4004/EA32.3A.B/6.2.1 | 0
26PK4004/EA32.3A.B/6.3.1 | 0
26PK4004/EA32.3A.B/6.4.1 | 0
26PK4004/EA32.3A.B/7.1 | 0 | 0000040853(2),
26PK4004/EA32.3A.B/8.3 | 0
26PK4004/EA32.3A.B/8.4 | 0
26PK4004/EA32.3A.B/9.1 | 0
26PK4004/EA32.3A.B/10.1 | 0
26PK4004/EA32.4A.B/1.1 | 0 | 0000040853,
26PK4004/EA32.4A.B/1.2 | 0 | 0000040853(2),
26PK4004/EA32.4A.B/1.3 | 2 | 0000040853(2),
26PK4004/EA32.4A.B/1.3.1 | 0
26PK4004/EA32.4A.B/2.1 | 2 | 0000040853(2),
26PK4004/EA32.4A.B/2.2 | 2 | 0000040853(2),
26PK4004/EA32.4A.B/2.1.1 | 0
26PK4004/EA32.4A.B/3.1 | 2 | 0000040853(2),
26PK4004/EA32.4A.B/3.2 | 4 | 0000040900(4),
26PK4004/EA32.4A.B/4.1 | 0
26PK4004/EA32.4A.B/4.2 | 0
26PK4004/EA32.4A.B/4.1.1 | 2 | 0000040944(2),
26PK4004/EA32.4A.B/4.3 | 0
26PK4004/EA32.4A.B/4.4 | 0
26PK4004/EA32.4A.B/5.1 | 2 | 0000040900(2),
26PK4004/EA32.4A.B/5.2 | 0
26PK4004/EA32.4A.B/5.3 | 0
26PK4004/EA32.4A.B/6.1 | 2 | 0000040853(2),
26PK4004/EA32.4A.B/6.2.1 | 0
26PK4004/EA32.4A.B/6.3.1 | 0
26PK4004/EA32.4A.B/6.4.1 | 0
26PK4004/EA32.4A.B/7.1 | 2 | 0000040853(2),
26PK4004/EA32.4A.B/8.3 | 0
26PK4004/EA32.4A.B/8.4 | 0
26PK4004/EA32.4A.B/9.1 | 0
26PK4004/EA32.4A.B/10.1 | 0
26PK4004/EA32.5A.B/1.6 | 0
26PK4004/EA32.5A.B/2.2 | 0
26PK4004/EA32.5A.B/2.3 | 0
26PK4004/EA32.5A.B/3.2 | 0
26PK4004/EA32.5A.B/5.2 | 0
26PK4004/EA32.5A.B/6.1 | 0
26PK4004/EA32.6/1.1 | 2 | 0000040853(2),
26PK4004/EA32.6/1.2 | 2 | 0000040853(2),
26PK4004/EA32.6/1.3 | 1 | 0000040853(2),
26PK4004/EA32.6/1.4 | 0 | 0000040853(2),
26PK4004/EA32.6/1.4.1 | 1 | 0000041177,
26PK4004/EA32.6/3.1 | 2 | 0000040851, 0000040900(3),
26PK4004/EA32.6/3.2 | 1 | 0000040851(2),
26PK4004/EA32.6/3.3 | 1 | 0000040851(2),
26PK4004/EA32.6/3.4 | 1 | 0000040851(2),
26PK4004/EA32.6/6.1.1 | 1 | 0000041177,
26PK4004/EA32.6/7.1 | 0
26PK4004/EA32.6/8.1 | 2 | 0000041177(2),
26PK4004/EA32.6/9.1 | 1 | 0000041178,
26PK4004/EMEA34.1/1.1 | 1 | 0000040853,
26PK4004/EMEA34.1/1.2 | 0 | 0000040853,
26PK4004/EMEA34.1/1.2.1 | 1 | 0000041188,
26PK4004/EMEA34.1/1.3 | 0 | 0000040853,
26PK4004/EMEA34.1/1.3.1 | 1 | 0000041188,
26PK4004/EMEA34.1/1.4.1 | 0
26PK4004/EMEA34.1/2.1 | 0 | 0000041040,
26PK4004/EMEA34.1/6.1.1 | 1 | 0000041188,
26PK4004/EMEA34.1/6.2.1 | 1 | 0000041188,
26PK4004/EMEA34.1/6.3.1 | 1 | 0000041188,
26PK4004/EMEA34.1/6.4.1 | 1 | 0000041188,
26PK4004/EMEA34.1/6.4.2 | 1 | 0000041188,
26PK4004/EMEA34.1/6.5.1 | 2 | 0000041188(2),
26PK4004/EMEA34.1/3.1 | 1 | 0000040853(3),
26PK4004/EMEA34.1/3.2.1 | 2 | 0000041188(2),
26PK4004/EMEA34.1/5.1.1 | 2 | 0000041188(2),
26PK4004/EMEA34.1/4.2.1 | 1 | 0000041218,
26PK4004/EMEA34.1/4.3.1 | 1 | 0000041188,
26PK4004/EMEA34.1/4.4.1 | 1 | 0000041188,
26PK4004/EMEA34.2/1.1 | 1 | 0000040853(4),
26PK4004/EMEA34.2/1.2 | 0 | 0000040853,
26PK4004/EMEA34.2/1.2.1 | 1 | 0000041177,
26PK4004/EMEA34.2/1.3 | 1 | 0000040853,
26PK4004/EMEA34.2/1.4 | 1 | 0000040853,
26PK4004/EMEA34.2/1.5 | 1 | 0000040853,
26PK4004/EMEA34.2/2.1 | 2 | 0000040851, 0000041188,
26PK4004/EMEA34.2/2.2 | 1 | 0000040944,
26PK4004/EMEA34.2/2.3 | 1 | 0000040985,
26PK4004/EMEA34.2/2.2.1 | 1 | 0000041188,
26PK4004/EMEA34.2/2.3.2 | 3 | 0000041188(3),
26PK4004/EMEA34.2/2.3.1 | 1 | 0000040985,
26PK4004/EMEA34.2/2.4.1 | 2 | 0000041188(2),
26PK4004/EMEA34.2/3.1 | 1 | 0000040853,
26PK4004/EMEA34.2/3.1.1 | 1 | 0000041040,
26PK4004/EMEA34.2/3.3.1 | 1 | 0000041188,
26PK4004/EMEA34.2/4.1 | 2 | 0000040853(2),
26PK4004/EMEA34.2/5.1 | 0 | 0000041040,
26PK4004/EMEA34.2/5.2.1 | 1 | 0000041218,
26PK4004/EMEA34.3/1.1 | 1 | 0000040853,
26PK4004/EMEA34.3/2.1 | 1 | 0000040851,
26PK4004/EMEA34.3/2.2 | 1 | 0000040944,
26PK4004/EMEA34.3/1.4.1 | 0
26PK4004/EMEA34.3/2.1.1 | 3 | 0000041188(3),
26PK4004/EMEA34.3/2.2.1 | 1 | 0000041188,
26PK4004/EMEA34.3/2.3.1 | 1 | 0000041188,
26PK4004/EMEA34.3/3.1 | 1 | 0000040944,
26PK4004/EMEA34.3/4.1 | 1 | 0000040900,
26PK4004/EMEA34.3/4.2 | 1 | 0000041188,
26PK4004/EMEA34.3/5.1 | 0 | 0000041040,
26PK4004/EMEA34.3/5.2 | 0 | 0000040929,
26PK4004/EMEA34.3/5.2.1 | 1 | 0000041218,
26PK4004/EMEA34.4/1.1.1 | 1 | 0000041177,
26PK4004/EMEA34.4/1.2.1 | 1 | 0000041188,
26PK4004/EMEA34.4/1.3 | 0
26PK4004/EMEA34.4/1.4 | 1 | 0000041188,
26PK4004/EMEA34.4/2.1.1 | 1 | 0000041188,
26PK4004/EMEA34.4/2.3 | 1 | 0000041188,
26PK4004/EMEA34.4/2.4 | 2 | 0000041188(2),
26PK4004/EMEA34.4/3.1.1 | 1 | 0000041188,
26PK4004/EMEA34.4/3.2 | 1 | 0000041188,
26PK4004/EMEA34.4/4.2.1 | 1 | 0000041218,
26PK4004/EMEA34.4/4.2.2 | 1 | 0000041188,
26PK4004/EMEA34.5/1.1 | 1 | 0000040853,
26PK4004/EMEA34.5/1.2 | 1 | 0000040853,
26PK4004/EMEA34.5/1.3 | 1 | 0000040853,
26PK4004/EMEA34.5/1.3.1 | 0
26PK4004/EMEA34.5/1.4 | 1 | 0000040853,
26PK4004/EMEA34.5/1.5 | 1 | 0000040853,
26PK4004/EMEA34.5/2.1 | 1 | 0000040985,
26PK4004/EMEA34.5/2.2 | 1 | 0000041040,
26PK4004/EMEA34.5/2.3 | 1 | 0000041040,
26PK4004/EMEA34.5/2.4 | 1 | 0000040944,
26PK4004/EMEA34.5/2.4.1 | 1 | 0000041188,
26PK4004/EMEA34.5/2.5.1 | 1 | 0000041188,
26PK4004/EMEA34.5/3.1.1 | 1 | 0000041188,
26PK4004/EMEA34.5/3.2 | 1 | 0000041188,
26PK4004/EMEA34.5/3.1 | 1 | 0000040985,
26PK4004/EMEA34.5/3.3 | 1 | 0000041188,
26PK4004/EMEA34.5/3.4 | 2 | 0000041188(2),
26PK4004/EMEA34.5/4.1 | 1 | 0000040853,
26PK4004/EMEA34.5/4.2 | 1 | 0000041040,
26PK4004/EMEA34.5/7.1 | 1 | 0000041188,
26PK4004/EMEA34.5/5.1 | 2 | 0000040853(2),
26PK4004/EMEA34.5/6.2.1 | 1 | 0000041218,
SGA3501/EA59/1.1 | 1 | 0000040939(2), | были написаны по разному на русском и английском
SGA3501/EA59/1.1.1 | 4 |  | уточнять с производством, можно выполнить из детали 1,1
SGA3501/EA59/1.2 | 2 | 0000040939(2), | были написаны по разному на русском и английском
SGA3501/EA59/1.2.1 | 0
SGA3501/EA59/1.3 | 4 | 0000040939, | уточнять с производством, можно выполнить из детали 1,1
SGA3501/EA59/1.4 | 0 | 0000040939,
SGA3501/EA59/1.4.1 | 2 |  | уточнять с производством, можно выполнить из детали 1,4
SGA3501/EA59/1.5 | 1 | 0000040939, | были написаны по разному на русском и английском
SGA3501/EA59/1.6 | 1 | 0000041027, | были написаны по разному на русском и английском
SGA3501/EA59/1.6.1 | 0
SGA3501/EA59/1.7.1 | 0
SGA3501/EA59/1.8.1 | 0
SGA3501/EA59/2.1 | 2 |  | уточнять с производством , в 1С -2шт 407170, 407171
SGA3501/EA59/2.2 | 1 |  | уточнять с производством, есть в дозаказе redline
SGA3501/EA59/4.1.1 | 0
SGA3501/EA59/3.1 | 1 |  | уточнять с производством , в 1С - 1шт 407172
SGA3501/EA44B/6.1.1 | 4 |  | уточнять с производством, есть в дозаказе redline
SGA3501/EA59/5.1.1 | 0
SGA3501/EA54/1.1 | 7 | 0000040802(6), 0000040897,
SGA3501/EA54/1.2 | 1 | 0000040904,
SGA3501/EA54/1.3 | 1 | 0000040483,
SGA3501/EA54/1.4 | 2 | 0000040751, 0000040757,
SGA3501/EA54/1.5 | 1 | 0000040472,
SGA3501/EA54/1.6 | 1 | 0000040802,
SGA3501/EA54/1.7 | 1 | 0000040802,
SGA3501/EA54/1.8 | 4 | 0000040654(2),
SGA3501/EA54/1.9 | 1 | 0000040472,
SGA3501/EA54/1.10 | 1 |  | уточнять с производством , в 1С - 1шт 407312
SGA3501/EA54/1.1 | 7 | 0000040802(6), 0000040897,
SGA3501/EA54/2.1 | 1 | 0000040897,
SGA3501/EA54/2.2 | 0 | 0000040802,
SGA3501/EA54/2.2.1 | 1 |  | уточнять с производством, есть в дозаказе redline
SGA3501/EA54/3.1 | 3 | 0000040724(5),
SGA3501/EA54/3.2 | 1 | 0000040802,
SGA3501/EA54/3.3 | 1 | 0000040724,
SGA3501/EA54/3.4 | 1 | 0000041043,
SGA3501/EA54/3.5 | 1 |  | уточнять с производством, есть в дозаказе redline
SGA3501/EA54/3.6 | 1 |  | уточнять с производством, есть в дозаказе redline
SGA3501/EA54/4.1 | 2 | 0000040739(2),
SGA3501/EA54/5.1 | 0 | 0000040739(2),
SGA3501/EA54/5.1.1 | 2 |  | уточнять с производством , в 1С -2шт 417668, 417669
SGA3501/EA54/5.2 | 1 | 0000040739,
SGA3501/EA54/5.3 | 0 | 0000040739,
SGA3501/EA54/12.1 | 2 | 0000040802(2),
SGA3501/EA54/11.1 | 2 | 0000040802(2),
SGA3501/EA54/11.2 | 2 | 0000040802(2),
SGA3501/EA54/11.3 | 1 | 0000040904,
SGA3501/EA54/11.4 | 2 | 0000040871(2),
SGA3501/EA54/14.1.1 | 2 | 0000040904(2),
SGA3501/EA54/14.2 | 4 | 0000041289(4),
SGA3501/EA54/13.1 | 0 | 0000040904,
SGA3501/EA54/13.2 | 0 | 0000040904,
SGA3501/EA54/13.3 | 2 | 0000040721(2),
SGA3501/EA54/10.1 | 1 | 0000040458,
SGA3501/EA54/10.2 | 2 | 0000040740(2),
SGA3501/EA54/1.8 | 4 | 0000040654(2),
SGA3501/EA54/15.1.1 | 0
SGA3501/EA54/15.2.1 | 0
SGA3501/EA52/1.1 | 8 | 0000040821(9),
SGA3501/EA52/1.2 | 3 | 0000040821(3),
SGA3501/EA52/1.3.1 | 0
SGA3501/EA52/1.3 | 2 | 0000040821(2),
SGA3501/EA52/1.4 | 1 | 0000040916(2),
SGA3501/EA52/2.1 | 1 | 0000040757,
SGA3501/EA52/2.2 | 10 | 0000040897(10),
SGA3501/EA52/2.3 | 1 | 0000040828,
SGA3501/EA52/2.4 | 1 | 0000040472,
SGA3501/EA52/2.4.1 | 0
SGA3501/EA52/2.5 | 1 | 0000040897,
SGA3501/EA52/2.6 | 1 | 0000040897,
SGA3501/EA52/2.7.1 | 0
SGA3501/EA52/2.7 | 0
SGA3501/EA52/2.8 | 0
SGA3501/EA52/2.8.1 | 1 | 0000041043,
SGA3501/EA52/3.1 | 1 | 0000040724,
SGA3501/EA52/3.2 | 0
SGA3501/EA52/3.3.1 | 0
SGA3501/EA52/6.1 | 0
SGA3501/EA52/4.1.1 | 0
SGA3501/EA52/4.1 | 0
SGA3501/EA52/4.2 | 0
SGA3501/EA52/4.3 | 0
SGA3501/EA52/4.5 | 0
SGA3501/EA52/5.1.1 | 0
SGA3501/EA52/5.1 | 0
SGA3501/EA52/10.7 | 0
SGA3501/EA52/10.1 | 0
SGA3501/EA52/10.2 | 0
SGA3501/EA52/10.3 | 0
SGA3501/EA52/10.4 | 0
SGA3501/EA52/10.5 | 0
SGA3501/EA52/10.6 | 0
SGA3501/EA52/13.1 | 0
SGA3501/EA52/13.2 | 0
SGA3501/EA52/13.3.1 | 0
SGA3501/EA52/13.3 | 0
SGA3501/EA52/13.4 | 0
SGA3501/EA52/13.5 | 0
SGA3501/EA52/14.1 | 0
SGA3501/EA52/14.2 | 0
SGA3501/EA52/15.1.1 | 0
SGA3501/EA52/15.1 | 0
SGA3501/EA52/15.2.1 | 0
SGA3501/EA52/15.2 | 0
SGA3501/EA52/15.3 | 0
SGA3501/EA52/16.1 | 0
SGA3501/EA52/17.1 | 0
SGA3501/EA52/17.2 | 0
SGA3501/EA48A/1.2 | 1 |  | уточнять с производством , в 1С - 1шт 407390
SGA3501/EA48A/1.3 | 1 |  | уточнять с производством , в 1С - 1шт 407386
SGA3501/EA48A/15.1 | 1 |  | уточнять с производством , в 1С - 1шт 407394
SGA3501/EA48B/1.2 | 1 |  | уточнять с производством , в 1С - 1шт 407391
SGA3501/EA48B/1.3 | 1 |  | уточнять с производством , в 1С - 1шт 407387
SGA3501/EA48B/15.1 | 1 |  | уточнять с производством , в 1С - 1шт 407395
SGA3501/EA48C/1.2 | 1 |  | уточнять с производством , в 1С - 1шт 407392
SGA3501/EA48C/1.3 | 1 |  | уточнять с производством , в 1С - 1шт 407388
SGA3501/EA48C/15.1 | 1 |  | уточнять с производством , в 1С - 1шт 407396
SGA3501/EA48D/1.2 | 1 |  | уточнять с производством , в 1С - 1шт 407393
SGA3501/EA48D/1.3 | 1 |  | уточнять с производством , в 1С - 1шт 407389
SGA3501/EA48D/15.1 | 1 |  | уточнять с производством , в 1С - 1шт 407397
SGA3501/EA45CD/1.1 | 2 | 0000040460(2),
SGA3501/EA45CD/1.3 | 4 | 0000040463(2), 0000040467(2),
SGA3501/EA45CD/1.4 | 1 | 0000040462,
SGA3501/EA45CD/1.4.1 | 0
SGA3501/EA45CD/1.5.1 | 0
SGA3501/EA45CD/1.6.1 | 0
SGA3501/EA45CD/2.1 | 5 | 0000040467, 0000040471, 0000040522, 0000040757, 0000041289,
SGA3501/EA45CD/2.2 | 1 | 0000040889,
SGA3501/EA45CD/2.2.1 | 0
SGA3501/EA45CD/2.3 | 3 | 0000040904(3),
SGA3501/EA45CD/2.4 | 1 | 0000040904,
SGA3501/EA45CD/2.4.1 | 0
SGA3501/EA45CD/2.5 | 1 | 0000040460,
SGA3501/EA45CD/2.5.1 | 0
SGA3501/EA45CD/2.6 | 2 | 0000040871(2),
SGA3501/EA45CD/2.6.1 | 1 | 0000041289,
SGA3501/EA45CD/2.7 | 1 | 0000040522,
SGA3501/EA45CD/2.8 | 5 | 0000040654, 0000040755(3), 0000040889, 0000040916,
SGA3501/EA45CD/2.8.1 | 0
SGA3501/EA45CD/2.9.1 | 0
SGA3501/EA45CD/2.10.1 | 1 |  | уточнять с производством, есть в дозаказе redline
SGA3501/EA45CD/2.11.1 | 0
SGA3501/EA45CD/3.1 | 2 | 0000040725(2),
SGA3501/EA45CD/3.1.1 | 0
SGA3501/EA45CD/3.2 | 2 |  | уточнять с производством, есть в дозаказе redline
SGA3501/EA45CD/3.2.1 | 0
SGA3501/EA45CD/7.1 | 2 | 0000040742, 0000040776,
SGA3501/EA45CD/8.1 | 1 | 0000040460,
SGA3501/EA45CD/9.1 | 1 | 0000040459,
SGA3501/EA45CD/9.2 | 2 | 0000040904, | уточнять с производством, есть в дозаказе redline
SGA3501/EA45CD/9.3 | 2 | 0000040739, | уточнять с производством, есть в дозаказе redline
SGA3501/EA45CD/9.4.1 | 1 |  | уточнять с производством, есть в дозаказе redline
SGA3501/EA45CD/10.1 | 1 | 0000040459,
SGA3501/EA45CD/10.2 | 1 | 0000041043,
SGA3501/EA45/10.3 | 0
SGA3501/EA45CD/1.2 | 2 | 0000040654(2),
SGA3501/EA45CD/2.8 | 5 | 0000040654, 0000040755(3), 0000040889, 0000040916,
SGA3501/EA45CD/12.1 | 2 | 0000040963, 0000041043,
SGB3501/SA41/13.1.1 | 0
SGA3501/EA45AB/1.1 | 1 | 0000040916,
SGA3501/EA45AB/1.2 | 2 | 0000040654(2),
SGA3501/EA45AB/1.3 | 4 | 0000040463(2), 0000040467, 0000040522, 0000040850,
SGA3501/EA45AB/1.4 | 1 | 0000040916,
SGA3501/EA45AB/1.5 | 0 | 0000040460,
SGA3501/EA45AB/2.1 | 0 | 0000040871,
SGA3501/EA45AB/2.2 | 2 | 0000040495(2),
SGA3501/EA45AB/2.3 | 4 | 0000040471(4),
SGA3501/EA45AB/2.4 | 3 | 0000040459, 0000040871(2),
SGA3501/EA45AB/2.5.1 | 0
SGA3501/EA45AB/2.6 | 1 | 0000040755, 0000040889,
SGA3501/EA45AB/2.7 | 2 | 0000040904(2),
SGA3501/EA45AB/2.7.1 | 0
SGA3501/EA45AB/2.8 | 0
SGA3501/EA45AB/2.9 | 0
SGA3501/EA45AB/2.1 | 0 | 0000040871,
SGA3501/EA45AB/2.11 | 0
SGA3501/EA45AB/2.11.1 | 0
SGA3501/EA45AB/3.1 | 1 | 0000040802,
SGA3501/EA45AB/3.3 | 4 | 0000040889(4),
SGA3501/EA45AB/3.4 | 1 | 0000040904,
SGA3501/EA45AB/3.5 | 1 | 0000040904,
SGA3501/EA45AB/4.1 | 2 | 0000040725(2),
SGA3501/EA45AB/4.2.1 | 0
SGA3501/EA45AB/4.2 | 0 | 0000040904(2),
SGA3501/EA45AB/4.3 | 2 | 0000040724, 0000040897,
SGA3501/EA45AB/4.4.1 | 0
SGA3501/EA45AB/5.2.1 | 0
SGA3501/EA45AB/5.2 | 2 | 0000040724, 0000040725,
SGA3501/EA45AB/7.2.1 | 0
SGA3501/EA45AB/7.1 | 2 | 0000040776(2),
SGA3501/EA45AB/7.2 | 2 | 0000040742(2),
SGA3501/EA45AB/6.1 | 1 | 0000040871,
SGA3501/EA45AB/6.2 | 4 | 0000040742(2), 0000040743(2),
SGA3501/EA45AB/8.1 | 1 | 0000040459,
SGA3501/EA45AB/8.2 | 2 | 0000040904(2),
SGA3501/EA45AB/8.3 | 2 | 0000040740(2),
SGA3501/EA45AB/8.4.1 | 0
SGA3501/EA45AB/9.1 | 1 | 0000040459,
SGA3501/EA45AB/9.2.1 | 0
SGA3501/EA45AB/10.1 | 1 | 0000040904,
SGA3501/EA45AB/10.2 | 0
SGA3501/EA45AB/3.6 | 2 | 0000040963(2),
SGA3501/EA45AB/1.2.1 | 0
SGA3501/EA45/2.2.1 | 0
SGA3501/EA45AB/11.1 | 0
SGA3501/EA44B/1.1 | 8 | 0000040821(5), 0000040871(3),
SGA3501/EA44B/1.2 | 0 | 0000040871,
SGA3501/EA44B/1.2.1 | 0
SGA3501/EA44B/2.1 | 1 | 0000040459,
SGA3501/EA44B/2.1.1 | 0
SGA3501/EA44B/2.2 | 4 | 0000040724(2), 0000040740, 0000040742, 0000041054(2),
SGA3501/EA44B/2.3 | 1 | 0000040724,
SGA3501/EA44B/2.3.1 | 0
SGA3501/EA44B/2.4 | 1 | 0000040724,
SGA3501/EA44B/2.4.1 | 0
SGA3501/EA44B/2.5 | 0 | 0000040721,
SGA3501/EA44B/2.6 | 2 | 0000040721, | уточнять с производством , в 1С -2шт 407272, 407273
SGA3501/EA44B/2.7 | 0 | 0000040721,
SGA3501/EA44B/2.8 | 1 | 0000041053,
SGA3501/EA44B/2.9 | 0 | 0000041053(2),
SGA3501/EA44B/2.9.1 | 0
SGA3501/EA44B/3.1 | 2 | 0000040739(2),
SGA3501/EA44B/3.2 | 1 | 0000040904,
SGA3501/EA44B/4.1 | 3 | 0000040739(3),
SGA3501/EA44B/4.2 | 1 | 0000041053,
SGA3501/EA44B/12.1.1 | 0
SGA3501/EA44B/7.1 | 1 | 0000040904,
SGA3501/EA44B/8.1 | 4 | 0000040753, 0000040904(3),
SGA3501/EA44B/8.2 | 1 | 0000040949,
SGA3501/EA44B/8.2.1 | 0
SGA3501/EA44B/9.2 | 1 | 0000040770,
SGA3501/EA44B/9.3 | 1 | 0000040770,
SGA3501/EA44B/10.1 | 1 | 0000040459,
SGA3501/EA44A/12.1 | 2 | 0000041289(2),
SGA3501/EA44A/12.2 | 2 | 0000041289(2),
SGA3501/EA44B/1.3.1 | 2 | 0000041288(2),
SGA3501/EA44B/9.1 | 1 | 0000040459,
SGA3501/EA44B/9.1.1 | 0 | 0000041290,
SGA3501/EA44B/9.4.1 | 0
SGA3501/EA44B/9.5.1 | 0
SGA3501/EA44B/9.6.1 | 0
SGB3501/EA44B/11.1.1 | 0
SGA3501/EA44A/2.1 | 5 | 0000040438(6),
SGA3501/EA44A/2.3 | 1 | 0000040462,
SGA3501/EA44A/3.1 | 1 | 0000040459, 0000040495,
SGA3501/EA44A/3.1.1 | 0
SGA3501/EA44A/3.2 | 3 | 0000040724(2), 0000040740,
SGA3501/EA44A/3.3 | 0 | 0000040462,
SGA3501/EA44A/3.4.1 | 1 |  | уточнять с производством , в 1С - 1шт 417674
SGA3501/EA44A/3.7 | 1 | 0000040438,
SGA3501/EA44A/3.7.1 | 1 |  | уточнять с производством, можно выполнить из детали 2,1
SGA3501/EA44A/3.8 | 0
SGA3501/EA44A/3.8.1 | 0
SGA3501/EA44A/3.9 | 1 |  | уточнять с производством, есть в дозаказе redline
SGA3501/EA44A/4.1 | 1 | 0000040916,
SGA3501/EA44A/4.1.1 | 1 |  | уточнять с производством, есть в дозаказе redline
SGA3501/EA44A/4.2 | 1 | 0000040742,
SGA3501/EA44A/4.2.1 | 0
SGA3501/EA44A/4.3 | 1 | 0000040724,
SGA3501/EA44A/4.4 | 3 | 0000040742(3), 0000040743,
SGA3501/EA44A/5.1 | 0 | 0000040742,
SGA3501/EA44A/6.1 | 2 | 0000040916(2),
SGA3501/EA44A/12.1.1 | 0
SGA3501/EA44A/6.1 | 2 | 0000040916(2),
SGA3501/EA44A/7.1 | 2 | 0000040916(2),
SGA3501/EA44A/7.2 | 1 | 0000040904,
SGA3501/EA44A/8.1 | 2 | 0000040740, 0000040753,
SGA3501/EA44A/11.1 | 0
SGA3501/EA44A/3.6 | 1 | 0000040776,
SGA3501/EA44A/11.2.1 | 2 |  | уточнять с производством, есть в дозаказе redline
SGA3501/EA44A/9.1 | 2 |  | уточнять с производством , в 1С -2шт 407359,407360
SGA3501/EA44A/9.2 | 1 | 0000040459,
SGA3501/EA44A/10.1 | 2 | 0000040459(2),
SGA3501/EA44A/3.1 | 1 | 0000040459, 0000040495,
SGA3501/EA44A/1.1 | 1 | 0000040654,
SGA3501/EA44A/1.2 | 1 | 0000040654,
SGA3501/EA44A/3.5 | 1 | 0000041053,
SGA3501/EA44A/3.6.1 | 0
SGA3501/EA44A/5.1.1 | 1 |  | уточнять с производством, есть в дозаказе у Ксении
SGA3501/EA44A/7.2.1 | 0
SGA3501/EA44A/11.2 | 0 | 0000040949,
SGA3501/EA44A/11.3.1 | 0 | 0000041288,
SGB3501/SA41/13.2.1 | 0
SGA3501/EA42/1.1 | 0
SGA3501/EA42/1.2 | 0
SGA3501/EA42/1.3 | 0
SGA3501/EA42/1.4 | 0
SGA3501/EA42/2.1 | 0
SGA3501/EA42/2.2 | 0
SGA3501/EA42/3.1.1 | 0
SGA3501/EA42/3.1 | 0
SGA3501/EA42/3.2 | 0
SGA3501/EA42/4.1 | 0
SGA3501/EA42/4.2 | 0
SGA3501/EA42/5.1.1 | 0
SGA3501/EA42/5.2 | 0
SGA3501/EA42/5.3 | 0
SGA3501/EA42/6.1 | 0
SGA3501/EA42/6.2 | 0
SGA3501/EA42/6.3.1 | 0
SGA3501/EA42/6.3 | 0
SGA3501/EA42/7.1 | 0
SGA3501/EA42/7.2 | 0
SGA3501/EA42/8.1 | 0
SGA3501/EA42/9.1 | 0
SGA3501/EA42/9.2.1 | 0
SGA3501/EA42/10.1.1 | 0
SGA3501/EA42/10.1 | 0
SGA3501/EA42/10.2 | 0
SGA3501/EA42/10.3 | 0
SGA3501/EA42/11.1 | 0
SGA3501/EA42/11.2 | 0
SGA3501/EA42/11.3 | 0
SGA3501/EA42/12.1 | 0
SGA3501/EA42/12.2 | 0
SGA3501/EA42/12.3 | 0
SGA3501/EA42/12.4 | 0
SGA3501/EA42/13.1 | 0
SGA3501/EA42/13.1.1 | 0
SGA3501/EA42/13.2.1 | 0
SGA3501/EA42/14.1 | 0
SGA3501/EA42/14.1.1 | 0
SGA3501/EA42/14.2 | 0
SGA3501/EA42/14.3 | 0
SGA3501/EA42/14.3 | 0
SGA3501/EA42/15.1 | 0
SGA3501/SA53/1.1 | 7 |  | уточнять с производством , нет в 1С, не было в дозаказе redline (пропустили)
SGA3501/SA53/1.2 | 0
SGA3501/SA53/1.3 | 1 |  | уточнять с производством , нет в 1С, не было в дозаказе redline (пропустили)
SGA3501/FA53/1.4 | 0
SGA3501/SA53/1.4.1 | 1 |  | уточнять с производством , нет в 1С, не было в дозаказе redline (пропустили)
SGA3501/SA53/1.5 | 0
SGA3501/SA53/1.6.1 | 2 |  | уточнять с производством , нет в 1С, не было в дозаказе redline (пропустили)
SGA3501/SA53/1.7.1 | 1 |  | уточнять с производством , нет в 1С, не было в дозаказе redline (пропустили)
SGA3501/SA53/2.2 | 1 |  | уточнять с производством , нет в 1С, не было в дозаказе redline (пропустили)
SGA3501/SA53/2.3 | 1 |  | уточнять с производством , нет в 1С, не было в дозаказе redline (пропустили)
SGA3501/SA53/2.4 | 0
SGA3501/SA53/2.4.1 | 0
SGA3501/FA53/2.6 | 1 |  | уточнять с производством , в 1С - 1шт 408452
SGA3501/FA53/2.7 | 1 |  | уточнять с производством , в 1С - 1шт 408453
SGA3501/FA53/2.9 | 1 |  | уточнять с производством , в 1С - 1шт 408454
SGA3501/FA53/2.10 | 2 |  | уточнять с производством , в 1С - 2шт 408455, 408456
SGA3501/SA53/2.11.1 | 1 |  | уточнять с производством, есть в дозаказе redline
SGA3501/SA53/2.12.1 | 0
SGA3501/SA53/2.1 | 0
SGA3501/FA53/4.1 | 1 |  | уточнять с производством , в 1С - 1шт 408457
SGA3501/SA53/4.2 | 1 | 0000041043,
SGA3501/FA53/4.3 | 1 |  | уточнять с производством , в 1С - 1шт 408459
SGA3501/SA53/4.3.1 | 0
SGA3501/FA53/4.5 | 2 |  | уточнять с производством , в 1С - 1шт 408460
SGA3501/FA53/4.6 | 4 |  | уточнять с производством , в 1С - 2шт 408462, 408463
SGA3501/FA53/4.6.1 | 1 |  | уточнять с производством , нет в 1С, не было в дозаказе redline (пропустили)
SGA3501/FA53/4.7 | 1 |  | уточнять с производством , в 1С - 1шт 408466
SGA3501/FA53/4.7.1 | 0
SGA3501/FA53/4.8 | 1 |  | уточнять с производством , в 1С - 1шт 408467
SGA3501/FA53/4.8.1 | 0
SGA3501/FA53/4.9 | 1 |  | уточнять с производством , в 1С - 1шт 408468
SGA3501/SA53/4.9.1 | 0
SGA3501/FA53/4.10 | 0
SGA3501/SA53/4.11.1 | 0
SGA3501/FA53/10.1 | 1 |  | уточнять с производством , в 1С - 1шт 408470
SGA3501/SA53/10.1.1 | 0
SGA3501/SA53/2.8.1 | 2 |  | уточнять с производством , в 1С - 2шт 417691, 417692
SGA3501/SA53/2.5 | 2 | 0000041043(2),
SGA3501/SA53/4.4 | 2 |  | уточнять с производством , в 1С - 2шт 417691, 417692
SGA3501/SA53/7.1 | 2 |  | уточнять с производством , в 1С - 2шт 408475, 408476
SGA3501/SA53/7.2 | 2 |  | уточнять с производством , нет в 1С, не было в дозаказе redline (пропустили)
SGA3501/SA53/7.3.1 | 1 |  | уточнять с производством, есть в дозаказе redline
SGA3501/FA53/7.4 | 3 |  | уточнять с производством , в 1С -3шт 408478 - 408490
SGA3501/FA53/7.5 | 2 |  | уточнять с производством , в 1С - 2шт 408481 , 408482
SGA3501/FA53/8.1 | 1 |  | уточнять с производством , в 1С - 1шт 408483
SGA3501/SA53/9.1 | 2 |  | уточнять с производством , нет в 1С, не было в дозаказе redline (пропустили)
SGA3501/SA53/2.1 | 0
SGA3501/SA53/3.1 | 1 |  | уточнять с производством , в 1С - 1шт 408484
SGA3501/SA53/11.1.1 | 2 | 0000041288(2),
SGA3501/SA53/11.2.1 | 0
SGA3501/SA53/12.1 | 1 |  | уточнять с производством , нет в 1С, не было в дозаказе redline (пропустили)
SGA3501/SA53/12.2 | 0 | 0000041289(2),
SGA3501/SA53/13.1.1 | 0
SGA3501/SA53/13.2.1 | 0
SGA3501/SA53/13.3.1 | 0
SGA3501/SA53/13.4.1 | 0
SGA3501/SA53/13.5.1 | 0
SGA3501/SA51/1.1 | 6 | 0000040472(4), 0000040483, 0000040751(2), 0000040757, 0000040916(7),
SGA3501/SA51/1.2 | 3 | 0000040751(2), 0000040752, 0000040916, 0000041289,
SGA3501/SA51/1.2.1 | 0
SGA3501/SA51/1.3 | 3 | 0000040472, 0000040751, 0000040821, 0000040850,
SGA3501/SA51/1.3.1 | 0
SGA3501/SA51/1.4 | 2 | 0000040751, 0000040821,
SGA3501/SA51/1.4.1 | 0
SGA3501/SA51/1.6 | 0 | 0000040821,
SGA3501/SA51/1.7 | 1 | 0000040871,
SGA3501/SA51/1.7.1 | 0
SGA3501/SA51/2.1 | 13 | 0000040470, 0000040472(3), 0000040750, 0000040751, 0000040871, 0000041289(6),
SGA3501/SA51/2.2 | 1 | 0000040472, 0000040916,
SGA3501/SA51/2.2.1 | 0
SGA3501/SA51/2.4 | 1 | 0000040750, 0000040757,
SGA3501/SA51/2.4.1 | 0
SGA3501/FA51/2.5 | 2 | 0000040467, 0000040757,
SGA3501/SA51/2.5.1 | 0
SGA3501/SA51/2.6 | 1 | 0000040467,
SGA3501/SA51/2.6.1 | 0
SGA3501/SA51/2.7 | 1 | 0000040458, 0000040750, 0000040916,
SGA3501/SA51/2.7.1 | 0
SGA3501/SA51/2.9 | 1 | 0000040828,
SGA3501/SA51/2.9.1 | 0
SGA3501/SA51/2.1 | 13 | 0000040470, 0000040472(3), 0000040750, 0000040751, 0000040871, 0000041289(6),
SGA3501/SA51/2.10.1 | 0
SGA3501/SA51/2.11 | 1 | 0000040750,
SGA3501/SA51/2.11.1 | 0
SGA3501/SA51/2.12 | 1 | 0000040463,
SGA3501/SA51/2.12.1 | 0
SGA3501/SA51/3.1 | 2 | 0000040916, 0000041289,
SGA3501/SA51/3.2 | 1 | 0000040462,
SGA3501/SA51/3.2.1 | 0
SGA3501/SA51/4.1 | 5 | 0000040850, 0000040916(6),
SGA3501/SA51/4.2 | 0 | 0000040916,
SGA3501/SA51/4.2.1 | 1 | 0000041289,
SGA3501/SA51/5.1 | 1 | 0000040916,
SGA3501/SA51/5.1.1 | 0
SGA3501/SA51/5.2 | 1 | 0000040472,
SGA3501/SA51/5.2.1 | 0
SGA3501/SA51/5.3 | 1 | 0000040821,
SGA3501/SA51/5.3.1 | 0
SGA3501/SA51/5.5 | 1 | 0000040752,
SGA3501/SA51/5.5.1 | 0
SGA3501/SA51/5.6 | 1 | 0000040472,
SGA3501/SA51/5.6.1 | 0
SGA3501/SA51/5.7 | 1 | 0000040871,
SGA3501/SA51/5.9 | 3 | 0000040467, 0000041289(2),
SGA3501/SA51/5.1 | 1 | 0000040916,
SGA3501/SA51/5.10.1 | 1 | 0000041289,
SGA3501/SA51/5.11 | 1 | 0000040751,
SGA3501/SA51/5.11.1 | 0
SGA3501/SA51/6.2 | 1 | 0000040458,
SGA3501/SA51/6.2.1 | 0
SGA3501/SA51/6.3 | 1 | 0000040828,
SGA3501/SA51/6.3.1 | 0
SGA3501/SA51/6.4 | 1 | 0000040495,
SGA3501/SA51/6.4.1 | 0
SGA3501/SA51/9.1 | 4 | 0000040462, 0000040469(2), 0000041289(3),
SGA3501/SA51/9.2 | 2 | 0000040469, | уточнять с производством, есть в дозаказе redline
SGA3501/SA51/9.2.1 | 1 | 0000041289,
SGA3501/SA51/9.3 | 1 | 0000040468,
SGA3501/SA51/9.3.1 | 0
SGA3501/SA51/9.6 | 1 | 0000040462,
SGA3501/SA51/9.6.1 | 0
SGA3501/SA51/11.1 | 0 | 0000040871,
SGA3501/SA51/11.1.1 | 1 |  | уточнять с производством, есть в дозаказе у Ксении
SGA3501/SA51/12.1 | 1 | 0000040458,
SGA3501/SA51/12.1.1 | 0
SGA3501/SA51/12.2 | 1 | 0000040458,
SGA3501/SA51/12.2.1 | 0
SGA3501/SA51/13.1 | 0 | 0000040522, 0000040757,
SGA3501/SA51/13.1.1 | 1 | 0000041289,
SGA3501/SA51/13.2 | 0 | 0000040495,
SGA3501/SA51/13.2.1 | 1 | 0000041289,
SGA3501/SA51/14.1 | 2 | 0000040850, 0000040871,
SGA3501/SA51/14.2 | 0 | 0000040871,
SGA3501/SA51/14.2.1 | 1 | 0000041289,
SGA3501/SA51/14.4.1 | 1 | 0000041289,
SGA3501/SA51/14.5.1 | 0
SGA3501/SA51/14.6.1 | 0
SGA3501/SA51/14.7.1 | 0
SGA3501/SA51/14.8.1 | 0
SGA3501/SA51/14.9.1 | 0
SGA3501/SA51/14.10.1 | 0
SGA3501/SA51/14.11.1 | 0
SGA3501/SA51/14.12.1 | 1 | 0000041289,
SGA3501/SA51/14.13.1 | 1 | 0000041289,
SGA3501/SA51/14.14.1 | 0
SGA3501/SA51/14.15.1 | 1 |  | уточнять с производством, есть в дозаказе у Ксении
SGA3501/SA51/14.16.1 | 1 | 0000041289,
SGA3501/SA51/14.17.1 | 4 | 0000041289(4),
SGA3501/SA51/2.3 | 2 | 0000040458, 0000040828(2),
SGA3501/SA51/5.4 | 2 | 0000040458(2),
SGA3501/SA51/2.7 | 1 | 0000040458, 0000040750, 0000040916,
SGA3501/SA51/2.8.1 | 2 |  | уточнять с производством, можно использовать детали 2,7
SGA3501/SA51/5.8 | 2 | 0000040458(2),
SGA3501/SA51/7.1 | 3 | 0000040458(2), 0000040828, 0000041289(2),
SGA3501/SA51/7.2 | 4 | 0000040458(2), 0000040828, 0000040871, 0000040916(2),
SGA3501/SA51/7.3 | 1 | 0000040458,
SGA3501/SA51/7.4 | 1 | 0000040458,
SGA3501/SA51/7.5 | 1 | 0000040459,
SGA3501/SA51/7.6.1 | 1 | 0000041289,
SGA3501/SA51/8.3 | 1 | 0000040459,
SGA3501/SA51/8.4 | 1 | 0000040459,
SGA3501/SA51/8.6 | 1 | 0000040871,
SGA3501/SA51/8.5.1 | 1 | 0000041289,
SGA3501/SA51/3.4 | 3 | 0000040460(3),
SGA3501/SA51/3.5 | 1 | 0000040459,
SGA3501/SA51/3.6 | 0 | 0000040459(2),
SGA3501/SA51/3.8 | 1 | 0000040459(2),
SGA3501/SA51/3.9.1 | 1 | 0000041289,
SGA3501/SA51/10.1 | 1 | 0000040459,
SGA3501/SA51/10.2 | 1 | 0000040459,
SGA3501/SA51/10.3 | 1 | 0000040495,
SGA3501/SA51/1.5 | 3 | 0000040462(3), 0000040472,
SGA3501/SA51/9.4 | 0 | 0000040459,
SGA3501/SA51/9.5 | 1 | 0000040462,
SGA3501/SA51/9.5.1 | 0
SGA3501/SA51/3.7 | 1 | 0000040458,
SGA3501/SA51/9.7.1 | 2 | 0000041289(2),
SGA3501/SA51/14.3 | 0
SGA3501/SA51/14.3.1 | 1 | 0000041289,
SGA3501/SA51/6.1 | 1 | 0000040472, 0000040654(2),
SGA3501/SA51/8.1 | 1 | 0000040654,
SGA3501/SA51/8.2 | 1 | 0000040654,
SGA3501/SA51/8.5 | 1 | 0000040654,
SGB3501/SA41/15.1.1 | 0
SGB3501/SA41/15.2.1 | 0
SGA3501/SA48/1.1 | 1 | 0000040472, 0000040871,
SGB3501/SA48/1.1.1 | 0
SGA3501/SA48/1.2 | 1 | 0000040750,
SGB3501/SA48/1.2.1 | 0
SGA3501/SA48/1.3 | 2 | 0000040483(2),
SGB3501/SA48/1.3.1 | 0
SGA3501/SA48/1.4 | 1 | 0000040751,
SGA3501/SA48/1.5 | 1 | 0000040871,
SGA3501/SA48/1.6 | 1 | 0000040750,
SGB3501/SA48/1.6.1 | 0
SGA3501/SA48/1.8 | 1 | 0000040750,
SGB3501/SA48/1.8.1 | 0
SGA3501/SA48/1.9.1 | 1 | 0000041289,
SGA3501/SA48/1.10.1 | 1 | 0000041289,
SGA3501/SA48/1.11.1 | 1
SGA3501/SA48/2.1 | 1 | 0000040459, 0000040916,
SGB3501/SA48/2.1.1 | 0
SGA3501/SA48/2.2 | 1 | 0000040916,
SGA3501/SA48/2.3.1 | 1 | 0000041289,
SGA3501/SA48/3.1 | 6 | 0000040469(6),
SGA3501/SA48/3.2.1 | 0
SGA3501/SA48/3.3.1 | 1
SGA3501/SA48/3.4.1 | 1
SGA3501/SA48/3.5.1 | 1 | 0000041289,
SGA3501/SA48/3.6.1 | 1 | 0000041289,
SGA3501/SA48/4.1 | 2 | 0000040751, 0000040752,
SGB3501/SA48/4.1.1 | 0
SGA3501/SA48/4.2 | 2 | 0000040472, 0000040752,
SGB3501/SA48/4.2.1 | 0
SGA3501/SA48/4.3 | 2 | 0000040871, 0000040916,
SGB3501/SA48/4.3.1 | 0
SGA3501/SA48/4.4 | 1 | 0000040472, 0000040483,
SGB3501/SA48/4.4.1 | 0
SGA3501/SA48/4.5 | 1 | 0000040483,
SGB3501/SA48/4.5.1 | 0
SGA3501/SA48/4.6.1 | 1
SGA3501/SA48/4.7.1 | 1 | 0000041289,
SGA3501/SA48/5.1 | 2 | 0000040828(2),
SGA3501/SA48/5.1.1 | 1 | 0000041289,
SGB3501/SA48/5.3.1 | 0
SGB3501/SA48/6.2 | 0
SGB3501/SA48/6.3 | 0
SGA3501/SA48/6.3.1 | 0
SGA3501/SA48/6.4.1 | 2 | 0000041290(2),
SGA3501/SA48/6.5.1 | 2
SGA3501/SA48/6.6.1 | 1
SGB3501/SA48/7.4 | 0
SGB3501/SA48/7.4.1 | 0
SGB3501/SA48/7.2 | 0
SGA3501/SA48/7.2.1 | 7
SGB3501/SA48/7.6.1 | 0
SGB3501/SA48/9.1 | 0
SGB3501/SA48/9.2 | 0
SGA3501/SA48/9.2.1 | 1
SGB3501/SA48/10.1 | 0
SGA3501/SA48/10.1.1 | 3
SGB3501/FA48/10.2 | 0
SGA3501/SA48/10.2.1 | 1
SGB3501/SA48/10.4 | 0
SGA3501/SA48/10.4.1 | 1
SGB3501/SA48/10.5 | 0
SGB3501/SA48/10.5.1 | 0
SGB3501/SA48/11.2.1 | 0
SGB3501/FA48/12.1 | 0
SGB3501/SA48/12.3 | 0
SGB3501/SA48/12.4 | 0
SGA3501/SA48/12.4.1 | 0
SGB3501/SA48/13.3 | 0
SGA3501/SA48/7.1 | 2 | 0000040458, 0000040828,
SGA3501/SA48/7.3 | 1 | 0000040458,
SGA3501/SA48/8.1 | 1 | 0000040459,
SGB3501/SA48/8.2 | 0
SGA3501/SA48/15.1 | 1 | 0000040459,
SGA3501/SA48/15.2 | 1 | 0000040871,
SGA3501/SA48/15.3 | 1 | 0000040459,
SGB3501/SA48/9.3 | 0
SGA3501/SA48/9.3.1 | 1
SGA3501/SA48/10.1 | 1 | 0000040460, 0000041008(2),
SGB3501/SA48/10.6 | 0
SGA3501/SA48/1.7 | 1 | 0000040460,
SGA3501/SA48/5.2 | 2 | 0000040459(2),
SGB3501/SA48/14.2 | 0
SGB3501/SA48/14.3 | 0
SGB3501/SA48/14.3 | 0
SGA3501/FA48/14.4 | 1 | 0000041043,
SGB3501/SA48/10.3 | 0
SGB3501/SA48/8.3 | 0
SGB3501/SA48/8.4 | 0
SGA3501/SA48/15.1.1 | 1 | 0000041288,
SGA3501/SA48/15.2.1 | 1 | 0000041288,
SGA3501/SA48/15.3.1 | 1 | 0000041288,
SGA3501/SA48/15.4.1 | 1
SGA3501/SA48/15.5.1 | 1
SGB3501/SA41/16.1.1 | 0
SGA3501/SA43/1.1 | 36 | 0000040467, 0000040469(4), 0000040472(4), 0000040482(10), 0000040750, 0000040752, 0000040757, 0000040821, 0000040850(5), 0000040871(4), 0000040916(3), 0000041289,
SGA3501/SA43/1.2 | 1 | 0000040871,
SGA3501/SA43/1.3 | 1 | 0000040871,
SGA3501/SA43/1.4 | 1 | 0000040916,
SGA3501/SA43/1.7 | 1 | 0000040871,
SGA3501/SA43/1.8.1 | 1 | 0000041289,
SGA3501/SA43/2.1.1 | 2 |  | уточнять с производством, есть в дозаказе redline
SGA3501/SA43/2.1 | 2 | 0000040458(2),
SGA3501/SA43/2.2 | 0
SGA3501/SA43/2.3 | 0 | 0000040460(2),
SGA3501/SA43/2.4 | 0 | 0000040460,
SGA3501/SA43/2.5 | 0 | 0000040459, 0000040904,
SGA3501/SA43/3.2.1 | 7 | 0000041289(7),
SGA3501/SA43/3.2 | 13 | 0000040472(3), 0000040752(10),
SGA3501/SA43/3.3 | 1 | 0000040472,
SGA3501/SA43/3.4.1 | 0
SGA3501/SA43/3.4 | 1 | 0000040472,
SGA3501/SA43/3.5 | 1 | 0000040472,
SGA3501/SA43/3.7 | 1 | 0000040828,
SGA3501/SA43/4.1 | 14 | 0000040469(8), 0000040757(5), 0000040916,
SGA3501/SA43/4.3 | 1 | 0000040468,
SGA3501/SA43/4.3.1 | 0
SGA3501/SA43/4.4 | 1 | 0000040871,
SGA3501/SA43/4.5 | 1 | 0000040871,
SGA3501/SA43/4.6 | 1 | 0000040468,
SGA3501/SA43/4.8 | 2 | 0000040468, | уточнять с производством , нет в 1С, не было в дозаказе redline (пропустили)
SGA3501/SA43/5.1 | 9 | 0000040942(9),
SGA3501/SA43/5.2.1 | 1 |  | уточнять с производством, можно выполнить из детали 5,2
SGA3501/SA43/5.2 | 0 | 0000040942,
SGA3501/SA43/6.1.1 | 0
SGA3501/SA43/6.1 | 0 | 0000041008,
SGA3501/SA43/6.2 | 21 | 0000040942(10), 0000041008(10), | уточнять с производством , в 1С - 23шт 408579 - 408601
SGA3501/SA43/6.3 | 1 | 0000041008,
SGA3501/SA43/6.5 | 3 | 0000041008(2), | уточнять с производством, можно выполнить из детали 6,11
SGA3501/SA43/6.6 | 1 | 0000041008,
SGA3501/SA43/6.7 | 1 | 0000041008,
SGA3501/SA43/6.8 | 1 |  | уточнять с производством , в 1С - 1шт 408607
SGA3501/SA43/6.9 | 1 | 0000041008,
SGA3501/SA43/6.9.1 | 0
SGA3501/SA43/6.10 | 1 |  | уточнять с производством , в 1С - 1шт 408467
SGA3501/SA43/6.11 | 0
SGA3501/SA43/6.12 | 1 |  | уточнять с производством , в 1С - 1шт 408611
SGA3501/SA43/6.13.1 | 1 |  | уточнять с производством, можно выполнить из детали 6,11
SGA3501/SA43/6.14.1 | 1 |  | уточнять с производством, можно выполнить из детали 6,11
SGA3501/FA43/9.1 | 37 | 0000040721(5), 0000040725(7), 0000040739(3), 0000040742, 0000040743(7), 0000040776(7), 0000040777(10),
SGA3501/SA43/9.2 | 1 | 0000040916,
SGA3501/SA43/9.3 | 1 | 0000040916,
SGA3501/SA43/9.4 | 1 | 0000040916,
SGA3501/SA43/9.5 | 1 | 0000040724,
SGA3501/SA43/9.6 | 1 | 0000040916,
SGA3501/SA43/9.7 | 2 | 0000040904,
SGA3501/SA43/9.7.1 | 0 | 0000040904,
SGA3501/FA43/9.8 | 1 | 0000040802,
SGA3501/SA43/9.9 | 1 | 0000040724,
SGA3501/SA43/9.11 | 2 | 0000040871(2),
SGA3501/SA43/9.12.1 | 1 |  | уточнять с производством, есть в дозаказе redline
SGA3501/SA43/9.13.1 | 1 |  | уточнять с производством, есть в дозаказе redline
SGA3501/SA43/11.1.1 | 1 |  | уточнять с производством, есть в дозаказе redline
SGA3501/FA43/11.1 | 0 | 0000040889,
SGA3501/FA43/12.2 | 0
SGA3501/FA43/12.4 | 0 | 0000040770,
SGA3501/FA43/12.5 | 1 |  | уточнять с производством , в 1С - 1шт 408692
SGA3501/FA43/12.8 | 1 |  | уточнять с производством , в 1С - 1шт 408693
SGA3501/FA43/12.9 | 0
SGA3501/FA43/13.1 | 1 | 0000040753,
SGA3501/FA43/13.3 | 1 | 0000040904,
SGA3501/FA43/13.4 | 2 | 0000040889, 0000040904,
SGA3501/FA43/13.5 | 2 | 0000040904(2),
SGA3501/FA43/13.7 | 3 | 0000040904(3),
SGA3501/FA43/13.7.1 | 0
SGA3501/FA43/14.4 | 2 | 0000041054(3),
SGA3501/FA43/14.6 | 1 | 0000041054,
SGA3501/FA43/14.7 | 1 | 0000041054,
SGA3501/SA43/14.8.1 | 1 |  | уточнять с производством, есть в дозаказе redline
SGA3501/SA43/14.9.1 | 1 |  | уточнять с производством, есть в дозаказе redline
SGA3501/FA43/15.1 | 5 | 0000040740(5), 0000041053,
SGA3501/SA43/15.2.1 | 0
SGA3501/SA43/15.2 | 3 |  | уточнять с производством, есть в дозаказе у Ксении
SGA3501/SA43/15.4 | 1 |  | уточнять с производством , в 1С - 1шт 408467
SGA3501/SA43/15.6 | 0
SGA3501/SA43/15.7 | 0
SGA3501/SA43/15.8 | 0
SGA3501/SA43/15.9 | 1
SGA3501/SA43/15.10.1 | 0
SGA3501/SA43/15.11.1 | 0
SGA3501/SA43/15.12.1 | 0
SGA3501/FA43/16.2 | 0
SGA3501/FA43/16.3 | 6 | 0000041053(6),
SGA3501/FA43/16.4 | 6 | 0000041053(6),
SGA3501/SA43/16.4.1 | 0
SGA3501/SA43/18.1.1 | 0
SGA3501/FA43/18.2 | 1 | 0000040770,
SGA3501/SA43/18.3 | 1 |  | уточнять с производством , в 1С - 1шт 408743
SGA3501/FA43/19.1 | 0
SGA3501/SA43/19.2 | 0
SGA3501/SA43/19.2.1 | 1 |  | уточнять с производством, есть в дозаказе redline
SGA3501/FA43/20.1 | 17 | 0000040770(15), 0000041054(5),
SGA3501/FA43/20.2 | 3 | 0000041054, | уточнять с производством, есть в дозаказе redline
SGA3501/FA43/20.3 | 1 | 0000041054,
SGA3501/FA43/20.4 | 1 | 0000041054,
SGA3501/FA43/20.6 | 1 | 0000041054,
SGA3501/FA43/21.2 | 4 |  | уточнять с производством , в 1С - 4шт 408771- 408774
SGA3501/FA43/21.3 | 0 | 0000041053(4),
SGA3501/SA43/21.3.1 | 0
SGA3501/SA43/6.4 | 6 | 0000040497(4), 0000041290(2),
SGA3501/SA43/10.2.1 | 2 | 0000041289(2),
SGA3501/SA43/10.3 | 0 | 0000040459,
SGA3501/SA43/10.6 | 3 | 0000041008, 0000041290(2),
SGA3501/FA43/16.1 | 6 | 0000040904(6),
SGA3501/FA43/21.1 | 4 | 0000040770(4),
SGA3501/SA43/7.1 | 2 | 0000040460(2),
SGA3501/FA43/7.2 | 2 | 0000040776, 0000040949,
SGA3501/SA43/7.3 | 1 | 0000040916,
SGA3501/SA43/7.4 | 0 | 0000040495(2),
SGA3501/SA43/7.4.1 | 2 | 0000041290(2),
SGA3501/SA43/7.5 | 1 | 0000040982,
SGA3501/SA43/8.1.1 | 2 | 0000041288(2),
SGA3501/FA43/8.5 | 1 | 0000040721,
SGA3501/SA43/8.2 | 1 | 0000040942,
SGA3501/FA43/8.3 | 6 | 0000040721, 0000040949(4), 0000041045,
SGA3501/SA43/8.3.1 | 0
SGA3501/SA43/8.6.1 | 1 |  | уточнять с производством , в 1С - 1шт 408607
SGA3501/FA43/7.6 | 2 | 0000041043(2),
SGA3501/FA43/1.5 | 2 | 0000041043(2),
SGA3501/SA43/1.5.1 | 2 | 0000041289(2),
SGA3501/SA43/3.1 | 1 | 0000040916,
SGA3501/SA43/12.1.1 | 1 |  | уточнять с производством, есть в дозаказе redline
SGA3501/SA43/12.1 | 1 | 0000041053,
SGA3501/SA43/12.12.1 | 1 | 0000041289,
SGA3501/SA43/12.13.1 | 1 | 0000041290,
SGA3501/SA43/4.10 | 2 | 0000040459(2),
SGA3501/SA43/9.10 | 3 |  | уточнять с производством, есть в дозаказе redline
SGA3501/FA43/18.1 | 1 | 0000041043(3),
SGA3501/SA43/18.5.1 | 1 |  | уточнять с производством, есть в дозаказе redline
SGA3501/SA43/18.5 | 2 |  | уточнять с производством, есть в дозаказе redline
SGA3501/SA43/10.3.1 | 1 | 0000041289,
SGA3501/SA43/10.4 | 0 | 0000040871,
SGA3501/FA43/10.5.1 | 0
SGA3501/FA43/10.5 | 1 | 0000041053,
SGA3501/FA43/7.7 | 1 | 0000041045,
SGA3501/SA43/10.2 | 1 | 0000040982,
SGA3501/SA43/12.3 | 1 | 0000041053,
SGA3501/SA43/12.6 | 0 | 0000041053(2),
SGA3501/SA43/12.7 | 0
SGA3501/SA43/12.10.1 | 1 | 0000041290,
SGA3501/SA43/12.11.1 | 1 | 0000041290,
SGA3501/SA43/14.1 | 2 | 0000040949(2),
SGA3501/SA43/14.2 | 1 | 0000040949,
SGA3501/FA43/15.3 | 3 | 0000040949(2), 0000040963,
SGA3501/FA43/15.5 | 3 | 0000040963(3),
SGA3501/SA43/17.4.1 | 0
SGA3501/FA43/17.4 | 1 | 0000040949,
SGA3501/FA43/18.4 | 2 | 0000040949, 0000040963(2),
SGA3501/SA43/18.6 | 1 |  | уточнять с производством, есть в дозаказе redline
SGA3501/FA43/20.5 | 2 | 0000041045(2),
SGA3501/FA43/19.3 | 1 | 0000040949,
SGA3501/FA43/13.5.1 | 2 |  | уточнять с производством, есть в дозаказе redline
SGA3501/SA43/7.8 | 1 | 0000041045,
SGA3501/SA43/1.6 | 4 | 0000040654(4),
SGA3501/SA43/3.6 | 2 | 0000040654(2),
SGA3501/SA43/4.2 | 4 | 0000040467, 0000040654(4),
SGA3501/SA43/4.7 | 1 | 0000040654(2),
SGA3501/SA43/4.9 | 1 | 0000040654(2),
SGA3501/SA43/8.1 | 0
SGA3501/SA43/13.2 | 1 |  | уточнять с производством , нет в 1С, не было в дозаказе redline (пропустили)
SGA3501/SA43/14.3 | 1 | 0000041045,
SGA3501/FA43/13.8.1 | 1 | 0000041026,
SGA3501/SA43/13.9.1 | 1 |  | уточнять с производством, есть в дозаказе redline
SGB3501/SA41/22.1 | 0
SGA3501/SA41/1.1 | 59 | 0000040438(8), 0000040482, 0000040483, 0000040751(28), 0000040752(11), 0000040756, 0000040850(19),
SGA3501/SA41/1.2 | 7 | 0000040459(19),
SGA3501/SA41/1.3 | 2 | 0000040459,
SGA3501/SA41/1.4 | 13 | 0000040464(14),
SGA3501/SA41/1.5 | 4 | 0000040472, 0000040750(3),
SGB3501/SA41/1.5.1 | 0
SGA3501/SA41/1.6 | 4 | 0000040459(5),
SGB3501/SA41/1.6.1 | 0
SGA3501/SA41/1.7 | 1 | 0000040483,
SGB3501/SA41/1.7.1 | 0
SGB3501/SA41/1.8.1 | 0
SGB3501/SA41/1.9.1 | 0
SGB3501/SA41/1.10.1 | 0
SGB3501/SA41/1.11.1 | 0
SGB3501/SA41/1.12.1 | 0
SGB3501/SA41/1.13.1 | 0
SGB3501/SA41/1.14.1 | 0
SGB3501/SA41/1.15.1 | 0
SGB3501/SA41/1.16.1 | 0
SGB3501/SA41/1.17.1 | 0
SGB3501/SA41/1.18.1 | 0
SGB3501/SA41/1.19.1 | 0
SGA3501/SA41/2.1 | 15 | 0000040483, 0000040750(15),
SGA3501/SA41/2.2 | 1 | 0000040459,
SGB3501/SA41/2.2.1 | 0
SGA3501/SA41/2.3 | 1 | 0000040828,
SGB3501/SA41/2.4 | 0
SGB3501/SA41/2.4.1 | 0
SGB3501/SA41/2.5.1 | 0
SGB3501/SA41/2.6.1 | 0
SGB3501/SA41/2.7.1 | 0
SGA3501/SA41/3.1 | 36 | 0000040463(2), 0000040467(3), 0000040470(2), 0000040471(4), 0000040472(7), 0000040522, 0000040750(5), 0000040751(12), 0000040756(2),
SGA3501/SA41/3.2 | 6 | 0000040750(6),
SGA3501/SA41/3.3 | 1 | 0000040750, 0000040757,
SGB3501/SA41/3.3.1 | 0
SGA3501/SA41/3.4 | 1 | 0000040750,
SGA3501/SA41/3.4.1 | 1
SGA3501/SA41/3.6 | 1 | 0000040850,
SGB3501/SA41/3.6.1 | 0
SGA3501/SA41/3.7 | 1 | 0000040828,
SGB3501/SA41/3.7.1 | 0
SGB3501/SA41/3.8.1 | 0
SGB3501/SA41/3.9.1 | 0
SGB3501/SA41/3.10.1 | 0
SGB3501/SA41/3.11.1 | 0
SGB3501/SA41/3.12.1 | 0
SGB3501/SA41/3.13.1 | 0
SGB3501/SA41/3.14.1 | 0
SGB3501/SA41/3.15.1 | 0
SGB3501/SA41/3.16.1 | 0
SGA3501/SA41/4.1 | 1 | 0000040469,
SGA3501/SA41/4.2 | 3 | 0000040458(3),
SGB3501/SA41/4.2.1 | 0
SGB3501/SA41/4.3.1 | 0
SGA3501/SA41/5.1 | 23 | 0000040468(7), 0000040470(3), 0000040522, 0000040871(10), 0000040916(2),
SGA3501/SA41/5.2 | 2 | 0000040871(2),
SGB3501/SA41/5.2.1 | 0
SGA3501/SA41/5.3 | 2 | 0000040871(2),
SGA3501/SA41/5.3.1 | 1
SGA3501/SA41/5.4 | 1 | 0000040821, 0000040828,
SGB3501/SA41/5.4.1 | 0
SGB3501/SA41/5.5.1 | 0
SGB3501/SA41/5.6.1 | 0
SGA3501/SA41/6.1 | 5 | 0000040982(5),
SGA3501/SA41/6.2 | 1 | 0000040982,
SGA3501/SA41/6.3 | 1 | 0000040982,
SGA3501/SA41/6.4.1 | 1 | 0000041290,
SGA3501/SA41/7.1 | 23 | 0000040463(5), 0000040467(8), 0000040470(3), 0000040482, 0000040483, 0000040552, 0000040756(2), 0000040821, 0000040871,
SGA3501/SA41/7.2 | 6 | 0000040821, 0000040871(4), 0000040916,
SGA3501/SA41/7.3 | 3 | 0000040750(2), 0000040751,
SGB3501/SA41/7.4 | 0
SGA3501/SA41/7.4.1 | 4
SGA3501/SA41/7.5 | 4 | 0000040472, 0000040752, 0000040871, 0000040916,
SGA3501/SA41/7.6 | 8 | 0000040472, 0000040750, 0000040752(5), 0000040756,
SGB3501/SA41/7.7.1 | 0
SGB3501/SA41/7.8.1 | 0
SGB3501/SA41/7.9.1 | 0
SGB3501/SA41/7.10.1 | 0
SGB3501/SA41/7.11.1 | 0
SGB3501/SA41/8.1 | 0
SGA3501/SA41/9.1 | 10 | 0000040438(12),
SGA3501/SA41/9.2 | 2 | 0000040458(2),
SGB3501/SA41/9.2.1 | 0
SGA3501/SA41/9.3.1 | 2
SGA3501/SA41/10.1 | 4 | 0000040438(4), 0000040756,
SGA3501/SA41/10.2 | 2 | 0000040468(2),
SGB3501/SA41/10.2.1 | 0
SGA3501/SA41/10.3 | 1 | 0000040460,
SGB3501/SA41/10.4 | 0
SGB3501/SA41/10.4.1 | 0
SGB3501/SA41/10.5 | 0
SGA3501/SA41/10.5.1 | 2
SGB3501/SA41/10.6.1 | 0
SGA3501/SA41/10.7.1 | 3
SGA3501/SA41/10.8.1 | 2
SGA3501/SA41/10.9.1 | 1
SGA3501/SA41/11.1 | 2
SGA3501/SA41/11.2 | 2
SGB3501/SA41/12.1 | 0
SGB3501/SA41/12.1.1 | 0
SGB3501/SA41/12.5.1 | 0
SGA3501/SA41/12.6.1 | 1
SGB3501/SA41/12.7.1 | 0
SGB3501/SA41/13.1 | 0
SGA3501/SA41/13.1.1 | 8
SGB3501/SA41/13.2 | 0
SGA3501/SA41/13.2.1 | 1
SGB3501/SA41/13.3.1 | 0
SGB3501/SA41/13.4.1 | 0
SGB3501/SA41/14.1 | 0
SGA3501/SA41/14.1.1 | 2
SGB3501/FA41/15.1.1 | 0
SGB3501/SA41/16.1.1 | 0
SGA3501/SA41/23.1 | 1 | 0000040438(25), 0000040464(7), 0000040467(2), 0000040471(3), 0000040472(9), 0000040483(4), 0000040752(9), 0000040756(5), 0000040757(4), 0000040871,
SGA3501/SA41/17.1 | 38 | 0000040828(33), 0000040871, 0000041289(4),
SGA3501/SA41/17.2 | 2 | 0000040460(2),
SGA3501/SA41/17.4 | 2
SGA3501/SA41/17.5.1 | 6 | 0000041289(6),
SGA3501/SA41/18.1 | 1 | 0000040458,
SGB3501/SA41/18.2 | 0
SGA3501/SA41/18.3 | 1 | 0000040828,
SGB3501/SA41/18.4 | 0
SGB3501/SA41/18.5 | 0
SGA3501/SA41/18.6 | 4 | 0000040459(4),
SGA3501/SA41/18.7 | 2 | 0000040459(2),
SGA3501/SA41/18.8 | 2 | 0000040459(2),
SGA3501/SA41/19.1 | 1 | 0000040459,
SGA3501/SA41/19.2 | 3 | 0000040459(3),
SGB3501/FA41/19.3 | 0
SGA3501/SA41/19.3.1 | 2
SGB3501/SA41/19.4 | 0
SGA3501/SA41/19.4.1 | 1 | 0000041290,
SGA3501/SA41/20.1 | 19 | 0000040459(19),
SGA3501/SA41/20.2 | 1 | 0000040458,
SGA3501/SA41/20.3 | 1 | 0000040459,
SGA3501/SA41/20.4 | 1 | 0000040459,
SGA3501/SA41/20.5 | 2 | 0000040982(2),
SGB3501/FA41/20.6 | 0
SGA3501/SA41/20.6.1 | 1
SGA3501/SA41/21.1 | 4 | 0000040459(4),
SGA3501/SA41/21.2 | 19 | 0000040458(11), 0000040871(8),
SGA3501/SA41/21.3.1 | 11 | 0000041289(11),
SGB3501/SA41/24.1.1 | 0
SGB3501/SA41/22.1 | 0
SGA3501/SA41/22.1.1 | 2 | 0000041290(2),
SGB3501/SA41/22.2 | 0
SGA3501/SA41/22.2.1 | 1 | 0000041289,
SGA3501/SA41/22.2.2 | 2 | 0000041152(2),
SGB3501/SA41/22.3 | 0
SGA3501/SA41/22.3.1 | 2
SGB3501/SA41/22.5 | 0
SGA3501/SA41/22.5.1 | 1
SGA3501/SA41/22.9.1 | 1 | 0000041289,
SGB3501/SA41/22.3.1 | 0
SGB3501/SA41/22.7 | 0
SGA3501/SA41/22.7.1 | 1
SGB3501/SA41/22.4 | 0
SGA3501/SA41/22.4.1 | 1
SGA3501/SA41/22.4.2 | 1
SGB3501/SA41/22.10.1 | 0
SGA3501/SA41/22.11.1 | 0 | 0000041288(2),
SGB3501/SA41/22.12.1 | 0
SGA3501/SA41/22.13.1 | 2 | 0000041288(2),
SGA3501/SA41/22.14.1 | 2 | 0000041288(2),
SGA3501/SA41/22.15.1 | 1 | 0000041288,
SGA3501/SA41/22.16.1 | 8 | 0000041288(8),
SGB3501/SA41/23.1.1 | 0
SGB3501/SA41/23.2.1 | 0
27-RIB-01/SA11/1.1 | 1 | 0000040610, 0000041133,
27-RIB-01/SA11/1.2 | 1 | 0000040610, 0000041133,
27-RIB-01/SA11/1.3 | 2 | 0000040610(2), 0000041133(3),
27-RIB-01/SA11/1.4 | 1 | 0000040610, 0000041133(2),
27-RIB-01/SA11/1.5 | 1 | 0000040610, 0000041133,
27-RIB-01/SA11/2.1 | 4 | 0000040547(4),
27-RIB-01/SA11/2.2 | 2 | 0000040547(2),
27-RIB-01/SA11/2.3 | 2 | 0000040547(2),
27-RIB-01/SA11/2.4 | 2 | 0000040547(2),
27-RIB-01/SA11/2.5 | 1 | 0000040547,
27-RIB-01/SA11/3.1 | 2 | 0000040547(2),
27-RIB-01/SA11/3.2 | 2 | 0000040547(2),
27-RIB-01/SA11/3.3 | 1 | 0000040547,
27-RIB-01/SA11/3.4 | 1 | 0000040547,
27-RIB-01/SA11/4.1 | 7 | 0000040547(7),
27-RIB-01/SA11/4.2 | 5 | 0000040547(5),
27-RIB-01/SA11/4.3 | 0 | 0000040547,
27-RIB-01/SA11/4.4 | 8 | 0000040547(8),
27-RIB-01/SA11/4.5 | 2 | 0000040547(2),
27-RIB-01/SA11/4.6 | 1 | 0000040547,
27-RIB-01/SA11/5.1 | 7 | 0000040547(7),
27-RIB-01/SA11/5.2 | 1 | 0000040431,
27-RIB-01/SA11/5.3 | 1 | 0000040431,
27-RIB-01/SA11/5.4 | 1 | 0000040431,
27-RIB-01/SA11/5.5 | 1 | 0000040431,
27-RIB-01/SA11/5.6 | 1 | 0000040431,
27-RIB-01/SA11/5.7 | 1 | 0000040431,
27-RIB-01/SA11/5.8 | 1 | 0000040431,
27-RIB-01/SA11/6.1 | 0 | 0000040431(2),
27-RIB-01/SA11/6.2 | 1 | 0000040431,
27-RIB-01/SA11/7.1 | 6 | 0000040431(6),
27-RIB-01/SA11/7.2 | 2 | 0000040431(2),
27-RIB-01/SA11/7.3 | 29 | 0000040431(28), 0000040653,
27-RIB-01/SA11/7.4 | 60 | 0000040431(60),
27-RIB-01/SA11/8.1 | 2 | 0000040431(2),
27-RIB-01/SA11/8.2 | 1 | 0000040431,
27-RIB-01/SA11/8.3 | 1 | 0000040431,
27-RIB-01/SA11/8.4 | 1 | 0000040431,
27-RIB-01/SA11/8.4.1 | 1
27-RIB-01/SA11/8.5 | 1 | 0000040431,
27-RIB-01/SA11/9.1 | 8 | 0000040431(8),
27-RIB-01/SA11/9.2 | 2 | 0000040431(2),
27-RIB-01/SA11/10.1 | 9 | 0000040431(15),
27-RIB-01/SA11/10.2 | 1 | 0000040431,
27-RIB-01/SA11/11.1 | 0 | 0000040431,
27-RIB-01/SA11/11.1.1 | 1
27-RIB-01/SA11/11.2 | 0 | 0000040431,
27-RIB-01/SA11/11.2.1 | 1
27-RIB-01/SA11/11.3 | 1 | 0000040653,
27-RIB-01/SA11/11.3.1 | 1
27-RIB-01/SA11/11.4 | 0 | 0000040431,
27-RIB-01/SA11/11.4.1 | 2
27-RIB-01/SA11/12.1 | 4 | 0000040431(4),
27-RIB-01/SA11/13.1 | 8 | 0000040431(8),
27-RIB-01/SA11/12.2 | 2 | 0000040431, 0000040653,
27-RIB-01/SA11/12.2.1 | 0
27-RIB-01/SA11/12.3 | 2 | 0000040431,
27-RIB-01/SA11/12.3.1 | 0
27-RIB-01/SA11/12.4.1 | 2
27-RIB-01/SA11/13.1.1 | 0
27-RIB-01/SA11/13.2 | 5 | 0000040431(5),
27-RIB-01/SA11/13.3 | 1 | 0000040431,
27-RIB-01/SA11/13.4 | 1 | 0000040431,
27-RIB-01/SA11/14.1 | 1 | 0000040431,
27-RIB-01/SA11/14.2 | 1 | 0000040431,
27-RIB-01/SA11/14.3 | 1 | 0000040431,
27-RIB-01/SA11/14.4 | 2 | 0000040431(2),
27-RIB-01/SA11/14.5 | 1 | 0000040431,
27-RIB-01/SA11/14.6 | 3 | 0000040431(3),
27-RIB-01/SA11/14.7 | 1 | 0000040431,
27-RIB-01/SA11/15.1 | 1 | 0000040431(2),
27-RIB-01/SA11/15.1.1 | 2
27-RIB-01/SA11/15.2 | 1 | 0000040431,
27-RIB-01/SA11/16.1 | 12 | 0000040431(12),
27-RIB-01/SA11/16.2 | 2 | 0000040431(2),
27-RIB-01/SA11/16.2.1 | 1
27-RIB-01/SA11/16.3 | 3 | 0000040431(3),
27-RIB-01/SA11/17.1 | 4 | 0000040431(5),
27-RIB-01/SA11/17.2 | 1 | 0000040431(5),
27-RIB-01/SA11/18.1 | 1 | 0000040653,
27-RIB-01/SA11/18.2 | 57 | 0000040431(53),
27-RIB-01/SA11/18.3 | 1 | 0000040431,
27-RIB-01/SA11/18.4 | 2 | 0000040431(2),
27-RIB-01/SA11/18.5.1 | 1
27-RIB-01/SA11/19.1 | 4 | 0000040622(4),
27-RIB-01/SA11/19.2 | 0 | 0000040431(2),
27-RIB-01/SA11/19.2.1 | 2
27-RIB-01/SA11/19.3 | 0 | 0000040431(2),
27-RIB-01/SA11/19.3.1 | 2
27-RIB-01/SA11/20.1 | 0 | 0000040431(2),
27-RIB-01/SA11/20.1.1 | 2
27-RIB-01/SA11/20.2 | 2 | 0000040431(2),
27-RIB-01/SA11/20.3 | 2 | 0000040431(2),
27-RIB-01/SA11/20.4 | 2 | 0000040431(2),
27-RIB-01/SA11/21.1 | 1 | 0000040431,
27-RIB-01/SA11/21.2 | 1 | 0000040431,
27-RIB-01/SA11/21.3 | 2 | 0000040431(2),
27-RIB-01/SA11/21.4 | 0 | 0000040431,
27-RIB-01/SA11/21.4.1 | 1
27-RIB-01/SA11/21.5 | 0 | 0000040431(2),
27-RIB-01/SA11/21.5.1 | 1
27-RIB-01/SA11/21.6 | 1 | 0000040431,
27-RIB-01/SA11/21.7 | 1 | 0000040622,
27-RIB-01/SA11/21.8 | 2 | 0000040431(2),
27-RIB-01/SA11/21.9 | 1 | 0000040431,
27-RIB-01/SA11/22.1 | 2 | 0000040431(2),
27-RIB-01/SA11/22.2 | 2 | 0000040431(2),
27-RIB-01/SA11/22.3 | 2 | 0000040431(2),
27-RIB-01/SA11/22.4 | 1 | 0000040431,
27-RIB-01/SA11/22.5 | 0 | 0000040431(2),
27-RIB-01/SA11/22.5.1 | 2
27-RIB-01/SA11/22.6 | 1 | 0000040431,
27-RIB-01/SA11/22.7 | 1 | 0000040431,
27-RIB-01/SA11/22.8 | 1 | 0000040431,
27-RIB-01/SA11/22.9 | 1
27-RIB-01/SA11/22.10 | 0 | 0000040431(2),
27-RIB-01/SA11/22.10.1 | 2
27-RIB-01/SA11/22.11 | 1 | 0000040431,
27-RIB-01/SA11/22.12 | 1 | 0000040431,
27-RIB-01/SA11/22.13 | 1 | 0000040653,
27-RIB-01/SA11/23.1 | 2 | 0000040431(2),
27-RIB-01/SA11/23.2 | 2 | 0000040431(2),
27-RIB-01/SA11/23.3 | 1 | 0000040431,
27-RIB-01/SA11/23.4 | 2 | 0000040431(2),
27-RIB-01/SA11/24.1 | 2 | 0000040554(2),
27-RIB-01/SA11/24.2 | 2 | 0000040554(2),
27-RIB-01/SA11/24.3 | 1 | 0000040554,
27-RIB-01/SA11/24.4 | 1 | 0000040554,
27-RIB-01/SA11/24.5 | 1 | 0000040554,
27-RIB-01/SA11/24.6 | 1 | 0000040554,
27-RIB-01/SA11/24.7 | 1 | 0000040554,
27-RIB-01/SA11/24.8 | 1 | 0000040554,
27-RIB-01/SA11/24.9 | 1 | 0000040554,
27-RIB-01/SA11/24.10 | 1 | 0000040554,
27-RIB-01/SA11/24.11 | 1 | 0000040554,
27-RIB-01/SA11/24.12 | 1 | 0000040554,
27-RIB-01/SA11/24.13 | 2 | 0000040554(2),
27-RIB-01/SA11/24.14 | 2 | 0000040554(2),
27-RIB-01/SA11/24.15 | 2 | 0000040603(2),
27-RIB-01/SA11/24.16 | 2 | 0000040603(2),
27-RIB-01/SA11/24.17 | 2 | 0000040603(2),
27-RIB-01/SA11/24.18 | 2 | 0000040603(2),
27-RIB-01/SA11/24.19 | 2 | 0000040603(2),
27-RIB-01/SA11/24.20 | 2 | 0000040603(2),
27-RIB-01/SA11/24.21 | 1 | 0000040603,
27-RIB-01/SA11/24.22 | 1 | 0000040603,
27-RIB-01/SA11/33.4 | 0
27-RIB-01/SA11/33.6 | 0
27-RIB-01/SA11/33.7 | 0
27-RIB-01/SA11/34.2 | 0
27-RIB-01/SA13/1.1 | 1 | 0000040677, 0000041133,
27-RIB-01/SA13/1.2 | 1 | 0000040677, 0000041133,
27-RIB-01/SA13/1.3 | 1 | 0000040677, 0000041133,
27-RIB-01/SA13/1.4 | 1 | 0000040677, 0000041133,
27-RIB-01/SA13/1.5 | 1 | 0000040677, 0000041133,
27-RIB-01/SA13/1.6 | 1 | 0000040677, 0000041133,
27-RIB-01/SA13/1.7 | 6 | 0000040677(5), 0000041133(3),
27-RIB-01/SA13/1.7.1 | 1
27-RIB-01/SA13/1.8 | 2 | 0000040677(3), 0000041133(2),
27-RIB-01/SA13/2.1 | 1 | 0000040677,
27-RIB-01/SA13/2.2 | 2 | 0000040677(2),
27-RIB-01/SA13/2.3 | 1 | 0000040677,
27-RIB-01/SA13/3.1 | 1 | 0000040551,
27-RIB-01/SA13/4.1 | 3 | 0000040551(3), 0000041133(6),
27-RIB-01/SA13/5.1 | 6 | 0000040433(6),
27-RIB-01/SA13/5.2 | 2 | 0000040433,
27-RIB-01/SA13/6.1 | 14 | 0000040433(3),
27-RIB-01/SA13/6.2 | 2 | 0000040433(2),
27-RIB-01/SA13/6.3 | 2 | 0000040433(2),
27-RIB-01/SA13/6.4 | 3 | 0000040433,
27-RIB-01/SA13/6.5 | 2 | 0000040433(2),
27-RIB-01/SA13/6.6 | 1 | 0000040433(2),
27-RIB-01/SA13/6.7 | 1 | 0000040433,
27-RIB-01/SA13/6.8 | 1 | 0000040433,
27-RIB-01/SA13/6.9 | 1 | 0000040433,
27-RIB-01/SA13/7.1 | 1 | 0000040433,
27-RIB-01/SA13/7.2.1 | 1
27-RIB-01/SA13/8.1 | 5 | 0000040433(5),
27-RIB-01/SA13/8.2 | 1 | 0000040433,
27-RIB-01/SA13/8.3 | 3 | 0000040433(3),
27-RIB-01/SA13/9.1 | 2 | 0000040433(2),
27-RIB-01/SA13/9.2 | 1 | 0000040433,
27-RIB-01/SA13/10.1 | 10 | 0000040433(10),
27-RIB-01/SA13/10.2 | 1 | 0000040433,
27-RIB-01/SA13/10.3 | 1 | 0000040433,
27-RIB-01/SA13/11.1 | 6 | 0000040433(6),
27-RIB-01/SA13/11.2 | 1 | 0000040433,
27-RIB-01/SA13/11.3 | 1 | 0000040433,
27-RIB-01/SA13/11.4 | 0 | 0000040433(3),
27-RIB-01/SA13/11.4.1 | 3
27-RIB-01/SA13/12.1 | 2 | 0000040433(2),
27-RIB-01/SA13/13.1 | 4 | 0000040433(4),
27-RIB-01/SA13/13.2 | 1 | 0000040433,
27-RIB-01/SA13/13.3 | 1 | 0000040433,
27-RIB-01/SA13/13.4 | 1 | 0000040433,
27-RIB-01/SA13/13.5 | 1 | 0000040433,
27-RIB-01/SA13/13.6 | 1 | 0000040433,
27-RIB-01/SA13/14.1 | 1 | 0000040433,
27-RIB-01/SA13/15.1 | 5 | 0000040433(5),
27-RIB-01/SA13/15.2 | 1 | 0000040433,
27-RIB-01/SA13/15.3 | 1 | 0000040433,
27-RIB-01/SA13/16.1 | 11 | 0000040433(11),
27-RIB-01/SA13/16.2 | 8 | 0000040433(8),
27-RIB-01/SA13/17.1 | 3 | 0000040433(3),
27-RIB-01/SA13/17.2 | 1 | 0000040433,
27-RIB-01/SA13/17.3 | 1 | 0000040433,
27-RIB-01/SA13/18.1 | 12 | 0000040433(13),
27-RIB-01/SA13/18.1.1 | 1
27-RIB-01/SA13/18.2 | 3 | 0000040433(3),
27-RIB-01/SA13/18.3.1 | 1
27-RIB-01/SA13/18.4 | 0 | 0000040433,
27-RIB-01/SA13/18.5 | 1 | 0000040433,
27-RIB-01/SA13/18.6 | 1 | 0000040433,
27-RIB-01/SA13/19.1 | 8 | 0000040433(9),
27-RIB-01/SA13/19.1.1 | 1
27-RIB-01/SA13/19.2 | 1 | 0000040433(2),
27-RIB-01/SA13/19.4 | 1 | 0000040433,
27-RIB-01/SA13/19.5 | 1 | 0000040433,
27-RIB-01/SA13/20.1 | 8 | 0000040433(8),
27-RIB-01/SA13/20.2 | 1 | 0000040433,
27-RIB-01/SA13/20.3 | 1 | 0000040433,
27-RIB-01/SA13/21.1 | 4 | 0000040433(4),
27-RIB-01/SA13/21.2 | 1 | 0000040433,
27-RIB-01/SA13/21.3 | 1 | 0000040433,
27-RIB-01/SA13/21.4 | 1 | 0000040433,
27-RIB-01/SA13/22.1 | 2 | 0000040433(2),
27-RIB-01/SA13/22.2 | 1 | 0000040433,
27-RIB-01/SA13/23.1 | 1 | 0000040433,
27-RIB-01/SA13/23.2 | 1 | 0000040433,
27-RIB-01/SA13/24.1 | 2 | 0000040606(2),
27-RIB-01/SA13/24.2 | 2 | 0000040606(2),
27-RIB-01/SA13/25.1 | 2 | 0000040433(2),
27-RIB-01/SA13/25.2 | 0 | 0000040433(6),
27-RIB-01/SA13/25.2.1 | 6
27-RIB-01/SA13/25.3 | 2 | 0000040433(2),
27-RIB-01/SA13/25.4 | 2 | 0000040433(2),
27-RIB-01/SA13/25.5 | 2 | 0000040653(2),
27-RIB-01/SA13/26.1 | 2 | 0000040433(2),
27-RIB-01/SA13/26.2 | 1 | 0000040433,
27-RIB-01/SA13/26.3 | 0 | 0000040433(2),
27-RIB-01/SA13/26.3.1 | 2
27-RIB-01/SA13/26.4 | 0 | 0000040433(2),
27-RIB-01/SA13/26.4.1 | 2
27-RIB-01/SA13/26.5 | 2 | 0000040433(2),
27-RIB-01/SA13/26.6 | 1
27-RIB-01/SA13/26.7 | 2 | 0000040433(3),
27-RIB-01/SA13/26.8 | 9 | 0000040678(10), 0000041131(9),
27-RIB-01/SA13/26.9 | 1 | 0000040433,
27-RIB-01/SA13/26.10 | 1 | 0000040433,
27-RIB-01/SA13/26.11 | 3 | 0000040678(3),
27-RIB-01/SA13/26.12 | 1 | 0000040433,
27-RIB-01/SA13/26.13 | 1 | 0000040433,
27-RIB-01/SA13/26.14 | 1 | 0000040606,
27-RIB-01/SA13/26.15 | 1 | 0000040433,
27-RIB-01/SA13/26.16 | 1 | 0000040433,
27-RIB-01/SA13/26.17 | 1 | 0000040433,
27-RIB-01/SA13/27.1 | 1 | 0000040433,
27-RIB-01/SA13/27.2 | 3 | 0000040433(3),
27-RIB-01/SA13/27.3 | 1 | 0000040653,
27-RIB-01/SA13/27.4 | 4 | 0000040433(2),
27-RIB-01/SA13/27.5 | 2 | 0000040433(2),
27-RIB-01/SA13/27.6 | 2 | 0000040433(2),
27-RIB-01/SA13/27.7 | 1 | 0000040433,
27-RIB-01/SA13/27.8 | 1 | 0000040433,
27-RIB-01/SA13/27.9 | 2 | 0000040433(2),
27-RIB-01/SA13/27.10 | 2 | 0000040433(2),
27-RIB-01/SA13/27.11 | 1 | 0000040433,
27-RIB-01/SA13/27.12 | 1 | 0000040433,
27-RIB-01/SA13/27.13 | 2 | 0000040433(2),
27-RIB-01/SA13/27.14 | 1 | 0000040433,
27-RIB-01/SA13/27.15 | 0 | 0000040433(2),
27-RIB-01/SA13/28.1 | 1 | 0000040433,
27-RIB-01/SA13/28.2 | 1 | 0000040433,
27-RIB-01/SA13/28.3 | 1 | 0000040433,
27-RIB-01/SA13/28.4 | 1 | 0000040433,
27-RIB-01/SA13/28.5 | 2 | 0000040433(2),
27-RIB-01/SA13/28.6 | 1 | 0000040433,
27-RIB-01/SA13/28.7 | 1 | 0000040433,
27-RIB-01/SA13/28.8 | 1 | 0000040433,
27-RIB-01/SA13/29.1 | 1 | 0000040433,
27-RIB-01/SA13/29.2 | 12 | 0000040433(12),
27-RIB-01/SA13/29.3 | 2 | 0000040433(2),
27-RIB-01/SA13/29.4 | 1 | 0000040677,
27-RIB-01/SA13/29.5 | 1 | 0000040433,
27-RIB-01/SA13/29.6 | 0 | 0000040433,
27-RIB-01/SA13/29.6.1 | 1 |  | уточнять с производством , нет в 1С, возможно исправляли, но было уже смонтировано по старому
27-RIB-01/SA13/29.7 | 1 | 0000040677,
27-RIB-01/SA13/29.8 | 1 | 0000040433,
27-RIB-01/SA13/29.9 | 3
27-RIB-01/SA13/29.10 | 1 | 0000040433,
27-RIB-01/SA13/29.11 | 1 | 0000040433,
27-RIB-01/SA13/30.1 | 2 | 0000040554(2), 0000041217(2),
27-RIB-01/SA13/30.2 | 2 | 0000040554(2),
27-RIB-01/SA13/30.3 | 1 | 0000040539,
27-RIB-01/SA13/30.4 | 1 | 0000040539,
27-RIB-01/SA13/30.5 | 1 | 0000040539,
27-RIB-01/SA13/30.6.1 | 1
27-RIB-01/SA13/33.1 | 0
27-RIB-01/SA13/33.2 | 0
27-RIB-01/SA13/33.4 | 0
27-RIB-01/SA13/33.5 | 0
27-RIB-01/SA13/33.6 | 0
27-RIB-01/SA13/33.7 | 0
27-RIB-01/SA13/34.1 | 0
27-RIB-01/EA11/1.1 | 4 | 0000041173(4),
27-RIB-01/EA11/2.1 | 4 | 0000040541(2), 0000040546(4),
27-RIB-01/EA11/1.1 | 4 | 0000041173(4),
27-RIB-01/EA11/2.1 | 4 | 0000040541(2), 0000040546(4),
27-RIB-01/EA11/1.1 | 4 | 0000041173(4),
27-RIB-01/EA11/2.1 | 4 | 0000040541(2), 0000040546(4),
27-RIB-01/EA11/1.1 | 4 | 0000041173(4),
27-RIB-01/EA11/2.1 | 4 | 0000040541(2), 0000040546(4),
27-RIB-01/RA12/1.1 | 5 | 0000040430(3),
27-RIB-01/RA12/1.1 | 5 | 0000040430(3),
27-RIB-01/RA12/1.1 | 5 | 0000040430(3),
27-RIB-01/RA12/1.2 | 1 | 0000040430,
27-RIB-01/RA12/1.3 | 11 | 0000040430(11),
27-RIB-01/RA12/1.4 | 3 | 0000040430(3),
27-RIB-01/RA12/1.5 | 3 | 0000040430(3),
27-RIB-01/RA12/1.6 | 3 | 0000040430(3),
27-RIB-01/RA12/2.1 | 6 | 0000040430(3),
27-RIB-01/RA12/2.2 | 2 | 0000040430,
27-RIB-01/RA12/3.1 | 3 | 0000040430(3), 0000040540(2),
27-RIB-01/RA12/3.2 | 1 | 0000040430,
27-RIB-01/RA12/4.1 | 5 | 0000040430(5),
27-RIB-01/RA12/4.2 | 1 | 0000040430,
27-RIB-01/RA12/4.3 | 1 | 0000040430,
27-RIB-01/RA12/4.4 | 1 | 0000040430,
27-RIB-01/RA12/5.1 | 2 | 0000040430(2), 0000040653,
27-RIB-01/RA12/5.2 | 11 | 0000040430(11),
27-RIB-01/RA12/5.3 | 1 | 0000040430,
27-RIB-01/RA12/5.4 | 1 | 0000040430,
27-RIB-01/RA12/5.5 | 1 | 0000040430,
27-RIB-01/RA12/5.6 | 8 | 0000040430(8),
27-RIB-01/RA12/5.7 | 1 | 0000040430,
27-RIB-01/RA12/6.1 | 10 | 0000040430(12),
27-RIB-01/RA12/6.2 | 1 | 0000040430(3),
27-RIB-01/RA12/6.3 | 3 | 0000040430(3),
27-RIB-01/RA12/6.4 | 1 | 0000040430,
27-RIB-01/RA12/6.5 | 1
27-RIB-01/RA12/7.1 | 0 | 0000040540,
27-RIB-01/RA12/7.2 | 1 | 0000040540,
27-RIB-01/RA12/8.1 | 1 | 0000040430,
27-RIB-01/RA12/8.2 | 2 | 0000040430,
27-RIB-01/RA12/8.3 | 0 | 0000040430(9), 0000040653,
27-RIB-01/RA12/8.3.1 | 5
27-RIB-01/RA12/8.4 | 0 | 0000040430,
27-RIB-01/RA12/8.5 | 0 | 0000040430,
27-RIB-01/RA12/8.5.1 | 1
27-RIB-01/RA12/8.6.1 | 2
27-RIB-01/RA12/9.1 | 0 | 0000040430(2),
27-RIB-01/RA12/9.1.1 | 4
27-RIB-01/RA12/9.2 | 0 | 0000040430(4),
27-RIB-01/RA12/9.2.1 | 2
27-RIB-01/RA12/10.1 | 1 | 0000040430,
27-RIB-01/RA12/10.2 | 1 | 0000040541,
27-RIB-01/RA12/10.3 | 1 | 0000040430,
27-RIB-01/RA12/11.1 | 1 | 0000040430,
27-RIB-01/RA12/11.2 | 1 | 0000040430,
27-RIB-01/RA12/11.3 | 1 | 0000040430,
27-RIB-01/RA12/11.4 | 1 | 0000040540,
27-RIB-01/RA12/11.5 | 1 | 0000040430,
27-RIB-01/RA12/11.6 | 0 | 0000040430(3),
27-RIB-01/RA12/11.6.1 | 1
27-RIB-01/RA12/11.7 | 1 | 0000040430,
27-RIB-01/RA12/11.8 | 2 | 0000040430(2),
27-RIB-01/RA12/11.9 | 1
27-RIB-01/RA12/11.10.1 | 2
27-RIB-01/RA12/12.1 | 1 | 0000040430,
27-RIB-01/RA12/12.2 | 1 | 0000040430,
27-RIB-01/RA12/12.3 | 0 | 0000040430,
27-RIB-01/RA12/12.4 | 2 | 0000040430(3),
27-RIB-01/RA12/13.1 | 20 | 0000040430(20),
27-RIB-01/RA12/13.2 | 1 | 0000040430,
27-RIB-01/RA12/13.3 | 0
27-RIB-01/RA12/14.1 | 2 | 0000040554(2),
27-RIB-01/RA12/14.2 | 1 | 0000040996,
27-RIB-01/RA12/14.3 | 1 | 0000040996,
27-RIB-01/RA12/14.4 | 1 | 0000040996,
27-RIB-01/RA12/14.5 | 1 | 0000040996,
27-RIB-01/RA12/33.5 | 0
27-RIB-01/RA12/33.7 | 0
27-RIB-01/EA13/2.1 | 0 | 0000040540, 0000040541, 0000040546(2),
27-RIB-01/EA13/3.1 | 4 | 0000040540(4), 0000040546,
27-RIB-01/EA13/2.1 | 0 | 0000040540, 0000040541, 0000040546(2),
27-RIB-01/EA13/3.1 | 4 | 0000040540(4), 0000040546,
27-RIB-01/EA13/2.1 | 0 | 0000040540, 0000040541, 0000040546(2),
27-RIB-01/EA13/3.1 | 4 | 0000040540(4), 0000040546,
27-RIB-01/EA13/1.1 | 0
27-RIB-01/EA13/2.1 | 0 | 0000040540, 0000040541, 0000040546(2),
27-RIB-01/EA13/3.1.1 | 1 |  | уточнять с производством как произведен 3.1 409710
27-RIB-01/EA13/2.1 | 0 | 0000040540, 0000040541, 0000040546(2),
27-RIB-01/EA13/3.1 | 4 | 0000040540(4), 0000040546,
27-RIB-01/EA1910/1.1 | 1 | 0000040541, 0000040653,
27-RIB-01/EA1910/1.2 | 0 | 0000040435,
27-RIB-01/EA1910/1.3 | 1 | 0000040435,
27-RIB-01/EA1910/1.4 | 2 | 0000040435(2),
27-RIB-01/EA1910/1.4.1 | 0
27-RIB-01/EA1910/2.1 | 4 | 0000040435(4),
27-RIB-01/EA1910/2.2 | 1 | 0000040653,
27-RIB-01/EA1910/2.3 | 1 | 0000040435,
27-RIB-01/EA1910/2.4 | 1 | 0000040435,
27-RIB-01/EA1910/2.5 | 2 | 0000040435(2),
27-RIB-01/EA1910/2.5.1 | 1
27-RIB-01/EA1910/2.6 | 0 | 0000040435,
27-RIB-01/EA1910/2.7 | 1 | 0000040435,
27-RIB-01/EA1910/2.8 | 0 | 0000040435(3),
27-RIB-01/EA1910/2.8.1 | 2
27-RIB-01/EA1910/2.9 | 1 | 0000040435,
27-RIB-01/EA1910/3.1 | 3 | 0000040546(3),
27-RIB-01/EA1910/3.2 | 1 | 0000040540,
27-RIB-01/EA1910/3.3 | 1 | 0000040546,
27-RIB-01/EA1910/4.1 | 0
27-RIB-01/EA1910/5.1 | 1 | 0000040435, 0000041216(3),
27-RIB-01/EA1910/5.2 | 1 | 0000040435,
27-RIB-01/EA1910/5.3 | 1 | 0000040435,
27-RIB-01/EA1910/6.1 | 2 | 0000040435,
27-RIB-01/EA1910/7.1 | 1 | 0000040653,
27-RIB-01/EA1910/8.1 | 2 | 0000040435(2),
27-RIB-01/EA1910/8.2 | 1 | 0000040435,
27-RIB-01/EA1910/8.3 | 2 | 0000040435(2),
27-RIB-01/EA1910/9.1 | 0 | 0000040435,
27-RIB-01/EA1910/9.1.1 | 1
27-RIB-01/EA1910/9.2 | 2 | 0000040435(2),
27-RIB-01/EA1910/9.3 | 3 | 0000040546(3),
27-RIB-01/EA1910/9.4 | 0
27-RIB-01/EA1910/9.5.1 | 1 |  | уточнять с производством , нет в 1С, возможно исправляли, но было уже смонтировано по старому
27-RIB-01/EA1910/10.1 | 1
27-RIB-01/EA1910/10.2 | 1
27-RIB-01/EA1910/10.2.1 | 1
27-RIB-01/EA1910/10.3 | 0
27-RIB-01/EA1910/10.4 | 1
27-RIB-01/EA1910/10.5 | 1
27-RIB-01/EA1910/10.5.1 | 1
27-RIB-01/EA1910/10.6 | 0
27-RIB-01/EA1910/10.7.1 | 1 |  | уточнять с производством , нет в 1С, возможно исправляли, но было уже смонтировано по старому
RIB02/EA3920/14.1.1 | 1 |  | уточнять с производством , нет в 1С , не было в дозаказе redline (пропустили)
27-RIB-01/EA1910/11.1 | 2
27-RIB-01/EA1910/11.2 | 2
27-RIB-01/EA1910/12.1 | 0
27-RIB-01/EA1910/12.2 | 4
27-RIB-01/EA1910/12.3 | 1
27-RIB-01/EA1910/13.1 | 1
27-RIB-01/EA1910/33.6 | 0
27-RIB-01/EA1910/33.7 | 0
27-RIB-01/EA1920/1.1 | 1 | 0000040430,
27-RIB-01/EA1920/2.1 | 1 | 0000040430,
27-RIB-01/EA1920/2.2 | 2 | 0000040430(2),
27-RIB-01/EA1920/3.1 | 3 | 0000040430(3),
27-RIB-01/EA1920/3.2 | 3 | 0000040430(4),
27-RIB-01/EA1920/3.2.1 | 1
27-RIB-01/EA1920/3.3 | 5 | 0000040430(3),
27-RIB-01/EA1920/3.4 | 2 | 0000040430(2),
27-RIB-01/EA1920/3.5 | 1 | 0000040430,
27-RIB-01/EA1920/3.5.1 | 1
27-RIB-01/EA1920/3.6 | 0 | 0000040430,
27-RIB-01/EA1920/3.7.1 | 1
27-RIB-01/EA1920/4.1 | 0 | 0000040430,
27-RIB-01/EA1920/5.1 | 1 | 0000040430,
27-RIB-01/EA1920/5.2 | 1 | 0000040430,
27-RIB-01/EA1920/6.1 | 1 | 0000040430,
27-RIB-01/EA1920/6.2 | 3 | 0000040430(3),
27-RIB-01/EA1920/6.3 | 1 | 0000040546,
27-RIB-01/EA1920/7.1 | 1
27-RIB-01/EA1920/7.2.1 | 4
27-RIB-01/EA1920/7.3 | 1
27-RIB-01/EA1920/7.4 | 2
27-RIB-01/EA1920/8.1 | 1 | 0000040430,
27-RIB-01/EA1920/8.2 | 1 | 0000040430,
27-RIB-01/EA1920/9.1 | 2 | 0000040430,
27-RIB-01/EA1920/9.2 | 1 | 0000040430,
27-RIB-01/EA1920/9.3 | 2 | 0000040430(3),
27-RIB-01/EA1920/33.4.1 | 0
27-RIB-01/EA1920/33.7 | 0
27-RIB-01/EA1930/1.1 | 4 | 0000040430(4),
27-RIB-01/EA1930/1.2 | 1 | 0000040430,
27-RIB-01/EA1930/1.3 | 2 | 0000040430(2),
27-RIB-01/EA1930/1.4 | 1 | 0000040430,
27-RIB-01/EA1930/2.1 | 1 | 0000040430(2),
27-RIB-01/EA1930/2.2 | 2 | 0000040430(2),
27-RIB-01/EA1930/2.3 | 2 | 0000040430(2),
27-RIB-01/EA1930/2.3.1 | 1 |  | уточнять с производством , нет в 1С, возможно исправляли, но было уже смонтировано по старому
27-RIB-01/EA1930/2.4 | 0 | 0000040653,
27-RIB-01/EA1930/3.1 | 1 | 0000040430,
27-RIB-01/EA1930/3.2 | 4 | 0000040430(4),
27-RIB-01/EA1930/3.3 | 1 | 0000040430,
27-RIB-01/EA1930/3.4 | 1 | 0000040541,
27-RIB-01/EA1930/4.1 | 2 | 0000040430, 0000040653,
27-RIB-01/EA1930/4.2 | 2 | 0000040430(2),
27-RIB-01/EA1930/4.3 | 1 | 0000040430,
27-RIB-01/EA1930/5.1 | 1 | 0000040430,
27-RIB-01/EA1930/6.1 | 2 | 0000040430(2),
27-RIB-01/EA1930/6.2 | 2 | 0000040430(2),
27-RIB-01/EA1930/6.3 | 1 | 0000040430,
27-RIB-01/EA1930/7.1 | 1 |  | уточнять с производством , нет в 1С, возможно исправляли, но было уже смонтировано по старому
27-RIB-01/EA1930/33.5 | 0
27-RIB-01/EA1930/33.6 | 0
27-RIB-01/EA1930/33.7 | 0
27-RIB-01/EA1940/1.1 | 3 | 0000040436(3),
27-RIB-01/EA1940/1.2 | 1 | 0000040436,
27-RIB-01/EA1940/1.3 | 1 | 0000040436,
27-RIB-01/EA1940/1.4 | 1 | 0000040436,
27-RIB-01/EA1940/1.5 | 1 | 0000040436,
27-RIB-01/EA1940/2.1 | 6 | 0000040436(6),
27-RIB-01/EA1940/2.2 | 1 | 0000040436,
27-RIB-01/EA1940/2.3 | 2 | 0000040436(2),
27-RIB-01/EA1940/2.4 | 1 | 0000040436,
27-RIB-01/EA1940/3.1 | 9 | 0000040436(6), 0000040653(3),
27-RIB-01/EA1940/3.2 | 6 | 0000040436(6),
27-RIB-01/EA1940/3.3 | 1 | 0000040436,
27-RIB-01/EA1940/3.4 | 1 | 0000040436,
27-RIB-01/EA1940/3.5 | 1 | 0000040436,
27-RIB-01/EA1940/3.6 | 1 | 0000040436,
27-RIB-01/EA1940/3.7 | 0 | 0000040436,
27-RIB-01/EA1940/3.7.1 | 1
27-RIB-01/EA1940/5.1 | 1 | 0000040436,
27-RIB-01/EA1940/5.2 | 1 | 0000040436,
27-RIB-01/EA1940/5.3 | 1 | 0000040436,
27-RIB-01/EA1940/5.4 | 2 | 0000040436(2),
27-RIB-01/EA1940/5.5 | 0 | 0000040541,
27-RIB-01/EA1940/6.1 | 1 | 0000040436,
27-RIB-01/EA1940/6.2 | 0 | 0000040436(2),
27-RIB-01/EA1940/6.2.1 | 2
27-RIB-01/EA1940/6.3 | 0 | 0000040436,
27-RIB-01/EA1940/6.3.1 | 1
27-RIB-01/EA1940/7.1 | 1 | 0000040436,
27-RIB-01/EA1940/7.2 | 1 | 0000040436,
27-RIB-01/EA1940/7.3 | 1 | 0000040436,
27-RIB-01/EA1940/8.1 | 3 | 0000040596(3),
27-RIB-01/EA1940/8.2 | 7 | 0000040653(7),
27-RIB-01/EA1940/8.3 | 1 | 0000040596,
27-RIB-01/EA1940/8.4 | 1 | 0000040436,
27-RIB-01/EA1940/33.5 | 0
27-RIB-01/EA1940/33.6 | 0
27-RIB-01/EA1940/33.7 | 0
27-RIB-01/EA1940/35.1.1 | 1
27-RIB-01/EA1950/1.1 | 2 | 0000040644(5),
27-RIB-01/EA1950/1.2 | 1 | 0000040644(2),
27-RIB-01/EA1950/1.3 | 1 | 0000040644,
27-RIB-01/EA1950/1.4 | 1 | 0000040647(2),
27-RIB-01/EA1950/1.5 | 1 | 0000040644,
27-RIB-01/EA1950/1.6 | 0 | 0000040644,
27-RIB-01/EA1950/1.6.1 | 1
27-RIB-01/EA1950/1.7 | 4 | 0000040644(4),
27-RIB-01/EA1950/2.1 | 1 | 0000040570,
27-RIB-01/EA1950/2.2 | 1 | 0000040570(2),
27-RIB-01/EA1950/2.3 | 5 | 0000040570(3),
27-RIB-01/EA1950/3.1 | 1 | 0000040435,
27-RIB-01/EA1950/3.2 | 1 | 0000040541,
27-RIB-01/EA1950/3.2.1 | 0
27-RIB-01/EA1950/4.1 | 5 | 0000040625(5), 0000041131(5),
27-RIB-01/EA1950/4.2 | 1
27-RIB-01/EA1950/4.3 | 0 | 0000040546,
27-RIB-01/EA1950/5.1 | 1
27-RIB-01/EA1950/5.2 | 0 | 0000040653(4),
27-RIB-01/EA1950/5.3 | 1 | 0000040653,
27-RIB-01/EA1950/6.1 | 1 | 0000040644,
27-RIB-01/EA1950/6.2 | 7 | 0000040570(3),
27-RIB-01/EA1950/7.1 | 2 | 0000040625(2),
27-RIB-01/EA1950/33.2 | 0
27-RIB-01/EA1950/34.1 | 0
27-RIB-01/EA1950/34.2 | 0
27-RIB-01/EA1960/1.1 | 2 | 0000040624(2),
27-RIB-01/EA1960/1.2 | 1 | 0000040624,
27-RIB-01/EA1960/1.3 | 0 | 0000040624,
27-RIB-01/EA1960/1.3.1 | 1
27-RIB-01/EA1960/1.4 | 1 | 0000040624,
27-RIB-01/EA1960/1.5 | 1 | 0000040624,
27-RIB-01/EA1960/1.6 | 2 | 0000040624(2),
27-RIB-01/EA1960/1.7 | 0
27-RIB-01/EA1960/1.8 | 4 |  | уточнять с производством , нет в 1С, возможно исправляли, но было уже смонтировано по старому
27-RIB-01/EA1960/2.1 | 1 | 0000040570(3),
27-RIB-01/EA1960/3.1 | 1 | 0000040570,
27-RIB-01/EA1960/3.2 | 3
27-RIB-01/EA1960/4.1 | 3 | 0000040623(3),
27-RIB-01/EA1960/5.1 | 2 | 0000040653(4),
27-RIB-01/EA1960/7.1 | 1 |  | уточнять с производством , нет в 1С, возможно исправляли, но было уже смонтировано по старому
27-RIB-01/EA1960/7.2 | 3 |  | уточнять с производством , нет в 1С, возможно исправляли, но было уже смонтировано по старому
27-RIB-01/EA1960/7.3 | 2 |  | уточнять с производством , нет в 1С, возможно исправляли, но было уже смонтировано по старому
27-RIB-01/EA1960/7.4 | 1 |  | уточнять с производством , нет в 1С, возможно исправляли, но было уже смонтировано по старому
27-RIB-01/EA1960/6.1 | 2 | 0000040624, 0000040643(3),
27-RIB-01/EA1960/6.2 | 0
27-RIB-01/EA1960/8.1 | 4 |  | уточнять с производством , нет в 1С, возможно исправляли, но было уже смонтировано по старому
27-RIB-01/EA1970/1.1 | 4 | 0000040644(5), 0000040647(6),
27-RIB-01/EA1970/1.2 | 1 | 0000040644(2), 0000041285,
27-RIB-01/EA1970/1.3 | 2 | 0000040644(2),
27-RIB-01/EA1970/1.4 | 2 | 0000040644(2),
27-RIB-01/EA1970/1.5.1 | 1
27-RIB-01/EA1970/1.6 | 1 | 0000040644,
27-RIB-01/EA1970/1.7 | 1 | 0000040644,
27-RIB-01/EA1970/1.8 | 4 | 0000040644(3),
27-RIB-01/EA1970/1.9 | 1 | 0000040644,
27-RIB-01/EA1970/1.10 | 2
27-RIB-01/EA1970/1.11 | 1
27-RIB-01/EA1970/1.12 | 1
27-RIB-01/EA1970/1.13.1 | 1
27-RIB-01/EA1970/1.14 | 1
27-RIB-01/EA1970/1.15 | 1
27-RIB-01/EA1970/1.16.1 | 1
27-RIB-01/EA1970/1.17.1 | 1
27-RIB-01/EA1970/1.18.1 | 1
27-RIB-01/EA1970/1.19.1 | 4
27-RIB-01/EA1970/1.20.1 | 2
27-RIB-01/EA1970/2.1 | 4 | 0000040623(4),
27-RIB-01/EA1970/3.1 | 13 | 0000040623(13), 0000041131(14),
27-RIB-01/EA1970/4.1 | 4 | 0000040653(4),
27-RIB-01/EA1970/5.1.1 | 5
27-RIB-01/EA1970/34.1 | 0
RIB02/SA33/1.1 | 1 | 0000040695,
RIB02/SA33/1.2 | 1 | 0000040695,
RIB02/SA33/1.3 | 1 | 0000040695,
RIB02/SA33/2.1 | 3 | 0000040533(2), | TQS 05015
RIB02/SA33/2.2 | 1 | 0000040533,
RIB02/SA33/2.2.1 | 1 |  | TQS 05015
RIB02/SA33/2.3 | 1 | 0000040533,
RIB02/SA33/2.4 | 1 | 0000040533,
RIB02/SA33/2.5 | 0 | 0000040533,
RIB02/SA33/2.5.1 | 1 |  | TQS 05015
RIB02/SA33/2.6 | 0 | 0000040533,
RIB02/SA33/2.6.1 | 1 |  | TQS 05015
RIB02/SA33/2.7 | 0 | 0000040533,
RIB02/SA33/2.8 | 1 | 0000040533,
RIB02/SA33/2.8.1 | 1 |  | TQS 05015
RIB02/SA33/2.9 | 1 | 0000040533,
RIB02/SA33/2.9.1 | 1 |  | TQS 05015
RIB02/SA33/2.10 | 1 |  | уточнять с производством , в 1С - 1шт
RIB02/SA33/2.10.1 | 1 |  | TQS 05015
RIB02/SA33/2.11 | 2 | 0000040533(2),
RIB02/SA33/3.1.1 | 1 |  | TQS 05015
RIB02/SA33/3.2 | 0
RIB02/SA33/4.1 | 9 | 0000040534(9),
RIB02/SA33/4.2 | 1 | 0000040534,
RIB02/SA33/4.3 | 1 | 0000040534,
RIB02/SA33/4.4 | 1 | 0000040534,
RIB02/SA33/4.5 | 2 | 0000040534, 0000041089, 0000041259,
RIB02/SA33/4.6 | 1 | 0000040534,
RIB02/SA33/5.1 | 2 | 0000040534(2),
RIB02/SA33/5.2 | 1 | 0000040534,
RIB02/SA33/5.3 | 1 | 0000040534,
RIB02/SA33/6.1 | 0 | 0000040534,
RIB02/SA33/6.1.1 | 1 | 0000041312,
RIB02/SA33/6.2 | 1 | 0000040534,
RIB02/SA33/7.1 | 1 | 0000040534,
RIB02/SA33/7.2 | 6 | 0000040534(6),
RIB02/SA33/7.3 | 1 | 0000040534,
RIB02/SA33/7.4 | 1 | 0000040534,
RIB02/SA33/7.5 | 1 | 0000040534,
RIB02/SA33/7.6 | 2 | 0000040534(2),
RIB02/SA33/7.7 | 2 | 0000040534(2),
RIB02/SA33/7.8 | 1 | 0000040534,
RIB02/SA33/7.9 | 1 | 0000040534,
RIB02/SA33/7.10 | 1 | 0000040534,
RIB02/SA33/8.1 | 1 | 0000040534,
RIB02/SA33/8.2 | 1 | 0000040534,
RIB02/SA33/8.3 | 1 | 0000040534,
RIB02/SA33/8.4 | 2 | 0000040534(2),
RIB02/SA33/8.5 | 1 | 0000040534,
RIB02/SA33/8.6 | 2 | 0000040534(2),
RIB02/SA33/8.7 | 1 | 0000040534,
RIB02/SA33/9.1 | 1 | 0000040534,
RIB02/SA33/9.2 | 1 | 0000040534,
RIB02/SA33/10.1 | 1 | 0000040534,
RIB02/SA33/10.2 | 1 | 0000040534,
RIB02/SA33/10.3 | 1 | 0000040534,
RIB02/SA33/10.4 | 1 | 0000040534,
RIB02/SA33/10.5 | 2 | 0000040534(2),
RIB02/SA33/10.5.1 | 1 | 0000041259, 0000041312,
RIB02/SA33/10.6 | 7 | 0000040534(7),
RIB02/SA33/10.7 | 1 | 0000040534,
RIB02/SA33/10.8 | 0 | 0000040534,
RIB02/SA33/10.9 | 0 | 0000040534,
RIB02/SA33/10.10 | 2 | 0000040534(2),
RIB02/SA33/11.1 | 0 | 0000040534(2),
RIB02/SA33/11.1.1 | 14 | 0000041312(14),
RIB02/SA33/11.2 | 0 | 0000040534(2),
RIB02/SA33/11.2.1 | 2 | 0000041312(2),
RIB02/SA33/11.3 | 2 | 0000040534(4),
RIB02/SA33/12.1 | 1 | 0000040534,
RIB02/SA33/12.2 | 11 | 0000040534(11),
RIB02/SA33/12.3 | 1 | 0000040534,
RIB02/SA33/12.4 | 0 | 0000040534,
RIB02/SA33/12.5 | 2 | 0000040534(2),
RIB02/SA33/12.6 | 1 | 0000040534,
RIB02/SA33/12.7 | 1 | 0000040534,
RIB02/SA33/13.1 | 1 | 0000040534,
RIB02/SA33/13.2 | 1 | 0000040534,
RIB02/SA33/13.3 | 1 | 0000040534,
RIB02/SA33/13.4 | 1 | 0000040534,
RIB02/SA33/13.5 | 1 | 0000040534,
RIB02/SA33/14.1 | 3 | 0000040534(3),
RIB02/SA33/14.2 | 1 | 0000040534,
RIB02/SA33/14.3 | 1 | 0000040534,
RIB02/SA33/15.1 | 0 | 0000040534(5),
RIB02/SA33/15.2 | 10 | 0000041312(8), | TQS 05015
RIB02/SA33/16.1 | 1 | 0000040534, 0000040535(4),
RIB02/SA33/16.1.1 | 1 | 0000041312,
RIB02/SA33/16.2 | 22 | 0000040534(20), 0000041312(2),
RIB02/SA33/16.3 | 1 | 0000040534,
RIB02/SA33/16.3.1 | 1 | 0000041312,
RIB02/SA33/16.4 | 2 | 0000040534(9),
RIB02/SA33/16.5 | 2 | 0000040534(2),
RIB02/SA33/16.6 | 1 | 0000040534,
RIB02/SA33/16.7 | 0 | 0000040534,
RIB02/SA33/17.1 | 0 | 0000040534(2), 0000040535(2),
RIB02/SA33/17.1.1 | 2 | 0000041312(2),
RIB02/SA33/17.2 | 0 | 0000040534, 0000040535(2),
RIB02/SA33/17.2.1 | 2 | 0000041312(2),
RIB02/SA33/18.1 | 2 | 0000040534(3),
RIB02/SA33/18.2 | 2 | 0000040534(4),
RIB02/SA33/18.3 | 2 | 0000040534, 0000041117,
RIB02/SA33/19.1 | 1 | 0000040534, 0000041260,
RIB02/SA33/19.2 | 2 | 0000040534(2),
RIB02/SA33/19.3 | 1 | 0000040534,
RIB02/SA33/19.4 | 3 | 0000040534(3),
RIB02/SA33/19.5 | 2 | 0000040534(2),
RIB02/SA33/19.6 | 6 | 0000041117, | TQS 05015
RIB02/SA33/19.7 | 1 | 0000040534,
RIB02/SA33/19.8 | 0 | 0000040534(2),
RIB02/SA33/19.8.1 | 2 | 0000041312(2),
RIB02/SA33/19.9 | 1 | 0000040534(2),
RIB02/SA33/19.9.1 | 1 | 0000041312,
RIB02/SA33/19.10 | 4 | 0000041312(4),
RIB02/SA33/20.1 | 1 | 0000040534,
RIB02/SA33/20.2 | 3 | 0000040534(3),
RIB02/SA33/20.3 | 1 | 0000040534,
RIB02/SA33/20.4 | 1 | 0000040534,
RIB02/SA33/20.5 | 3 | 0000040534(3),
RIB02/SA33/21.1 | 2 | 0000040534(2),
RIB02/SA33/21.2 | 2 | 0000040534(2),
RIB02/SA33/21.3 | 2 | 0000040534(2),
RIB02/SA33/21.4 | 1 | 0000040534,
RIB02/SA33/21.5 | 1 | 0000040534,
RIB02/SA33/21.6 | 1 | 0000040534(2),
RIB02/SA33/21.7 | 3 | 0000040534, | TQS 05015
RIB02/SA33/21.8 | 3 | 0000040534, | TQS 05015
RIB02/SA33/21.9 | 1 | 0000040534,
RIB02/SA33/21.10 | 0 | 0000040534(3),
RIB02/SA33/21.11 | 1 | 0000040534,
RIB02/SA33/21.12 | 1 | 0000040534,
RIB02/SA33/21.13 | 2 | 0000040534(2),
RIB02/SA33/21.14 | 1 | 0000041117,
RIB02/SA33/21.16.1 | 1 | 0000041117,
RIB02/SA33/21.17.1 | 1 | 0000041312,
RIB02/SA33/22.1 | 1 | 0000040534,
RIB02/SA33/22.2 | 1 | 0000040534,
RIB02/SA33/22.3 | 1 | 0000040534,
RIB02/SA33/22.4 | 1 | 0000040534,
RIB02/SA33/22.5 | 1 | 0000040534,
RIB02/SA33/22.6 | 1 | 0000040534,
RIB02/SA33/22.6.1 | 0
RIB02/SA33/22.7 | 1 | 0000040534,
RIB02/SA33/22.8 | 1 | 0000040534,
RIB02/SA33/22.9 | 1 | 0000040534,
RIB02/SA33/22.10 | 1 | 0000040534,
RIB02/SA33/22.11 | 1 |  | уточнять с производством , в 1С - 1шт 415141
RIB02/SA33/22.12 | 1 | 0000040534,
RIB02/SA33/22.14.1 | 1 | 0000041089,
RIB02/SA33/23.1 | 0 | 0000040534,
RIB02/SA33/23.2 | 0 | 0000040534,
RIB02/SA33/23.3 | 0 | 0000040534,
RIB02/SA33/23.4 | 0 | 0000040534,
RIB02/SA33/23.5 | 0 | 0000040534,
RIB02/SA33/23.6 | 2 | 0000041312(2),
RIB02/SA33/23.3.1 | 1 | 0000041312,
RIB02/SA33/26.3.1 | 1 | 0000041115,
RIB02/SA33/26.4.1 | 2 | 0000041089(2),
RIB02/SA33/26.5.1 | 1 | 0000041089,
RIB02/SA33/26.6.1 | 1 | 0000041089,
RIB02/SA33/24.1 | 2 |  | TQS 05015
RIB02/SA33/24.2 | 1 |  | TQS 05015
RIB02/SA33/24.3 | 1 |  | TQS 05015
RIB02/SA33/25.1 | 0
RIB02/SA33/25.2 | 0
RIB02/SA33/25.3 | 0
RIB02/SA33/25.4 | 0
RIB02/SA33/25.5 | 0
RIB02/SA31/1.1 | 3 | 0000040601(3),
RIB02/SA31/1.2 | 19 | 0000040601(19),
RIB02/SA31/1.3 | 1 | 0000040601,
RIB02/SA31/1.4 | 1 | 0000040601,
RIB02/SA31/1.5 | 1 | 0000040601,
RIB02/SA31/1.6 | 2 | 0000040601(2),
RIB02/SA31/1.7 | 1 | 0000040601,
RIB02/SA31/1.8 | 1 | 0000040601,
RIB02/SA31/1.9 | 1 | 0000040601,
RIB02/SA31/1.10.1 | 1 | 0000041259,
RIB02/SA31/2.1 | 2 | 0000040601(2),
RIB02/SA31/2.2 | 2 | 0000040601(2),
RIB02/SA31/2.3 | 1 | 0000040601,
RIB02/SA31/2.4 | 10 | 0000040601(10),
RIB02/SA31/2.5 | 2 | 0000040601(2),
RIB02/SA31/2.6 | 1 | 0000040601,
RIB02/SA31/2.7 | 1 | 0000040601,
RIB02/SA31/2.8 | 1 | 0000040601,
RIB02/SA31/2.9 | 1 | 0000040601,
RIB02/SA31/2.10 | 1 | 0000040601,
RIB02/SA31/2.11 | 1 | 0000040601,
RIB02/SA31/2.12.1 | 1 | 0000041259,
RIB02/SA31/2.13.1 | 1 | 0000041259,
RIB02/SA31/3.1 | 2 | 0000040601(2),
RIB02/SA31/3.2 | 2 | 0000040601(2),
RIB02/SA31/3.3 | 1 | 0000040601,
RIB02/SA31/3.4 | 1 | 0000040601,
RIB02/SA31/3.5 | 1 | 0000040601,
RIB02/SA31/3.6 | 6 | 0000040601(6),
RIB02/SA31/3.7 | 1 | 0000040601,
RIB02/SA31/3.8 | 2 | 0000040601(2),
RIB02/SA31/3.9 | 2 | 0000040601(2),
RIB02/SA31/3.10 | 1 | 0000040601,
RIB02/SA31/3.11 | 2 | 0000040601, 0000041259,
RIB02/SA31/3.12 | 1 | 0000040601,
RIB02/SA31/3.13.1 | 1 | 0000041259,
RIB02/SA31/3.14.1 | 1 | 0000041259,
RIB02/SA31/4.1 | 3 | 0000040601(3),
RIB02/SA31/4.2 | 18 | 0000040601(15), | уточнять с производством, есть в дозаказе redline
RIB02/SA31/4.3 | 2 | 0000040601(2),
RIB02/SA31/4.4 | 4 | 0000040601(2), | уточнять с производством, есть в дозаказе redline
RIB02/SA31/4.5 | 1 | 0000040601,
RIB02/SA31/4.6 | 2 | 0000040601(2),
RIB02/SA31/4.7 | 2 | 0000040601(2),
RIB02/SA31/4.8 | 1 | 0000040601,
RIB02/SA31/4.9 | 2 | 0000040601(2),
RIB02/SA31/4.10 | 1 | 0000040601,
RIB02/SA31/4.11 | 1 | 0000040601(2),
RIB02/SA31/4.12 | 1 | 0000040601,
RIB02/SA31/4.13 | 1 | 0000040601,
RIB02/SA31/4.14.1 | 1 | 0000041259,
RIB02/SA31/4.15.1 | 1 | 0000041259,
RIB02/SA31/5.1 | 2 | 0000040601(2),
RIB02/SA31/5.2 | 1 | 0000040601,
RIB02/SA31/5.3 | 1 | 0000040601,
RIB02/SA31/5.4 | 5 | 0000040601(5),
RIB02/SA31/5.5 | 1 | 0000040601,
RIB02/SA31/5.6 | 2 | 0000040601(2),
RIB02/SA31/5.7 | 2 | 0000040601(2),
RIB02/SA31/5.8 | 1 | 0000040601,
RIB02/SA31/6.1 | 2 | 0000040601(2),
RIB02/SA31/6.2 | 5 | 0000040601(5),
RIB02/SA31/6.3 | 2 | 0000040601(2),
RIB02/SA31/6.4 | 2 | 0000040601, | уточнять с производством, есть в дозаказе redline
RIB02/SA31/7.1 | 9 | 0000040601(3), | уточнять с производством, есть в дозаказе redline
RIB02/SA31/7.2 | 6 | 0000040601(2), | уточнять с производством, есть в дозаказе redline
RIB02/SA31/8.1 | 17 | 0000040601(17),
RIB02/SA31/8.2 | 1 | 0000040601,
RIB02/SA31/8.3 | 0 | 0000040601,
RIB02/SA31/8.3.1 | 1 |  | уточнять с производством, можно выполнить из детали 8,3
RIB02/SA31/8.4 | 1 | 0000040601,
RIB02/SA31/8.5 | 0 | 0000040601,
RIB02/SA31/8.6 | 1 | 0000040601,
RIB02/SA31/8.7 | 1 | 0000040601,
RIB02/SA31/8.8 | 1 | 0000040601,
RIB02/SA31/8.9 | 1 | 0000040601,
RIB02/SA31/9.1 | 3 | 0000040601(3),
RIB02/SA31/9.2 | 7 | 0000040601(17),
RIB02/SA31/9.4 | 1 | 0000040601(3),
RIB02/SA31/9.5 | 1 | 0000040601,
RIB02/SA31/9.6 | 1 | 0000040601,
RIB02/SA31/9.8 | 1 | 0000040601,
RIB02/SA31/9.9 | 1 | 0000040601,
RIB02/SA31/9.10.1 | 0
RIB02/SA31/9.11 | 2 | 0000041259(2),
RIB02/SA31/9.12 | 2 | 0000041259(2),
RIB02/SA31/9.13.1 | 1 | 0000041259,
RIB02/SA31/11.1 | 2 | 0000040601(2),
RIB02/SA31/11.2 | 2 | 0000040601(2),
RIB02/SA31/12.1 | 2 | 0000040601(2),
RIB02/SA31/12.2 | 2 | 0000040601(2),
RIB02/SA31/13.1 | 2 | 0000040601(2),
RIB02/SA31/14.1 | 2 | 0000040601(2),
RIB02/SA31/14.2 | 1 | 0000040601,
RIB02/SA31/14.3 | 1 | 0000040601,
RIB02/SA31/14.4 | 1 | 0000040601,
RIB02/SA31/14.5 | 2 | 0000040601(2),
RIB02/SA31/14.6 | 2 | 0000040601(3),
RIB02/SA31/14.7 | 1 | 0000041259,
RIB02/SA31/15.1 | 3 | 0000040601(3),
RIB02/SA31/15.2 | 2 | 0000040601(2),
RIB02/SA31/15.3.1 | 3 | 0000041259(3),
RIB02/SA31/15.4 | 3 | 0000040601(3),
RIB02/SA31/16.1 | 9 | 0000040601(9),
RIB02/SA31/16.2 | 6 | 0000040601(6),
RIB02/SA31/16.3 | 2 | 0000040601(2),
RIB02/SA31/16.4 | 5 | 0000040601(5),
RIB02/SA31/16.5 | 3 | 0000040601(3),
RIB02/SA31/16.6 | 2 | 0000040601(2),
RIB02/SA31/16.7 | 1 | 0000040601,
RIB02/SA31/16.8 | 1 | 0000040601,
RIB02/SA31/16.9 | 1 | 0000040601,
RIB02/SA31/16.10 | 4 | 0000040601(4),
RIB02/SA31/16.11 | 2 | 0000040601(2),
RIB02/SA31/16.12 | 1 | 0000040601,
RIB02/SA31/16.13 | 1 | 0000040601,
RIB02/SA31/16.14.1 | 0
RIB02/SA31/17.1 | 3 | 0000040601(3),
RIB02/SA31/17.2 | 1 | 0000040601,
RIB02/SA31/17.3 | 1 | 0000040601,
RIB02/SA31/17.4 | 2 | 0000040601(2),
RIB02/SA31/17.5 | 2 | 0000040601(2),
RIB02/SA31/18.1 | 1 | 0000040601,
RIB02/SA31/18.2 | 1 | 0000040601(3),
RIB02/SA31/19.1.1 | 0
RIB02/SA31/19.2.1 | 0
RIB02/SA31/20.1 | 1 | 0000040936,
RIB02/SA31/20.1.1 | 0
RIB02/SA31/20.2 | 1 | 0000040936,
RIB02/SA31/20.2.1 | 0
RIB02/SA31/20.3 | 2 | 0000040936, | уточнять с производством, есть в дозаказе redline
RIB02/SA31/20.3.1 | 0
RIB02/SA31/20.4 | 1 | 0000040936,
RIB02/SA31/20.5 | 1 | 0000040936,
RIB02/SA31/21.1 | 0
RIB02/SA31/21.2 | 0
RIB02/SA31/21.3 | 0
RIB02/SA31/21.4 | 0
RIB02/SA31/21.5 | 0
RIB02/RA32/1.2 | 5 | 0000040535(5),
RIB02/RA32/1.3 | 1 | 0000040535,
RIB02/RA32/1.4 | 1 | 0000040535,
RIB02/RA32/2.1 | 1 | 0000040535,
RIB02/RA32/2.2 | 1 | 0000040535,
RIB02/RA32/2.3 | 10 | 0000040535(10),
RIB02/RA32/2.4 | 1 | 0000040535,
RIB02/RA32/2.5 | 1 | 0000040535,
RIB02/RA32/2.6 | 1 | 0000040535,
RIB02/RA32/2.7 | 1 | 0000040535,
RIB02/RA32/2.8 | 1 | 0000040535,
RIB02/RA32/2.9 | 1 | 0000040535,
RIB02/RA32/3.2 | 4 | 0000040535(4),
RIB02/RA32/3.3 | 2 | 0000040535(2),
RIB02/RA32/3.4 | 2 | 0000040535(2),
RIB02/RA32/4.1 | 18 | 0000040535(19),
RIB02/RA32/4.2 | 1 | 0000040535,
RIB02/RA32/4.3 | 2 | 0000040535(2),
RIB02/RA32/4.4 | 1 | 0000040535,
RIB02/RA32/4.5 | 1 | 0000040535,
RIB02/RA32/4.7 | 1 | 0000040535,
RIB02/RA32/4.8 | 1 | 0000041259,
RIB02/RA32/4.9 | 1 |  | уточнять с производством, можно выполнить из детали 4.1
RIB02/RA32/6.1 | 4 | 0000040535(4),
RIB02/RA32/6.2 | 4 | 0000040535(4),
RIB02/RA32/7.1 | 1 | 0000040535,
RIB02/RA32/7.2 | 40 | 0000040535(40),
RIB02/RA32/7.3 | 1 | 0000040535(5),
RIB02/RA32/7.3.1 | 2 | 0000041259(2),
RIB02/RA32/7.4 | 1 | 0000040535,
RIB02/RA32/7.6 | 1 | 0000040535,
RIB02/RA32/7.7 | 1 | 0000040535,
RIB02/RA32/7.9.1 | 1 | 0000041259,
RIB02/RA32/7.12 | 2 | 0000040535, | уточнять с производством, можно выполнить из детали 7,10
RIB02/RA32/7.13 | 6 | 0000040535(3), 0000041259, | уточнять с производством, можно выполнить из детали 7,11
RIB02/RA32/7.14 | 1 | 0000040535,
RIB02/RA32/7.15 | 2 | 0000040535(2),
RIB02/RA32/7.16.1 | 0
RIB02/RA32/7.17 | 1 | 0000040535,
RIB02/RA32/7.18 | 1 | 0000040535,
RIB02/RA32/7.19 | 1 | 0000040535,
RIB02/RA32/7.19.1 | 1 | 0000041259,
RIB02/RA32/7.20 | 1 | 0000040535,
RIB02/RA32/7.21.1 | 0
RIB02/RA32/7.22 | 1 | 0000040535,
RIB02/RA32/7.23 | 1 | 0000040535,
RIB02/RA32/7.24 | 2 | 0000040535, 0000041259,
RIB02/RA32/7.25 | 1 | 0000040535,
RIB02/RA32/7.25.1 | 1 | 0000041259,
RIB02/RA32/7.26 | 1 | 0000040535,
RIB02/RA32/7.26.1 | 1 | 0000041259,
RIB02/RA32/7.27 | 1 | 0000040535,
RIB02/RA32/7.28 | 2 | 0000041259, | уточнять с производством, можно выполнить из детали 7,16
RIB02/RA32/7.29.1 | 2 | 0000041259(2),
RIB02/RA32/8.2.1 | 1 | 0000041259,
RIB02/RA32/9.1 | 2 | 0000040535(2),
RIB02/RA32/9.2 | 6 | 0000040535(5), 0000041259,
RIB02/RA32/10.1 | 3 | 0000040535(3),
RIB02/RA32/10.2 | 3 | 0000040535(3),
RIB02/RA32/10.3 | 1 | 0000040535,
RIB02/RA32/10.4 | 8 | 0000040535(7), | уточнять с производством, есть в дозаказе redline
RIB02/RA32/10.5 | 7 | 0000040535(7),
RIB02/RA32/10.6.1 | 1 | 0000041259,
RIB02/RA32/11.1 | 2 | 0000040535(2),
RIB02/RA32/11.2 | 2 | 0000040535(2),
RIB02/RA32/12.1 | 4 | 0000040535(4),
RIB02/RA32/12.2 | 4 | 0000040535(4),
RIB02/RA32/12.3 | 1 | 0000040535,
RIB02/RA32/12.4 | 2 | 0000040535(2),
RIB02/RA32/12.5 | 1 | 0000040535,
RIB02/RA32/12.6 | 1 | 0000040535,
RIB02/RA32/12.7 | 4 | 0000040535(5),
RIB02/RA32/13.1 | 2 | 0000040535, 0000041259,
RIB02/RA32/13.2 | 1 | 0000040535,
RIB02/RA32/13.4 | 2 | 0000040535(2),
RIB02/RA32/13.5.1 | 1 | 0000041259,
RIB02/RA32/14.1 | 2 | 0000040936(2),
RIB02/RA32/14.2 | 2 | 0000041269(2),
RIB02/RA32/14.3 | 1 | 0000041269,
RIB02/RA32/15.1 | 0
RIB02/RA32/15.2 | 0
RIB02/RA32/15.3 | 0
RIB02/RA32/15.4 | 0
RIB02/RA32/16.1 | 4 | 0000041259(4),
RIB02/RA32/17.2 | 1 | 0000041259,
RIB02/EMEA3940/1.1.1 | 2 | 0000041134(2),
RIB02/EMEA3940/2.2 | 21 | 0000040600(21),
RIB02/EMEA3940/2.3 | 1 | 0000040600,
RIB02/EMEA3940/2.4 | 1 | 0000040600,
RIB02/EMEA3940/2.5 | 1 | 0000040600,
RIB02/EMEA3940/2.6 | 2 | 0000040600(2),
RIB02/EMEA3940/2.7 | 1 | 0000040600,
RIB02/EMEA3940/2.8 | 1 | 0000040600,
RIB02/EMEA3940/2.9 | 1 | 0000040600,
RIB02/EMEA3940/3.1 | 1 | 0000040600,
RIB02/EMEA3940/3.2 | 3 | 0000040600(3),
RIB02/EMEA3940/3.3 | 1 | 0000040600,
RIB02/EMEA3940/3.4 | 3 | 0000040600(6),
RIB02/EMEA3940/3.5 | 1 | 0000040600,
RIB02/EMEA3940/3.5.1 | 1 |  | уточнять с производством, можно выполнить из детали 3.6
RIB02/EMEA3940/3.6 | 0 | 0000040600,
RIB02/EMEA3940/3.7 | 1 | 0000040600,
RIB02/EMEA3940/3.8 | 2 | 0000040600(3),
RIB02/EMEA3940/3.9 | 2 | 0000040600(2),
RIB02/EMEA3940/3.10 | 0 | 0000040600,
RIB02/EMEA3940/3.11 | 0
RIB02/EMEA3940/10.1 | 1 | 0000041259,
RIB02/EMEA3940/11.1 | 2 | 0000041169(2),
RIB02/EMEA3940/11.2 | 1 | 0000041169,
RIB02/EMEA3940/4.1 | 5 | 0000040600(5),
RIB02/EMEA3940/4.2 | 1 | 0000040600,
RIB02/EMEA3940/4.3 | 1 | 0000040600(2),
RIB02/EMEA3940/4.4 | 1 | 0000040600(2),
RIB02/EMEA3940/5.1 | 1 | 0000040600,
RIB02/EMEA3940/6.1 | 1 | 0000040600,
RIB02/EMEA3940/6.2.1 | 2 | 0000041259(2),
RIB02/EMEA3940/6.3 | 1 | 0000041259,
RIB02/EMEA3940/6.4 | 1 | 0000041169,
RIB02/EMEA3940/7.1 | 1 | 0000040600,
RIB02/EMEA3940/7.2 | 1 | 0000041169,
RIB02/EMEA3940/8.1 | 3 | 0000040600(2), 0000041169,
RIB02/EMEA3940/8.2 | 2 | 0000040600(2),
RIB02/EMEA3940/9.1 | 0
RIB02/EMEA3940/9.2 | 0
RIB02/EA3980/1.2 | 1 | 0000040694,
RIB02/EA3980/1.3 | 1 | 0000040694,
RIB02/EA3980/1.4 | 1 | 0000040694,
RIB02/EA3980/1.5 | 1 | 0000040694,
RIB02/EA3980/2.1 | 3 | 0000040598(3),
RIB02/EA3980/2.2 | 0 | 0000040598,
RIB02/EA3980/2.3 | 3 | 0000040598(3),
RIB02/EA3980/2.4 | 1 | 0000040598(2),
RIB02/EA3980/2.8 | 1 | 0000040598,
RIB02/EA3980/3.1 | 0 | 0000040600,
RIB02/EA3980/3.2 | 0 | 0000040600,
RIB02/EA3980/4.4 | 0
RIB02/EA3980/4.5 | 1 | 0000041259,
RIB02/EA3980/4.6 | 1 | 0000041259,
RIB02/EA3980/5.1 | 2 | 0000040693(2),
RIB02/EA3980/5.2 | 6 | 0000040597(6),
RIB02/EA3980/5.4 | 1 | 0000041259,
RIB02/EA3980/6.1 | 1 | 0000040600,
RIB02/EA3980/6.2 | 1 |  | уточнять с производством , в 1С - 1шт
RIB02/EA3980/6.3 | 1 |  | уточнять с производством , в 1С - 1шт
RIB02/EA3980/7.1 | 3 |  | уточнять с производством , в 1С - 3шт 415956-415958
RIB02/EA3950/7.2.1 | 4 | 0000041259(4),
RIB02/EA3980/9.1 | 0
RIB02/EA3980/9.2 | 0
RIB02/EA3980/11.1.1 | 1 | 0000041259,
RIB02/EA3980/10.1 | 1 | 0000041259,
RIB02/EA3980/8.1 | 0
RIB02/EA3980/8.2 | 0
RIB02/EA3910/1.1.1 | 0
RIB02/EA3910/1.2.1 | 0
RIB02/EA3910/2.1.1 | 1 |  | уточнять с производством, можно выполнить из детали 2.1
RIB02/EA3910/2.2 | 2 | 0000040590(2),
RIB02/EA3910/2.3.1 | 0
RIB02/EA3910/2.4.1 | 0
RIB02/EA3910/2.5 | 2 | 0000040590(2),
RIB02/EA3910/2.6 | 1 | 0000040590,
RIB02/EA3910/3.1 | 11 | 0000040579(12),
RIB02/EA3910/3.2 | 3 | 0000040579(3),
RIB02/EA3910/3.3 | 2 | 0000040579(2),
RIB02/EA3910/3.4 | 1 | 0000040579,
RIB02/EA3910/3.6 | 1 | 0000040579,
RIB02/EA3910/3.7.1 | 1 | 0000041170, | Опечатка в таге 3920
RIB02/EA3910/3.8.1 | 1 | 0000041170, | Опечатка в таге 3920
RIB02/EA3910/4.1 | 3 | 0000040579(3),
RIB02/EA3910/5.1 | 2 | 0000040579(2),
RIB02/EA3910/5.2 | 1 | 0000040579,
RIB02/EA3910/5.3 | 1 | 0000040579,
RIB02/EA3910/7.1.1 | 1 | 0000040968,
RIB02/EA3910/7.2.1 | 4 | 0000040968(2), | уточнять с производством , в 1С - 2шт , не было в дозаказе redline (пропустили)
RIB02/EA3910/7.3.1 | 1 | 0000040968,
RIB02/EA3910/7.6 | 1 | 0000040579,
RIB02/EA3910/7.6.1 | 1 | 0000041259,
RIB02/EA3910/7.7 | 1 | 0000040579,
RIB02/EA3910/7.8 | 1 | 0000040579,
RIB02/EA3910/7.9 | 0
RIB02/EA3910/7.10.1 | 1 | 0000041297,
RIB02/EA3910/8.1 | 2 | 0000040579(2),
RIB02/EA3910/8.2 | 2 | 0000040579(2),
RIB02/EA3910/9.1 | 1 | 0000040578,
RIB02/EA3910/9.2 | 5 | 0000040579(5),
RIB02/EA3910/9.3.1 | 2 | 0000040968(2),
RIB02/EA3910/15.1.1 | 4 | 0000041170(2), | TQS- 05608
RIB02/EA3910/10.1 | 1 | 0000041260,
RIB02/EA3910/11.1.1 | 4 | 0000041246(4),
RIB02/EA3910/11.2 | 3 | 0000040579(3),
RIB02/EA3910/11.3 | 2 | 0000040579(2),
RIB02/EA3910/11.4 | 2 | 0000040579(2),
RIB02/EA3910/11.5 | 1 | 0000040579,
RIB02/EA3910/11.6 | 1 | 0000041259,
RIB02/EA3910/12.1 | 3 | 0000040579(3),
RIB02/EA3910/12.2 | 1 | 0000040579,
RIB02/EA3910/12.3 | 2 | 0000040579(2),
RIB02/EA3910/13.1 | 2 | 0000040579(2),
RIB02/EA3910/13.2 | 1 | 0000040579,
RIB02/EA3910/13.3 | 3 | 0000040579(3),
RIB02/EA3910/13.4 | 4 | 0000040579(4),
RIB02/EA3910/13.5 | 1 | 0000040579,
RIB02/EA3910/14.1 | 0
RIB02/EA3910/14.2 | 0
RIB02/EA3910/14.3 | 0
RIB02/EA3920/1.1 | 0 | 0000040593,
RIB02/EA3920/1.2 | 0 | 0000040593(2),
RIB02/EA3920/1.3 | 0 | 0000040593,
RIB02/EA3920/2.1 | 2 | 0000040593(2),
RIB02/EA3920/2.2 | 1 | 0000040593,
RIB02/EA3920/2.3 | 2 | 0000040593(2),
RIB02/EA3920/2.4 | 1 | 0000040593,
RIB02/EA3920/2.5 | 1 | 0000040593,
RIB02/EA3920/2.6 | 1 | 0000040593(2),
RIB02/EA3920/2.7.1 | 1 |  | уточнять с производством, можно выполнить из детали 2.7
RIB02/EA3920/2.8 | 1 |  | уточнять с производством, можно выполнить из детали 2.6
RIB02/EA3920/3.1 | 8 | 0000040592(8),
RIB02/EA3920/3.2.1 | 3 | 0000041259(3),
RIB02/EA3920/3.3 | 2 | 0000040592(2),
RIB02/EA3920/3.4 | 1 | 0000040592,
RIB02/EA3920/3.5 | 1 | 0000040592,
RIB02/EA3920/3.6 | 1 | 0000040592,
RIB02/EA3910/3.7.1 | 1 | 0000041170, | Опечатка в таге 3920
RIB02/EA3910/3.8.1 | 1 | 0000041170, | Опечатка в таге 3920
RIB02/EA3920/4.2 | 2 | 0000040592, 0000041259,
RIB02/EA3920/5.1 | 4 | 0000040592(4),
RIB02/EA3920/5.2 | 1 | 0000040592,
RIB02/EA3920/5.3 | 1 | 0000040592,
RIB02/EA3920/7.1 | 2 | 0000040592(3),
RIB02/EA3920/7.2.1 | 2 | 0000041259(2),
RIB02/EA3920/7.3.1 | 1 | 0000041259,
RIB02/EA3920/7.4 | 1 | 0000040592(2),
RIB02/EA3920/7.5.1 | 1 | 0000041259,
RIB02/EA3920/9.1 | 1 | 0000040605,
RIB02/EA3920/9.2 | 5 | 0000040592(5),
RIB02/EA3910/15.1.1 | 4 | 0000041170(2), | TQS- 05608
RIB02/EA3920/10.1 | 1 | 0000040576,
RIB02/EA3920/10.2 | 1 | 0000041259,
RIB02/EA3920/11.1 | 4 | 0000040591(4),
RIB02/EA3920/11.2 | 3 | 0000040592(3),
RIB02/EA3920/11.3 | 2 | 0000040592(2),
RIB02/EA3920/11.4 | 2 | 0000040592(2),
RIB02/EA3920/11.5 | 1 | 0000040592,
RIB02/EA3920/11.6 | 2 | 0000040592(2),
RIB02/EA3920/11.7 | 1 | 0000041259,
RIB02/EA3920/12.2 | 1 | 0000040592,
RIB02/EA3920/12.1 | 3 | 0000040592(3),
RIB02/EA3920/12.3 | 2 | 0000040592, 0000041259,
RIB02/EA3920/13.2 | 2 | 0000040592(2),
RIB02/EA3920/13.3 | 1 | 0000040592,
RIB02/EA3920/13.5 | 2 | 0000040592, | уточнять с производством, есть в дозаказе redline
RIB02/EA3920/15.1 | 3 | 0000041269(3),
RIB02/EA3920/15.2 | 2 | 0000041269(2),
RIB02/EA3920/14.1 | 0
RIB02/EA3920/14.2 | 0
RIB02/EA3920/14.3 | 0
RIB02/EA3920/14.4 | 0
RIB02/EA3930/1.1.1 | 0
RIB02/EA3930/1.2 | 1 | 0000040537,
RIB02/EA3930/2.1 | 2 | 0000040537(2),
RIB02/EA3930/2.2 | 1 | 0000040537,
RIB02/EA3930/2.3 | 1 | 0000040537,
RIB02/EA3930/2.4 | 1 | 0000040537,
RIB02/EA3930/2.5 | 1 | 0000040537,
RIB02/EA3930/2.6 | 1 | 0000040537,
RIB02/EA3930/2.7 | 2 | 0000040537(2),
RIB02/EA3930/2.8 | 1 | 0000040537,
RIB02/EA3930/2.9 | 1 | 0000040537,
RIB02/EA3930/2.10 | 1 | 0000040537(4),
RIB02/EA3930/2.10.1 | 0
RIB02/EA3930/2.11 | 1 | 0000040537,
RIB02/EA3930/3.1 | 2 | 0000040537(2),
RIB02/EA3930/6.1 | 2 | 0000040537(2),
RIB02/EA3930/6.2 | 2 | 0000041259(2),
RIB02/EA3930/7.1 | 1 | 0000040537(2),
RIB02/EA3930/7.2 | 3 | 0000040537(2), 0000041259,
RIB02/EA3930/8.1 | 2 | 0000040537(2),
RIB02/EA3930/9.1 | 1 | 0000040537,
RIB02/EA3930/9.2.1 | 1 | 0000041269,
RIB02/EA3930/9.4 | 4 | 0000041259(4),
RIB02/EA3930/10.1 | 1 | 0000040537,
RIB02/EA3930/11.1 | 2 | 0000040537(2),
RIB02/EA3930/12.1 | 0
RIB02/EA3950/1.1 | 4 | 0000040692(4),
RIB02/EA3950/1.2 | 3 | 0000040692(3),
RIB02/EA3950/1.3 | 1 | 0000040692,
RIB02/EA3950/1.4 | 2 | 0000040692(2),
RIB02/EA3950/1.5 | 2 | 0000040692(2),
RIB02/EA3950/1.6 | 2 | 0000040692(2),
RIB02/EA3950/1.7.1 | 0
RIB02/EA3950/2.1 | 1 | 0000040691,
RIB02/EA3950/2.2.1 | 0
RIB02/EA3950/2.3 | 0
RIB02/EA3950/3.1 | 4 | 0000040691(4),
RIB02/EA3950/3.2 | 1 | 0000040691,
RIB02/EA3950/3.3.1 | 2 |  | уточнять с производством, можно выполнить из детали 3.4
RIB02/EA3950/3.4 | 1 | 0000040691(3),
RIB02/EA3950/3.5 | 0 | 0000040691(2),
RIB02/EA3950/3.6 | 1 | 0000040691,
RIB02/EA3950/3.6.1 | 2 | 0000041259(2),
RIB02/EA3950/3.7.1 | 1 |  | уточнять с производством, есть в дозаказе redline
RIB02/EA3950/4.1 | 7 | 0000040690(7),
RIB02/EA3950/4.2 | 1 | 0000040689,
RIB02/EA3950/4.3 | 2 | 0000040689(2),
RIB02/EA3950/5.1 | 2 | 0000041030(2),
RIB02/EA3950/5.2 | 2 | 0000041030, 0000041246,
RIB02/EA3950/5.3 | 2 | 0000041030(2), 0000041132(2),
RIB02/EA3950/6.1.1 | 1 | 0000041246,
RIB02/EA3950/6.2.1 | 1 | 0000041265,
RIB02/EA3950/6.3.1 | 1 | 0000041246,
RIB02/EA3950/6.4.1 | 4 | 0000041259(4),
RIB02/EA3950/6.5 | 1 |  | уточнять с производством, есть в дозаказе redline
RIB02/EA3950/6.6 | 1 |  | уточнять с производством, есть в дозаказе redline
RIB02/EA3950/7.1 | 0
RIB02/EA3970/1.1.1 | 1 |  | уточнять с производством, можно выполнить из детали 1.1
RIB02/EA3970/2.1 | 3 | 0000040651(3),
RIB02/EA3970/2.2 | 1 | 0000040651,
RIB02/EA3970/2.3 | 1 | 0000040651,
RIB02/EA3970/2.4 | 0 | 0000040651(4),
RIB02/EA3970/2.5 | 0 | 0000040651(2),
RIB02/EA3970/2.7 | 0
RIB02/EA3970/2.8 | 0
RIB02/EA3970/4.1 | 1 | 0000040572,
RIB02/EA3970/4.1.1 | 1 | 0000041259,
RIB02/EA3970/4.2.1 | 1 |  | уточнять с производством, есть в дозаказе redline
RIB02/EA3970/7.1 | 4 | 0000040650(3), 0000041246,
RIB02/EA3970/8.2 | 2 | 0000041028, 0000041246,
RIB02/EA3970/9.1.1 | 1 | 0000041135(2),
RIB02/EA3970/9.2.1 | 1 |  | уточнять с производством , нет в 1С, не было в дозаказе redline (пропустили)
RIB02/EA3970/9.5 | 1 |  | уточнять с производством , нет в 1С, не было в дозаказе redline (пропустили)
RIB02/EA3950/9.6 | 4 | 0000041259(4),
RIB02/EA3970/12.1.1 | 0
RIB02/EA3970/11.1 | 0
RIB02/EA3970/11.2 | 0
RIB02/EA3970/10.1 | 0
RIB02/EA31/1.1 | 5 | 0000040571(4), 0000041259,
RIB02/EA31/1.2.1 | 0
RIB02/EA31/1.2.2 | 0
RIB02/EA31/1.2.3 | 0
RIB02/EA31/1.3 | 1 | 0000040571(3),
RIB02/EA31/1.3.3 | 0
RIB02/EA31/1.3.1 | 0 | 0000040968(3),
RIB02/EA31/1.3.2 | 3 | 0000041206(3),
RIB02/EA31/1.4 | 3 | 0000040571(3),
RIB02/EA31/1.4.1 | 3 | 0000040968(3),
RIB02/EA31/1.5.1 | 0
RIB02/EA31/1.6 | 1 | 0000040571,
RIB02/EA31/1.6.2 | 0
RIB02/EA31/1.6.1 | 0
RIB02/EA31/1.7 | 2 |  | уточнять с производством , нет в 1С, были в дозаказе redline
RIB02/EA31/1.8.1 | 0
RIB02/EA31/1.9 | 2 | 0000041259(2),
RIB02/EA31/1.10 | 0
RIB02/EA31/1.11 | 0
RIB02/EA31/1.12.1 | 0
RIB02/EA31/2.3 | 2 | 0000040571(3),
RIB02/EA31/3.1.1 | 3 | 0000040968(3),
RIB02/EA31/4.1 | 2 | 0000040571(3),
RIB02/EA31/4.1.1 | 0
RIB02/EA31/4.2 | 3 |  | уточнять с производством , нет в 1С, были в дозаказе redline
RIB02/EA31/4.3 | 0
RIB02/EA33/1.1 | 5 | 0000040571(5),
RIB02/EA33/1.2 | 1 | 0000040571,
RIB02/EA33/1.3 | 1 | 0000040571,
RIB02/EA33/1.4 | 1 | 0000040571,
RIB02/EA33/2.1 | 1 | 0000040571,
RIB02/EA33/2.2 | 1 | 0000040571,
RIB02/EA33/2.7 | 0
RIB02/EA33/3.1 | 2 | 0000040571(2),
RIB02/EA33/4.1.1 | 1 | 0000041259,
RIB02/EA33/6.1.1 | 1 | 0000041259,
RIB02/EA33/5.1 | 0
27-RIB-03/SA51/1.1 | 3 | 0000040449(3),
27-RIB-03/SA51/1.2 | 6 | 0000040449(6),
27-RIB-03/SA51/1.3 | 4 | 0000040449(3), 0000040656,
27-RIB-03/SA51/2.1 | 3 | 0000040449(3),
27-RIB-03/SA51/2.2 | 6 | 0000040449(5), 0000040656,
27-RIB-03/SA51/2.3 | 2 | 0000040449(3),
27-RIB-03/SA51/2.3.1 | 1 |  | уточнять с производством , нет в 1С, возможно исправляли, но было уже смонтировано по старому
27-RIB-03/SA51/2.4 | 5 | 0000040449(5),
27-RIB-03/SA51/3.1 | 66 | 0000040449(66),
27-RIB-03/SA51/3.2 | 6 | 0000040449(6),
27-RIB-03/SA51/3.3 | 6 | 0000040449(6),
27-RIB-03/SA51/3.4 | 9 | 0000040449(9),
27-RIB-03/SA51/3.5 | 15 | 0000040449(15),
27-RIB-03/SA51/4.1 | 3 | 0000040449(3),
27-RIB-03/SA51/4.2 | 2 | 0000040449(2),
27-RIB-03/SA51/4.3 | 3 | 0000040449(3),
27-RIB-03/SA51/4.4 | 1 | 0000040449,
27-RIB-03/SA51/5.1 | 2 | 0000040449(2),
27-RIB-03/SA51/5.2 | 5 | 0000040449(5),
27-RIB-03/SA51/5.3 | 5 | 0000040449(5),
27-RIB-03/SA51/5.4 | 2 | 0000040449(2),
27-RIB-03/SA51/5.5 | 1 | 0000040449,
27-RIB-03/SA51/5.6.1 | 1 |  | уточнять с производством , нет в 1С, возможно исправляли, но было уже смонтировано по старому
27-RIB-03/SA51/6.1 | 2 | 0000040449(2),
27-RIB-03/SA51/6.2 | 1 | 0000040449,
27-RIB-03/SA51/7.1 | 6 | 0000040449(9),
27-RIB-03/SA51/7.1.1 | 3 |  | уточнять с производством , нет в 1С, возможно исправляли, но было уже смонтировано по старому
27-RIB-03/SA51/7.2 | 3 | 0000040449(4),
27-RIB-03/SA51/8.1 | 6 | 0000040449(6),
27-RIB-03/SA51/9.1 | 1 | 0000040449(2),
27-RIB-03/SA51/9.1.1 | 1 |  | уточнять с производством , нет в 1С, возможно исправляли, но было уже смонтировано по старому
27-RIB-03/SA51/9.2 | 3 | 0000040449(3),
27-RIB-03/SA51/9.2.1 | 1 |  | уточнять с производством , нет в 1С, возможно исправляли, но было уже смонтировано по старому
27-RIB-03/SA51/9.3 | 3 | 0000040449(4), 0000040656,
27-RIB-03/SA51/10.1 | 2 | 0000040449(2),
27-RIB-03/SA51/10.2 | 8 | 0000040449(8),
27-RIB-03/SA51/10.2.1 | 1 |  | уточнять с производством , нет в 1С, возможно исправляли, но было уже смонтировано по старому
27-RIB-03/SA51/10.3 | 0 | 0000040449,
27-RIB-03/SA51/10.4.1 | 2 |  | уточнять с производством , нет в 1С, возможно исправляли, но было уже смонтировано по старому
27-RIB-03/SA51/10.5.1 | 1 |  | уточнять с производством , нет в 1С, возможно исправляли, но было уже смонтировано по старому
27-RIB-03/SA51/11.1 | 3 | 0000040449(13),
27-RIB-03/SA51/11.1.1 | 5 |  | OSD234
27-RIB-03/SA51/11.2 | 4 | 0000040449(3), 0000040656,
27-RIB-03/SA51/11.3 | 3 | 0000040449, | уточнять с производством , в 1С-1шт, возможно исправляли, но было уже смонтировано по старому
27-RIB-03/SA51/11.4 | 1 | 0000040449,
27-RIB-03/SA51/11.5 | 1 | 0000040449,
27-RIB-03/SA51/12.1 | 7 | 0000040449(7),
27-RIB-03/SA51/12.1.1 | 1 |  | уточнять с производством , нет в 1С, возможно исправляли, но было уже смонтировано по старому
27-RIB-03/SA51/13.1 | 4 | 0000040449(4),
27-RIB-03/SA51/15.1 | 3 | 0000040449(3),
27-RIB-03/SA51/15.2 | 8 | 0000040449(9),
27-RIB-03/SA51/15.3 | 1 | 0000040449,
27-RIB-03/SA51/16.1 | 10 | 0000040449(9), 0000040656,
27-RIB-03/SA51/16.2 | 2 | 0000040449, 0000040595,
27-RIB-03/SA51/16.3 | 2 | 0000040449, 0000040656,
27-RIB-03/SA51/16.4 | 9 | 0000040449(9),
27-RIB-03/SA51/16.4.1 | 1 |  | уточнять с производством , нет в 1С, возможно исправляли, но было уже смонтировано по старому
27-RIB-03/SA51/16.5 | 1 | 0000040449,
27-RIB-03/SA51/16.6 | 2 | 0000040449(2),
27-RIB-03/SA51/17.2 | 4 | 0000040449(4),
27-RIB-03/SA51/18.1 | 1 | 0000040449,
27-RIB-03/SA51/19.1 | 1 | 0000040449,
27-RIB-03/SA51/19.2 | 3 | 0000040449(4), 0000040656,
27-RIB-03/SA51/19.3 | 1 | 0000040449,
27-RIB-03/SA51/19.4 | 12 | 0000040449(13),
27-RIB-03/SA51/19.4.1 | 1 |  | уточнять с производством , нет в 1С, возможно исправляли, но было уже смонтировано по старому
27-RIB-03/SA51/19.5.1 | 2 |  | уточнять с производством , нет в 1С, возможно исправляли, но было уже смонтировано по старому
27-RIB-03/SA51/20.1 | 2 | 0000040550(2),
27-RIB-03/SA51/21.1 | 1 | 0000040550,
27-RIB-03/SA51/22.1 | 1 | 0000040550,
27-RIB-03/SA51/23.1 | 0
27-RIB-03/SA51/40.1 | 1 | 0000041276,
27-RIB-03/SA51/24.1 | 2 | 0000040449(2),
27-RIB-03/SA51/24.2 | 2 | 0000040449(2),
27-RIB-03/SA51/24.3 | 2 | 0000040449(2),
27-RIB-03/SA51/24.4 | 2 | 0000040449(2),
27-RIB-03/SA51/25.1 | 2 | 0000040449(2),
27-RIB-03/SA51/25.2 | 2 | 0000040449(4),
27-RIB-03/SA51/25.3 | 1 | 0000040449,
27-RIB-03/SA51/25.4 | 2 | 0000040449(2),
27-RIB-03/SA51/25.5.1 | 2 |  | уточнять с производством , нет в 1С, возможно исправляли, но было уже смонтировано по старому
27-RIB-03/SA51/26.1 | 0 | 0000040449,
27-RIB-03/SA51/27.1 | 2 | 0000040449(2),
27-RIB-03/SA51/27.2 | 2 | 0000040449(2),
27-RIB-03/SA51/27.3 | 2 | 0000040449(2),
27-RIB-03/SA51/28.1 | 4 | 0000040449(4),
27-RIB-03/SA51/28.2 | 4 | 0000040449(4),
27-RIB-03/SA51/28.3 | 30 | 0000040449(30),
27-RIB-03/SA51/28.4 | 4 | 0000040449(4),
27-RIB-03/SA51/28.5 | 1 | 0000040449,
27-RIB-03/SA51/28.6 | 1 | 0000040449,
27-RIB-03/SA51/28.7 | 1 | 0000040449,
27-RIB-03/SA51/28.8 | 1 | 0000040449,
27-RIB-03/SA51/28.10 | 2 | 0000040449(2),
27-RIB-03/SA51/28.11 | 1 | 0000040449,
27-RIB-03/SA51/28.12 | 1 | 0000040449,
27-RIB-03/SA51/28.13 | 2 | 0000040449(2),
27-RIB-03/SA51/29.1 | 1 | 0000040449,
27-RIB-03/SA51/29.2 | 2 | 0000040449(2),
27-RIB-03/SA51/29.3 | 1 | 0000040449,
27-RIB-03/SA51/29.4 | 2 | 0000040449, 0000040656,
27-RIB-03/SA51/30.1 | 1 | 0000040449,
27-RIB-03/SA51/30.2 | 1 | 0000040449,
27-RIB-03/SA51/30.5 | 3 | 0000040449(3),
27-RIB-03/SA51/30.6 | 1 | 0000040449,
27-RIB-03/SA51/30.7 | 3 | 0000040449(3),
27-RIB-03/SA51/30.8 | 0 | 0000040449,
27-RIB-03/SA51/30.8.1 | 1 |  | уточнять с производством , нет в 1С, возможно исправляли, но было уже смонтировано по старому
27-RIB-03/SA51/30.9 | 2 | 0000040538(2),
27-RIB-03/SA51/30.10 | 1 | 0000040449,
27-RIB-03/SA51/30.11 | 0
27-RIB-03/SA51/30.12.1 | 24 |  | уточнять с производством , нет в 1С, возможно исправляли, но было уже смонтировано по старому
27-RIB-03/SA51/30.13.1 | 3 |  | уточнять с производством , нет в 1С, возможно исправляли, но было уже смонтировано по старому
27-RIB-03/SA51/31.1 | 24 | 0000040449(19), | уточнять с производством, в 1С-19шт, возможно исправляли, но было уже смонтировано по старому
27-RIB-03/SA51/31.2 | 1 | 0000040449(2),
27-RIB-03/SA51/31.3 | 1 | 0000040449,
27-RIB-03/SA51/31.4 | 2 | 0000040449(2),
27-RIB-03/SA51/31.5 | 4 | 0000040449(4),
27-RIB-03/SA51/31.6 | 5 | 0000040449(5),
27-RIB-03/SA51/31.7 | 2 | 0000040449(2),
27-RIB-03/SA51/31.8 | 1 | 0000040449,
27-RIB-03/SA51/31.9 | 1 | 0000040449,
27-RIB-03/SA51/31.10 | 1 | 0000040449,
27-RIB-03/SA51/31.11 | 2 | 0000040449(2),
27-RIB-03/SA51/31.12 | 1 | 0000040595,
27-RIB-03/SA51/31.13 | 1 | 0000040449,
27-RIB-03/SA51/31.14 | 0 | 0000040449,
27-RIB-03/SA51/31.15.1 | 1 |  | TQS-05277
27-RIB-03/SA51/32.1 | 1 | 0000040550,
27-RIB-03/SA51/32.2 | 1 | 0000040550,
27-RIB-03/SA51/33.1 | 0
27-RIB-03/SA51/33.2 | 0
27-RIB-03/SA51/33.3 | 0
27-RIB-03/SA51/33.4 | 0
27-RIB-03/SA51/33.5 | 0
27-RIB-03/SA51/33.6 | 0
27-RIB-03/SA51/33.7 | 19
27-RIB-03/EA5940/1.1 | 0 | 0000040602, 0000040611(2), | уточнять с производством , есть в 1С - 3шт, но не применяются в проекте (поменяли на тонкие 1.1.1)
27-RIB-03/EA5940/1.2 | 4 | 0000040549(2), 0000040602, 0000040611, | Была опечатка в таге SA53
27-RIB-03/EA5940/1.3 | 1 | 0000040549, | Была опечатка в таге SA53
27-RIB-03/EA5940/1.4 | 0 |  | Была опечатка в таге SA53
27-RIB-03/EA5940/1.5 | 0 |  | Была опечатка в таге SA53
27-RIB-03/EA5940/1.6 | 0 |  | Была опечатка в таге SA53
27-RIB-03/EA5940/1.6.1 | 0 |  | Была опечатка в таге SA53
27-RIB-03/EA5940/1.7 | 0 |  | Была опечатка в таге SA53
27-RIB-03/EA5940/1.8 | 0 |  | Была опечатка в таге SA53
27-RIB-03/EA5940/2.1 | 1 | 0000040595, | Была опечатка в таге SA53
27-RIB-03/EA5940/2.1.1 | 0
27-RIB-03/EA5940/2.2 | 1 | 0000040442, | Была опечатка в таге SA53
27-RIB-03/EA5940/2.3 | 1 | 0000040442, | Была опечатка в таге SA53
27-RIB-03/EA5940/3.1 | 1 | 0000040602,
27-RIB-03/EA5940/4.1 | 1 | 0000040442, | Была опечатка в таге SA53
27-RIB-03/EA5940/4.2 | 3 | 0000040442(3), | Была опечатка в таге SA53
27-RIB-03/EA5940/5.1 | 2 | 0000040442(2), | Была опечатка в таге SA53
27-RIB-03/EA5940/6.1 | 1 | 0000040442, | в 1С - 1шт, 412982, нужна 1 шт опечатка от врезки 900х900
27-RIB-03/EA5940/6.1.1 | 0 |  | Была опечатка в таге SA53
27-RIB-03/EA5940/6.2 | 0 |  | Была опечатка в таге SA53
27-RIB-03/EA5940/6.2.1 | 0 |  | Была опечатка в таге SA53
27-RIB-03/EA5940/6.3 | 0 |  | Была опечатка в таге SA53
27-RIB-03/EA5940/6.3.1 | 0 |  | Была опечатка в таге SA53
27-RIB-03/EA5940/6.4 | 0 |  | Была опечатка в таге SA53
27-RIB-03/EA5940/6.4.1 | 0 |  | Была опечатка в таге SA53
27-RIB-03/EA5940/6.5.1 | 0 |  | Была опечатка в таге SA53
27-RIB-03/EA5940/6.5 | 0
27-RIB-03/EA5940/6.6.1 | 0 |  | Была опечатка в таге SA53
27-RIB-03/EA5940/6.6 | 0 |  | Была опечатка в таге SA53
27-RIB-03/EA5940/6.7 | 0 |  | Была опечатка в таге SA53
27-RIB-03/EA5940/6.8 | 0 |  | Была опечатка в таге SA53
27-RIB-03/EA5940/6.9 | 0 |  | Была опечатка в таге SA53
27-RIB-03/EA5940/6.1 | 1 | 0000040442, | в 1С - 1шт, 412982, нужна 1 шт опечатка от врезки 900х900
27-RIB-03/EA5940/6.11 | 0 |  | Была опечатка в таге SA53
27-RIB-03/EA5940/7.1 | 1 | 0000040442, | Была опечатка в таге SA53
27-RIB-03/EA5940/7.2 | 0 |  | Была опечатка в таге SA53
27-RIB-03/EA5940/7.3 | 0 |  | Была опечатка в таге SA53
27-RIB-03/EA5940/7.4 | 0 |  | Была опечатка в таге SA53
27-RIB-03/EA5940/7.5 | 0 |  | Была опечатка в таге SA53
27-RIB-03/EA5940/7.6 | 0
27-RIB-03/EA5940/7.6.1 | 0 |  | Была опечатка в таге SA53
27-RIB-03/EA5940/7.7 | 0 |  | Была опечатка в таге SA53
27-RIB-03/EA5940/8.1 | 0 | 0000041221(2), | Была опечатка в таге SA53
27-RIB-03/EA5940/8.1.1 | 0 |  | Была опечатка в таге SA53
27-RIB-03/EA5940/8.2 | 0 |  | Была опечатка в таге SA53
27-RIB-03/EA5940/8.3 | 0 |  | Была опечатка в таге SA53
27-RIB-03/EA5940/8.4 | 0 |  | Была опечатка в таге SA53
27-RIB-03/EA5940/8.5.1 | 0 |  | Была опечатка в таге SA53
27-RIB-03/EA5940/9.1 | 0 |  | Была опечатка в таге SA53
27-RIB-03/EA5940/9.2 | 0 |  | Была опечатка в таге SA53
27-RIB-03/EA5940/9.3 | 0 |  | Была опечатка в таге SA53
27-RIB-03/EA5940/9.4 | 0 |  | Была опечатка в таге SA53
27-RIB-03/EA5940/10.1 | 0 |  | Была опечатка в таге SA53
27-RIB-03/EA5940/11.1 | 0 |  | Была опечатка в таге SA53
27-RIB-03/EA5940/12.1 | 0 |  | Была опечатка в таге SA53
27-RIB-03/EA5940/12.1.1 | 0
27-RIB-03/EA5940/13.1 | 0 |  | Была опечатка в таге SA53
27-RIB-03/EA5940/13.2 | 0 |  | Была опечатка в таге SA53
27-RIB-03/EA5940/13.3 | 0 |  | Была опечатка в таге SA53
27-RIB-03/EA5940/13.4 | 0 |  | Была опечатка в таге SA53
27-RIB-03/EA5940/14.1 | 0 |  | Была опечатка в таге SA53
27-RIB-03/EA5940/14.2 | 0 |  | Была опечатка в таге SA53
27-RIB-03/EA5940/14.3 | 0 |  | Была опечатка в таге SA53
27-RIB-03/EA5940/15.1 | 0 |  | Была опечатка в таге SA53
27-RIB-03/EA5940/15.2 | 0 |  | Была опечатка в таге SA53
27-RIB-03/EA5940/15.2.1 | 0 |  | Была опечатка в таге SA53
27-RIB-03/EA5940/16.1 | 0 |  | Была опечатка в таге SA53
27-RIB-03/EA5940/16.2 | 0 |  | Была опечатка в таге SA53
27-RIB-03/EA5940/16.3 | 0 |  | Была опечатка в таге SA53
27-RIB-03/EA5940/16.4 | 0 |  | Была опечатка в таге SA53
27-RIB-03/EA5940/16.5 | 0 |  | Была опечатка в таге SA53
27-RIB-03/EA5940/16.5.1 | 0 |  | Была опечатка в таге SA53
27-RIB-03/EA5940/17.1 | 0 |  | Была опечатка в таге SA53
27-RIB-03/EA5940/17.2 | 0
27-RIB-03/EA5940/18.1 | 0 |  | Была опечатка в таге SA53
27-RIB-03/EA5940/19.1 | 0 |  | Была опечатка в таге SA53
27-RIB-03/EA5940/34.1.1 | 0 |  | Была опечатка в таге SA53
27-RIB-03/SA53/20.1 | 2 | 0000040443(2), | Опечатка в таге 20.1.1
27-RIB-03/SA53/20.1 | 2 | 0000040443(2), | Опечатка в таге 20.1.1
27-RIB-03/SA53/20.2 | 2 | 0000040443(2),
27-RIB-03/SA53/21.1 | 2 | 0000040443(2),
27-RIB-03/SA53/21.2 | 2 | 0000040443(2),
27-RIB-03/SA53/21.3 | 2 | 0000040443(2),
27-RIB-03/SA53/21.4 | 0 | 0000040628(2),
27-RIB-03/SA53/22.1 | 2 | 0000040628, | уточнять с производством , в 1С 412460
27-RIB-03/SA53/23.1 | 13 | 0000040628(8), | уточнять с производством , в 1С 412461
27-RIB-03/SA53/23.1 | 13 | 0000040628(8), | уточнять с производством , в 1С 412461
27-RIB-03/SA53/23.2 | 1 | 0000040443,
27-RIB-03/SA53/23.3 | 5 | 0000040443(5),
27-RIB-03/SA53/23.4 | 6 | 0000040443(6),
27-RIB-03/SA53/23.5 | 1 | 0000040443,
27-RIB-03/SA53/23.6 | 1 | 0000040443,
27-RIB-03/SA53/23.7 | 2 | 0000040443, 0000040595,
27-RIB-03/SA53/23.8 | 1 | 0000040443,
27-RIB-03/SA53/23.9 | 2 | 0000040443, 0000040656,
27-RIB-03/SA53/23.10 | 1 | 0000040443,
27-RIB-03/SA53/23.11 | 1 | 0000040443,
27-RIB-03/SA53/23.12 | 1 | 0000040443,
27-RIB-03/SA53/23.13 | 2 | 0000040443(2),
27-RIB-03/SA53/23.13 | 2 | 0000040443(2),
27-RIB-03/SA53/24.1 | 2 | 0000040608(2),
27-RIB-03/SA53/24.2 | 1 | 0000040443,
27-RIB-03/SA53/24.3 | 1 | 0000040443,
27-RIB-03/SA53/24.4 | 1 | 0000040443,
27-RIB-03/SA53/24.4 | 1 | 0000040443,
27-RIB-03/SA53/24.6 | 2 | 0000040443(2),
27-RIB-03/SA53/24.7 | 1 | 0000040443,
27-RIB-03/SA53/24.8 | 1 | 0000040443,
27-RIB-03/SA53/24.9 | 1 | 0000040443,
27-RIB-03/SA53/24.9 | 1 | 0000040443,
27-RIB-03/SA53/24.10 | 1 | 0000040443, | Опечатка в таге 24.10.1
27-RIB-03/SA53/24.10 | 1 | 0000040443, | Опечатка в таге 24.10.1
27-RIB-03/SA53/24.11 | 1 | 0000040443,
27-RIB-03/SA53/24.11 | 1 | 0000040443,
27-RIB-03/SA53/24.12 | 1 | 0000040443, | Опечатка в таге 24.12.1
27-RIB-03/SA53/24.12 | 1 | 0000040443, | Опечатка в таге 24.12.1
27-RIB-03/SA53/24.13 | 1 | 0000040443,
27-RIB-03/SA53/25.1 | 8 | 0000040629(8),
27-RIB-03/SA53/25.2 | 2 | 0000040443, 0000040595,
27-RIB-03/SA53/25.3 | 1 | 0000040443,
27-RIB-03/SA53/25.4 | 1 | 0000040443,
27-RIB-03/SA53/25.5 | 1 | 0000040443,
27-RIB-03/SA53/25.6 | 7 | 0000040443(7),
27-RIB-03/SA53/25.9 | 3 | 0000040443(3),
27-RIB-03/SA53/26.10 | 1 | 0000040443,
27-RIB-03/SA53/26.11 | 6 | 0000040443(6),
27-RIB-03/SA53/26.12 | 1 | 0000040443,
27-RIB-03/SA53/26.13 | 1 | 0000040443,
27-RIB-03/SA53/27.1 | 1 | 0000040656,
27-RIB-03/SA53/27.2 | 2 | 0000040443(2),
27-RIB-03/SA53/27.3 | 2 | 0000040443(2),
27-RIB-03/SA53/27.4 | 1 | 0000040443,
27-RIB-03/SA53/27.5 | 1 | 0000040443,
27-RIB-03/SA53/33.1 | 0
27-RIB-03/SA53/33.2 | 0
27-RIB-03/SA53/33.4 | 0
27-RIB-03/SA53/33.5 | 0
27-RIB-03/SA53/33.6 | 0
27-RIB-03/SA53/33.7 | 0
27-RIB-03/EA51/1.1 | 0 | 0000040545, 0000040549,
27-RIB-03/EA51/2.1 | 3 | 0000040545(3),
27-RIB-03/EA51/3.1 | 3 | 0000040545(3), 0000040656,
27-RIB-03/EA51/2.1 | 3 | 0000040545(3),
27-RIB-03/EA51/3.1.1 | 3 | 0000041275(3),
27-RIB-03/EA51/2.1 | 3 | 0000040545(3),
27-RIB-03/EA51/3.1.1 | 3 | 0000041275(3),
27-RIB-03/EA51/2.1 | 3 | 0000040545(3),
27-RIB-03/EA51/3.1.1 | 3 | 0000041275(3),
27-RIB-03/EA51/1.1 | 0 | 0000040545, 0000040549,
27-RIB-03/EA51/2.1 | 3 | 0000040545(3),
27-RIB-03/EA51/3.1 | 3 | 0000040545(3), 0000040656,
27-RIB-03/EA51/1.1 | 0 | 0000040545, 0000040549,
27-RIB-03/EA51/2.1 | 3 | 0000040545(3),
27-RIB-03/EA51/3.1 | 3 | 0000040545(3), 0000040656,
27-RIB-03/RA52/1.1 | 3 | 0000040451(2), 0000040656,
27-RIB-03/RA52/1.2 | 3 | 0000040451(3),
27-RIB-03/RA52/1.3 | 1 | 0000040451,
27-RIB-03/RA52/1.4 | 1 | 0000040451,
27-RIB-03/RA52/1.5 | 1 | 0000040451,
27-RIB-03/RA52/1.6 | 1 | 0000040451,
27-RIB-03/RA52/2.1 | 6 | 0000040451(6),
27-RIB-03/RA52/2.2 | 5 | 0000040451(5),
27-RIB-03/RA52/2.3 | 3 | 0000040451(3),
27-RIB-03/RA52/2.3.1 | 1 |  | уточнять с производством , нет в 1С, возможно исправляли, но было уже смонтировано по старому
27-RIB-03/RA52/2.4 | 2 | 0000040451(2),
27-RIB-03/RA52/2.5 | 2 | 0000040451(2),
27-RIB-03/RA52/2.6 | 3 | 0000040451(3),
27-RIB-03/RA52/2.7 | 4 | 0000040451(4),
27-RIB-03/RA52/2.8 | 6 | 0000040451(6),
27-RIB-03/RA52/2.10 | 5 | 0000040451(5),
27-RIB-03/RA52/2.11 | 0 | 0000040451,
27-RIB-03/RA52/2.12 | 6 | 0000040451(6),
27-RIB-03/RA52/2.13 | 1 | 0000040451,
27-RIB-03/RA52/3.1 | 1 | 0000040451,
27-RIB-03/RA52/3.2 | 6 | 0000040451(5), | уточнять с производством , нет в 1С, возможно исправляли, но было уже смонтировано по старому
27-RIB-03/RA52/3.3 | 2 | 0000040451(2),
27-RIB-03/RA52/3.4 | 3 | 0000040451(3),
27-RIB-03/RA52/3.5 | 2 | 0000040451(2),
27-RIB-03/RA52/3.6 | 2 | 0000040451(2),
27-RIB-03/RA52/3.7 | 8 | 0000040451(8),
27-RIB-03/RA52/3.8 | 1 | 0000040451,
27-RIB-03/RA52/3.9 | 2 | 0000040451(2),
27-RIB-03/RA52/3.10 | 2 | 0000040451(2),
27-RIB-03/RA52/3.11 | 1 | 0000040451, 0000040595,
27-RIB-03/RA52/3.11.1 | 1 |  | уточнять с производством , нет в 1С, возможно исправляли, но было уже смонтировано по старому
27-RIB-03/RA52/4.1 | 1 |  | уточнять с производством , в 1С - 5 шт, возможно исправляли, но было уже смонтировано по старому
27-RIB-03/RA52/5.1.1 | 2 | 0000040656, | уточнять с производством , нет в 1С, возможно исправляли, но было уже смонтировано по старому
27-RIB-03/RA52/11.1.1 | 2 |  | уточнять с производством , нет в 1С, возможно исправляли, но было уже смонтировано по старому
27-RIB-03/RA52/12.1.1 | 1 |  | уточнять с производством , нет в 1С, возможно исправляли, но было уже смонтировано по старому
27-RIB-03/RA52/5.1 | 4 | 0000040451(4),
27-RIB-03/RA52/5.2 | 2 | 0000040451(2),
27-RIB-03/RA52/6.1 | 2 | 0000040451(2),
27-RIB-03/RA52/6.2 | 2 | 0000040451(2),
27-RIB-03/RA52/7.1 | 1 | 0000040451,
27-RIB-03/RA52/7.2 | 4 | 0000040451(4),
27-RIB-03/RA52/7.3 | 0 | 0000040451(4),
27-RIB-03/RA52/7.4 | 2 | 0000040451(2),
27-RIB-03/RA52/7.5 | 1 | 0000040451(2),
27-RIB-03/RA52/7.5.1 | 1 |  | уточнять с производством , нет в 1С, возможно исправляли, но было уже смонтировано по старому
27-RIB-03/RA52/7.6 | 0 | 0000040545,
27-RIB-03/RA52/7.6.1 | 1 |  | уточнять с производством , нет в 1С, возможно исправляли, но было уже смонтировано по старому
27-RIB-03/RA52/8.1 | 8 | 0000040451(7), | уточнять с производством , в 1С - 7 шт, в проекте 8
27-RIB-03/RA52/8.4 | 1 | 0000040451,
27-RIB-03/RA52/8.5 | 3 | 0000040451(3),
27-RIB-03/RA52/8.6 | 1 | 0000040451,
27-RIB-03/RA52/9.1 | 1 | 0000040595,
27-RIB-03/RA52/9.2 | 0 | 0000040451,
27-RIB-03/RA52/9.2.1 | 1 |  | уточнять с производством , нет в 1С, возможно исправляли, но было уже смонтировано по старому
27-RIB-03/RA52/9.3 | 2 | 0000040451(2),
27-RIB-03/RA52/9.4 | 1 | 0000040451(2),
27-RIB-03/RA52/9.4.1 | 1 |  | уточнять с производством , нет в 1С, возможно исправляли, но было уже смонтировано по старому
27-RIB-03/RA52/9.5 | 2 | 0000040538(2),
27-RIB-03/RA52/9.6 | 0 | 0000040549,
27-RIB-03/RA52/9.6.1 | 1 | 0000041247,
27-RIB-03/RA52/9.6.2 | 1 | 0000041110,
27-RIB-03/RA52/10.1 | 1 | 0000040451,
27-RIB-03/RA52/10.2 | 1 | 0000040451,
27-RIB-03/RA52/33.6 | 0
27-RIB-03/RA52/33.7 | 0
27-RIB-03/EA53/1.1.1 | 1 |  | уточнять с производством , нет в 1С, возможно исправляли, но было уже смонтировано по старому
27-RIB-03/EA53/3.1 | 2 | 0000040443, 0000040595(3), 0000040602,
27-RIB-03/EA53/1.1 | 7 | 0000040443(3), 0000040545(3), 0000040595(3),
27-RIB-03/EA53/2.1 | 1 | 0000040545(3), 0000040611,
27-RIB-03/EA53/2.1.1 | 1 |  | уточнять с производством , нет в 1С, возможно исправляли, но было уже смонтировано по старому
27-RIB-03/EA53/3.1 | 2 | 0000040443, 0000040595(3), 0000040602,
27-RIB-03/EA53/4.1 | 1 | 0000040443,
27-RIB-03/EA53/33.2 | 0
27-RIB-03/EA5910/1.1.1 | 0
27-RIB-03/EA5910/1.2 | 4 | 0000040545, | уточнять с производством , в 1С - 4шт, 412887-412890
27-RIB-03/EA5910/1.3 | 1 |  | уточнять с производством , в 1С - 1шт, 412891
27-RIB-03/EA5910/2.1 | 2 | 0000040656(2),
27-RIB-03/EA5910/2.2 | 1 | 0000040442,
27-RIB-03/EA5910/2.3 | 2 | 0000040442(2),
27-RIB-03/EA5910/3.1 | 1 | 0000040442,
27-RIB-03/EA5910/3.2 | 6 | 0000040442(6),
27-RIB-03/EA5910/3.4 | 1 | 0000040442,
27-RIB-03/EA5910/3.5 | 4 | 0000040442(5),
27-RIB-03/EA5910/4.1.1 | 1 |  | уточнять с производством , нет в 1С, возможно исправляли, но было уже смонтировано по старому
27-RIB-03/EA5910/4.2.1 | 0
27-RIB-03/EA5910/4.3.1 | 0
27-RIB-03/EA5910/5.1 | 3 | 0000040611(2), | уточнять с производством , в 1С - 3шт, 412892-412894
27-RIB-03/EA5910/5.2 | 1 | 0000040442,
27-RIB-03/EA5910/5.3 | 2 | 0000040442(2),
27-RIB-03/EA5910/6.1 | 2 | 0000040442(2),
27-RIB-03/EA5910/6.2 | 3 | 0000040442(3),
27-RIB-03/EA5910/7.1 | 1 | 0000040549,
27-RIB-03/EA5910/7.3 | 4 | 0000040442(4),
27-RIB-03/EA5910/7.4 | 1 | 0000040442,
27-RIB-03/EA5910/9.1 | 1 | 0000040442,
27-RIB-03/EA5910/9.2.1 | 1 |  | уточнять с производством , нет в 1С, возможно исправляли, но было уже смонтировано по старому
27-RIB-03/EA5910/33.2 | 0
27-RIB-03/EA5910/33.4 | 0
27-RIB-03/EA5910/33.6 | 0
27-RIB-03/EA5920/1.1 | 1 | 0000040443,
27-RIB-03/EA5920/1.2 | 3 | 0000040443(3),
27-RIB-03/EA5920/1.3 | 1 | 0000040443,
27-RIB-03/EA5920/1.4 | 1 | 0000040443,
27-RIB-03/EA5920/1.5 | 1 | 0000040443,
27-RIB-03/EA5920/2.1 | 1 | 0000040443,
27-RIB-03/EA5920/2.1.1 | 1 |  | уточнять с производством , нет в 1С, возможно исправляли, но было уже смонтировано по старому
27-RIB-03/EA5920/2.2 | 2 | 0000040443(2),
27-RIB-03/EA5920/2.3 | 2 | 0000040443(2),
27-RIB-03/EA5920/2.4 | 1 | 0000040443, 0000040656,
27-RIB-03/EA5920/3.1.1 | 4 |  | уточнять с производством , нет в 1С, возможно исправляли, но было уже смонтировано по старому
27-RIB-03/EA5920/4.1.1 | 1 |  | уточнять с производством , нет в 1С, возможно исправляли, но было уже смонтировано по старому
27-RIB-03/EA5920/5.1 | 1 | 0000040443,
27-RIB-03/EA5920/5.2 | 3 | 0000040443(3),
27-RIB-03/EA5920/5.3 | 1 | 0000040443,
27-RIB-03/EA5920/6.1 | 4 | 0000040443(4),
27-RIB-03/EA5920/6.2 | 1 | 0000040443,
27-RIB-03/EA5920/7.1 | 1 | 0000040443,
27-RIB-03/EA5920/7.2 | 2 | 0000040443(2),
27-RIB-03/EA5920/33.6 | 0
27-RIB-03/EA5930/1.1 | 1 | 0000040442,
27-RIB-03/EA5930/1.2 | 1 | 0000040442,
27-RIB-03/EA5930/1.3 | 2 | 0000040442(2),
27-RIB-03/EA5930/2.1 | 3 | 0000040442(3),
27-RIB-03/EA5930/2.2 | 6 | 0000040442(6),
27-RIB-03/EA5930/2.3 | 1 | 0000040442,
27-RIB-03/EA5930/2.4 | 1 | 0000040442,
27-RIB-03/EA5930/4.1 | 3 | 0000040442(3),
27-RIB-03/EA5930/4.3 | 2 | 0000040442(2),
27-RIB-03/EA5930/5.1 | 4 | 0000040442(3), 0000040595,
27-RIB-03/EA5930/5.2.1 | 1 |  | уточнять с производством , нет в 1С, возможно исправляли, но было уже смонтировано по старому
27-RIB-03/EA5930/5.4 | 1 | 0000040595,
27-RIB-03/EA5930/6.1 | 2 | 0000040442(2),
27-RIB-03/EA5930/7.1 | 2 | 0000040442(2),
27-RIB-03/EA5930/8.1 | 1 | 0000040595,
27-RIB-03/EA5930/33.7 | 0
27-RIB-03/EA5940/1.1.1 | 3 |  | уточнять с производством , нет в 1С, возможно исправляли, но было уже смонтировано по старому
27-RIB-03/EA5940/1.2 | 4 | 0000040549(2), 0000040602, 0000040611, | Была опечатка в таге SA53
27-RIB-03/EA5940/1.3 | 1 | 0000040549, | Была опечатка в таге SA53
27-RIB-03/EA5940/2.1 | 1 | 0000040595, | Была опечатка в таге SA53
27-RIB-03/EA5940/2.2 | 1 | 0000040442, | Была опечатка в таге SA53
27-RIB-03/EA5940/2.3 | 1 | 0000040442, | Была опечатка в таге SA53
27-RIB-03/EA5940/2.4 | 2 | 0000040442, 0000040595,
27-RIB-03/EA5940/2.5 | 2 | 0000040442, 0000040595,
27-RIB-03/EA5940/2.6 | 1 | 0000040442,
27-RIB-03/EA5940/2.7 | 3 | 0000040442(3),
27-RIB-03/EA5940/2.8 | 2 | 0000040442(2),
27-RIB-03/EA5940/2.8.1 | 2 |  | уточнять с производством , нет в 1С, возможно исправляли, но было уже смонтировано по старому
27-RIB-03/EA5940/3.1.1 | 1 |  | уточнять с производством , нет в 1С, возможно исправляли, но было уже смонтировано по старому
27-RIB-03/EA5940/4.1 | 1 | 0000040442, | Была опечатка в таге SA53
27-RIB-03/EA5940/4.2 | 3 | 0000040442(3), | Была опечатка в таге SA53
27-RIB-03/EA5940/4.3 | 2 | 0000040549, | уточнять с производством , в 1С - 2шт, 412994-412995
27-RIB-03/EA5940/4.4 | 1 | 0000040611,
27-RIB-03/EA5940/5.1 | 2 | 0000040442(2), | Была опечатка в таге SA53
27-RIB-03/EA5940/5.2 | 1 | 0000040442,
27-RIB-03/EA5940/5.3 | 1 | 0000040602,
27-RIB-03/EA5940/5.3 | 1 | 0000040602,
27-RIB-03/EA5940/6.1 | 1 | 0000040442, | в 1С - 1шт, 412982, нужна 1 шт опечатка от врезки 900х900
27-RIB-03/EA5940/7.1 | 1 | 0000040442, | Была опечатка в таге SA53
27-RIB-03/EA5940/33.7 | 0
27-RIB-03/EA5950/2.1 | 3 | 0000040630(2), 0000041124(2),
27-RIB-03/EA5950/2.2 | 4 | 0000040630(4), 0000041124(3),
27-RIB-03/EA5950/2.3 | 3 | 0000040630(3), 0000041124(3),
27-RIB-03/EA5950/2.4 | 1 | 0000040630, 0000041124,
27-RIB-03/EA5950/2.5 | 3 | 0000040630(3), 0000041124(3),
27-RIB-03/EA5950/2.6 | 1 | 0000040630, 0000041124,
27-RIB-03/EA5950/2.7 | 1 | 0000040630, 0000041124,
27-RIB-03/EA5950/3.1 | 1 | 0000040451,
27-RIB-03/EA5950/3.2 | 1 | 0000040451,
27-RIB-03/EA5950/3.3 | 1 |  | уточнять с производством , нет в 1С, возможно исправляли, но было уже смонтировано по старому
27-RIB-03/EA5950/3.4 | 1 |  | уточнять с производством , нет в 1С, возможно исправляли, но было уже смонтировано по старому
27-RIB-03/EA5950/3.5 | 1 |  | уточнять с производством , нет в 1С, возможно исправляли, но было уже смонтировано по старому
27-RIB-03/EA5950/3.2.1 | 1 |  | уточнять с производством , нет в 1С, возможно исправляли, но было уже смонтировано по старому
27-RIB-03/EA5950/4.1.1 | 1 |  | уточнять с производством , нет в 1С, возможно исправляли, но было уже смонтировано по старому
27-RIB-03/EA5950/5.1 | 6 | 0000040631(6), 0000041129(5),
27-RIB-03/EA5950/5.2 | 2 | 0000040545, | уточнять с производством , нет в 1С, возможно исправляли, но было уже смонтировано по старому
27-RIB-03/EA5950/6.1 | 1 | 0000040595,
27-RIB-03/EA5950/6.2 | 1 | 0000040595,
27-RIB-03/EA5950/6.3 | 1 | 0000040595,
27-RIB-03/EA5950/6.4 | 4 | 0000040595(4),
27-RIB-03/EA5950/7.1 | 2 | 0000040451(2),
27-RIB-03/EA5950/8.1 | 2 | 0000040632(2),
27-RIB-03/EA5950/8.2 | 4 | 0000041203(4),
27-RIB-03/EA5950/33.1 | 0
27-RIB-03/EA5950/34.1 | 0
27-RIB-03/EA5970/2.1 | 2 | 0000040632(2),
27-RIB-03/EA5970/2.2 | 4 | 0000040632(4),
27-RIB-03/EA5970/2.3 | 1 | 0000040632,
27-RIB-03/EA5970/3.1.1 | 1 |  | уточнять с производством , нет в 1С, возможно исправляли, но было уже смонтировано по старому
27-RIB-03/EA5970/4.1 | 1 | 0000040451,
27-RIB-03/EA5970/4.2 | 1 | 0000040451(8),
27-RIB-03/EA5970/4.3 | 1 | 0000040451,
27-RIB-03/EA5970/4.4 | 1 |  | уточнять с производством , нет в 1С, возможно исправляли, но было уже смонтировано по старому
27-RIB-03/EA5970/5.1.1 | 0
27-RIB-03/EA5970/5.1 | 1 | 0000040549,
27-RIB-03/EA5970/5.2 | 1 | 0000040549,
27-RIB-03/EA5970/6.1 | 3 | 0000040633(3),
27-RIB-03/EA5970/6.2 | 2 | 0000040451(2),
27-RIB-03/EA5970/6.3 | 1 | 0000040602,
27-RIB-03/EA5970/7.1 | 1 | 0000040634,
27-RIB-03/EA5970/7.2 | 1 | 0000040595,
27-RIB-03/EA5970/7.3 | 1 | 0000040595,
27-RIB-03/EA5970/7.4.1 | 1 |  | уточнять с производством , нет в 1С, возможно исправляли, но было уже смонтировано по старому
27-RIB-03/EA5970/7.5 | 4 | 0000040451(3), 0000040656,
27-RIB-03/EA5970/8.1 | 1 | 0000040640,
27-RIB-03/EA5970/8.2 | 2 | 0000040595(2),
27-RIB-03/EA5970/33.1 | 0
27-RIB-03/EA5980/1.1 | 4 | 0000040640(4), 0000041124(3),
27-RIB-03/EA5980/1.2 | 4 | 0000040640(4), 0000041124(3),
27-RIB-03/EA5980/1.3 | 2 | 0000040640(2), 0000041124,
27-RIB-03/EA5980/1.4 | 2 | 0000040640(2), 0000041124(2),
27-RIB-03/EA5980/1.5 | 2 | 0000040640, 0000041124(2),
27-RIB-03/EA5980/2.1 | 2 | 0000040640(2),
27-RIB-03/EA5980/3.1 | 3 | 0000040609(3),
27-RIB-03/EA5980/5.1 | 1 | 0000040451,
27-RIB-03/EA5980/5.2 | 4 | 0000040451(4),
27-RIB-03/EA5980/5.3 | 1 | 0000040451(2),
27-RIB-03/EA5980/5.4 | 1 |  | уточнять с производством , нет в 1С, возможно исправляли, но было уже смонтировано по старому
27-RIB-03/EA5980/5.5 | 1 |  | уточнять с производством , нет в 1С, возможно исправляли, но было уже смонтировано по старому
27-RIB-03/EA5980/7.1.1 | 0
27-RIB-03/EA5980/7.1 | 1 | 0000040611,
27-RIB-03/EA5980/7.2 | 1 | 0000040602,
27-RIB-03/EA5980/8.1 | 2 | 0000040641(2),
27-RIB-03/EA5980/9.1 | 4 | 0000040641(4),
27-RIB-03/EA5980/9.2 | 1 | 0000040602,
27-RIB-03/EA5980/9.3 | 1 |  | уточнять с производством , нет в 1С, возможно исправляли, но было уже смонтировано по старому
27-RIB-03/EA5980/10.1 | 0
27-RIB-03/EA5980/10.1.1 | 2 |  | уточнять с производством , нет в 1С, возможно исправляли, но было уже смонтировано по старому
27-RIB-03/EA5980/10.2 | 0
27-RIB-03/EA5980/10.2.1 | 1 |  | уточнять с производством , нет в 1С, возможно исправляли, но было уже смонтировано по старому
27-RIB-03/EA5980/10.3 | 0
27-RIB-03/EA5980/10.4 | 0
27-RIB-03/EA5980/10.4.1 | 4 | 0000041203(4),
27-RIB-03/EA5980/10.5.1 | 0
27-RIB-03/EA5980/10.6.1 | 1 |  | уточнять с производством , нет в 1С, возможно исправляли, но было уже смонтировано по старому
27-RIB-03/EA5980/11.1 | 2 |  | возможно исправляли, но было уже смонтировано по старому, нужно было бы поставлять как врезки в 1С сейчас просто куски длиной 50мм(413099,413100) , но они не подойдут, так как это кругляк 125
27-RIB-03/EA5980/12.1 | 2 |  | возможно исправляли, но было уже смонтировано по старому, нужно было бы поставлять как врезки, в 1С сейчас просто куски длиной 50мм , но они не подойдут, так как это кругляк
27-RIB-03/EA5980/14.1.1 | 1 |  | уточнять с производством , нет в 1С, возможно исправляли, но было уже смонтировано по старому
27-RIB-03/EA5980/15.1.1 | 4 |  | уточнять с производством , нет в 1С, возможно исправляли, но было уже смонтировано по старому
27-RIB-03/EA5980/13.1 | 1 |  | уточнять с производством , в 1С есть куски (должны быть заглушки?), возможно исправляли, но было уже смонтировано по старому
27-RIB-03/EA5980/13.2 | 2 |  | уточнять с производством , в 1С - 2шт, 413117-413118
27-RIB-03/EA5980/33.1 | 0
27-RIB-03/EA5980/34.2 | 0
RIB04/EA71/1.2.1 | 3 |  | уточнять с производством, есть в дозаказе redline
RIB04/EA71/2.2 | 2 | 0000041261(2),
RIB04/EA71/2.2.1 | 0
RIB04/EA71/2.3.1 | 2 | 0000041300(2),
RIB04/EA71/3.1.1 | 2 |  | уточнять с производством , нет в 1С, не было в дозаказе redline (пропустили)
RIB04/EA71/3.2.1 | 0
RIB04/EA71/4.1.1 | 3 |  | уточнять с производством, есть в дозаказе redline
RIB04/EA71/4.2.1 | 2 |  | уточнять с производством , нет в 1С, не было в дозаказе redline (пропустили)
RIB04/EA71/4.3.1 | 2 |  | уточнять с производством, есть в дозаказе redline
RIB04/EA73/1.2.1 | 2 |  | уточнять с производством, есть в дозаказе redline
RIB04/EA73/2.2.1 | 1 |  | уточнять с производством, есть в дозаказе redline
RIB04/EA73/2.3.1 | 1 |  | уточнять с производством, есть в дозаказе redline
RIB04/EA73/2.4.1 | 0
RIB04/EA73/2.5.1 | 0
RIB04/EA73/3.1 | 2 | 0000041261(2),
RIB04/EA73/3.2.1 | 1 |  | уточнять с производством, есть в дозаказе redline
RIB04/FA71/4.1.1 | 0
RIB04/FA71/4.2.1 | 0
RIB04/EA7980/2.1 | 0
RIB04/EA7980/2.2 | 0
RIB04/EA7980/3.1 | 0
RIB04/EA7980/3.2 | 0
RIB04/EA7980/3.3 | 0
RIB04/EA7980/3.4 | 0
RIB04/EA7980/3.5.1 | 0
RIB04/EA7980/3.6.1 | 0
RIB04/EA7980/4.1 | 0
RIB04/EA7980/4.2 | 0
RIB04/EA7980/4.3 | 0
RIB04/EA7980/4.4 | 0
RIB04/EA7980/4.5.1 | 0
RIB04/EA7980/4.6.1 | 0
RIB04/EA7980/5.1 | 0
RIB04/EA7980/5.2 | 0
RIB04/EA7980/5.3 | 0
RIB04/EA7980/5.4 | 0
RIB04/EA7980/5.6.1. | 0
RIB04/EA7980/5.7.1. | 0
RIB04/EA7980/5.8.1. | 0
RIB04/EA7980/5.9.1. | 0
RIB04/EA7980/5.5.1 | 0
RIB04/EA7980/6.1 | 0
RIB04/EA7980/6.1.1 | 0
RIB04/EA7980/6.2 | 0
RIB04/EA7980/6.3 | 0
RIB04/EA7980/6.3.1 | 0
RIB04/EA7980/6.4 | 0
RIB04/EA7980/6.5 | 0
RIB04/EA7980/6.5 | 0
RIB04/EA7980/6.5.1 | 0
RIB04/EA7980/6.6.1 | 0
RIB04/EA7980/6.7.1 | 0
RIB04/EA7980/7.1.1 | 0
RIB04/EA7980/7.2 | 0
RIB04/EA7980/7.3 | 0
RIB04/EA7980/7.4 | 0
RIB04/EA7980/8.1 | 0
RIB04/EA7980/8.2.1 | 0
RIB04/EA7980/8.4 | 0
RIB04/EA7980/9.1 | 0
RIB04/EA7980/10.1.1 | 0
RIB04/EA7970/2.1 | 0
RIB04/EA7970/3.1 | 0
RIB04/EA7970/3.2 | 0
RIB04/EA7970/3.3 | 0
RIB04/EA7970/3.3.1 | 0
RIB04/EA7970/4.1 | 0
RIB04/EA7970/4.2.1 | 0
RIB04/EA7970/5.1.1 | 0
RIB04/EA7970/5.2 | 0
RIB04/EA7970/5.3 | 0
RIB04/EA7970/5.3.1 | 0
RIB04/EA7970/5.4 | 0
RIB04/EA7970/5.4.1 | 0
RIB04/EA7970/5.4.2 | 0
RIB04/EA7970/5.5.1 | 0
RIB04/EA7970/6.1.1 | 1 | 0000040930,
RIB04/EA7970/6.2 | 0
RIB04/EA7970/6.3 | 0
RIB04/EA7970/7.1 | 0
RIB04/EA7950/2.1 | 0
RIB04/EA7950/2.2 | 0
RIB04/EA7950/2.3 | 0
RIB04/EA7950/2.4 | 0
RIB04/EA7950/2.4.1 | 0
RIB04/EA7950/2.5.1 | 0
RIB04/EA7950/3.1 | 0
RIB04/EA7950/3.1.1 | 0
RIB04/EA7950/4.1 | 0
RIB04/EA7950/4.2 | 0
RIB04/EA7950/4.3 | 0
RIB04/EA7950/4.3.1 | 0
RIB04/EA7950/4.5.1 | 0
RIB04/EA7950/4.4 | 0
RIB04/EA7950/4.4.1 | 0
RIB04/EA7950/5.1.1 | 1 | 0000040930,
RIB04/EA7950/5.2.1 | 0
RIB04/EA7950/5.2 | 0
RIB04/EA7950/5.3.1 | 0
RIB04/EA7950/5.3 | 0
RIB04/EA7950/5.4 | 0
RIB04/EA7950/5.5 | 0
RIB04/EA7950/5.5.1 | 0
RIB04/EA7950/5.5.2 | 0
RIB04/EA7950/5.6.1 | 0
RIB04/EA7950/6.1.1 | 1 | 0000040930,
RIB04/EA7950/6.2 | 0
RIB04/EA7950/6.3 | 0
RIB04/EA7950/7.1 | 0
RIB04/EA7950/7.1.1 | 0
RIB04/EA7950/7.2 | 0
RIB04/EA7950/7.3 | 0
RIB04/EA7950/7.4.1 | 0
RIB04/EA7920/1.1 | 0
RIB04/EA7920/1.2 | 0
RIB04/EA7920/1.3 | 0
RIB04/EA7920/1.4 | 0
RIB04/EA7920/1.5 | 0
RIB04/EA7920/1.6 | 0
RIB04/EA7920/2.1.1 | 0
RIB04/EA7920/2.1 | 0
RIB04/EA7920/3.2.1 | 0
RIB04/EA7920/3.3.1 | 0
RIB04/EA7920/3.3 | 0
RIB04/EA7920/3.4 | 0
RIB04/EA7920/3.6 | 0
RIB04/EA7920/3.7 | 0
RIB04/EA7920/3.9 | 0
RIB04/EA7920/3.10 | 0
RIB04/EA7920/3.11 | 0
RIB04/EA7920/4.3 | 0
RIB04/EA7920/4.4 | 0
RIB04/EA7920/4.5 | 0
RIB04/EA7920/4.6 | 0
RIB04/EA7920/4.7 | 0
RIB04/EA7920/4.8 | 0
RIB04/EA7920/4.9 | 0
RIB04/EA7920/4.10 | 0
RIB04/EA7920/4.11 | 0
RIB04/EA7920/4.11.1 | 0
RIB04/EA7920/5.1 | 0
RIB04/EA7920/5.1.1 | 0
RIB04/EA7920/5.2 | 0
RIB04/EA7920/5.2.1 | 0
RIB04/EA7920/5.3 | 0
RIB04/EA7920/5.4.1 | 0
RIB04/EA7920/5.5.1 | 0
RIB04/EA7920/6.1 | 0
RIB04/EA7920/6.2 | 0
RIB04/EA7920/6.3.1 | 0
RIB04/EA7920/8.1.1 | 0
RIB04/EA7920/8.2.1 | 0
RIB04/EA7920/8.3.1 | 0
RIB04/EA7920/9.1.1 | 0
RIB04/EA7920/9.2.1 | 0
RIB04/EA7920/10.1 | 0
RIB04/EA7920/10.1.1 | 0
RIB04/EA7920/10.2 | 0
RIB04/EA7910/11.1.1 | 0
RIB04/EA7910/8.1 | 0
RIB04/EA7910/8.2 | 0 | 0000041011,
RIB04/EA7910/1.1 | 0
RIB04/EA7910/1.2.1 | 0
RIB04/EA7910/1.5 | 0
RIB04/EA7910/1.4.1 | 0
RIB04/EA7910/2.1.1 | 0
RIB04/EA7910/2.2 | 0
RIB04/EA7910/2.3 | 0
RIB04/EA7910/2.4 | 0
RIB04/EA7910/3.1.1 | 0
RIB04/EA7910/3.2.1 | 0
RIB04/EA7910/3.3.1 | 0
RIB04/EA7910/3.4.1 | 0
RIB04/EA7910/3.5.1 | 0
RIB04/EA7910/3.6.1 | 0
RIB04/EA7910/4.1 | 0
RIB04/EA7910/4.2 | 0
RIB04/EA7910/5.1 | 0
RIB04/EA7910/5.2 | 0
RIB04/EA7910/5.3 | 0
RIB04/EA7910/5.4 | 0
RIB04/EA7910/5.5 | 0
RIB04/EA7910/5.6 | 0
RIB04/EA7910/5.7 | 0
RIB04/EA7910/6.1 | 0
RIB04/EA7910/6.2 | 0
RIB04/EA7910/6.3.1 | 0
RIB04/EA7910/7.1 | 0
RIB04/EA7910/7.2 | 0
RIB04/EA7910/7.3.1 | 0
RIB04/EA7910/7.4.1 | 0
RIB04/EA7910/7.5 | 0
RIB04/EA7910/8.1 | 0
RIB04/EA7910/8.2.1 | 0
RIB04/EA7910/8.3.1 | 0
RIB04/EA7910/8.4 | 0
RIB04/EA7910/9.1 | 0
RIB04/EA7910/9.2 | 0
RIB04/EA7910/10.1 | 0
RIB04/EA7910/10.2 | 0
RIB04/EA7910/10.3.1 | 0
RIB04/EA7910/9.4 | 0
RIB04/EA7910/11.1 | 0
RIB04/EA7910/11.2 | 0
RIB04/EA7910/11.3 | 0
RIB04/EA7910/12.1 | 0
RIB04/EA7910/12.2 | 0
RIB04/EA7910/12.3 | 0
RIB04/EA72/1.1 | 11 | 0000040738(10), 0000041261,
RIB04/EA72/1.2 | 1 | 0000040738,
RIB04/EA72/1.3 | 1 | 0000040738,
RIB04/EA72/1.4 | 1 | 0000040738,
RIB04/EA72/1.5 | 1 | 0000040738,
RIB04/EA72/1.6 | 2 | 0000040738(2),
RIB04/EA72/1.7 | 1 | 0000040738(2),
RIB04/EA72/1.8 | 3 | 0000040738(2), | уточнять с производством , в 1С -2 шт
RIB04/EA72/1.9 | 0
RIB04/EA72/2.1 | 15 | 0000040738(18),
RIB04/EA72/2.2 | 1 | 0000040738,
RIB04/EA72/2.3 | 5 | 0000040738(5),
RIB04/EA72/2.4 | 0 | 0000040738(2),
RIB04/EA72/2.4.1 | 2 |  | уточнять с производством, можно выполнить из детали 2,4
RIB04/EA72/2.5 | 2 | 0000040738(3),
RIB04/EA72/2.6 | 4 | 0000040738, | уточнять с производством , нет в 1С, не было в дозаказе redline (пропустили)
RIB04/EA72/2.7 | 1 | 0000040738,
RIB04/EA72/2.8 | 0 | 0000040738,
RIB04/EA72/2.8.1 | 1 |  | уточнять с производством, можно выполнить из детали 2,8
RIB04/EA72/2.9 | 1 | 0000040738,
RIB04/EA72/2.10 | 1 | 0000040738,
RIB04/EA72/2.11 | 1 |  | уточнять с производством , нет в 1С, не было в дозаказе redline (пропустили)
RIB04/EA72/2.12.1 | 1 |  | уточнять с производством, можно выполнить из детали 2,5
RIB04/EA72/3.1 | 10 | 0000040738(7), 0000041261(3),
RIB04/EA72/3.2 | 0 | 0000040738(2),
RIB04/EA72/3.3 | 3 | 0000040738(2), 0000041261,
RIB04/EA72/3.4 | 4 | 0000040738(4),
RIB04/EA72/3.5 | 2 | 0000040738(3),
RIB04/EA72/3.6 | 3 | 0000040738(3),
RIB04/EA72/3.7 | 6 | 0000040738(6),
RIB04/EA72/3.8 | 1 | 0000040738,
RIB04/EA72/3.9 | 1 | 0000040738,
RIB04/EA72/3.10 | 2 | 0000040738(2),
RIB04/EA72/3.11.1 | 2 |  | уточнять с производством, можно выполнить из детали 3,11
RIB04/EA72/3.12 | 2 |  | уточнять с производством , нет в 1С, не было в дозаказе redline (пропустили)
RIB04/EA72/3.13 | 2 | 0000041261(2),
RIB04/EA72/3.14 | 0
RIB04/EA72/3.15 | 1 | 0000041261,
RIB04/EA72/3.16.1 | 1 | 0000041261,
RIB04/EA72/4.1 | 12 | 0000040738, 0000041261(11),
RIB04/EA72/5.1 | 1 | 0000040738,
RIB04/EA72/5.2 | 0 | 0000040738,
RIB04/EA72/5.3 | 0 | 0000040738(2),
RIB04/EA72/5.4 | 0 | 0000040738,
RIB04/EA72/5.5 | 0 | 0000040738,
RIB04/EA72/5.6 | 2 | 0000041261(2),
RIB04/EA72/6.1 | 1 | 0000040738, 0000041261,
RIB04/EA72/6.2 | 1 | 0000040738, 0000041261,
RIB04/EA72/6.3 | 1 | 0000040738, 0000041261,
RIB04/EA72/6.4 | 1 | 0000040738, 0000041261,
RIB04/EA72/13.1.1 | 2 | 0000041271(2),
RIB04/EA72/13.2.1 | 2 | 0000041271(2),
RIB04/EA72/14.1.1 | 2 | 0000041261(2),
RIB04/EA72/14.2.1 | 2 | 0000041261(2),
RIB04/EA72/15.1.1 | 0
RIB04/EA72/7.1 | 2 | 0000040738(2), 0000041261(2),
RIB04/EA72/7.2 | 2 | 0000040738(5), 0000041261(2),
RIB04/EA72/7.3 | 1 | 0000040738,
RIB04/EA72/7.4 | 1 | 0000041261,
RIB04/EA72/7.5 | 1 | 0000040738,
RIB04/EA72/7.6.1 | 1 | 0000041271,
RIB04/EA72/7.6.2 | 1 | 0000041271,
RIB04/EA72/7.7.1 | 1 | 0000041300,
RIB04/EA72/ | 1
RIB04/EA72/8.1 | 3 | 0000040738(6),
RIB04/EA72/8.2 | 4 | 0000040738(2), 0000041261(2),
RIB04/EA72/8.3 | 1 | 0000040738(3),
RIB04/EA72/8.4 | 17 | 0000040738(3), 0000041261(14),
RIB04/EA72/8.4.1 | 2 | 0000041261(2),
RIB04/EA72/8.5 | 1 | 0000040738(4),
RIB04/EA72/8.6.1 | 1 |  | уточнять с производством , нет в 1С, не было в дозаказе redline (пропустили)
RIB04/EA72/8.7 | 2 | 0000041271(2),
RIB04/EA72/8.8 | 1 | 0000041261,
RIB04/EA72/8.9 | 0
RIB04/EA72/9.1 | 0 | 0000040738(2),
RIB04/EA72/9.1.1 | 4 | 0000041261(4),
RIB04/EA72/9.2 | 4 | 0000040738(4),
RIB04/EA72/10.1 | 6 | 0000040738, 0000041261(5),
RIB04/EA72/10.2 | 2 | 0000040738(2),
RIB04/EA72/10.3 | 1 | 0000040738(2),
RIB04/EA72/10.4 | 1 | 0000040738(3),
RIB04/EA72/10.5 | 2 | 0000040738(4),
RIB04/EA72/10.6.1 | 1 | 0000041261,
RIB04/EA72/11.1 | 1 | 0000040738,
RIB04/EA72/11.2 | 1 | 0000040738,
RIB04/EA72/12.1 | 0
RIB04/EA72/12.2 | 0
RIB04/EA72/12.3 | 0
RIB04/SA73/1.1 | 3 | 0000040703(4),
RIB04/SA73/1.2 | 5 | 0000040703(7),
RIB04/SA73/1.3 | 0 | 0000040703,
RIB04/SA73/2.1 | 1 | 0000040703(2),
RIB04/SA73/2.2 | 3 | 0000040703, | уточнять с производством , нет в 1С, не было в дозаказе redline (пропустили)
RIB04/SA73/2.3 | 1 | 0000040703(2),
RIB04/SA73/2.4 | 8 | 0000040703(5), | уточнять с производством , нет в 1С, не было в дозаказе redline (пропустили)
RIB04/SA73/2.5 | 1 |  | уточнять с производством , в 1С - 1шт 417011 (опечатка в таге 1С)
RIB04/SA73/2.6 | 3 | 0000040703(3),
RIB04/SA73/2.7 | 1 | 0000040703,
RIB04/SA73/3.1 | 2 | 0000040704(2),
RIB04/SA73/3.2 | 1 | 0000040704,
RIB04/SA73/3.3 | 1 | 0000040704,
RIB04/SA73/3.4 | 2 | 0000040704(2),
RIB04/SA73/4.1 | 4 | 0000040705(5),
RIB04/SA73/4.2 | 2 | 0000040705, | уточнять с производством , нет в 1С, не было в дозаказе redline (пропустили)
RIB04/SA73/4.3 | 1 | 0000040705,
RIB04/SA73/4.4 | 1 | 0000040705,
RIB04/SA73/4.5 | 0 | 0000040705,
RIB04/SA73/4.6 | 1 | 0000040705,
RIB04/SA73/5.1 | 19 | 0000040705(16), 0000041261(3),
RIB04/SA73/5.2 | 1 | 0000040705,
RIB04/SA73/5.3 | 2 | 0000040705(2),
RIB04/SA73/5.4 | 2 | 0000040705(2),
RIB04/SA73/5.5 | 3 | 0000040705(3),
RIB04/SA73/5.6 | 1 | 0000040705,
RIB04/SA73/5.7 | 1 | 0000040705,
RIB04/SA73/5.8 | 1 | 0000040705,
RIB04/SA73/5.9 | 1 | 0000040705,
RIB04/SA73/5.10 | 2 | 0000041261(2),
RIB04/SA73/7.1 | 8 | 0000040705, 0000041261(7),
RIB04/SA73/8.1 | 6 | 0000040705(5), 0000041261,
RIB04/SA73/8.2 | 1 | 0000040705,
RIB04/SA73/8.3 | 1 | 0000040705,
RIB04/SA73/8.4 | 1 | 0000040705,
RIB04/SA73/8.5 | 1 | 0000040705(2),
RIB04/SA73/8.6 | 2 | 0000040705, | уточнять с производством, можно выполнить из детали 8,5
RIB04/SA73/9.1 | 17 | 0000040705(15), 0000041261(2),
RIB04/SA73/9.2 | 3 | 0000040705(2), | уточнять с производством , нет в 1С, не было в дозаказе redline (пропустили)
RIB04/SA73/9.3 | 3 | 0000040705, | уточнять с производством , нет в 1С, не было в дозаказе redline (пропустили)
RIB04/SA73/9.4 | 2 | 0000040705(2),
RIB04/SA73/9.5 | 1 | 0000040705(2),
RIB04/SA73/9.6 | 1 | 0000040705,
RIB04/SA73/9.7 | 1 | 0000040705,
RIB04/SA73/10.1 | 2 | 0000040705, 0000041261,
RIB04/SA73/10.2 | 2 | 0000040705, 0000041261,
RIB04/SA73/10.3 | 1 | 0000040705,
RIB04/SA73/10.4 | 1 | 0000040705,
RIB04/SA73/11.1 | 12 | 0000040705, 0000041261(9), | уточнять с производством, есть в дозаказе redline
RIB04/SA73/12.1 | 15 | 0000040705(10), 0000041261(5),
RIB04/SA73/12.2 | 2 | 0000040705(2),
RIB04/SA73/12.3 | 3 | 0000040705(2), 0000041261,
RIB04/SA73/12.4 | 1 | 0000040705,
RIB04/SA73/12.5 | 2 | 0000040705(2),
RIB04/SA73/12.6 | 1 | 0000040705,
RIB04/SA73/12.7 | 1 | 0000040705,
RIB04/SA73/12.8 | 1 |  | уточнять с производством , в 1С - 1шт 417150
RIB04/SA73/12.9 | 2 | 0000040705, | уточнять с производством , в 1С -1шт, не было в дозаказе redline (пропустили)
RIB04/SA73/12.10 | 1 | 0000040705,
RIB04/SA73/12.11 | 1 | 0000040705(2),
RIB04/SA73/12.12 | 1 |  | уточнять с производством , в 1С - 1шт 417154
RIB04/SA73/13.1 | 6 | 0000040705(8),
RIB04/SA73/13.2 | 3 | 0000040705(3),
RIB04/SA73/13.3 | 1 | 0000040705,
RIB04/SA73/13.4 | 1 | 0000040705,
RIB04/SA73/13.5 | 1 | 0000040705,
RIB04/SA73/13.6 | 1 | 0000040705,
RIB04/SA73/13.7 | 1 | 0000040705,
RIB04/SA73/13.8 | 1 | 0000040705,
RIB04/SA73/13.9 | 2 | 0000040705(2),
RIB04/SA73/13.10 | 1 | 0000041261,
RIB04/SA73/13.11 | 2 |  | уточнять с производством , нет в 1С, не было в дозаказе redline (пропустили)
RIB04/SA73/15.1 | 1 | 0000040705(10),
RIB04/SA73/15.2 | 1 |  | уточнять с производством , нет в 1С, не было в дозаказе redline (пропустили)
RIB04/SA73/15.3 | 1 |  | уточнять с производством , в 1С - 1шт 417193
RIB04/SA73/15.4 | 1 | 0000040705,
RIB04/SA73/16.1 | 2 | 0000040705(2),
RIB04/SA73/16.2 | 2 | 0000040705, | уточнять с производством , нет в 1С, не было в дозаказе redline (пропустили)
RIB04/SA73/16.3 | 1 | 0000040705,
RIB04/SA73/17.1 | 2 | 0000040705(2),
RIB04/SA73/17.2 | 1 | 0000040705,
RIB04/SA73/17.3 | 1 | 0000040705,
RIB04/SA73/17.4 | 1 | 0000040705,
RIB04/SA73/17.5.1 | 4 | 0000041261(4),
RIB04/SA73/17.6.1 | 1 | 0000041261,
RIB04/SA73/17.7.1 | 2 | 0000041261(2),
RIB04/SA73/17.7.2 | 3 | 0000041261(3),
RIB04/SA73/18.1 | 2 | 0000040708(2), 0000041282(2),
RIB04/SA73/18.2 | 1 | 0000040705,
RIB04/SA73/18.3 | 1 | 0000040705,
RIB04/SA73/18.4 | 1 | 0000040705,
RIB04/SA73/18.5 | 1 | 0000040705,
RIB04/SA73/18.7 | 1 | 0000040705,
RIB04/SA73/18.8 | 1 | 0000040705, 0000041261,
RIB04/SA73/18.9 | 2 | 0000041261(2),
RIB04/SA73/19.1 | 2 | 0000040709(2),
RIB04/SA73/19.2 | 10 | 0000040710(10),
RIB04/SA73/19.3 | 5 | 0000040710(5),
RIB04/SA73/19.4 | 3 | 0000040705(4),
RIB04/SA73/19.5 | 3 | 0000040705(3),
RIB04/SA73/19.6 | 2 | 0000040705(2),
RIB04/SA73/19.7 | 2 | 0000040705(2),
RIB04/SA73/19.9 | 3 | 0000040705(3),
RIB04/SA73/19.10 | 3 | 0000041261(3),
RIB04/SA73/19.10.1 | 1 | 0000041261,
RIB04/SA73/19.11 | 1 | 0000041261,
RIB04/SA73/20.1 | 6 | 0000040705(5), 0000041261,
RIB04/SA73/20.2 | 4 | 0000040705(2), 0000041261(2),
RIB04/SA73/20.3 | 2 | 0000040705(2), 0000041261(2),
RIB04/SA73/20.4 | 4 | 0000040705(3), 0000041261,
RIB04/SA73/21.1 | 1 | 0000040711(3),
RIB04/SA73/21.2 | 1 | 0000040711,
RIB04/SA73/21.4 | 4 | 0000040705, 0000041261(4),
RIB04/SA73/21.5 | 2 | 0000040711, 0000041282,
RIB04/SA73/21.6 | 1 | 0000040705,
RIB04/SA73/21.7 | 1 |  | уточнять с производством , в 1С - 1шт 417242
RIB04/SA73/21.9 | 1 | 0000040705,
RIB04/SA73/21.10 | 1 | 0000040705,
RIB04/SA73/21.11 | 2 | 0000040705(2),
RIB04/SA73/21.12 | 1 | 0000040705,
RIB04/SA73/21.13 | 3 | 0000040705, 0000041261(2),
RIB04/SA73/21.14 | 1 | 0000040705,
RIB04/SA73/21.15 | 1 | 0000040705(3),
RIB04/SA73/21.16 | 2 | 0000041000(2),
RIB04/SA73/21.17.1 | 1 | 0000041261,
RIB04/SA73/21.18 | 2 | 0000040705(2),
RIB04/SA73/21.19 | 1 | 0000041261,
RIB04/SA73/21.3 | 1 | 0000040705,
RIB04/SA73/22.1 | 2 | 0000040705, 0000041261,
RIB04/SA73/22.3 | 1 | 0000040705,
RIB04/SA73/22.2.1 | 1 | 0000041261,
RIB04/SA73/23.1 | 0
RIB04/SA73/23.2 | 0
RIB04/SA73/23.3 | 0
RIB04/SA73/23.4 | 0
RIB04/SA73/23.5 | 0
RIB04/SA73/23.6 | 0
RIB04/SA73/6.1 | 1 | 0000040705, 0000041272,
RIB04/SA73/6.2 | 1 | 0000041272,
RIB04/SA73/6.3 | 1 | 0000041272,
RIB04/SA71/1.1 | 28 | 0000040726(25), 0000041261(3),
RIB04/SA71/1.2 | 5 | 0000040726(5),
RIB04/SA71/1.3 | 3 | 0000040726(4),
RIB04/SA71/1.4 | 1 | 0000040726,
RIB04/SA71/1.5 | 2 | 0000040726(2),
RIB04/SA71/1.6 | 2 | 0000040726(2),
RIB04/SA71/1.6.1 | 1 | 0000041261,
RIB04/SA71/1.7 | 1 | 0000040726,
RIB04/SA71/1.8 | 3 | 0000040726(3),
RIB04/SA71/1.9 | 1 | 0000040726,
RIB04/SA71/1.10 | 2 | 0000040726, 0000041261,
RIB04/SA71/1.11 | 2 | 0000040726, 0000041261,
RIB04/SA71/1.12 | 1 | 0000040726,
RIB04/SA71/1.13.1 | 0
RIB04/SA71/1.14.1 | 2 | 0000041261(2),
RIB04/SA71/2.1 | 14 | 0000040726(14),
RIB04/SA71/3.1 | 16 | 0000040726(16),
RIB04/SA71/3.2 | 7 | 0000040726(8),
RIB04/SA71/3.3 | 1 | 0000040726,
RIB04/SA71/3.4 | 1 | 0000040726,
RIB04/SA71/3.5 | 1 | 0000040726(2),
RIB04/SA71/3.6 | 1 | 0000040726,
RIB04/SA71/3.7 | 1 | 0000040726,
RIB04/SA71/3.8 | 1 | 0000040726,
RIB04/SA71/3.9.1 | 0
RIB04/SA71/3.10 | 2 | 0000040726(2),
RIB04/SA71/3.12 | 3 | 0000040726(2), | уточнять с производством , в 1С - 3шт 416686, 416686, 416687 (2раза один и тот же колли номер 416686 в 1С)
RIB04/SA71/3.12.1 | 1 |  | уточнять с производством, можно выполнить из детали 3,2
RIB04/SA71/3.13 | 2 | 0000040726(2),
RIB04/SA71/3.13.1 | 1 |  | уточнять с производством, можно выполнить из детали 3,11
RIB04/SA71/4.1 | 15 | 0000040726(15),
RIB04/SA71/4.2 | 2 | 0000040726(2),
RIB04/SA71/4.3 | 2 | 0000040726, 0000041261,
RIB04/SA71/4.4 | 1 |  | уточнять с производством , в 1С - 1шт 416708
RIB04/SA71/4.5 | 1 | 0000040726(3),
RIB04/SA71/4.6 | 2 | 0000040726(2),
RIB04/SA71/4.7 | 2 | 0000040726(2),
RIB04/SA71/4.8 | 2 | 0000040726, | уточнять с производством, можно выполнить из детали 4,5, а 1 есть в 1С
RIB04/SA71/4.9.1 | 1 |  | уточнять с производством, можно выполнить из детали 4,5
RIB04/SA71/4.10.1 | 1 |  | уточнять с производством, можно выполнить из детали 4,5
RIB04/SA71/5.1 | 1 | 0000040726(2),
RIB04/SA71/5.2 | 1 | 0000040726(2),
RIB04/SA71/6.1 | 3 | 0000040726(3),
RIB04/SA71/6.2 | 2 | 0000040726(2),
RIB04/SA71/6.3 | 18 | 0000040726(18),
RIB04/SA71/7.1 | 1 | 0000040726,
RIB04/SA71/7.2 | 1 | 0000040726,
RIB04/SA71/8.1 | 3 | 0000040726, 0000041261(2),
RIB04/SA71/8.2.1 | 0
RIB04/SA71/8.3 | 1 | 0000040726,
RIB04/SA71/8.4 | 1 | 0000040726,
RIB04/SA71/8.5 | 1 | 0000040726,
RIB04/SA71/8.6 | 1 | 0000040726,
RIB04/SA71/8.7 | 1 | 0000040726,
RIB04/SA71/8.8 | 2 | 0000040726(3),
RIB04/SA71/8.9.1 | 0
RIB04/SA71/8.10.1 | 0
RIB04/SA71/8.11.1 | 2 |  | уточнять с производством, есть в дозаказе redline
RIB04/SA71/8.12.1 | 1 | 0000041261,
RIB04/SA71/21.1 | 2 | 0000041261(2),
RIB04/SA71/21.2 | 1 | 0000041261,
RIB04/SA71/9.1.1 | 1 | 0000041271,
RIB04/SA71/9.2.1 | 1 | 0000041271,
RIB04/SA71/9.3.1 | 1 | 0000041271,
RIB04/SA71/9.4.1 | 1 | 0000041271,
RIB04/SA71/9.5.1 | 2 | 0000041271(2),
RIB04/SA71/20.1 | 2 |  | уточнять с производством, можно выполнить из детали 9,1
RIB04/SA71/20.1.1 | 0
RIB04/SA71/20.2 | 1 |  | уточнять с производством, можно выполнить из детали 9,1
RIB04/SA71/20.3 | 2 |  | уточнять с производством, можно выполнить из детали 9,1
RIB04/SA71/20.4 | 0
RIB04/SA71/20.5 | 1 |  | уточнять с производством, можно выполнить из детали 9,1
RIB04/SA71/20.6.1 | 1 |  | уточнять с производством, можно выполнить из детали 9,1
RIB04/SA71/20.7.1 | 0
RIB04/SA71/16.1 | 2 | 0000041271(2),
RIB04/SA71/19.1 | 1 | 0000041261,
RIB04/SA71/19.2 | 1 | 0000041261,
RIB04/SA71/19.2.1 | 1 | 0000041261,
RIB04/SA71/19.3.1 | 1 | 0000041261,
RIB04/SA71/19.4.1 | 1 | 0000041261,
RIB04/SA71/10.1 | 1 | 0000040726,
RIB04/SA71/10.2 | 1 | 0000040726,
RIB04/SA71/10.3 | 1 | 0000040726,
RIB04/SA71/10.4 | 0 | 0000040726(3),
RIB04/SA71/10.5 | 1 | 0000041261,
RIB04/SA71/10.6 | 1 | 0000041271,
RIB04/FA71/10.7.1 | 0
RIB04/SA71/11.1 | 3 | 0000040726(3),
RIB04/SA71/11.2 | 2 | 0000040726(2),
RIB04/SA71/11.3 | 6 | 0000040726(3), 0000041261(3),
RIB04/SA71/11.4 | 2 | 0000040726, 0000041261(2),
RIB04/SA71/11.4.1 | 1 | 0000041261,
RIB04/SA71/11.6.1 | 1 | 0000041261,
RIB04/FA71/11.4.2 | 1 | 0000041261,
RIB04/SA71/11.5.1 | 1 | 0000041271,
RIB04/SA71/12.1 | 0 | 0000040726(4),
RIB04/SA71/12.2 | 6 | 0000040726(6),
RIB04/SA71/12.3 | 4 | 0000040726(4),
RIB04/SA71/12.4 | 10 | 0000040726(4), | уточнять с производством , нет в 1С, не было в дозаказе redline (пропустили)
RIB04/SA71/12.5 | 5 | 0000040726(14),
RIB04/SA71/17.1 | 6 | 0000041261(6),
RIB04/SA71/17.2 | 0
RIB04/SA71/18.1 | 2 | 0000041261(2),
RIB04/SA71/18.2.1 | 2 |  | уточнять с производством, есть в дозаказе redline
RIB04/SA71/13.1.1 | 2 | 0000041271(2),
RIB04/SA71/13.2 | 6 | 0000040726(2), 0000041261(4),
RIB04/SA71/13.3 | 2 | 0000040726(2),
RIB04/SA71/13.4 | 4 | 0000040726(6),
RIB04/SA71/13.5 | 1 | 0000040726,
RIB04/SA71/13.6 | 4 | 0000040726(4),
RIB04/SA71/13.7 | 4 | 0000040726(4),
RIB04/SA71/13.8.1 | 0
RIB04/SA71/14.1 | 1 | 0000040726,
RIB04/SA71/14.2 | 2 | 0000040726, 0000041261,
RIB04/SA71/14.3.1 | 2 | 0000041261(2),
RIB04/SA71/14.4.1 | 1 |  | уточнять с производством, есть в дозаказе redline
RIB04/SA71/14.5.1 | 0
RIB04/SA71/15.1 | 0
RIB04/SA71/15.2 | 0
RIB04/SA71/15.3 | 0
RIB04/SA71/15.4 | 0
RIB04/SA71/22.1 | 1 | 0000041272,
RIB04/SA71/22.2 | 1 | 0000041272,
RIB04/FA71/22.3.1 | 1 | 0000041272,
RIB04/FA71/22.4.1 | 1 | 0000041272,
RIB04/SA71/23.1.1 | 1 | 0000041261,
RIB04/SA71/23.2.1 | 1 | 0000041261,
SGA3001/EA14/2.1 | 1 | 0000040412,
SGA3001/EA14/2.2 | 1 | 0000040412,
SGA3001/EA14/2.3 | 3 | 0000040412(3),
SGA3001/EA14/2.4 | 1 | 0000040412,
SGA3001/EA14/3.1 | 7 | 0000040412(6), | уточнять с производством, есть в дозаказе redline
SGA3001/EA14/3.2 | 2 | 0000040473, 0000040766,
SGA3001/EA14/3.3 | 1 | 0000040412,
SGA3001/EA14/3.4 | 1 | 0000040754,
SGA3001/EA14/3.5 | 2 | 0000040754, 0000040803,
SGA3001/EA14/3.6 | 1 | 0000041232,
SGA3001/EA14/3.7 | 1 | 0000041232,
SGA3001/EA14/4.1 | 1 | 0000040766,
SGA3001/EA14/4.1.1 | 0
SGA3001/EA14/4.2.1 | 0
SGA3001/EA14/4.2 | 2 | 0000040858, 0000040910,
SGA3001/EA14/4.3 | 1 | 0000040766,
SGA3001/EA14/4.4 | 1 | 0000040754,
SGA3001/EA14/4.5 | 1 | 0000040754,
SGA3001/EA14/4.6.1 | 0
SGA3001/EA14/4.7.1 | 0
SGA3001/EA14/5.1 | 1 | 0000040754,
SGA3001/EA14/6.1 | 3 | 0000040754(2), 0000040864,
SGA3001/EA14/8.1 | 8 | 0000040412(8),
SGA3001/EA14/8.2.1 | 0
SGA3001/EA14/9.1 | 1 | 0000040803,
SGA3001/EA14/9.1.1 | 0
SGA3001/EA14/9.2 | 1 | 0000040803,
SGA3001/EA14/9.2.1 | 0
SGA3001/EA14/9.4 | 1 | 0000040803,
SGA3001/EA14/9.5 | 1 | 0000040803,
SGA3001/EA14/9.5.1 | 0
SGA3001/EA14/11.1 | 1 | 0000040864,
SGA3001/EA14/11.1.1 | 0
SGA3001/EA14/12.1 | 1 | 0000040779,
SGA3001/EA14/13.1 | 1 | 0000040754,
SGA3001/EA14/13.2 | 0 | 0000040820,
SGA3001/EA14/13.2.1 | 1 | 0000041230,
SGA3001/EA14/14.1 | 2 | 0000040473(2),
SGA3001/EA14/15.1 | 1 | 0000040498,
SGA3001/EA14/15.2 | 0 | 0000040484,
SGA3001/EA14/15.2.1 | 1 | 0000041232,
SGA3001/EA14/15.4 | 1 | 0000040858,
SGA3001/EA14/15.5 | 1 | 0000040754,
SGA3001/EA14/15.6 | 1 | 0000040754,
SGA3001/EA14/15.7.1 | 0
SGA3001/EA14/15.7 | 1 | 0000040803,
SGA3001/EA14/15.8 | 2 | 0000040864(2),
SGA3001/EA14/16.2 | 1 | 0000040499,
SGA3001/EA14/16.5 | 1 | 0000040457,
SGA3001/EA14/16.6 | 1 | 0000040754,
SGA3001/EA14/16.6.1 | 0
SGA3001/EA14/16.7 | 1 | 0000040820,
SGA3001/EA14/16.8 | 1 | 0000040754,
SGA3001/EA14/17.1 | 1 | 0000040999,
SGA3001/EA14/17.2 | 1 | 0000040864,
SGA3001/EA14/18.1 | 1 |  | уточнять с производством , в 1С - 1шт 405950
SGA3001/EA14/1.1 | 1 | 0000040655(2),
SGA3001/EA14/1.1.1 | 1 | 0000041232,
SGA3001/EA14/1.2 | 2 | 0000040655, 0000040915,
SGA3001/EA14/1.3.1 | 0
SGA3001/EA14/7.1 | 1 | 0000040655,
SGA3001/EA14/7.2 | 2 | 0000040655(2),
SGA3001/EA14/9.3 | 1 | 0000040864,
SGA3001/EA14/15.2.1 | 1 | 0000041232,
SGA3001/EA14/16.1 | 1 | 0000040655,
SGA3001/EA14/16.3 | 1 | 0000040779,
SGA3001/EA14/16.4 | 1 | 0000040820,
SGA3001/EA14/17.1 | 1 | 0000040999,
SGA3001/EA14/17.2 | 1 | 0000040864,
SGA3001/EA14/19.1 | 0
SGA3001/EA22/1.1 | 6 | 0000040412(6), | были написаны по разному на русском и английском
SGA3001/EA22/1.2 | 2 | 0000040412(2), | были написаны по разному на русском и английском
SGA3001/EA22/1.3.1 | 0
SGA3001/EA22/1.4.1 | 0
SGA3001/EA22/2.1 | 1 | 0000040453, | были написаны по разному на русском и английском
SGA3001/EA22/2.2 | 1 | 0000040478, | были написаны по разному на русском и английском
SGA3001/EA22/3.1 | 14 | 0000040481(2), | уточнять с производством , в 1С - 14шт 405551 - 405564
SGA3001/EA22/3.2 | 1 | 0000040915, | были написаны по разному на русском и английском
SGA3001/EA22/3.3.1 | 0
SGA3001/EA22/3.4 | 0
SGA3001/EA22/3.4.1 | 1 | 0000041232,
SGA3001/EA22/3.4.2 | 1 | 0000041232,
SGA3001/EA22/4.1 | 1 | 0000040453, | были написаны по разному на русском и английском
SGA3001/EA22/4.2 | 11 | 0000040454(8), 0000041230(3), | были написаны по разному на русском и английском
SGA3001/EA22/4.2.1 | 0
SGA3001/EA22/4.3 | 3 | 0000040453(3), | были написаны по разному на русском и английском
SGA3001/EA22/4.3.1 | 1 | 0000041230,
SGA3001/EA22/4.4 | 2 | 0000040454, 0000041230, | были написаны по разному на русском и английском
SGA3001/EA22/4.5 | 0
SGA3001/EA22/4.5.1 | 1 | 0000041230,
SGA3001/EA22/4.6 | 1 | 0000040454, | были написаны по разному на русском и английском
SGA3001/EA22/4.6.1 | 1 | 0000041230,
SGA3001/EA22/4.7 | 1 | 0000040454, | были написаны по разному на русском и английском
SGA3001/EA22/4.8 | 1 | 0000040480, | были написаны по разному на русском и английском
SGA3001/EA22/4.8.1 | 0
SGA3001/EA22/5.1 | 0
SGA3001/EA22/5.1.1 | 4 | 0000040864(4), | были написаны по разному на русском и английском
SGA3001/EA22/5.2.1 | 1 | 0000041230,
SGA3001/EA22/6.1 | 4 | 0000040454(4), | были написаны по разному на русском и английском
SGA3001/EA22/6.2 | 1 | 0000040454, | были написаны по разному на русском и английском
SGA3001/EA22/6.2.1 | 0
SGA3001/EA22/6.3 | 1 | 0000040412, | были написаны по разному на русском и английском
SGA3001/EA22/6.4 | 4 | 0000040454(4), | были написаны по разному на русском и английском
SGA3001/EA22/7.1 | 4 | 0000040478(3), | уточнять с производством , в 1С - 4шт 405577-405580
SGA3001/EA22/8.1 | 0
SGA3001/EA22/8.1.1 | 2 | 0000041230(2),
SGA3001/EA22/8.2 | 2 | 0000040454(2), | были написаны по разному на русском и английском
SGA3001/EA22/9.1 | 1 | 0000040454, | были написаны по разному на русском и английском
SGA3001/EA22/10.1 | 2 | 0000040478(2), | были написаны по разному на русском и английском
SGA3001/EA22/11.1 | 1 | 0000040500, | были написаны по разному на русском и английском
SGA3001/EA22/11.2 | 1 | 0000040766, | были написаны по разному на русском и английском
SGA3001/EA22/11.3 | 2 | 0000040454(2), | были написаны по разному на русском и английском
SGA3001/EA22/12.1 | 1 | 0000040454, | были написаны по разному на русском и английском
SGA3001/EA22/13.1 | 2 | 0000040766, | уточнять с производством , в 1С - 2шт 405587, 405588
SGA3001/EA22/13.2 | 1 | 0000040454, | были написаны по разному на русском и английском
SGA3001/EA22/13.3 | 1 | 0000040454, | были написаны по разному на русском и английском
SGA3001/EA22/14.1 | 2 | 0000040453, | уточнять с производством , в 1С - 2шт 405589, 405590
SGA3001/EA22/14.2 | 2 | 0000040454(2), | были написаны по разному на русском и английском
SGA3001/EA22/14.2.1 | 0
SGA3001/EA22/15.1 | 2 |  | уточнять с производством , в 1С - 2шт 405591, 405592
SGA3001/EA22/15.2 | 1 | 0000040500, | были написаны по разному на русском и английском
SGA3001/EA22/15.3 | 4 | 0000040453(2), | уточнять с производством , в 1С - 4шт 405594 - 405597
SGA3001/EA22/15.3.1 | 0
SGA3001/EA22/15.4.1 | 2 | 0000041232(2),
SGA3001/EA22/1.3 | 0
SGA3001/EA22/4.9 | 2 | 0000040454(2), | были написаны по разному на русском и английском
SGA3001/EA22/4.10 | 1 | 0000041232,
SGA3001/EA22/16.1.1 | 0
SGA3001/EA22/16.2.1 | 0
SGA3001/EA22/16.3.1 | 0
SGA3001/EA24/1.1 | 4 | 0000040477, 0000040480, 0000040910, 0000040915,
SGA3001/EA24/2.1 | 3 | 0000040475(3),
SGA3001/EA24/2.2 | 13 | 0000040412(7), 0000040475(5), 0000040910,
SGA3001/EA24/2.3 | 1 | 0000040843,
SGA3001/EA24/2.4 | 1 | 0000040475,
SGA3001/EA24/2.5 | 1 | 0000040475,
SGA3001/EA24/2.6.1 | 1 | 0000041232,
SGA3001/EA24/3.1 | 7 | 0000040500(2), 0000040521(6),
SGA3001/EA24/3.1.1 | 1 | 0000041232,
SGA3001/EA24/3.2 | 1 | 0000040843,
SGA3001/EA24/4.1 | 9 | 0000040675(6), 0000040864(9),
SGA3001/EA24/4.2 | 0 | 0000040453,
SGA3001/EA24/4.2.1 | 1 | 0000041232,
SGA3001/EA24/4.3 | 1 | 0000040453,
SGA3001/EA24/4.3.1 | 1 | 0000041230,
SGA3001/EA24/4.4 | 1 | 0000040461, 0000040864,
SGA3001/EA24/4.5 | 1 | 0000040456,
SGA3001/EA24/4.6 | 2 | 0000040456(2),
SGA3001/EA24/4.7 | 2 | 0000040521(2),
SGA3001/EA24/4.7.1 | 0
SGA3001/EA24/5.1 | 1 | 0000040456,
SGA3001/EA24/5.2 | 1 | 0000040456,
SGA3001/EA24/6.1 | 1 | 0000040456,
SGA3001/EA24/7.1 | 2 | 0000040478(2),
SGA3001/EA24/7.2 | 2 | 0000040456(2),
SGA3001/EA24/8.1 | 1 | 0000040478,
SGA3001/EA24/8.2 | 0 | 0000040478,
SGA3001/EA24/8.2.1 | 1 | 0000041232,
SGA3001/EA24/8.3 | 1 | 0000040766,
SGA3001/EA24/8.4 | 2 | 0000040456(2),
SGA3001/EA24/9.2 | 1 | 0000040456,
SGA3001/EA24/9.3 | 0 | 0000040456,
SGA3001/EA24/9.3.1 | 1 | 0000041230,
SGA3001/EA24/10.1 | 4 | 0000040453, 0000040478, 0000040766, 0000040915,
SGA3001/EA24/10.2 | 1 | 0000040478,
SGA3001/EA24/11.1 | 3 | 0000040453(3),
SGA3001/EA24/11.2 | 1 | 0000040453,
SGA3001/EA24/9.1 | 1 | 0000040655,
SGA3001/EA24/12.1.1 | 0
SGA3001/EA24/12.2.1 | 0
SGA3001/EA24/12.3.1 | 0
SGA3001/EA12/1.2 | 1 | 0000041232,
SGA3001/EA12/1.3 | 1 |  | уточнять с производством , в 1С - 1шт 405693
SGA3001/EA12/1.4 | 1 |  | уточнять с производством , в 1С - 1шт 405694
SGA3001/EA12/1.5 | 3 |  | уточнять с производством , в 1С - 3шт 405695-405697
SGA3001/EA12/1.6.1 | 1 | 0000041232,
SGA3001/EA12/1.7.1 | 0
SGA3001/EA12/2.1 | 10 |  | уточнять с производством , в 1С - 10шт 405752-405761
SGA3001/EA12/2.3 | 1 |  | уточнять с производством , в 1С - 1шт 405762
SGA3001/EA12/2.4 | 1 |  | уточнять с производством , в 1С - 1шт 405763
SGA3001/EA12/2.5 | 1 |  | уточнять с производством , в 1С - 1шт 405764
SGA3001/EA12/2.6 | 1 |  | уточнять с производством , в 1С - 1шт 405765
SGA3001/EA12/2.7 | 5 |  | уточнять с производством , в 1С - 1шт 405698
SGA3001/EA12/2.8.1 | 0
SGA3001/EA12/2.9.1 | 0
SGA3001/EA12/3.1 | 35 |  | уточнять с производством , в 1С - 35шт 405703-405737
SGA3001/EA12/3.1.1 | 0
SGA3001/EA12/3.2 | 2 |  | уточнять с производством , в 1С - 2шт 405766, 405767
SGA3001/EA12/3.3 | 1 |  | уточнять с производством , в 1С - 1шт 405698
SGA3001/EA12/3.4 | 1 | 0000040456, | были написаны по разному на русском и английском
SGA3001/EA12/4.1 | 1 | 0000040456, | были написаны по разному на русском и английском
SGA3001/EA12/4.2 | 1 | 0000040456, | были написаны по разному на русском и английском
SGA3001/EA12/5.1 | 4 | 0000040536(4), | уточнять с производством , в 1С - 1шт 405773
SGA3001/EA12/6.1 | 2 | 0000040536(2), | были написаны по разному на русском и английском
SGA3001/EA12/6.2 | 2 | 0000040536(2), | были написаны по разному на русском и английском
SGA3001/EA12/6.3 | 2 |  | уточнять с производством, есть в дозаказе redline
SGA3001/EA12/11.1 | 2 |  | уточнять с производством , в 1С - 2шт 405780, 405781
SGA3001/EA12/7.1 | 4 | 0000040493(4), | были написаны по разному на русском и английском
SGA3001/EA12/7.2 | 2 | 0000040536(2), | были написаны по разному на русском и английском
SGA3001/EA12/8.1 | 3 | 0000040493(3), | были написаны по разному на русском и английском
SGA3001/EA12/8.2 | 2 | 0000040493(2), | были написаны по разному на русском и английском
SGA3001/EA12/8.3 | 1 | 0000040493, | были написаны по разному на русском и английском
SGA3001/EA12/9.1 | 1 | 0000040493, | были написаны по разному на русском и английском
SGA3001/EA12/9.2 | 2 | 0000040536(2), | были написаны по разному на русском и английском
SGA3001/EA12/10.1 | 2 |  | уточнять с производством , в 1С - 2шт 405749, 405750
SGA3001/EA12/10.2 | 1 |  | уточнять с производством , в 1С - 1шт 405751
SGA3001/EA12/2.2 | 1 |  | уточнять с производством , в 1С - 1шт 405786
SGA3001/EA12/2.2.1 | 0
SGA3001/EA12/4.3 | 1 |  | уточнять с производством , в 1С - 1шт 405787
SGA3001/EA12/4.4 | 1 |  | уточнять с производством , в 1С - 1шт 405788
SGA3001/EA12/13.1 | 8 | 0000041232(8),
SGA3001/EA12/13.2 | 8 | 0000041232(8),
SGA3001/EA12/12.1 | 0 |  | лючки
SGA3001/EA12/12.2 | 0 |  | лючки
SGA3001/SA11/1.1 | 31 | 0000040412, 0000040481(33), 0000040910(12),
SGA3001/SA11/1.2 | 0 | 0000040412, 0000040475(2), 0000040843(3),
SGA3001/SA11/1.3 | 3 | 0000040412, 0000040484, 0000041232,
SGA3001/SA11/1.4 | 2 | 0000040412, 0000040475,
SGA3001/SA11/1.5 | 2 | 0000040412, 0000040475,
SGA3001/SA11/1.6 | 2 | 0000040412, 0000040475, 0000040481,
SGA3001/SA11/1.7 | 3 | 0000040475(3),
SGA3001/SA11/1.8 | 1 | 0000040475,
SGA3001/SA11/1.9 | 1 | 0000040475,
SGA3001/SA11/1.10 | 3 | 0000040475, 0000041232(2),
SGA3001/SA11/1.11 | 9 | 0000040412, 0000040843(3), 0000040858(6),
SGA3001/SA11/1.12 | 1 | 0000040412,
SGA3001/SA11/1.13 | 9 | 0000040412, 0000041232(8),
SGA3001/SA11/1.14 | 1 | 0000040475,
SGA3001/SA11/1.15 | 7 | 0000040412, 0000040475(2), 0000040843(6),
SGA3001/SA11/1.16 | 9 | 0000040475(9),
SGA3001/SA11/1.17 | 0 | 0000040412(5), 0000040843(4),
SGA3001/SA11/1.18.1 | 0
SGA3001/SA11/1.19.1 | 0
SGA3001/SA11/1.20.1 | 0
SGA3001/SA11/1.21.1 | 0
SGA3001/SA11/1.22.1 | 0
SGA3001/SA11/1.23.1 | 2 | 0000041232(2),
SGA3001/SA11/2.1 | 13 | 0000040521(13),
SGA3001/SA11/2.2 | 1 | 0000040499,
SGA3001/SA11/2.3 | 0 | 0000040500,
SGA3001/SA11/2.4 | 1 | 0000040843,
SGA3001/SA11/2.5.1 | 1 | 0000041232,
SGA3001/SA11/2.6.1 | 1 | 0000041232,
SGA3001/SA11/2.7.1 | 0
SGA3001/SA11/3.1 | 11 | 0000040412(8), 0000040481(4),
SGA3001/SA11/3.2 | 1 | 0000040461,
SGA3001/SA11/3.3.1 | 1 | 0000041232,
SGA3001/SA11/3.4.1 | 0
SGA3001/SA11/3.5.1 | 1 | 0000041232,
SGA3001/SA11/3.6.1 | 1 | 0000041232,
SGA3001/SA11/4.1 | 6 | 0000040492(6), 0000040858,
SGA3001/SA11/4.2 | 1 | 0000040484,
SGA3001/SA11/4.3.1 | 0
SGA3001/SA11/4.3.2 | 1 | 0000041232,
SGA3001/SA11/4.4.1 | 0
SGA3001/SA11/4.5 | 0
SGA3001/SA11/5.1 | 4 | 0000040915(5),
SGA3001/SA11/5.2 | 1 | 0000041248,
SGA3001/SA11/5.3 | 1 | 0000040915,
SGA3001/SA11/6.1 | 19 | 0000040412(19),
SGA3001/SA11/6.2 | 1 | 0000040412,
SGA3001/SA11/6.3.1 | 1 | 0000041232,
SGA3001/SA11/6.4.1 | 0
SGA3001/SA11/7.1 | 18 | 0000040477(5), 0000040480(2), 0000040500(2), 0000040675(5), 0000040767, 0000040915(4),
SGA3001/SA11/7.2 | 0 | 0000040477,
SGA3001/SA11/7.3 | 1 | 0000040915,
SGA3001/SA11/7.4.1 | 1 | 0000041232,
SGA3001/SA11/8.1 | 4 | 0000040453(3), 0000040461,
SGA3001/SA11/8.2 | 4 | 0000040453(8),
SGA3001/SA11/8.3 | 2 | 0000041232(2),
SGA3001/SA11/8.3.1 | 0
SGA3001/SA11/8.4 | 0
SGA3001/SA11/8.4.1 | 0
SGA3001/SA11/9.1 | 2 | 0000041232(2),
SGA3001/SA11/9.1.1 | 2 | 0000041232(2),
SGA3001/SA11/9.2 | 2 | 0000040412(2),
SGA3001/SA11/9.2.1 | 0
SGA3001/SA11/9.3 | 0 | 0000040412,
SGA3001/SA11/9.4 | 2 | 0000041232(2),
SGA3001/SA11/10.1 | 0 | 0000040412,
SGA3001/SA11/10.1.1 | 1 | 0000041232,
SGA3001/SA11/10.2 | 0 | 0000040412,
SGA3001/SA11/10.2.1 | 1 | 0000041232,
SGA3001/SA11/10.3 | 1 | 0000040412,
SGA3001/SA11/10.3.1 | 0
SGA3001/SA11/17.1 | 0 | 0000040858,
SGA3001/SA11/18.1 | 3 | 0000040412(3),
SGA3001/SA11/18.1.1 | 0 | 0000040779(2),
SGA3001/SA11/18.2 | 3 | 0000040754(3),
SGA3001/SA11/18.3.1 | 3 | 0000041230(3),
SGA3001/SA11/18.4.1 | 3 | 0000041230(3),
SGA3001/SA11/18.5.1 | 0
SGA3001/SA11/19.1 | 2 | 0000040779, 0000040864,
SGA3001/SA11/19.2 | 14 | 0000040754(6), 0000040803(4), 0000040864(4),
SGA3001/SA11/19.3 | 1 | 0000041230,
SGA3001/SA11/20.1 | 2 | 0000040779(2), 0000040987,
SGA3001/SA11/21.1 | 1 |  | уточнять с производством , нет в 1С, не было в дозаказе redline (пропустили)
SGA3001/SA11/22.1.1 | 0
SGA3001/SA11/12.1 | 1 | 0000040484,
SGA3001/SA11/12.2 | 18 | 0000040478(14), 0000040766(2), 0000040915(2),
SGA3001/SA11/12.3 | 2 | 0000040820(2),
SGA3001/SA11/12.4 | 1 | 0000040987,
SGA3001/SA11/11.1 | 11 | 0000040478(11),
SGA3001/SA11/11.2 | 2 | 0000040521(2),
SGA3001/SA11/11.3 | 1 | 0000040498,
SGA3001/SA11/11.4 | 2 | 0000040766, 0000040843,
SGA3001/SA11/11.5 | 2 | 0000040843, 0000040858,
SGA3001/SA11/11.5.1 | 0
SGA3001/SA11/11.6 | 1 | 0000041232,
SGA3001/SA11/13.2 | 0 | 0000040457,
SGA3001/SA11/13.3 | 0 | 0000040999,
SGA3001/SA11/13.4 | 1 | 0000040457,
SGA3001/SA11/13.5 | 3 | 0000040999, 0000041248(2),
SGA3001/SA11/13.6.1 | 3 | 0000041248(3),
SGA3001/SA11/13.7 | 2 | 0000041232(2),
SGA3001/SA11/14.1 | 9 | 0000040453(6), 0000040478(10),
SGA3001/SA11/14.2 | 1 | 0000040478,
SGA3001/SA11/14.3 | 1 | 0000040500,
SGA3001/SA11/14.4 | 1 | 0000040999,
SGA3001/SA11/14.5 | 2 | 0000040843(2),
SGA3001/SA11/14.6 | 1 | 0000040864,
SGA3001/SA11/15.1 | 16 | 0000040453(16),
SGA3001/SA11/15.2 | 6 | 0000040453(6),
SGA3001/SA11/15.3 | 0
SGA3001/SA11/15.4 | 1 |  | уточнять с производством , нет в 1С, не было в дозаказе redline (пропустили)
SGA3001/SA11/15.5.1 | 0
SGA3001/SA11/16.1 | 1 |  | уточнять с производством , нет в 1С, не было в дозаказе redline (пропустили)
SGA3001/SA11/16.2 | 1 |  | уточнять с производством , нет в 1С, не было в дозаказе redline (пропустили)
SGA3001/SA11/16.4 | 1 |  | уточнять с производством , нет в 1С, не было в дозаказе redline (пропустили)
SGA3001/SA11/16.5 | 0
SGA3001/SA11/16.5.1 | 1 | 0000041232,
SGA3001/SA11/16.6 | 1 |  | уточнять с производством , нет в 1С, не было в дозаказе redline (пропустили)
SGA3001/SA11/16.7 | 5 |  | уточнять с производством , нет в 1С, не было в дозаказе redline (пропустили)
SGA3001/SA11/16.8 | 0
SGA3001/SA11/3.3 | 1 | 0000040655,
SGA3001/SA11/13.1 | 1 | 0000040655,
SGA3001/SA11/16.3 | 1 |  | уточнять с производством , в 1С - 1шт 407159
SGA3001/SA11/16.3.1 | 0
SGA3001/SA11/16.9.1 | 1 |  | уточнять с производством , нет в 1С, не было в дозаказе redline (пропустили)
SGA3001/SA11/16.10.1 | 0
SGA3001/SA11/1.2.1 | 7 | 0000041232(7),
SGA3001/SA11/5.4.1 | 0
SGA3001/SA11/5.5.1 | 1 | 0000041248,
SGA3001/SA11/17.2.1 | 0
SGA3001/SA11/17.3.1 | 0
SGA3001/SA11/11.3.1 | 0
SGA3001/SA11/25.1 | 0
SGA3001/SA11/25.2 | 0
SGA3001/SA13/2.1 | 35 | 0000040453(4), 0000040477(8), 0000040480(4), 0000040499(3), 0000040500(10), 0000040521(2), 0000040766(2), 0000040915(2),
SGA3001/SA13/2.2 | 0 | 0000040461,
SGA3001/SA13/2.2.1 | 0
SGA3001/SA13/2.3 | 0 | 0000040521,
SGA3001/SA13/2.4 | 2 | 0000040461, 0000041232,
SGA3001/SA13/2.5.1 | 1 |  | уточнять с производством, есть в дозаказе redline
SGA3001/SA13/2.6.1 | 0
SGA3001/SA13/2.7.1 | 0
SGA3001/SA13/3.1 | 1 | 0000040915,
SGA3001/SA13/3.1.1 | 0
SGA3001/SA13/4.1 | 16 | 0000040475(7), 0000040477(4), 0000040675(4), 0000040767(3),
SGA3001/SA13/4.2 | 1 | 0000040473,
SGA3001/SA13/4.3 | 1 | 0000040484,
SGA3001/SA13/4.3.1 | 1 | 0000041230,
SGA3001/SA13/4.4 | 1 | 0000040766,
SGA3001/SA13/4.5 | 4 | 0000040786(4),
SGA3001/SA13/4.6 | 1 | 0000040484,
SGA3001/SA13/4.7 | 2 | 0000040461, 0000040484, 0000040766(2),
SGA3001/SA13/4.7* | 2
SGA3001/SA13/4.7.1 | 2 | 0000040779(2),
SGA3001/SA13/4.8 | 1 | 0000040473(2),
SGA3001/SA13/4.10 | 19 | 0000040536(4), 0000040785(12), 0000040786(2), 0000041230,
SGA3001/SA13/4.11.1 | 0
SGA3001/SA13/4.12.1 | 0
SGA3001/SA13/4.13.1 | 1 | 0000041230,
SGA3001/SA13/4.14.1 | 0
SGA3001/SA13/4.15.1 | 0
SGA3001/SA13/4.16.1 | 1 | 0000041230,
SGA3001/SA13/4.17.1 | 0
SGA3001/SA13/5.1 | 1 | 0000040780,
SGA3001/SA13/5.2 | 0 | 0000040780,
SGA3001/SA13/5.2.1 | 0
SGA3001/SA13/6.1 | 2 | 0000040786(2),
SGA3001/SA13/6.2 | 1 | 0000040780(2),
SGA3001/SA13/6.3.1 | 1 | 0000041230,
SGA3001/SA13/6.4.1 | 0
SGA3001/SA13/7.1 | 4 | 0000040536(2), 0000040786(2),
SGA3001/SA13/7.2 | 1 | 0000040786,
SGA3001/SA13/7.3.1 | 1 | 0000041230,
SGA3001/SA13/8.1 | 4 | 0000040786(4),
SGA3001/SA13/9.2 | 22 | 0000040477(10), 0000040480(3), 0000040500(2), 0000040766, 0000040767, 0000040910(5),
SGA3001/SA13/9.3 | 1 | 0000040499,
SGA3001/SA13/9.4 | 1 | 0000040499,
SGA3001/SA13/9.5 | 1 | 0000040499,
SGA3001/SA13/9.6 | 1 | 0000040499,
SGA3001/SA13/9.7 | 1 | 0000040521,
SGA3001/SA13/9.8 | 1 | 0000040499,
SGA3001/SA13/9.9 | 1 | 0000040499,
SGA3001/SA13/9.10.1 | 1 | 0000041232,
SGA3001/SA13/9.11.1 | 1 |  | уточнять с производством, есть в дозаказе redline
SGA3001/SA13/9.12.1 | 1 |  | уточнять с производством, есть в дозаказе redline
SGA3001/SA13/9.13.1 | 0
SGA3001/SA13/9.14.1 | 0
SGA3001/SA13/9.15.1 | 1 | 0000041232,
SGA3001/SA13/11.1 | 1 | 0000040915,
SGA3001/SA13/11.2 | 1 | 0000040915,
SGA3001/SA13/11.3 | 1 | 0000040767,
SGA3001/SA13/11.4 | 2 | 0000040461, 0000040766,
SGA3001/SA13/11.5 | 1 | 0000041232,
SGA3001/SA13/11.5.1 | 1 | 0000041232,
SGA3001/SA13/11.5.2 | 1 | 0000041232,
SGA3001/SA13/11.6.1 | 1 | 0000041232,
SGA3001/SA13/11.7.1 | 2 | 0000041230(2),
SGA3001/SA13/11.7.2 | 0
SGA3001/SA13/11.8.1 | 1 | 0000041230,
SGA3001/SA13/12.1 | 6 | 0000040521(6),
SGA3001/SA13/12.2 | 0 | 0000040858,
SGA3001/SA13/12.2.1 | 1 | 0000041232,
SGA3001/SA13/13.1 | 4 | 0000040780(4),
SGA3001/SA13/13.2 | 4 | 0000040780(4),
SGA3001/SA13/13.3.1 | 0
SGA3001/SA13/13.2.1 | 0
SGA3001/SA13/14.1 | 6 | 0000040780(8),
SGA3001/SA13/14.1.1 | 1 |  | уточнять с производством , нет в 1С, не было в дозаказе redline (пропустили)
SGA3001/SA13/14.3 | 1 | 0000040786,
SGA3001/SA13/14.3.1 | 1 | 0000041230,
SGA3001/SA13/14.4 | 2 | 0000040779(2),
SGA3001/SA13/14.5 | 0 | 0000040786,
SGA3001/SA13/14.6.1 | 1 | 0000041230,
SGA3001/SA13/14.6.2 | 1 | 0000041230,
SGA3001/SA13/15.1 | 8 | 0000040493(2), 0000040494(6),
SGA3001/SA13/15.2 | 5 | 0000040412(5),
SGA3001/SA13/15.3 | 6 | 0000040412(6),
SGA3001/SA13/15.4 | 2 | 0000040412(2),
SGA3001/SA13/15.5 | 1 | 0000040412,
SGA3001/SA13/15.5.1 | 0
SGA3001/SA13/15.6 | 1 | 0000040858,
SGA3001/SA13/15.6.1 | 0
SGA3001/SA13/15.7.1 | 0
SGA3001/SA13/17.1 | 1 | 0000040779,
SGA3001/SA13/17.2 | 2 | 0000040461(2),
SGA3001/SA13/17.3 | 3 | 0000040480(2), 0000041230,
SGA3001/SA13/17.4 | 1 | 0000041230,
SGA3001/SA13/17.4.1 | 1 | 0000041230,
SGA3001/SA13/17.4.2 | 1 | 0000041230,
SGA3001/SA13/18.1 | 54 | 0000040454(14), 0000040456(14), 0000040519(14), 0000040542(12),
SGA3001/SA13/18.2 | 1 | 0000040542(3),
SGA3001/SA13/18.2.1 | 2 |  | уточнять с производством, есть в дозаказе redline
SGA3001/SA13/18.3 | 1 |  | уточнять с производством , нет в 1С, не было в дозаказе redline (пропустили)
SGA3001/SA13/18.3.1 | 0
SGA3001/SA13/19.1 | 6 | 0000040786(6),
SGA3001/SA13/ | 0
SGA3001/SA13/20.1 | 2 | 0000040453, 0000040457,
SGA3001/SA13/ | 0
SGA3001/SA13/21.1 | 2 | 0000040484(2),
SGA3001/SA13/21.2 | 4 | 0000040652(4),
SGA3001/SA13/21.3 | 2 | 0000040493(2),
SGA3001/SA13/21.4 | 2 | 0000040767(2),
SGA3001/SA13/21.5 | 2 | 0000040494(2),
SGA3001/SA13/21.6 | 6 | 0000040652(3), 0000040741(3),
SGA3001/SA13/22.1 | 0 | 0000040493,
SGA3001/SA13/22.1.1 | 1 | 0000041232,
SGA3001/SA13/22.2 | 1 | 0000040494,
SGA3001/SA13/22.2.1 | 0
SGA3001/SA13/22.3 | 1 | 0000040493,
SGA3001/SA13/22.4 | 1 | 0000040627,
SGA3001/SA13/22.5 | 1 | 0000040494,
SGA3001/SA13/22.6 | 4 | 0000040652(4),
SGA3001/SA13/22.7 | 1 | 0000040627,
SGA3001/SA13/22.8 | 1 | 0000040858,
SGA3001/SA13/22.9 | 1 | 0000040670,
SGA3001/SA13/22.10 | 1 | 0000041232,
SGA3001/SA13/23.2 | 1 | 0000040494,
SGA3001/SA13/23.3 | 3 | 0000040494(3),
SGA3001/SA13/23.5 | 3 | 0000040670(2), | уточнять с производством , в 1С - 3шт, 406378 - 406380
SGA3001/SA13/23.6 | 2 | 0000040670(3),
SGA3001/SA13/23.7 | 1 | 0000041273,
SGA3001/SA13/24.2 | 3 | 0000040635(3),
SGA3001/SA13/24.4 | 1 | 0000040493,
SGA3001/SA13/24.5 | 1 | 0000040473,
SGA3001/SA13/24.6 | 2 | 0000040478, 0000040500,
SGA3001/SA13/24.7 | 1 | 0000040635,
SGA3001/SA13/24.8 | 3 | 0000040635(3),
SGA3001/SA13/24.9 | 1 | 0000040493,
SGA3001/SA13/26.1 | 1 | 0000040473,
SGA3001/SA13/26.2 | 0 | 0000040635(2),
SGA3001/SA13/26.3 | 2 | 0000040635, | уточнять с производством , в 1С - 2шт, 406392,406393
SGA3001/SA13/26.4 | 2 | 0000040627(2),
SGA3001/SA13/26.5 | 0 | 0000040499,
SGA3001/SA13/26.5.1 | 1 |  | уточнять с производством, есть в дозаказе redline
SGA3001/SA13/26.6 | 1 | 0000040766,
SGA3001/SA13/26.7 | 1 | 0000040473, 0000040915,
SGA3001/SA13/26.8 | 1 | 0000040670,
SGA3001/SA13/26.9 | 0 | 0000040767,
SGA3001/SA13/26.9.1 | 1 | 0000041232,
SGA3001/SA13/27.0 | 2 | 0000040670(2),
SGA3001/SA13/27.1 | 2 | 0000040670(2),
SGA3001/SA13/27.2 | 3 | 0000040635(3),
SGA3001/SA13/27.3 | 3 | 0000040627(2), 0000040670,
SGA3001/SA13/1.1 | 1 | 0000040655,
SGA3001/SA13/1.2 | 1 | 0000040655,
SGA3001/SA13/1.3 | 1 | 0000040655,
SGA3001/SA13/4.9 | 1 | 0000040779,
SGA3001/SA13/9.1 | 5 | 0000040655(5),
SGA3001/SA13/10.1 | 2 | 0000040655(2),
SGA3001/SA13/10.2 | 1 | 0000040655,
SGA3001/SA13/14.2 | 1 | 0000040779,
SGA3001/SA13/23.1 | 1 | 0000040820,
SGA3001/SA13/23.4 | 1 | 0000040655,
SGA3001/SA13/29.1 | 0
SGA3001/SA13/29.2 | 0
SGA3001/SA13/29.3 | 0
SGA3001/SA13/29.4 | 0
SGA3001/SA13/28.1 | 0
SGA3001/EA15/1.2 | 26 | 0000040453(7), 0000040480(7), 0000040500(11), 0000040766,
SGA3001/EA15/1.3 | 1 | 0000040461,
SGA3001/EA15/1.3.1 | 0
SGA3001/EA15/1.4 | 2 | 0000040500(2),
SGA3001/EA15/1.5 | 1 | 0000040627,
SGA3001/EA15/1.6 | 1 | 0000040915,
SGA3001/EA15/1.6.1 | 0
SGA3001/EA15/1.7 | 2 | 0000040461, 0000040493,
SGA3001/EA15/1.8 | 1 | 0000040627,
SGA3001/EA15/1.10 | 9 | 0000040627(6), 0000040635(2), 0000041230,
SGA3001/EA15/1.11 | 1 | 0000040627,
SGA3001/EA15/1.12 | 1 | 0000040627,
SGA3001/EA15/2.1 | 4 | 0000040542(6),
SGA3001/EA15/2.1.1 | 2 | 0000041230(2),
SGA3001/EA15/2.2 | 2 | 0000040542(2),
SGA3001/EA15/2.3 | 4 | 0000040536(4),
SGA3001/EA15/4.1 | 1 | 0000040785,
SGA3001/EA15/4.2 | 3 | 0000040785(3),
SGA3001/EA15/4.3 | 1 | 0000040785,
SGA3001/EA15/5.1 | 2 | 0000040785(2),
SGA3001/EA15/5.2 | 4 | 0000040785(4),
SGA3001/EA15/5.3 | 2 | 0000040785(2),
SGA3001/EA15/6.1 | 4 | 0000040741(4),
SGA3001/EA15/7.1 | 2 | 0000040493, 0000040494,
SGA3001/EA15/7.2 | 2 | 0000040652, 0000040803,
SGA3001/EA15/7.2.1 | 0
SGA3001/EA15/7.3 | 1 | 0000040741,
SGA3001/EA15/7.4 | 1 | 0000040741,
SGA3001/EA15/7.5 | 1 | 0000040741,
SGA3001/EA15/7.6 | 4 | 0000040741(3), 0000040803,
SGA3001/EA15/8.1 | 2 | 0000040803(2),
SGA3001/EA15/8.2 | 2 | 0000040741(2),
SGA3001/EA15/8.3 | 4 | 0000040741(4),
SGA3001/EA15/12.1 | 0
SGA3001/EA15/9.1 | 2 | 0000040453, 0000040457, 0000040915,
SGA3001/EA15/9.1.1 | 1 | 0000040820,
SGA3001/EA15/10.1 | 2 | 0000040803(2),
SGA3001/EA15/10.1.1 | 0
SGA3001/EA15/10.2 | 1 | 0000040803,
SGA3001/EA15/10.2.1 | 0
SGA3001/EA15/1.1 | 4 | 0000040655(4),
SGA3001/EA15/1.1.1 | 0
SGA3001/EA15/1.9 | 4 | 0000040655(4),
SGA3001/EA15/11.1.1 | 0
SGA3001/SA21/1.1 | 11 | 0000040412(11),
SGA3001/SA21/1.2 | 6 | 0000040412(6), 0000040915,
SGA3001/SA21/1.3 | 5 | 0000040843(4), | уточнять с производством , в 1С - 5шт, 406670 - 406674
SGA3001/SA21/1.4 | 5 | 0000040412(5),
SGA3001/SA21/1.5 | 1 | 0000040412,
SGA3001/SA21/1.6 | 1 | 0000040412,
SGA3001/SA21/2.1 | 24 | 0000040453(5), 0000040484, 0000040843(12), 0000041232(6),
SGA3001/SA21/2.2 | 1 | 0000040453,
SGA3001/SA21/2.3 | 3 | 0000041232(3),
SGA3001/SA21/3.1 | 8
SGA3001/SA21/4.1 | 3 | 0000040412(3),
SGA3001/SA21/4.2 | 1 | 0000040843,
SGA3001/SA21/5.1 | 7 | 0000040412(6), 0000040481,
SGA3001/SA21/5.2 | 2 | 0000040766, 0000041232,
SGA3001/SA21/5.3 | 1 | 0000040473,
SGA3001/SA21/5.4 | 1 | 0000040766,
SGA3001/SA21/5.5 | 1 | 0000040412,
SGA3001/SA21/5.6 | 1 | 0000040412,
SGA3001/SA21/6.1 | 1 | 0000040915,
SGA3001/SA21/6.1.1 | 0
SGA3001/SA21/6.2 | 2 | 0000040412(2),
SGA3001/SA21/6.3 | 1 | 0000040412,
SGA3001/SA21/7.1 | 2 | 0000040481, 0000040858,
SGA3001/SA21/7.2 | 2 | 0000040412(2),
SGA3001/SA21/8.1 | 7 | 0000040475(7),
SGA3001/SA21/8.1.1 | 7 | 0000040475(7),
SGA3001/SA21/8.2 | 2 | 0000040475, | уточнять с производством , в 1С - 2шт 406747, 406748
SGA3001/SA21/8.2.2 | 0 | 0000040475,
SGA3001/SA21/8.3 | 1 | 0000040475,
SGA3001/SA21/8.4 | 1 | 0000040475,
SGA3001/SA21/8.4.1 | 0
SGA3001/SA21/8.5 | 1 | 0000040475,
SGA3001/SA21/8.6 | 2 | 0000041232(2),
SGA3001/SA21/9.1 | 6 | 0000040412(10),
SGA3001/SA21/9.2 | 1 | 0000040412,
SGA3001/SA21/9.3 | 1 | 0000040412(2),
SGA3001/SA21/9.4 | 1 | 0000040519(11),
SGA3001/SA21/9.5.1 | 0
SGA3001/SA21/9.6.1 | 0
SGA3001/SA21/9.7.1 | 0
SGA3001/SA21/9.8.1 | 0
SGA3001/SA21/9.9.1 | 0
SGA3001/SA21/10.1 | 3 | 0000040484, 0000040766, 0000040915,
SGA3001/SA21/10.1.1 | 3 | 0000040473(2), 0000040858,
SGA3001/SA21/18.1.1 | 0
SGA3001/SA21/18.2.1 | 0
SGA3001/SA21/12.1 | 2 | 0000040478(2),
SGA3001/SA21/12.2 | 2 | 0000040484, 0000040843,
SGA3001/SA21/12.3 | 2 | 0000040473(2),
SGA3001/SA21/11.1 | 5 | 0000040478(5),
SGA3001/SA21/11.2 | 1 | 0000040843,
SGA3001/SA21/11.2.1 | 0
SGA3001/SA21/13.2 | 1 | 0000040499,
SGA3001/SA21/13.3 | 1 | 0000040457,
SGA3001/SA21/13.4.1 | 0
SGA3001/SA21/14.1 | 6 | 0000040453, 0000040478(3), 0000040766(2),
SGA3001/SA21/14.2 | 1 | 0000040910,
SGA3001/SA21/14.3 | 1 | 0000040453,
SGA3001/SA21/14.4 | 2 | 0000040473, 0000040766,
SGA3001/SA21/14.4.1 | 1 |  | уточнять с производством , нет в 1С, не было в дозаказе redline (пропустили)
SGA3001/SA21/15.1 | 6 | 0000040453(6),
SGA3001/SA21/15.2 | 10 | 0000040453(4), 0000041232(6),
SGA3001/SA21/15.3 | 3 | 0000040453, 0000040473(2),
SGA3001/SA21/15.3.3 | 3 | 0000040473(2), 0000040915,
SGA3001/SA21/15.4 | 1 | 0000040453,
SGA3001/SA21/15.5.1 | 0
SGA3001/SA21/16.1 | 1 |  | уточнять с производством , в 1С - 1шт 406814
SGA3001/SA21/13.1 | 1 | 0000040655,
SGA3001/SA21/17.1.1 | 0
SGA3001/SA21/17.2.1 | 0
SGA3001/SA23/1.1 | 4 | 0000040477(4),
SGA3001/SA23/2.1 | 21 | 0000040412(23),
SGA3001/SA23/2.2 | 3 | 0000040475(3),
SGA3001/SA23/2.3 | 2 | 0000040843(2),
SGA3001/SA23/2.4 | 1 | 0000040475,
SGA3001/SA23/2.6 | 1 | 0000040475,
SGA3001/SA23/2.6.1 | 0
SGA3001/SA23/2.7.1 | 0
SGA3001/SA23/3.1 | 5 | 0000040412(8), 0000040519(4), | были написаны по разному на русском и английском
SGA3001/SA23/3.1.1 | 0
SGA3001/SA23/3.2.1 | 1 | 0000041230,
SGA3001/SA23/3.3 | 1 | 0000040519,
SGA3001/SA23/3.4 | 1 | 0000040519,
SGA3001/SA23/3.5 | 2 | 0000040521(2),
SGA3001/SA23/4.1 | 1 | 0000040519,
SGA3001/SA23/12.1 | 2 | 0000040478(2),
SGA3001/SA23/11.1 | 2 | 0000040478, 0000040500,
SGA3001/SA23/11.2 | 2 | 0000040519(2),
SGA3001/SA23/5.1 | 1 | 0000040519,
SGA3001/SA23/5.2 | 1 | 0000040519,
SGA3001/SA23/14.1 | 4 | 0000040453, 0000040766, 0000040843, 0000040915,
SGA3001/SA23/14.2 | 1 | 0000040500(4),
SGA3001/SA23/15.1 | 4 | 0000040478(4),
SGA3001/SA23/15.2 | 4 | 0000041232(4),
SGA3001/SA23/16.1.1 | 0
SGA3001/SA23/16.2.1 | 0
SGA3001/SA23/3.6 | 1 | 0000041232,
SGA3001/EA29/1.1 | 6 | 0000040616(6), | были написаны по разному на русском и английском
SGA3001/EA29/1.2 | 2 | 0000040616(2), | были написаны по разному на русском и английском
SGA3001/EA29/1.3 | 2 |  | уточнять с производством , в 1С - 2шт 405803, 405804
SGA3001/EA29/1.3* | 0
SGA3001/EA29/1.4.1 | 1 | 0000041250,
SGA3001/EA29/1.4.2 | 0
SGA3001/EA29/2.1 | 2 | 0000041007(2), | были написаны по разному на русском и английском
SGA3001/EA29/3.1 | 4 | 0000040617(4), | были написаны по разному на русском и английском
SGA3001/EA29/3.1.1 | 0
SGA3001/EA29/4.1 | 1 | 0000041007, | были написаны по разному на русском и английском
SGB0701/CEA1840/5.1 | 0
SGA3001/EA18A-EA18E/1.1 | 0
SGA3001/EA18A-EA18E/1.1.1 | 5 |  | уточнять с производством, есть в дозаказе redline
SGA3001/EA18A-EA18E/1.2 | 5 |  | уточнять с производством , в 1С - 5шт 406063-406067
SGA3001/EA18A-EA18E/2.1 | 5 |  | уточнять с производством , в 1С - 5шт 406068-406072
SGA3001/SA18/1.1 | 9 | 0000040412(13),
SGA3001/SA18/1.2 | 2 | 0000040412(5),
SGA3001/SA18/1.2.1 | 1 | 0000041232,
SGA3001/SA18/1.3 | 1 | 0000040412,
SGA3001/SA18/2.1 | 3 | 0000040843(28),
SGA3001/SA18/2.2 | 0 | 0000040843(3),
SGA3001/SA18/2.2.1 | 1 | 0000041232,
SGA3001/SA18/2.3 | 1 | 0000040412(2),
SGA3001/SA18/3.1 | 1 | 0000040475(8),
SGA3001/SA18/3.2 | 8 | 0000040412(10),
SGA3001/SA18/3.3 | 2 | 0000040412(3),
SGA3001/SA18/3.4 | 2 | 0000041232(2),
SGA3001/SA18/4.1 | 1 | 0000040412,
SGA3001/SA18/4.2 | 0 | 0000040412,
SGA3001/SA18/4.4 | 1 | 0000040412,
SGA3001/SA18/4.4.1 | 1 | 0000041232,
SGA3001/SA18/4.5 | 1 | 0000040843(2),
SGA3001/SA18/4.5.1 | 2 | 0000041232(2),
SGA3001/SA18/4.6 | 1 | 0000040412,
SGA3001/SA18/5.1 | 1 | 0000040475,
SGA3001/SA18/5.2 | 0 | 0000040843,
SGA3001/SA18/5.2.1 | 1 | 0000041232,
SGA3001/SA18/6.1 | 1 | 0000040478,
SGA3001/SA18/6.1.1 | 1 |  | уточнять с производством, можно выполнить из детали 6,3
SGA3001/SA18/6.2 | 10 | 0000040521(10),
SGA3001/SA18/6.3 | 1 | 0000040453(2),
SGA3001/SA18/6.4 | 0 | 0000040766,
SGA3001/SA18/6.5 | 1 | 0000040453,
SGA3001/SA18/6.6 | 2 | 0000040453, 0000040478,
SGA3001/SA18/6.7 | 1 | 0000040453,
SGA3001/SA18/7.1 | 2 | 0000040475(2),
SGA3001/SA18/7.2 | 2 | 0000040475(2),
SGA3001/SA18/8.1 | 1 | 0000040521,
SGA3001/SA18/8.2 | 1 | 0000040453,
SGA3001/SA18/9.1 | 5 | 0000040915(5),
SGA3001/SA18/9.2 | 1 | 0000040500,
SGA3001/SA18/9.3 | 1 | 0000040521,
SGA3001/SA18/9.4 | 2 | 0000040477(2),
SGA3001/SA18/9.5 | 2 | 0000041232(2),
SGA3001/SA18/10.1 | 2 | 0000040519(2),
SGA3001/SA18/10.1.1 | 2 | 0000041248(2),
SGA3001/SA18/10.2 | 2 | 0000040519(2),
SGA3001/SA18/10.3 | 2 | 0000040519(2),
SGA3001/SA18/17.1 | 1 | 0000040999,
SGA3001/SA18/18.1 | 2 | 0000040999(2),
SGA3001/SA18/16.1 | 2 | 0000040478(2),
SGA3001/SA18/ | 0
SGA3001/SA18/12.1 | 2 | 0000040478(4),
SGA3001/SA18/12.2 | 2 | 0000040521, 0000040766,
SGA3001/SA18/11.1 | 1 | 0000040478(2), 0000040915,
SGA3001/SA18/11.2 | 1 | 0000040521(4),
SGA3001/SA18/11.3 | 2 | 0000040478(2),
SGA3001/SA18/11.4 | 1 | 0000040473,
SGA3001/SA18/11.5 | 1 | 0000041232,
SGA3001/SA18/13.1 | 1 | 0000040478,
SGA3001/SA18/13.1.1 | 0
SGA3001/SA18/13.2 | 1 | 0000040766,
SGA3001/SA18/13.2.1 | 0
SGA3001/SA18/13.3 | 1 | 0000040478,
SGA3001/SA18/13.4 | 0 | 0000040521,
SGA3001/SA18/13.5 | 1 | 0000040457,
SGA3001/SA18/13.6 | 0 | 0000040519(2),
SGA3001/SA18/13.6.1 | 2 | 0000041248(2),
SGA3001/SA18/14.1 | 1 | 0000040453(5),
SGA3001/SA18/14.2 | 1 | 0000040457,
SGA3001/SA18/15.1 | 3 | 0000040453(7),
SGA3001/SA18/15.2 | 1 | 0000040453,
SGA3001/SA18/15.3 | 1 | 0000040453,
SGA3001/SA18/15.5 | 1 |  | уточнять с производством , в 1С - 1шт 406577
SGA3001/SA18/15.8 | 1 | 0000040453,
SGA3001/SA18/17.2 | 1 | 0000040655,
SGA3001/SA18/17.3 | 1 | 0000040655,
SGA3001/SA18/18.1.1 | 0 | 0000040779,
SGA3001/SA18/18.2.1 | 0
SGA3001/SA18/18.3.1 | 0
SGA3001/SA18/18.4.1 | 0
SGA3001/SA18/18.5.1 | 0
SGA3001/SA18/18.6.1 | 0
SGA3001/SA18/18.7.1 | 0
SGA4801/SA7101/1.14 | 0
SGA4801/SA7101/1.16 | 0
SGA4801/SA7101/1.17 | 0
SGA4801/SA7101/2.9 | 0 | 0000040553,
SGA4801/SA7101/2.11 | 0
SGA4801/SA7101/5.1.1 | 3 | 0000041060(3),
SGA4801/SA7101/5.2.1 | 1 | 0000041060,
SGA4801/SA7101/5.3 | 1 | 0000041060,
SGA4801/SA7101/5.4 | 2 | 0000041060(2),
SGA4801/SA7101/5.5 | 2 | 0000041060(2),
SGA4801/SA7101/5.5.1 | 0
SGA4801/SA7101/9.3.1 | 0
SGA4801/SA7101/9.4.1 | 2 | 0000041060(2),
SGA4801/SA7101/9.5.1 | 1 | 0000041060,
SGA4801/SA7101/9.6.1 | 1 | 0000041060,
SGA4801/SA7101/9.3.2 | 0
SGA4801/SA7101/9.1.1 | 0
SGA4801/SA7101/10.4 | 0
SGA4801/SA7101/11.2 | 0
SGA4801/SA7101/13.1 | 0
SGA4801/SA7101/13.2 | 0
SGA4801/SA7101/13.3 | 0
SGA4801/SA7801/1.6.1 | 0
SGA4801/SA7801/1.7.1 | 0
SGA4801/SA7801/1.9.1 | 0
SGA4801/SA7801/3.4 | 0 | 0000040553,
SGA4801/SA7801/5.1 | 0 | 0000040553,
SGA4801/SA7801/5.1.1 | 0
SGA4801/SA7801/7.2.1 | 0
SGA4801/SA7801/7.3.1 | 0
SGA4801/SA7801/7.3.1.1 | 0
SGA4801/SA7801/8.3.1 | 0
SGA4801/SA7801/11.9.1 | 0
SGA4801/SA7801/12.1 | 0 | 0000040553,
SGA4801/SA7801/12.2 | 0 | 0000040524,
SGA4801/SA7801/16.1 | 0
SGA4801/SA7801/16.2 | 0
SGA4801/SA7801/16.3 | 0
SGA4801/SA7801/16.4 | 0
SGA4801/EA7201/1.2 | 0 | 0000040553,
SGA4801/EA7201/1.4.1 | 1 | 0000041060,
SGA4801/EA7201/1.5 | 0 | 0000040553,
SGA4801/EA7201/1.5.1 | 1 | 0000041060,
SGA4801/EA7201/1.6 | 0
SGA4801/EA7201/1.6.1 | 1 | 0000041301,
SGA4801/EA7201/1.7 | 0 | 0000041060(2),
SGA4801/EA7201/1.8 | 4 | 0000041060(4),
SGA4801/EA7201/2.1 | 0 | 0000040524(2),
SGA4801/EA7201/2.2 | 0 | 0000040553,
SGA4801/EA7201/2.3 | 0 | 0000041060(2),
SGA4801/EA7201/9.1.1 | 2 | 0000041301(2),
SGA4801/EA7201/8.1 | 0 | 0000041060,
SGA4801/EA7201/3.1.1 | 1 | 0000041060,
SGA4801/EA7201/4.2 | 0 | 0000041060(2),
SGA4801/EA7201/6.1 | 0
SGA4801/EA7201/6.2 | 0
SGA4801/EA72/7.1 | 0 | 0000041060,
SGA4801/SA7301/1.6 | 0 | 0000040553,
SGA4801/SA7301/2.2 | 0 | 0000040553,
SGA4801/SA7301/3.3.1 | 0
SGA4801/SA7301/5.1.1 | 1 | 0000041060,
SGA4801/SA7301/5.2 | 0 | 0000040553,
SGA4801/SA7301/5.2.1 | 1 | 0000041060,
SGA4801/SA7301/5.3 | 0 | 0000040524,
SGA4801/SA7301/5.3.1 | 1 | 0000041060,
SGA4801/SA7301/5.4 | 2 | 0000041060(2),
SGA4801/SA7301/5.4.1 | 2 | 0000041301(2),
SGA4801/SA7301/5.4.2 | 1 | 0000041301,
SGA4801/SA7301/5.4.3 | 2 | 0000041301(2),
SGA4801/SA7301/5.5 | 0
SGA4801/SA7301/5.5.1 | 1 | 0000041060,
SGA4801/SA7301/6.1.1 | 1 | 0000041060,
SGA4801/SA7301/7.2 | 0 | 0000040553(2),
SGA4801/SA7301/7.1.1 | 1 | 0000041060,
SGA4801/SA7301/8.1 | 0
SGA4801/SA7301/8.6 | 0 | 0000040524(2),
SGA4801/SA7301/8.6.1 | 1 | 0000041060,
SGA4801/SA7301/9.1.1 | 2 | 0000041301(2),
SGA4801/SA7301/10.1 | 0
SGA4801/SA7301/11.1 | 0
SGA4801/SA7301/12.1 | 0
SGA4801/SA7301/12.2 | 0
SGA4801/EA7401/1.2.1 | 1 | 0000041060,
SGA4801/EA7401/1.3.1 | 1 | 0000041060,
SGA4801/EA7401/1.4.1 | 1 | 0000041060,
SGA4801/EA7401/1.5.1 | 1 | 0000041060,
SGA4801/EA7401/1.6 | 1 | 0000041301,
SGA4801/EA7401/8.1.1 | 1 | 0000041301,
SGA4801/EA7401/9.1.1 | 1 | 0000041301,
SGA4801/EA7401/9.2.1 | 0
SGA4801/EA7401/2.1.1 | 1 | 0000041060,
SGA4801/EA7401/3.1.1 | 1 | 0000041060,
SGA4801/EA7401/3.2 | 0 | 0000041060,
SGA4801/EA7401/3.2.1 | 1 | 0000041301,
SGA4801/EA7401/4.1.1 | 2 | 0000041060, 0000041301,
SGA4801/EA7401/10.1.1 | 1 |  | уточнять с производством, есть в дозаказе redline
SGA4801/EA7401/7.1 | 0
SGA4801/EA7801/1.2 | 0
SGA4801/EA7801/1.2.1 | 2 | 0000041060(2),
SGA4801/EA7801/1.3 | 2 | 0000041301(2),
SGA4801/EA7801/2.1 | 0
SGA4801/EA7801/2.1.1 | 2 | 0000041060(2),
SGA5001/SA11/1.1 | 7 | 0000040834(7),
SGA5001/SA11/1.2 | 1 | 0000040834,
SGA5001/SA11/1.2.1 | 0
SGA5001/SA11/1.3 | 1 | 0000040834,
SGA5001/SA11/1.3.1 | 0
SGA5001/SA11/2.1.1 | 0
SGA5001/SA11/2.2 | 0 | 0000040834,
SGA5001/SA11/2.3.1 | 0
SGA5001/SA11/2.4.1 | 1 |  | уточнять с производством, можно выполнить из детали 2,1
SGA5001/SA11/4.1 | 6 | 0000040834(6),
SGA5001/SA11/4.1.1 | 12 | 0000041279(6), | уточнять с производством, есть в дозаказе redline
SGA5001/SA11/4.2 | 2 | 0000040834(4),
SGA5001/SA11/4.2.1 | 0
SGA5001/SA11/4.3 | 12 | 0000040834(8), 0000041279(4),
SGA5001/SA11/4.4.1 | 8 | 0000041279(8),
SGA5001/SA11/4.4.2 | 6 | 0000041279(2), | уточнять с производством, есть в дозаказе redline
SGA5001/SA11/4.5 | 2 | 0000040834(4),
SGA5001/SA11/4.5.1 | 0
SGA5001/SA11/4.6 | 4 | 0000040834(2), | уточнять с производством, можно выполнить из детали 4,7
SGA5001/SA11/4.7 | 0 | 0000040834(2),
SGA5001/SA11/4.8 | 0 | 0000040834(2),
SGA5001/SA11/4.9 | 6 | 0000040834(6),
SGA5001/SA11/4.10.1 | 1 |  | уточнять с производством, можно выполнить из детали 4,10
SGA5001/SA11/4.11.1 | 1 |  | уточнять с производством, можно выполнить из детали 4,11
SGA5001/SA11/4.12 | 2 | 0000040834(2),
SGA5001/SA11/4.13 | 1 | 0000040834,
SGA5001/SA11/4.13.1 | 1 | 0000041279,
SGA5001/SA11/4.14.1 | 1 | 0000041279,
SGA5001/SA11/5.1.1 | 1 | 0000041279,
SGA5001/SA11/5.2 | 1 | 0000040834,
SGA5001/SA11/5.3 | 1 | 0000040834,
SGA5001/SA11/5.4 | 1 | 0000040834,
SGA5001/SA11/5.5 | 1 | 0000040834,
SGA5001/FA11/5.6 | 1 | 0000041018,
SGA5001/FA11/8.1 | 2 | 0000040834, | уточнять с производством , нет в 1С, не было в дозаказе redline (пропустили)
SGA5001/FA11/8.2 | 1 | 0000040834,
SGA5001/FA11/8.3 | 1 | 0000040834,
SGA5001/FA11/8.4 | 3 | 0000041018, | уточнять с производством, есть в дозаказе redline
SGA5001/FA11/8.5 | 1 | 0000040834,
SGA5001/FA11/8.6 | 1 | 0000040834,
SGA5001/SA11/8.7.1 | 0
SGA5001/SA11/9.1 | 1 |  | уточнять с производством, есть в дозаказе redline
SGA5001/FA11/10.1 | 5 | 0000041018(2), 0000041020(3),
SGA5001/FA11/10.2 | 1 | 0000041019,
SGA5001/SA11/10.2.1 | 1 |  | уточнять с производством, есть в дозаказе redline
SGA5001/SA11/10.3 | 2 |  | уточнять с производством, есть в дозаказе redline
SGA5001/SA11/11.3.1 | 4 | 0000041279(4),
SGA5001/SA11/11.2.1 | 8 | 0000041279(8),
SGA5001/FA11/11.1 | 2 | 0000041058(2),
SGA5001/SA11/12.1 | 2 | 0000040834(2),
SGA5001/SA11/12.2 | 1 | 0000040834,
SGA5001/SA11/12.3 | 1 | 0000040834,
SGA5001/SA11/13.1 | 1 | 0000040834,
SGA5001/SA11/13.2 | 0 | 0000040834(2),
SGA5001/SA11/13.3 | 6 | 0000040834(6),
SGA5001/SA11/13.4 | 1 | 0000040834,
SGA5001/SA11/13.5 | 1 | 0000040834,
SGA5001/FA11/13.6 | 1 | 0000041058,
SGA5001/SA11/14.1 | 1 | 0000040834,
SGA5001/SA11/14.2 | 2 | 0000040834(2),
SGA5001/SA11/14.3 | 6 | 0000040834(6),
SGA5001/FA11/14.4 | 0 | 0000041058,
SGA5001/SA11/14.5.1 | 0
SGA5001/SA11/14.6.1 | 6 | 0000041279(6),
SGA5001/FA11/15.1 | 1 | 0000041015,
SGA5001/SA11/16.1 | 1 | 0000040778,
SGA5001/FA11/16.2 | 1 | 0000040778,
SGA5001/SA11/16.3 | 1 | 0000041058,
SGA5001/SA11/16.4 | 1 | 0000041024,
SGA5001/FA11/16.5 | 1 | 0000041015,
SGA5001/SA11/16.7 | 1 | 0000041024,
SGA5001/FA11/16.8 | 1 | 0000041058,
SGA5001/SA11/16.10 | 0 | 0000040778(6),
SGA5001/SA11/16.11 | 1 | 0000040778,
SGA5001/SA11/16.12.1 | 1 | 0000041279,
SGA5001/SA11/17.1 | 0
SGA5001/SA11/17.2 | 0
SGA5001/SA11/17.3 | 0 |  | лючки
SGA5001/SA11/17.4 | 0
SGA5001/SA18/1.1 | 5 | 0000040834(4), 0000041279,
SGA5001/SA18/1.2 | 0 | 0000040834,
SGA5001/SA18/1.3 | 1 | 0000040834,
SGA5001/SA18/1.3.1 | 0
SGA5001/SA18/1.4.1 | 0
SGA5001/SA18/1.5 | 1 | 0000040834,
SGA5001/SA18/1.6 | 1 | 0000040834,
SGA5001/SA18/1.7 | 1 | 0000040834,
SGA5001/SA18/1.7.1 | 0
SGA5001/SA18/1.8.1 | 1 |  | уточнять с производством, можно выполнить из детали 1,8
SGA5001/SA18/1.9 | 1 | 0000040834,
SGA5001/SA18/1.10 | 2 | 0000040834(2),
SGA5001/SA18/1.11 | 1 | 0000040834,
SGA5001/SA18/1.11.1 | 1 |  | уточнять с производством, можно выполнить из детали 1,12
SGA5001/SA18/1.12.1 | 1 |  | уточнять с производством, можно выполнить из детали 1,8
SGA5001/SA18/1.12 | 0 | 0000040834,
SGA5001/SA18/2.1 | 2 | 0000040834(3),
SGA5001/SA18/2.2.1 | 1 |  | уточнять с производством, можно выполнить из детали 2,1
SGA5001/SA18/3.1 | 0 | 0000040834(2),
SGA5001/SA18/3.1.1 | 2 |  | уточнять с производством, можно выполнить из детали 3,1
SGA5001/SA18/4.1.1 | 1 |  | уточнять с производством, можно выполнить из детали 1,2
SGA5001/SA18/4.2.1 | 1 |  | уточнять с производством, можно выполнить из детали 1,2
SGA5001/SA18/5.1 | 1 | 0000040834,
SGA5001/SA18/5.2 | 1 | 0000040834,
SGA5001/SA18/5.3 | 1 | 0000040834,
SGA5001/SA18/5.4 | 2 | 0000040834(2),
SGA5001/SA18/5.5.1 | 4 | 0000041279(4),
SGA5001/SA18/6.1 | 1 | 0000040834(2),
SGA5001/SA18/6.2 | 1 | 0000040834,
SGA5001/SA18/6.3 | 1 | 0000040834,
SGA5001/SA18/6.4 | 2 | 0000040834(2),
SGA5001/SA18/7.3.1 | 2 | 0000041279(2),
SGA5001/SA18/7.1 | 2 | 0000040834(2),
SGA5001/SA18/7.2.1 | 2 | 0000041279(2),
SGA5001/SA18/8.1 | 1 | 0000040834,
SGA5001/SA18/9.1 | 0
SGA5001/SA18/9.2 | 0
SGA5001/SA18/9.3 | 1 |  | уточнять с производством , в 1С - 1шт 418991
SGA5001/SA18/9.4 | 1 |  | уточнять с производством , в 1С - 1шт 418992
SGA5001/SA18/10.1 | 0 |  | лючки
SGA5001/SA18/10.2 | 0
SGA5001/SA21/1.1 | 58 | 0000040870(60),
SGA5001/SA21/1.2 | 1 | 0000040870,
SGA5001/SA21/1.3 | 1 | 0000040870,
SGA5001/SA21/1.4 | 2 | 0000040870, | уточнять с производством , нет в 1С, не было в дозаказе redline (пропустили)
SGA5001/SA21/1.5 | 1 | 0000040870,
SGA5001/SA21/1.5.1 | 3 |  | уточнять с производством, можно выполнить из детали 1,1
SGA5001/SA21/1.6 | 1 | 0000040870(3),
SGA5001/SA21/1.7 | 1 | 0000040870,
SGA5001/SA21/1.8 | 7 | 0000040870(8),
SGA5001/SA21/1.9 | 1 | 0000040870,
SGA5001/SA21/1.10 | 1 | 0000040870,
SGA5001/SA21/1.11 | 4 | 0000040870(4),
SGA5001/SA21/1.12 | 2 | 0000040870(2),
SGA5001/SA21/1.12.1 | 2 |  | уточнять с производством, можно выполнить из детали 1,6
SGA5001/SA21/1.13 | 3 | 0000040870(2), | уточнять с производством, можно выполнить из детали 1,16
SGA5001/SA21/1.14 | 0 | 0000040870,
SGA5001/SA21/1.15 | 1 | 0000040870,
SGA5001/SA21/1.15.1 | 1 |  | уточнять с производством, можно выполнить из детали 1,6
SGA5001/SA21/1.16 | 0 | 0000040870,
SGA5001/SA21/1.17 | 1 | 0000040870,
SGA5001/SA21/1.17.1 | 1 |  | уточнять с производством, можно выполнить из детали 1,16
SGA5001/SA21/1.18 | 3 | 0000040870(3),
SGA5001/SA21/1.19 | 1 | 0000040870,
SGA5001/SA21/1.20 | 1 | 0000040870,
SGA5001/SA21/1.21 | 3 | 0000040870(2), 0000041279,
SGA5001/SA21/2.1 | 12 | 0000040870(12),
SGA5001/SA21/2.2 | 5 | 0000040870(5),
SGA5001/SA21/2.3 | 5 | 0000040870(5),
SGA5001/SA21/2.3.1 | 0
SGA5001/SA21/2.4.1 | 1 |  | уточнять с производством, можно выполнить из детали 2,4
SGA5001/SA21/2.5 | 0 | 0000040870,
SGA5001/SA21/2.6 | 1 | 0000040870,
SGA5001/SA21/2.6.1 | 1 | 0000041279,
SGA5001/SA21/3.1 | 5 | 0000040870(5),
SGA5001/SA21/3.2 | 1 | 0000040870,
SGA5001/SA21/4.1 | 2 | 0000040870(2),
SGA5001/SA21/4.2 | 1 | 0000040870,
SGA5001/SA21/4.3 | 1 | 0000040870,
SGA5001/SA21/5.1 | 6 | 0000040870(6),
SGA5001/SA21/5.2 | 1 | 0000040870,
SGA5001/SA21/5.3 | 1 | 0000040870,
SGA5001/SA21/5.4.1 | 1 |  | уточнять с производством, можно выполнить из детали 5,4
SGA5001/SA21/5.4.2 | 1 | 0000041279,
SGA5001/SA21/6.1 | 18 | 0000040870(18),
SGA5001/SA21/6.2 | 1 | 0000040870,
SGA5001/SA21/6.2.1 | 0
SGA5001/SA21/6.3 | 1 | 0000040870,
SGA5001/SA21/6.3.1 | 1 | 0000041279,
SGA5001/SA21/6.4 | 1 | 0000040870,
SGA5001/SA21/6.5 | 1 | 0000040870,
SGA5001/SA21/6.6 | 1 | 0000040870,
SGA5001/SA21/6.7 | 1 | 0000040870,
SGA5001/SA21/6.7.1 | 0
SGA5001/SA21/7.1 | 19 | 0000040870(20),
SGA5001/SA21/7.2 | 1 | 0000040870,
SGA5001/SA21/7.2.1 | 1 | 0000041279,
SGA5001/SA21/7.3 | 1 | 0000040870,
SGA5001/SA21/7.9 | 1 | 0000040870,
SGA5001/SA21/7.4 | 1 | 0000040870,
SGA5001/SA21/7.4.1 | 1 |  | уточнять с производством, можно выполнить из детали 7,1
SGA5001/SA21/7.5 | 1 | 0000040870,
SGA5001/SA21/7.5.1 | 0
SGA5001/SA21/7.6 | 1 | 0000040870,
SGA5001/SA21/7.6.1 | 2 | 0000041279(2),
SGA5001/SA21/7.7 | 1 | 0000040870,
SGA5001/SA21/7.8 | 1 | 0000040870,
SGA5001/SA21/7.9.1 | 2 |  | уточнять с производством, можно выполнить из детали 7,1
SGA5001/SA21/8.1 | 1 | 0000040870,
SGA5001/SA21/8.2 | 1 | 0000040870,
SGA5001/SA21/8.3 | 1 | 0000040870,
SGA5001/SA21/8.4 | 1 | 0000040870,
SGA5001/SA21/8.5.1 | 0
SGA5001/SA21/9.1 | 1 | 0000040870,
SGA5001/SA21/9.2 | 2 | 0000040870(2),
SGA5001/SA21/9.2.1 | 0
SGA5001/SA21/10.1 | 4 | 0000040870(5),
SGA5001/SA21/10.2 | 1 | 0000041058,
SGA5001/SA21/10.3 | 1 | 0000041018,
SGA5001/SA21/10.4 | 2 | 0000041018, | уточнять с производством, есть в дозаказе у Ксении
SGA5001/SA21/10.5 | 1 | 0000041018,
SGA5001/SA21/10.6.1 | 1 |  | уточнять с производством, есть в дозаказе redline
SGA5001/SA21/11.1 | 5 | 0000041018(3), 0000041019, | уточнять с производством, есть в дозаказе redline
SGA5001/SA21/11.2 | 2 | 0000041020(2),
SGA5001/SA21/11.3.1 | 1 |  | уточнять с производством, есть в дозаказе redline
SGA5001/SA21/11.4 | 1 | 0000041020,
SGA5001/SA21/12.1 | 2 | 0000041015, 0000041058,
SGA5001/SA21/12.2.1 | 8 | 0000041279(8),
SGA5001/SA21/12.3 | 2 | 0000041279(2),
SGA5001/SA21/12.4.1 | 2 |  | уточнять с производством, есть в дозаказе redline
SGA5001/SA21/12.5.1 | 2 | 0000041279(2),
SGA5001/SA21/13.1 | 16 | 0000040870(16),
SGA5001/SA21/13.2 | 4 | 0000040870(3), 0000041279,
SGA5001/SA21/13.3 | 6 | 0000040870(6),
SGA5001/SA21/13.4 | 0 | 0000040870,
SGA5001/SA21/13.5 | 1 | 0000040870,
SGA5001/SA21/13.6 | 1 | 0000040870,
SGA5001/SA21/13.7 | 1 |  | уточнять с производством , в 1С - 1шт 419226
SGA5001/SA21/13.7.1 | 0
SGA5001/SA21/13.8 | 2 | 0000040870(2),
SGA5001/SA21/13.9 | 1 | 0000040870,
SGA5001/SA21/13.11 | 1 |  | уточнять с производством, есть в дозаказе redline
SGA5001/SA21/13.10 | 1 | 0000040870(2),
SGA5001/SA21/14.1 | 1 | 0000041058,
SGA5001/SA21/14.2 | 1 | 0000041015,
SGA5001/SA21/15.1 | 15 | 0000040870(15),
SGA5001/SA21/15.2 | 5 | 0000040870(5),
SGA5001/SA21/15.3 | 1 | 0000040870,
SGA5001/SA21/15.4 | 1 | 0000040870,
SGA5001/SA21/15.5 | 14 | 0000040870(14),
SGA5001/SA21/15.6 | 6 | 0000040870(6),
SGA5001/SA21/16.1 | 15 | 0000040870(15),
SGA5001/SA21/16.2 | 6 | 0000040870(6),
SGA5001/SA21/16.3 | 1 | 0000040870,
SGA5001/SA21/16.4 | 1 | 0000040870,
SGA5001/SA21/16.5 | 1 | 0000040870,
27-RIB-03/SA21/16.6.1 | 1 |  | нигде нет и небыло даже в WSE такой детали 16,6,1
SGA5001/SA21/17.1 | 1 |  | уточнять с производством , в 1С - 1шт 419314
SGA5001/SA21/17.2 | 1 |  | уточнять с производством , в 1С - 1шт 419315
SGA5001/SA21/17.3 | 1 |  | уточнять с производством , в 1С - 1шт 419316
SGA5001/SA21/17.4 | 1 |  | уточнять с производством , в 1С - 1шт 419317
SGA5001/SA21/17.4.1 | 0
SGA5001/SA21/17.5 | 1 |  | уточнять с производством , в 1С - 1шт 419318
SGA5001/SA21/17.6.1 | 1 |  | уточнять с производством, есть в дозаказе redline
SGA5001/SA21/17.7.1 | 0
SGA5001/SA21/17.8 | 1 |  | уточнять с производством , в 1С - 1шт 419325
SGA5001/SA21/17.9 | 1 |  | уточнять с производством , в 1С - 1шт 419326
SGA5001/SA21/18.1 | 0 |  | лючки
SGA5001/SA21/18.2 | 0
SGA5001/SA21/18.3 | 0
SGA5001/SA28/1.1 | 6 | 0000040834(7),
SGA5001/SA28/1.2 | 1 | 0000040834,
SGA5001/SA28/1.2.1 | 1 | 0000041279,
SGA5001/SA28/1.3.1 | 1 | 0000041279,
SGA5001/SA28/1.4 | 2 | 0000040834(2),
SGA5001/SA28/1.3 | 1 | 0000040834,
SGA5001/SA28/1.7.1 | 2 |  | уточнять с производством, можно выполнить из детали 1,1
SGA5001/SA28/2.1 | 1 | 0000040834,
SGA5001/SA28/2.2 | 1 | 0000040834,
SGA5001/SA28/4.1 | 1 | 0000040834,
SGA5001/SA28/4.2.1 | 1 | 0000041279,
SGA5001/SA28/3.1 | 1 | 0000040834,
SGA5001/SA28/3.2 | 1 | 0000041279,
SGA5001/SA28/5.1 | 2 | 0000040834(2),
SGA5001/SA28/6.1 | 0 | 0000040834,
SGA5001/SA28/6.2 | 4 | 0000040834(4),
SGA5001/SA28/7.1 | 3 |  | лючки
SGA5001/EA22/1.1 | 1 | 0000040840,
SGA5001/EA22/1.2 | 4 | 0000040840(3), 0000041279,
SGA5001/EA22/1.2.1 | 0
SGA5001/EA22/1.3 | 1 | 0000040840,
SGA5001/EA22/1.4 | 1 | 0000040840(2),
SGA5001/EA22/1.5.1 | 0
SGA5001/EA22/2.1 | 2 | 0000040840(2),
SGA5001/EA22/2.2 | 14 | 0000040840(14),
SGA5001/EA22/2.3 | 1 | 0000040840,
SGA5001/EA22/2.4 | 1 | 0000040840,
SGA5001/EA22/3.1 | 1 | 0000040840,
SGA5001/EA22/3.2 | 1 | 0000040840,
SGA5001/EA22/4.1 | 2 | 0000040840(2),
SGA5001/EA22/4.2 | 1 | 0000040840,
SGA5001/EA22/4.2.1 | 0
SGA5001/EA22/4.3 | 1 | 0000040840,
SGA5001/EA22/4.3.1 | 0
SGA5001/EA22/4.4 | 14 | 0000040840(14),
SGA5001/EA22/4.5 | 1 | 0000040840,
SGA5001/EA22/4.6 | 1 | 0000040840,
SGA5001/EA22/4.7 | 12 | 0000040840(12),
SGA5001/EA22/4.8 | 2 | 0000040840(2),
SGA5001/EA22/4.9 | 1 | 0000040840,
SGA5001/EA22/4.10.1 | 0
SGA5001/EA22/4.11.1 | 0
SGA5001/EA22/4.12.1 | 0
SGA5001/EA22/4.14.1 | 0
SGA5001/EA22/4.15.1 | 0
SGA5001/EA22/4.16.1 | 0
SGA5001/EA22/4.17.1 | 0
SGA5001/EA22/4.18.1 | 0
SGA5001/EA22/5.1 | 1 | 0000041019,
SGA5001/EA22/5.2 | 1 | 0000041019,
SGA5001/EA22/6.1 | 1 | 0000040840,
SGA5001/EA22/6.2 | 1 | 0000041020,
SGA5001/EA22/6.3 | 1 | 0000041020,
SGA5001/EA22/6.4.1 | 2 |  | уточнять с производством, есть в дозаказе redline
SGA5001/EA22/7.1 | 1 | 0000040840,
SGA5001/EA22/7.1.1 | 0
SGA5001/EA22/7.2 | 0 | 0000040840,
SGA5001/EA22/7.2.1 | 1 |  | уточнять с производством, можно выполнить из детали 7,2
SGA5001/EA22/7.3 | 0 | 0000040840,
SGA5001/EA22/7.3.1 | 1 |  | уточнять с производством, есть в дозаказе у Ксении
SGA5001/EA22/7.4 | 4 | 0000040840(4),
SGA5001/EA22/7.5 | 0 | 0000040840,
SGA5001/EA22/7.5.1 | 1 |  | уточнять с производством, можно выполнить из детали 7,5
SGA5001/EA22/7.5.2 | 1 |  | уточнять с производством, можно выполнить из детали 7,6
SGA5001/EA22/7.6 | 0 | 0000040840,
SGA5001/EA22/7.6.1 | 1 |  | уточнять с производством, можно выполнить из детали 7,6
SGA5001/EA22/7.7 | 1 | 0000040840(2),
SGA5001/EA22/7.8 | 0 | 0000040840,
SGA5001/EA22/7.8.1 | 1 |  | уточнять с производством, есть в дозаказе у Ксении
SGA5001/EA22/7.9 | 1 | 0000041020,
SGA5001/EA22/7.10 | 1 | 0000041019,
SGA5001/EA22/7.10.1 | 0
SGA5001/EA22/7.11 | 0 | 0000041019(2),
SGA5001/EA22/7.11.1 | 1 |  | уточнять с производством, есть в дозаказе redline
SGA5001/EA22/7.11.2 | 0
SGA5001/EA22/7.11.3 | 0
SGA5001/EA22/7.11.4 | 0
SGA5001/EA22/8.1 | 2 | 0000041019, 0000041058,
SGA5001/EA22/8.2 | 1 | 0000041018,
SGA5001/EA22/8.3 | 8 | 0000041018(7), 0000041020,
SGA5001/EA22/8.4 | 0 | 0000041018,
SGA5001/EA22/9.1 | 2 | 0000040840(2),
SGA5001/EA22/9.2 | 0 | 0000040840,
SGA5001/EA22/9.2.1 | 1 | 0000041279,
SGA5001/EA22/9.3 | 2 | 0000041058(2),
SGA5001/EA22/9.3.1 | 0
SGA5001/EA22/9.4 | 0 | 0000041058,
SGA5001/EA22/9.5.1 | 12 | 0000041279(12),
SGA5001/EA22/9.6.1 | 6 | 0000041279(6),
SGA5001/EA22/9.7.1 | 0
SGA5001/EA22/10.1 | 2 | 0000040840(2),
SGA5001/EA22/10.2 | 4 | 0000040840(4),
SGA5001/EA22/10.3 | 1 | 0000040840,
SGA5001/EA22/10.4 | 1 | 0000041058,
SGA5001/EA22/10.5 | 1 | 0000040840,
SGA5001/EA22/11.1 | 0 | 0000041019,
SGA5001/EA22/11.1.1 | 1 |  | уточнять с производством, есть в дозаказе redline
SGA5001/EA22/12.1 | 1 | 0000040840,
SGA5001/EA22/12.2 | 0 | 0000040840,
SGA5001/EA22/12.2.1 | 1 |  | уточнять с производством, есть в дозаказе redline
SGA5001/EA22/12.3 | 2 | 0000040840(2),
SGA5001/EA22/12.4 | 1 | 0000040840,
SGA5001/EA22/12.5 | 0 | 0000041019,
SGA5001/EA22/12.5.1 | 1 |  | уточнять с производством, есть в дозаказе redline
SGA5001/EA22/13.1 | 1 | 0000040840,
SGA5001/EA22/13.1.1 | 0
SGA5001/EA22/13.2 | 1 | 0000040840,
SGA5001/EA22/13.2.1 | 0
SGA5001/EA22/13.3 | 0 | 0000041019,
SGA5001/EA22/13.3.1 | 1 |  | уточнять с производством, есть в дозаказе redline
SGA5001/EA22/13.4.1 | 1 | 0000041279,
SGA5001/EA22/14.1 | 1 |  | уточнять с производством , в 1С - 1шт 419447
SGA5001/EA22/14.2 | 1 | 0000041015,
SGA5001/EA22/14.3 | 1 | 0000041015,
SGA5001/EA22/14.4 | 1 | 0000041015,
SGA5001/EA22/14.5 | 1 |  | уточнять с производством , в 1С - 1шт 419451
SGA5001/EA22/14.6 | 0
SGA5001/EA22/14.6.1 | 1 | 0000041279,
SGA5001/EA22/14.7 | 0
SGA5001/EA22/14.7.1 | 1 |  | уточнять с производством, есть в дозаказе redline
SGA5001/EA22/14.8 | 0
SGA5001/EA22/14.9 | 0
SGA5001/EA22/14.10 | 2 | 0000041058(2),
SGA5001/EA22/14.11.1 | 1 |  | уточнять с производством, есть в дозаказе у Ксении
SGA5001/EA22/15.1 | 0
SGA5001/EA22/15.2 | 0
SGA5001/EA22/15.3 | 0 |  | лючки
SGA5001/EA12/1.1 | 18 | 0000040840(18),
SGA5001/EA12/1.2 | 3 | 0000040840(2), 0000041279,
SGA5001/EA12/1.2.1 | 3 | 0000041279(3),
SGA5001/EA12/1.3 | 6 | 0000040840, 0000041279(5),
SGA5001/EA12/1.3.1 | 0
SGA5001/EA12/2.1 | 7 | 0000040840(7),
SGA5001/EA12/2.2 | 1 | 0000040840,
SGA5001/EA12/2.3.1 | 1 | 0000041279,
SGA5001/EA12/3.1 | 2 | 0000040840(2),
SGA5001/EA12/3.2 | 8 | 0000040840(9),
SGA5001/EA12/3.3 | 1 | 0000040840,
SGA5001/EA12/3.4.1. | 1 |  | уточнять с производством, можно выполнить из детали 3,2
SGA5001/EA12/3.5.1. | 0
SGA5001/EA12/4.1 | 7 | 0000040840(7),
SGA5001/EA12/4.2 | 1 | 0000040840,
SGA5001/EA12/5.1 | 1 | 0000040840,
SGA5001/EA12/5.2 | 2 | 0000040840(2),
SGA5001/EA12/5.3 | 1 | 0000040840,
SGA5001/EA12/5.4 | 1 | 0000041279,
SGA5001/EA12/6.1 | 1 | 0000040840,
SGA5001/EA12/6.2 | 3 | 0000040840(3),
SGA5001/EA12/6.3 | 0 | 0000040840,
SGA5001/EA12/6.3.1 | 1 |  | уточнять с производством, можно выполнить из детали 6,3
SGA5001/EA12/7.1 | 0 | 0000040840,
SGA5001/EA12/7.1.1 | 1 |  | уточнять с производством, есть в дозаказе redline
SGA5001/EA12/7.2 | 0 | 0000040840,
SGA5001/EA12/7.2.1 | 1 |  | уточнять с производством, есть в дозаказе redline
SGA5001/EA12/7.3 | 1 | 0000040840,
SGA5001/EA12/7.4 | 0 | 0000040840,
SGA5001/EA12/7.4.1 | 1 |  | уточнять с производством, есть в дозаказе redline
SGA5001/EA12/7.5 | 0 | 0000040840,
SGA5001/EA12/7.5.1 | 1 |  | уточнять с производством, есть в дозаказе redline
SGA5001/EA12/8.1 | 1 | 0000040840,
SGA5001/EA12/8.2 | 1 | 0000040840,
SGA5001/EA12/8.3 | 0 | 0000040840,
SGA5001/EA12/8.3.1 | 1 |  | уточнять с производством, есть в дозаказе redline
SGA5001/EA12/8.4 | 0 | 0000040840,
SGA5001/EA12/8.4.1 | 1 |  | уточнять с производством, есть в дозаказе redline
SGA5001/EA12/8.5 | 0 | 0000040840,
SGA5001/EA12/8.5.1 | 1 |  | уточнять с производством, есть в дозаказе redline
SGA5001/EA12/8.6 | 0 | 0000040840,
SGA5001/EA12/8.6.1 | 1 |  | уточнять с производством, есть в дозаказе redline
SGA5001/EA12/9.1 | 6 | 0000041019(3), 0000041020(3),
SGA5001/EA12/9.2 | 1 | 0000041019,
SGA5001/EA12/9.3 | 1 | 0000041019,
SGA5001/EA12/9.4 | 1 |  | уточнять с производством , в 1С - 1шт 419662
SGA5001/EA12/9.5.1 | 1 |  | уточнять с производством, есть в дозаказе redline
SGA5001/EA12/10.1 | 2 | 0000041019, 0000041020,
SGA5001/EA12/10.2 | 1 | 0000041020,
SGA5001/EA12/11.1 | 1 | 0000041019,
SGA5001/EA12/11.2 | 1 | 0000041019,
SGA5001/EA12/11.2.1 | 0
SGA5001/EA12/11.3 | 2 | 0000041019(2),
SGA5001/EA12/12.1 | 6 | 0000040840(6),
SGA5001/EA12/12.2 | 0 | 0000040840,
SGA5001/EA12/12.2.1 | 1 |  | уточнять с производством, есть в дозаказе redline
SGA5001/EA12/12.3 | 5 | 0000040840(5),
SGA5001/EA12/12.4 | 6 | 0000040840(6),
SGA5001/EA12/12.5 | 0 | 0000040840,
SGA5001/EA12/12.5.1 | 1 |  | уточнять с производством, есть в дозаказе redline
SGA5001/EA12/12.6 | 3 | 0000041058(3),
SGA5001/EA12/13.1 | 1 | 0000041058,
SGA5001/EA12/13.2 | 1 | 0000040840,
SGA5001/EA12/13.3 | 1 | 0000040840,
SGA5001/EA12/13.4 | 6 | 0000040840(6),
SGA5001/EA12/14.1 | 12 | 0000040840(12),
SGA5001/EA12/14.2 | 1 | 0000041058,
SGA5001/EA12/15.1 | 1 | 0000040840,
SGA5001/EA12/15.2 | 1 | 0000040840,
SGA5001/EA12/15.3 | 1 | 0000040840,
SGA5001/EA12/15.4 | 1 | 0000040840,
SGA5001/EA12/15.5 | 1 | 0000041019,
SGA5001/EA12/16.1 | 1 | 0000041015,
SGA5001/EA12/16.2 | 1 |  | уточнять с производством , в 1С - 1шт 419677
SGA5001/EA12/16.3 | 1 | 0000041058,
SGA5001/EA12/16.4 | 0
SGA5001/EA12/16.4.1 | 1 | 0000041279,
SGA5001/EA12/16.5 | 1 |  | уточнять с производством , в 1С - 1шт 419680
SGA5001/EA12/16.6 | 1 |  | уточнять с производством , в 1С - 1шт 419681
SGA5001/EA12/16.7 | 1 |  | уточнять с производством , в 1С - 1шт 419682
SGA5001/EA12/16.8 | 0
SGA5001/EA12/16.9 | 1 | 0000041058,
SGA5001/EA12/16.9.1 | 0
SGA5001/EA12/17.1 | 0
SGA5001/EA12/17.2 | 0
SGA5001/EA12/17.3 | 0
SGA5001/EA12/17.4 | 0
SGA5001/EMEA24/1.1 | 2 |  | уточнять с производством , в 1С - 2шт 419507, 419508
SGA5001/EMEA24/1.2.1 | 0
SGA5001/EMEA24/1.2.2 | 2 |  | уточнять с производством, есть в дозаказе redline
SGA5001/EMEA24/1.3 | 0
SGA5001/EMEA24/1.4 | 2 |  | уточнять с производством , в 1С - 2шт 419513, 419514
SGA5001/EMEA24/2.1 | 0
SGA5001/EMEA24/2.1.1 | 2 |  | уточнять с производством, есть в дозаказе redline
SGA5001/EMEA24/3.1 | 2 |  | уточнять с производством , в 1С - 2шт 419517, 419518
SGA5001/EMEA14/1.1 | 1 | 0000041015,
SGA5001/EMEA14/1.2 | 1 | 0000041058,
SGA5001/EMEA14/1.3 | 1 | 0000041019,
SGA5001/EMEA14/1.4 | 6 | 0000040834(6),
SGA5001/EMEA14/1.5 | 1 | 0000040834,
SGA5001/EMEA14/1.6 | 1 | 0000040834,
SGA5001/EMEA14/1.7 | 1 | 0000040834,
SGA5001/EMEA14/2.2 | 1 | 0000040834,
SGA5001/EMEA14/1.9.1 | 1 |  | уточнять с производством, можно выполнить из детали 2,3
SGA5001/EMEA14/2.1 | 1 | 0000040834,
SGA5001/EMEA14/3.1 | 0 | 0000040834,
SGA5001/EMEA14/4.1 | 1 | 0000041058,
SGA5001/EMEA14/5.1 | 1 | 0000041058,
SGA5001/EMEA14/5.2 | 1 | 0000041058,
SGA5001/EMEA14/6.1 | 7 | 0000041015, 0000041018(3), 0000041019, 0000041020(2),
SGA5001/EMEA14/6.2 | 1 | 0000041018,
SGA5001/EMEA14/6.3 | 1 | 0000041018,
SGA5001/EMEA14/7.1 | 1 | 0000041019,
SGA5001/EMEA14/8.1 | 1 | 0000041015,
SGA5001/EMEA14/8.2 | 2 | 0000040834(2),
SGA5001/EMEA14/9.1 | 0 | 0000040834,
SGA5001/EMEA14/9.2 | 0 | 0000040834,
SGA5001/EMEA14/9.3 | 0 | 0000041058,
SGA5001/EMEA14/9.4 | 0 | 0000040834(3),
SGA5001/EMEA14/9.5 | 0 | 0000040834(2),
SGA5001/EMEA14/10.1 | 1 | 0000041015,
SGA5001/EMEA14/10.2 | 0 | 0000041024,
SGA5001/EMEA14/10.2.1 | 1 | 0000041284,
SGA5001/EMEA14/10.3 | 1 | 0000041024,
SGA5001/EMEA14/10.4 | 1 | 0000041024,
SGA5001/EMEA14/10.5 | 1 | 0000041058,
SGA5001/EMEA14/10.6 | 1 | 0000041015,
SGA5001/EMEA14/10.7 | 1 | 0000040778,
SGA5001/EMEA14/10.7.1 | 0
SGA5001/EMEA14/10.8 | 1 | 0000040778,
SGA5001/EMEA14/10.9 | 1 | 0000041058,
SGA5001/EMEA14/11.1 | 0
SGA5001/EMSA13/1.1 | 2 | 0000040818(3),
SGA5001/EMSA13/1.2 | 1 | 0000040818,
SGA5001/EMSA13/1.2.1 | 1 | 0000041279,
SGA5001/EMSA13/1.3.1 | 1 |  | уточнять с производством, можно выполнить из детали 1,1
SGA5001/EMSA13/1.4.1 | 0
SGA5001/EMSA13/2.1 | 2 | 0000040818(3),
SGA5001/EMSA13/2.2 | 1 | 0000040818,
SGA5001/EMSA13/2.2.1 | 1 | 0000041279,
SGA5001/EMSA13/2.3.1 | 1 |  | уточнять с производством, можно выполнить из детали 2,1
SGA5001/EMSA13/3.1 | 10 | 0000040818(12),
SGA5001/EMSA13/3.2 | 1 | 0000040818,
SGA5001/EMSA13/3.2.1 | 0
SGA5001/EMSA13/3.3 | 1 | 0000040818,
SGA5001/EMSA13/3.3.1 | 1 |  | уточнять с производством , нет в 1С, не было в дозаказе redline (пропустили)
SGA5001/EMSA13/3.4 | 1 | 0000040818,
SGA5001/EMSA13/3.4.1 | 1 |  | уточнять с производством, есть в дозаказе redline
SGA5001/EMSA13/3.5.1 | 2 | 0000041279(2),
SGA5001/EMSA13/3.6.1. | 0
SGA5001/EMSA13/3.7.1 | 1 | 0000041279,
SGA5001/EMSA13/3.8.1 | 1 |  | уточнять с производством, есть в дозаказе redline
SGA5001/EMSA13/4.1 | 1 |  | уточнять с производством , в 1С - 1шт 419718
SGA5001/EMSA13/5.1 | 1 | 0000041019,
SGA5001/EMSA13/5.2 | 1 | 0000041020,
SGA5001/EMSA13/6.1 | 1 | 0000041019,
SGA5001/EMSA13/6.2 | 1 | 0000041058,
SGA5001/EMSA13/7.1 | 15 | 0000041015(2), 0000041018(2), 0000041019(4), 0000041020(7),
SGA5001/EMSA13/7.2 | 1 | 0000041020,
SGA5001/EMSA13/7.3 | 1 | 0000041019,
SGA5001/EMSA13/7.3.1 | 0
SGA5001/EMSA13/8.1 | 1 | 0000041058,
SGA5001/EMSA13/9.1 | 5 | 0000041018(2), 0000041020(4),
SGA5001/EMSA13/9.2 | 1 | 0000041020(2),
SGA5001/EMSA13/9.2.1 | 1 |  | уточнять с производством , нет в 1С, не было в дозаказе redline (пропустили)
SGA5001/EMSA13/9.3 | 2 | 0000041020(2),
SGA5001/EMSA13/9.4.1 | 0
SGA5001/EMSA13/10.1 | 8 | 0000040818(8),
SGA5001/EMSA13/10.2 | 0 | 0000041058,
SGA5001/EMSA13/10.3 | 0 | 0000041058(2),
SGA5001/EMSA13/11.1 | 1 | 0000040818,
SGA5001/EMSA13/11.2 | 1 | 0000041058,
SGA5001/EMSA13/12.1 | 2 | 0000041015, 0000041058,
SGA5001/EMSA13/13.1 | 1 | 0000040818,
SGA5001/EMSA13/13.2 | 2 | 0000041015, 0000041058,
SGA5001/EMSA13/13.3 | 0 | 0000041015,
SGA5001/EMSA13/13.3.1 | 1
SGA5001/EMSA13/14.1 | 1 | 0000041019,
SGA5001/EMSA13/ | 0
SGA5001/EMSA13/15.1 | 1 | 0000041058,
SGA5001/EMSA13/15.2.1 | 1 |  | уточнять с производством, есть в дозаказе redline
SGA5001/EMSA13/16.1 | 1 | 0000041015,
SGA5001/EMSA13/16.2 | 1 | 0000041015,
SGA5001/EMSA13/16.3 | 1 | 0000041015,
SGA5001/EMSA13/16.4 | 1 |  | уточнять с производством , в 1С - 1шт 419765
SGA5001/EMSA13/16.5 | 1 |  | уточнять с производством , в 1С - 1шт 419766
SGA5001/EMSA13/16.6 | 1 | 0000041015,
SGA5001/EMSA13/16.7.1 | 1 |  | уточнять с производством, есть в дозаказе redline
SGA5001/EMSA13/17.1 | 0
SGA8501/EA12/1.1 | 0 | 0000040762(12), 0000041185,
SGA8501/EA12/1.2 | 1 | 0000040762,
SGA8501/EA12/1.3 | 0 | 0000040762(4), 0000041185,
SGA8501/EA12/1.4 | 0 | 0000040762(4), 0000041185,
SGA8501/EA12/2.1 | 2 | 0000040762(2),
SGA8501/EA12/2.2 | 1 | 0000040762,
SGA8501/EA12/3.1 | 0 | 0000040762(6), 0000041185(6),
SGA8501/EA12/3.2 | 0 | 0000040762, 0000041185,
SGA8501/EA12/4.1 | 0 | 0000040762, 0000041185,
SGA8501/EA12/4.2 | 1 | 0000040762,
SGA8501/EA12/5.1 | 14 | 0000040762(19),
SGA8501/EA12/5.2 | 1 | 0000040762,
SGA8501/EA12/5.3 | 1 | 0000040762,
SGA8501/EA12/5.4 | 1 | 0000040762,
SGA8501/EA12/5.5 | 1 | 0000040762(2),
SGA8501/EA12/5.5.1 | 0
SGA8501/EA12/5.6 | 0 | 0000040762, 0000041185,
SGA8501/EA12/5.7 | 0 | 0000040762, 0000041185,
SGA8501/EA12/6.1 | 16 | 0000040762(16),
SGA8501/EA12/6.2 | 2 | 0000040762(2),
SGA8501/EA12/6.3 | 1 | 0000040762(2),
SGA8501/EA12/6.4 | 1 | 0000040762,
SGA8501/EA12/6.5 | 1 | 0000040762,
SGA8501/EA12/6.6 | 1 | 0000040762,
SGA8501/EA12/6.7 | 1 | 0000040762,
SGA8501/EA12/7.1 | 0
SGA8501/EA12/7.1.1 | 8 | 0000040826(8),
SGA8501/EA12/7.2 | 0
SGA8501/EA12/7.3 | 0
SGA8501/EA12/7.3.1 | 1 | 0000040826,
SGA8501/EA12/7.4 | 0
SGA8501/EA12/7.4.1 | 1 | 0000040826,
SGA8501/EA12/7.5 | 0
SGA8501/EA12/7.5.1 | 3 | 0000040826(3),
SGA8501/EA12/7.6 | 0
SGA8501/EA12/7.6.1 | 0 | 0000040826(4), 0000040905,
SGA8501/EA12/7.7 | 0
SGA8501/EA12/12.1.1 | 0
SGA8501/EA12/12.2.1 | 0
SGA8501/EA12/8.1 | 2 | 0000040762(2),
SGA8501/EA12/8.2 | 1 | 0000040762(2),
SGA8501/EA12/8.3 | 1 | 0000040762(2),
SGA8501/EA12/8.4 | 1 | 0000040762(2),
SGA8501/EA12/8.6 | 1 | 0000040762(2),
SGA8501/EA12/8.6 | 1 | 0000040762(2),
SGA8501/EA12/8.7 | 1 | 0000041185,
SGA8501/EA12/8.8 | 2 | 0000041185(2),
SGA8501/EA12/8.7.1 | 4 |  | уточнять с производством , нет в 1С, не было в дозаказе redline (пропустили)
SGA8501/EA12/8.8.1 | 0
SGA8501/EA12/9.1 | 1 | 0000040762,
SGA8501/EA12/9.2 | 1 | 0000040762,
SGA8501/EA12/9.3 | 0 | 0000041185,
SGA8501/EA12/9.4 | 0 | 0000041185(2),
SGA8501/EA12/9.4 | 0 | 0000041185(2),
SGA8501/EA12/9.4.1 | 1 | 0000040826,
SGA8501/EA12/9.4.2 | 0
SGA8501/EA12/9.5 | 0
SGA8501/EA12/9.5.1 | 2 | 0000040826, 0000040905,
SGA8501/EA12/10.1 | 0 | 0000040762,
SGA8501/EA12/10.1.1 | 1 | 0000040826,
SGA8501/EA12/10.4 | 1 | 0000040762,
SGA8501/EA12/10.2 | 1 | 0000040762,
SGA8501/EA12/11.3 | 0 | 0000041185,
SGA8501/EA12/10.5 | 1 | 0000040762,
SGA8501/EA12/10.6 | 1 | 0000040762,
SGA8501/EA12/10.7 | 1 | 0000040762,
SGA8501/EA12/11.8 | 0
SGA8501/EA12/11.8.1 | 2 | 0000040826(2),
SGA8501/EA12/12.1 | 18 | 0000040762(18), 0000041185(17),
SGA8501/EA12/11.1 | 5 | 0000040762(5),
SGA8501/EA12/11.2 | 2 | 0000040762(2),
SGA8501/EA12/15.1 | 0
SGA8501/EA12/15.2 | 0
SGA8501/EA12/15.3 | 0
SGA8501/EA14/1.1 | 4 | 0000040761(4),
SGA8501/EA14/1.2 | 2 | 0000040761(2),
SGA8501/EA14/2.1 | 5 | 0000040761(7),
SGA8501/EA14/2.2 | 5 | 0000040761(5),
SGA8501/EA14/2.3 | 2 | 0000040761(2),
SGA8501/EA14/2.4 | 0 | 0000040761(2), 0000041185,
SGA8501/EA14/2.5 | 1 | 0000040761,
SGA8501/EA14/2.6 | 1 | 0000040761,
SGA8501/EA14/3.1 | 7 | 0000040761(7),
SGA8501/EA14/3.2 | 2 | 0000040761(2),
SGA8501/EA14/3.3 | 1 | 0000040761,
SGA8501/EA14/3.4 | 1 | 0000040761,
SGA8501/EA14/3.5 | 1 | 0000040761,
SGA8501/EA14/3.6 | 1 | 0000040761,
SGA8501/EA14/4.1 | 0 | 0000040761(4),
SGA8501/EA14/4.1.1 | 4 | 0000040826(4),
SGA8501/EA14/4.2 | 1 | 0000040761,
SGA8501/EA14/4.3 | 0 | 0000040761,
SGA8501/EA14/4.3.1 | 1 | 0000040826,
SGA8501/EA14/4.4 | 1 | 0000040761,
SGA8501/EA14/4.4.1 | 1 | 0000040826(2),
SGA8501/EA14/4.5 | 0 | 0000040761(2),
SGA8501/EA14/4.5.1 | 2 | 0000040826(2),
SGA8501/EA14/4.6 | 1 | 0000040761,
SGA8501/EA14/4.7 | 0 | 0000040761, 0000041185,
SGA8501/EA14/5.1 | 0 | 0000040761,
SGA8501/EA14/5.1.1 | 1 | 0000040826,
SGA8501/EA14/5.2 | 0 | 0000040761,
SGA8501/EA14/5.2.1 | 0 | 0000040826,
SGA8501/EA14/6.1 | 0 | 0000040761,
SGA8501/EA14/6.1.1 | 3 | 0000040826(2), 0000040905,
SGA8501/EA14/6.2 | 0 | 0000040761,
SGA8501/EA14/6.2.1 | 1 | 0000040905,
SGA8501/EA14/6.3 | 0 | 0000040761,
SGA8501/EA14/6.3.1 | 1 | 0000040826,
SGA8501/EA14/7.1 | 1 | 0000040761,
SGA8501/EA14/7.1.1 | 1 | 0000040826,
SGA8501/EA14/7.1 | 1 | 0000040761,
SGA8501/EA14/7.2 | 1 | 0000040761,
SGA8501/EA14/7.3 | 0 | 0000040761,
SGA8501/EA14/8.3.1 | 1 | 0000040905,
SGA8501/EA14/7.4 | 2 | 0000040761(2),
SGA8501/EA14/7.5 | 1 | 0000040761(2),
SGA8501/EA14/7.5.1 | 0 | 0000041185(5),
SGA8501/EA14/7.6.1 | 0 | 0000041185(2),
SGA8501/EA14/7.7 | 2 | 0000040761(2),
SGA8501/EA14/8.7.1 | 1 | 0000041190,
SGA8501/EA14/8.8.1 | 1 | 0000041190,
SGA8501/EA14/8.1 | 2 | 0000040761(2), 0000041185,
SGA8501/EA14/9.2.1 | 3 | 0000040826, 0000040905(2),
SGA8501/EA14/8.3 | 0 | 0000040761,
SGA8501/EA14/9.3.1 | 1 | 0000040905,
SGA8501/EA14/9.4 | 0
SGA8501/EA14/9.4.1 | 1 | 0000040826,
SGA8501/EA14/9.1 | 0 | 0000040761(8),
SGA8501/EA14/10.1.1 | 2 | 0000040826(2),
SGA8501/EA14/9.2 | 0
SGA8501/EA14/10.2.1 | 1 | 0000040905,
SGA8501/EA14/10.1 | 0 | 0000040761, 0000041185(2),
SGA8501/EA14/10.2 | 1 | 0000040761,
SGA8501/EA14/10.3 | 0 | 0000040761,
SGA8501/EA14/11.3.1 | 1 | 0000040826,
SGA8501/EA14/10.4 | 1 | 0000040761,
SGA8501/EA14/11.1 | 2 | 0000040761(2),
SGA8501/EA14/11.2 | 5 | 0000040761(5),
SGA8501/EA14/13.1 | 0
SGA8501/EA14/14.1 | 0
SGA8501/EA14/14.2 | 0
SGA8501/EA14/14.3 | 0
SGA8501/EA14/14.4 | 0
SGA8501/SA11/1.1 | 6 | 0000040764(6),
SGA8501/SA11/1.2 | 2 | 0000040764(2),
SGA8501/SA11/2.1 | 6 | 0000040764(6),
SGA8501/SA11/2.2 | 2 | 0000040764(2),
SGA8501/SA11/3.1 | 6 | 0000040764(5), 0000040769,
SGA8501/SA11/3.2 | 2 | 0000040764(2),
SGA8501/SA11/4.1 | 5 | 0000040764(4), 0000040769(2),
SGA8501/SA11/4.2 | 2 | 0000040764(2),
SGA8501/SA11/4.3 | 1 | 0000040764,
SGA8501/SA11/4.4 | 1 | 0000040764,
SGA8501/SA11/4.5 | 1 | 0000040764,
SGA8501/SA11/4.6 | 3 | 0000040764(3),
SGA8501/SA11/4.7 | 1 | 0000040764,
SGA8501/SA11/4.8 | 1 | 0000040764,
SGA8501/SA11/5.1 | 3 | 0000040764(2), 0000040769(2),
SGA8501/SA11/5.2 | 1 | 0000040764,
SGA8501/SA11/5.3 | 1 | 0000040764,
SGA8501/SA11/5.4 | 0
SGA8501/SA11/6.1 | 0 | 0000040764(2), 0000041185(2),
SGA8501/SA11/6.2 | 0 | 0000040764,
SGA8501/SA11/6.2.1 | 0
SGA8501/SA11/6.3 | 1 | 0000040764,
SGA8501/SA11/6.4 | 1 | 0000040764, 0000041185,
SGA8501/SA11/7.1 | 7 | 0000040764(10), 0000040769,
SGA8501/SA11/7.2 | 1 | 0000040764,
SGA8501/SA11/7.3 | 1 | 0000040764,
SGA8501/SA11/8.1 | 0
SGA8501/SA11/8.1.1 | 2 | 0000040826(2),
SGA8501/SA11/9.1 | 2 | 0000040764(2),
SGA8501/SA11/9.1.1 | 1 | 0000040905,
SGA8501/SA11/7.4 | 0
SGA8501/SA11/7.5 | 0 | 0000041185,
SGA8501/SA11/17.1.1 | 0 | 0000041185(2),
SGA8501/SA11/18.1.1 | 0 | 0000041185(2),
SGA8501/SA11/19.1.1 | 0
SGA8501/SA11/19.2.1 | 0
SGA8501/SA11/9.1 | 2 | 0000040764(2),
SGA8501/SA11/9.2 | 2 | 0000040764(2),
SGA8501/SA11/9.3 | 2 | 0000040764(2),
SGA8501/SA11/10.4 | 0
SGA8501/SA11/9.5 | 1 | 0000040764,
SGA8501/SA11/9.6 | 1 | 0000040764,
SGA8501/SA11/10.6.1 | 0 | 0000041185(2),
SGA8501/SA11/11.4.1 | 1 | 0000040826,
SGA8501/SA11/10.1 | 1 | 0000040764,
SGA8501/SA11/10.2 | 1 | 0000040769, 0000041185,
SGA8501/SA11/11.3 | 0
SGA8501/SA11/11.3.1 | 1 | 0000040826,
SGA8501/SA11/11.4 | 0
SGA8501/SA11/11.5 | 0 | 0000041185,
SGA8501/SA11/11.1 | 2 | 0000040764, 0000040769,
SGA8501/SA11/12.1 | 2 | 0000040764(2),
SGA8501/SA11/13.2.1 | 0 | 0000041185,
SGA8501/SA11/13.1 | 1 | 0000040764,
SGA8501/SA11/13.2 | 0
SGA8501/SA11/14.1 | 14 | 0000040764(14),
SGA8501/SA11/15.2.1 | 0 | 0000041185(2),
SGA8501/SA11/15.3.1 | 0 | 0000041185(2),
SGA8501/EA12/20.1 | 0 | 0000041185,
SGA8501/EA12/20.2 | 0 | 0000041185,
SGA8501/SA11/16.1 | 0
SGA8501/SA18/1.1 | 15 | 0000040769(15),
SGA8501/SA18/1.2 | 1 | 0000040769,
SGA8501/SA18/1.3 | 1 | 0000040769,
SGA8501/SA18/1.4 | 1 | 0000040769(2),
SGA8501/SA18/1.5 | 1 | 0000040769,
SGA8501/SA18/1.6 | 1 | 0000040769,
SGA8501/SA18/1.7 | 1 | 0000040769,
SGA8501/SA18/1.8 | 0
SGA8501/SA18/2.1 | 1 | 0000040769(15),
SGA8501/SA18/3.1 | 3 | 0000040769(3),
SGA8501/SA18/3.2 | 1 | 0000040769,
SGA8501/SA18/3.3 | 1 | 0000040769,
SGA8501/SA18/4.1 | 0 | 0000040769(7),
SGA8501/SA18/4.2 | 2 | 0000040769(2),
SGA8501/SA18/4.3 | 1 | 0000040769,
SGA8501/SA18/4.4 | 2 | 0000040769(2),
SGA8501/SA18/4.5 | 1 | 0000040769,
SGA8501/SA18/4.6 | 1 | 0000040769,
SGA8501/SA18/3.7 | 0 | 0000041185,
SGA8501/SA18/5.1 | 1 | 0000040769,
SGA8501/SA18/5.2 | 0 | 0000040769, 0000041185,
SGA8501/SA18/6.1 | 1 | 0000040769,
SGA8501/SA18/6.2 | 1 | 0000040769,
SGA8501/SA18/8.1 | 1 | 0000040769,
SGA8501/SA18/8.2 | 2 | 0000040769(2),
SGA8501/SA18/6.3 | 0 | 0000041185,
SGA8501/SA18/9.1 | 1 | 0000040769(2),
SGA8501/SA18/9.2 | 2 | 0000040769(2),
SGA8501/SA18/7.3 | 0 | 0000041185,
SGA8501/SA18/7.4.1 | 0 | 0000041185(2),
SGA8501/SA18/10.1 | 1 | 0000040769, 0000041185,
SGA8501/SA18/10.2 | 1 | 0000040769,
SGA8501/SA18/10.3 | 1 | 0000040769, 0000041185,
SGA8501/SA18/8.4 | 0
SGA8501/SA18/15.1 | 0 | 0000041185(2),
SGA8501/SA18/12.1 | 1 | 0000040769(2),
SGA8501/SA18/12.2 | 2 | 0000040769(2),
SGA8501/SA18/12.3 | 1 | 0000040769,
SGA8501/SA18/13.1 | 1 | 0000040769,
SGA8501/SA18/13.2 | 1 | 0000040769,
SGA8501/SA18/13.3 | 1 | 0000040769,
SGA8501/SA18/11.4 | 0 | 0000041185,
SGA8501/SA18/14.1 | 12 | 0000040769(12),
SGA8501/SA18/16.1 | 0
SGA8501/SA18/16.2 | 0
SGA8501/SA18/16.3 | 0
SGA8501/SA13/1.1 | 4 | 0000040765(4),
SGA8501/SA13/1.2 | 1 | 0000040765,
SGA8501/SA13/2.1 | 4 | 0000040765(4),
SGA8501/SA13/2.2 | 1 | 0000040765,
SGA8501/SA13/3.1 | 0 | 0000040765(5), 0000041185(2),
SGA8501/SA13/3.2 | 2 | 0000040769(2),
SGA8501/SA13/3.3 | 1 | 0000040769,
SGA8501/SA13/3.4 | 1 | 0000040765,
SGA8501/SA13/3.5 | 1 | 0000040769,
SGA8501/SA13/3.6 | 1 | 0000040769,
SGA8501/SA13/3.7 | 1 | 0000040765,
SGA8501/SA13/4.3 | 1 | 0000040769,
SGA8501/SA13/4.1 | 0 | 0000040765,
SGA8501/SA13/4.1.1 | 2 | 0000040826(2),
SGA8501/SA13/4.2 | 1 | 0000040769,
SGA8501/SA13/4.3.1 | 0 | 0000041185,
SGA8501/SA13/5.1 | 1 | 0000040769,
SGA8501/SA13/5.1.1 | 0
SGA8501/SA13/5.2 | 1 | 0000040769,
SGA8501/SA13/6.1 | 1 | 0000040769,
SGA8501/SA13/6.1.1 | 1 | 0000040826,
SGA8501/SA13/7.1 | 0 | 0000040765,
SGA8501/SA13/7.2 | 0
SGA8501/SA13/7.3.1 | 0 | 0000041185,
SGA8501/SA13/7.4.1 | 0 | 0000041185,
SGA8501/SA13/6.1 | 1 | 0000040769,
SGA8501/SA13/6.2 | 2 | 0000040769(2),
SGA8501/SA13/6.3 | 1 | 0000040769(2),
SGA8501/SA13/8.4 | 0
SGA8501/SA13/8.4.1 | 1 | 0000040905,
SGA8501/SA13/9.1 | 0
SGA8501/SA13/9.1.1 | 1 | 0000040905,
SGA8501/SA13/7.1 | 0 | 0000040765,
SGA8501/SA13/8.1 | 6 | 0000040765(6),
SGA8501/SA13/12.1 | 0
SGA8501/SA13/12.2 | 0
SGA8501/EA15/1.1 | 2 | 0000040762(2), 0000041126, 0000041191(2),
SGA8501/EA15/1.2 | 2 | 0000041126, 0000041191(2),
SGA8501/EA15/2.1 | 0 | 0000040762,
SGA8501/EA15/2.1.1 | 2 | 0000040905(2),
SGA8501/EA15/3.1 | 0 | 0000041130, 0000041185(2),
SGA8501/EA15/4.1 | 0
SGA8501/EA15/4.1.1 | 2 | 0000040905(2),
SGA8501/EA15/5.1 | 0 | 0000041209(2),
SGA8501/EA15/6.1 | 0 | 0000041219(2),
SGA8501/EA15/7.1 | 0
SGA8501/EA18/1.1 | 0 | 0000041003,
SGA8501/EA18/2.1 | 0 | 0000040762,
SGB0701/CEA1840/1.1 | 4 | 0000040432(4),
SGB0701/CEA1840/1.1.1 | 4 |  | уточнять с производством , нет в 1С, не было в дозаказе redline (пропустили)
SGB0701/CEA1840/1.2 | 8 | 0000040432(8),
SGB0701/CEA1840/2.1 | 4 | 0000040432(4),
SGB0701/CEA1840/2.2.1 | 4 |  | TQS-04158
SGB0701/CEA1840/3.1 | 4 | 0000040432(4),
SGB0701/CEA1840/3.2 | 4 | 0000040432(4),
SGB0701/CEA1840/4.1 | 1 | 0000040432,
SGB0701/CEA1840/4.2 | 1 | 0000040432,
SGB0701/CEA1840/6.1 | 4 | 0000040432(4),
SGB0701/CEA1840/6.2 | 4 | 0000040432(4),
SGB0701/CEA1840/7.1 | 0 | 0000040432(8),
SGB0701/CEA1840/7.1.1 | 8 | 0000041172(8),
SGB0701/CEA1840/8.1 | 4 | 0000040432(4),
SGB0701/CEA1840/9.1 | 1 | 0000040432,
SGB0701/CEA1840/10.1 | 1 | 0000040912,
SGB0701/CEA1840/10.2 | 1 | 0000040841,
SGB0701/CEA1840/11.1 | 0
SGB0701/CEA1840/11.2 | 0
SGB0701/EA11/1.1 | 0 | 0000040432,
SGB0701/EA11/1.1.1 | 1 | 0000041175,
SGB0701/EA11/1.2 | 0 | 0000040432,
SGB0701/EA11/1.2.1 | 1 | 0000041175,
SGB0701/EA11/1.3 | 2 | 0000040432(2),
SGB0701/EA11/1.4.1 | 0
SGB0701/EA11/2.1 | 2 | 0000040841(2),
SGB0701/EA11/2.2 | 1 | 0000040432,
SGB0701/EA11/3.1 | 0
SGB0701/SA11/1.1 | 100 | 0000040844(100), 0000041138(2),
SGB0701/SA11/2.1* | 22
SGB0701/SA11/2.1 | 13 | 0000040432(35),
SGB0701/SA11/2.2* | 1
SGB0701/SA11/2.2 | 3 | 0000040432(2), 0000041171(2),
SGB0701/SA11/2.3 | 4 | 0000040432(4),
SGB0701/SA11/2.4 | 1 | 0000040432,
SGB0701/SA11/2.5* | 2
SGB0701/SA11/2.5 | 1 | 0000040432(2), 0000041172,
SGB0701/SA11/2.6 | 3 | 0000040432(3),
SGB0701/SA11/2.7* | 1
SGB0701/SA11/2.7 | 2 | 0000040432(2), 0000041176,
SGB0701/SA11/2.8 | 1 | 0000040432,
SGB0701/SA11/2.9 | 1 | 0000040432,
SGB0701/SA11/2.10 | 1 | 0000040432,
SGB0701/SA11/2.11 | 1 | 0000040432,
SGB0701/SA11/2.12 | 1 | 0000041174,
SGB0701/SA11/3.1 | 10 | 0000040432(10),
SGB0701/SA11/3.2 | 2 | 0000040432(2),
SGB0701/SA11/3.3 | 1 | 0000040432,
SGB0701/SA11/3.4 | 1 | 0000040432,
SGB0701/SA11/3.5 | 1 | 0000040432,
SGB0701/SA11/3.6 | 1 | 0000040432,
SGB0701/SA11/3.7 | 2 | 0000040432(2),
SGB0701/SA11/3.8 | 2 | 0000040432(2),
SGB0701/SA11/3.9 | 1 | 0000040432,
SGB0701/SA11/3.10 | 2 | 0000040432(2),
SGB0701/SA11/4.1.1 | 2 | 0000041174(2),
SGB0701/SA11/5.1 | 96 | 0000040869(96),
SGB0701/SA11/5.2 | 24 | 0000040432(24),
SGB0701/SA11/5.3 | 4 | 0000040869(4),
SGB0701/SA11/5.4 | 4 | 0000040869(3), | уточнять с производством , в 1С - 4шт 410383 - 410386
SGB0701/SA11/5.5 | 8 | 0000040869(8),
SGB0701/SA11/6.1 | 7 | 0000040432(6), | уточнять с производством , в 1С - 7шт 410395 - 410401
SGB0701/SA11/6.2 | 2 | 0000040869(2),
SGB0701/SA11/6.3 | 1 | 0000041308,
SGB0701/SA11/6.4 | 2 | 0000040869(2),
SGB0701/SA11/6.5 | 1 | 0000040869,
SGB0701/SA11/6.6 | 1 | 0000040869,
SGB0701/SA11/6.7 | 1 | 0000040869,
SGB0701/SA11/6.8 | 1 | 0000040869,
SGB0701/SA11/6.9 | 2 | 0000040869(2),
SGB0701/SA11/6.10.1 | 1 | 0000041174,
SGB0701/SA11/7.1 | 2 | 0000040432(2),
SGB0701/SA11/8.1* | 2
SGB0701/SA11/8.1 | 5 | 0000040432(8),
SGB0701/SA11/8.2 | 3 | 0000041308(3),
SGB0701/SA11/8.3 | 4 | 0000040432(4),
SGB0701/SA11/8.4 | 1 | 0000040432,
SGB0701/SA11/8.5.1 | 1 | 0000041172,
SGB0701/SA11/9.1 | 4 | 0000040432(4),
SGB0701/SA11/9.3 | 1 | 0000040432,
SGB0701/SA11/9.4 | 5 | 0000040432(5),
SGB0701/SA11/10.1 | 1 | 0000040869,
SGB0701/SA11/10.2 | 1 | 0000040869,
SGB0701/SA11/10.3 | 2 | 0000040869(2),
SGB0701/SA11/11.1 | 100 | 0000040432(15), 0000040869(85),
SGB0701/SA11/11.1 | 100 | 0000040432(15), 0000040869(85),
SGB0701/SA11/11.2 | 0
SGB0701/SA11/11.2.1 | 4 |  | TQS-04158
SGB0701/SA11/11.3 | 2 | 0000041308(2),
SGB0701/SA11/11.4 | 1 | 0000040869,
SGB0701/SA11/11.5 | 1 | 0000040432,
SGB0701/SA11/11.6 | 0 | 0000040432,
SGB0701/SA11/11.6.1 | 1 |  | уточнять с производством, есть в дозаказе redline
SGB0701/SA11/12.1 | 0 | 0000040432(8),
SGB0701/SA11/12.1.1 | 12 | 0000041171(12),
SGB0701/SA11/13.1 | 1 | 0000040912,
SGB0701/SA11/13.2 | 1 | 0000040912,
SGB0701/SA11/13.3 | 1 | 0000040912,
SGB0701/SA11/13.4 | 1 | 0000040912,
SGB0701/SA11/13.5 | 1 | 0000040912,
SGB0701/SA11/13.6 | 1 | 0000040912,
SGB0701/SA11/13.7 | 1 | 0000040841,
SGB0701/SA11/13.8 | 1 | 0000040912,
SGB0701/SA11/13.9 | 1 | 0000040912,
SGB0701/SA11/14.1 | 0
SGB0701/SA11/14.2 | 0
SGB0701/SA18/1.1 | 2 | 0000040432(2),
SGB0701/SA18/1.2 | 1 | 0000040432,
SGB0701/SA18/1.3 | 2 | 0000040432(2),
SGB0701/SA18/1.4 | 2 | 0000040432(2),
SGB0701/SA18/1.5 | 2 | 0000040432(2),
SGB0701/SA18/1.6 | 1 | 0000040432,
SGB0701/SA18/2.1 | 1 | 0000040432,
SGB0701/SA18/2.2 | 2 | 0000040432(2),
SGB0701/SA18/2.3 | 2 | 0000040432, | уточнять с производством , в 1С - 1шт 410584
SGB0701/SA18/2.4 | 0 | 0000040432,
SGB0701/SA18/2.5 | 1 | 0000040432,
SGB0701/SA18/2.6 | 3 | 0000040432(3),
SGB0701/SA18/3.1 | 16 | 0000040432(16),
SGB0701/SA18/3.2 | 1 | 0000040432,
SGB0701/SA18/3.3 | 2 | 0000040432(2),
SGB0701/SA18/3.4 | 3 | 0000040432(3),
SGB0701/SA18/3.5 | 1 | 0000040432,
SGB0701/SA18/3.6 | 1 | 0000040432,
SGB0701/SA18/3.7 | 2 | 0000040432(2),
SGB0701/SA18/3.8 | 2 | 0000040432(2),
SGB0701/SA18/3.9 | 1 | 0000040432,
SGB0701/SA18/3.10 | 1 | 0000040432,
SGB0701/SA18/4.1 | 0 | 0000040432(2),
SGB0701/SA18/5.1 | 1 | 0000040432,
SGB0701/SA18/6.1 | 3 | 0000040432(3),
SGB0701/SA18/14.1.1 | 2 | 0000041171(2),
SGB0701/SA18/7.1 | 0 | 0000040432,
SGB0701/SA18/7.1.1 | 1 | 0000041171,
SGB0701/SA18/7.2 | 0 | 0000040432,
SGB0701/SA18/7.2.1 | 1 | 0000041172,
SGB0701/SA18/7.3 | 3 | 0000040432, 0000041172(2),
SGB0701/SA18/7.4 | 0 | 0000040432(2),
SGB0701/SA18/7.4.1 | 1 | 0000041171,
SGB0701/SA18/7.5.1 | 2 | 0000041171(2),
SGB0701/SA18/8.1 | 2 | 0000040432(2),
SGB0701/SA18/8.2 | 2 | 0000040432(2),
SGB0701/SA18/8.3 | 0 | 0000040432(4),
SGB0701/SA18/9.1 | 1 | 0000040432,
SGB0701/SA18/9.2 | 0 | 0000040432(2),
SGB0701/SA18/9.2.1 | 2 | 0000041171(2),
SGB0701/SA18/10.1 | 1 | 0000040432,
SGB0701/SA18/10.2 | 1 | 0000040432,
SGB0701/SA18/11.1 | 0 | 0000040432,
SGB0701/SA18/11.1.1 | 1 | 0000041171,
SGB0701/SA18/11.2 | 1 | 0000040432,
SGB0701/SA18/12.1 | 6 | 0000040432(6),
SGB0701/SA18/13.1 | 0
SGB0701/EA12/1.1 | 4 | 0000040827(4),
SGB0701/EA12/2.1 | 49 | 0000040432(48), 0000041171,
SGB0701/EA12/2.2 | 6 | 0000040869(6),
SGB0701/EA12/2.3 | 6 | 0000040869(5), 0000041176,
SGB0701/EA12/2.4 | 1 | 0000040432,
SGB0701/EA12/2.5 | 2 | 0000040432(2),
SGB0701/EA12/2.6 | 1 | 0000040869,
SGB0701/EA12/2.7 | 2 | 0000040869(2),
SGB0701/EA12/2.8 | 2 | 0000040869(2),
SGB0701/EA12/2.9 | 1 | 0000040432,
SGB0701/EA12/2.10 | 1 | 0000040432,
SGB0701/EA12/3.1 | 4 |  | уточнять с производством , в 1С - 4шт 410728 - 410731
SGB0701/EA12/3.2 | 1 |  | уточнять с производством , в 1С - 1шт 410732
SGB0701/EA12/3.3 | 1 |  | уточнять с производством , в 1С - 1шт 410733
SGB0701/EA12/4.1 | 18 | 0000040827(16), 0000040948(2),
SGB0701/EA12/4.2 | 2 | 0000040827(2),
SGB0701/EA12/4.3 | 2 | 0000040827(4),
SGB0701/EA12/4.4 | 4 | 0000040827(4),
SGB0701/EA12/5.1 | 5 | 0000040432(8),
SGB0701/EA12/5.2 | 2 | 0000040841(2),
SGB0701/EA12/6.1 | 2 | 0000040432(2),
SGB0701/EA12/7.1 | 2 | 0000041295(2),
SGB0701/EA12/7.2 | 4 | 0000040841(8),
SGB0701/EA12/7.2.1 | 4 |  | уточнять с производством , нет в 1С, не было в дозаказе redline (пропустили)
SGB0701/EA12/8.1 | 4 | 0000040869(4),
SGB0701/EA12/8.2 | 4 | 0000040827(2), 0000040841(2),
SGB0701/EA12/9.1 | 22 | 0000040432(22),
SGB0701/EA12/10.1 | 2 | 0000040841(2),
SGB0701/EA12/11.1 | 0
SGB0701/EA13/1.1 | 0 | 0000040860(2),
SGB0701/EA13/1.1.1 | 4 |  | уточнять с производством, можно выполнить из детали 1,1
SGB0701/EA13/1.2 | 0 | 0000040860(2),
SGB0701/EA13/1.2.1 | 4 |  | уточнять с производством, можно выполнить из детали 1,2
SGB0701/EA13/1.3 | 0 | 0000040860(4),
SGB0701/EA13/1.3.1 | 0
SGB0701/EA13/1.4 | 2 | 0000040860(2),
SGB0701/EA13/1.5 | 2 | 0000040860(2),
SGB0701/EA13/1.5.1 | 0
SGB0701/EA13/1.6 | 0 | 0000040860(2),
SGB0701/EA13/1.6.1 | 0
SGB0701/EA13/2.1 | 8 | 0000040861(8), 0000041139(8),
SGB0701/EA13/3.1 | 2 | 0000040861(2),
SGB0701/EA13/3.2 | 2 | 0000040861(2),
SGB0701/EA13/4.1.1 | 0
SGB0701/EA14/1.1 | 6 | 0000040860(6), 0000041138(5),
SGB0701/EA14/1.2 | 4 | 0000040860(4),
SGB0701/EA14/1.3 | 2 | 0000040860(2),
SGB0701/EA14/1.4 | 4 | 0000040860(4),
SGB0701/EA14/2.1 | 6 | 0000040861(6),
SGB0701/EA14/3.1 | 0
SGB0701/EA15/1.1 | 2 | 0000040860(2), 0000041137(4),
SGB0701/EA15/1.2 | 0 | 0000040860(4), 0000041137(4),
SGB0701/EA15/1.3 | 0 | 0000040860(2), 0000041137(3),
SGB0701/EA15/1.4 | 2 | 0000040860(2), 0000041137,
SGB0701/EA15/1.5 | 2 | 0000040860(2), 0000041137(3),
SGB0701/EA15/4.1.1 | 4 | 0000041211(4),
SGB0701/EA15/5.1.1 | 0
SGB0701/EA15/5.2.1 | 0
SGB0701/EA15/2.1.1 | 4 | 0000041214(4),
SGB0701/EA15/3.1 | 0
SGB0701/EA16/1.1 | 1 | 0000040432(2),
SGB0701/EA16/1.2 | 1 | 0000040432,
SGB0701/EA16/1.3 | 1 | 0000040432,
SGB0701/EA16/1.3.1 | 1 | 0000041174,
SGB0701/EA16/1.4 | 2 | 0000040432, 0000041174, 0000041176,
SGB0701/EA16/1.5 | 2 | 0000040432, 0000041174, 0000041176,
SGB0701/EA16/1.6 | 1 | 0000040432,
SGB0701/EA16/1.6.1 | 1 | 0000041174,
SGB0701/EA16/1.7 | 1 | 0000041174,
SGB0701/EA16/2.1 | 1 | 0000040432(2),
SGB0701/EA16/3.1 | 0
SGB0701/EA16/3.1.1 | 1 | 0000041174,
SGB0701/EA16/4.1 | 0 | 0000040432, 0000041176,
SGB0701/EA16/4.1.1 | 2 | 0000041174(2),
SGB0701/EA12/5.1 | 5 | 0000040432(8),
SGB0701/EA16/6.1 | 0
SGB1501/EA32/1.1 | 11 | 0000040452(16),
SGB1501/EA32/1.2 | 11 | 0000040452(16),
SGB1501/EA32/1.3 | 1 | 0000040452,
SGB1501/EA32/2.1 | 1 | 0000040452(3),
SGB1501/EA32/2.2 | 2 | 0000040452(2),
SGB1501/EA32/2.3 | 1 | 0000040452,
SGB1501/EA32/2.4 | 1 | 0000040452,
SGB1501/EA32/3.1 | 1 | 0000040452,
SGB1501/EA32/3.2 | 2 | 0000040452(2),
SGB1501/EA32/3.3 | 1 | 0000040452,
SGB1501/EA32/3.4 | 2 | 0000040452(2),
SGB1501/EA32/4.1 | 1 | 0000040452,
SGB1501/EA32/4.2 | 3 | 0000040452(3),
SGB1501/EA32/4.3 | 2 | 0000040452(2),
SGB1501/EA32/5.1 | 1 | 0000040902,
SGB1501/EA32/5.2 | 2 | 0000040666(2),
SGB1501/EA32/5.3 | 2 | 0000040902, 0000041038,
SGB1501/EA32/5.4 | 2 | 0000040902(2),
SGB1501/EA32/5.4.1 | 0
SGB1501/EA32/5.5 | 0 | 0000040452(4),
SGB1501/EA32/5.5.1 | 4 | 0000040902(3), 0000041038,
SGB1501/EA32/5.6.1 | 6 | 0000040666(4), 0000041038(2),
SGB1501/EA32/5.7 | 2 | 0000040666(2),
SGB1501/EA32/5.8.1 | 2 | 0000040666(2),
SGB1501/EA32/5.9.1 | 4 | 0000040666(4),
SGB1501/EA32/6.1 | 2 | 0000040902(2),
SGB1501/EA32/6.2.1 | 1 | 0000040666,
SGB1501/EA32/6.3 | 2 | 0000040666(2),
SGB1501/EA32/6.4.1 | 2 | 0000040666(2),
SGB1501/EA32/6.5.1 | 1 | 0000040666,
SGB1501/EA32/7.1.1 | 1 | 0000041038,
SGB1501/EA32/8.1 | 2 | 0000040452(2), 0000041202(2),
SGB1501/EA32/9.1 | 1 | 0000040452,
SGB1501/EA32/9.2 | 1 |  | уточнять с производством , в 1С - 1шт 411133
SGB1501/EA32/9.3 | 4 | 0000040902(4),
SGB1501/EA32/10.1 | 3 | 0000040452(3),
SGB1501/EA32/10.2 | 1 | 0000040452,
SGB1501/EA32/11.1.1 | 2 | 0000040902(2),
SGB1501/EA32/12.1 | 12 | 0000040452(12),
SGB1501/EA32/14.1.1 | 3 |  | TQS-04159
SGB1501/EA32/13.1 | 0
SGB1501/EA32/13.2 | 0
SGB1501/EA34/1.1 | 0
SGB1501/EA34/1.2 | 0
SGB1501/EA34/1.3 | 0
SGB1501/EA34/1.4 | 0
SGB1501/EA34/2.1 | 0
SGB1501/EA34/2.2 | 0
SGB1501/EA34/3.1 | 0
SGB1501/EA34/3.1.1 | 0
SGB1501/EA34/3.1.2 | 0
SGB1501/EA34/3.2 | 0
SGB1501/EA34/3.3 | 0
SGB1501/EA34/4.1 | 0
SGB1501/EA34/4.2 | 0
SGB1501/EA34/4.3 | 0
SGB1501/EA34/4.4 | 0
SGB1501/EA34/4.5 | 0
SGB1501/EA34/4.6 | 0
SGB1501/EA34/4.7 | 0
SGB1501/EA34/4.8 | 0
SGB1501/EA34/4.9 | 0
SGB1501/EA34/5.1 | 0
SGB1501/EA34/5.2 | 0
SGB1501/EA34/5.3 | 0
SGB1501/EA34/5.4 | 0
SGB1501/EA34/5.5 | 0
SGB1501/EA34/5.6 | 0
SGB1501/EA34/6.1 | 0
SGB1501/EA34/7.1 | 0
SGB1501/EA34/8.1 | 0
SGB1501/EA34/8.2 | 0
SGB1501/EA34/8.3 | 2 | 0000040666(2),
SGB1501/EA34/9.1 | 0
SGB1501/EA34/9.2.1 | 0
SGB1501/EA34/10.1 | 0
SGB1501/EA34/10.2 | 0
SGB1501/EA34/10.3 | 0
SGB1501/SA31/1.1 | 6 | 0000040452(6),
SGB1501/SA31/1.2 | 8 | 0000040452(8),
SGB1501/SA31/1.3 | 2 | 0000040452(2),
SGB1501/SA31/2.1 | 4 | 0000040452(4),
SGB1501/SA31/2.2 | 4 | 0000040452(4),
SGB1501/SA31/2.3 | 4 | 0000040452(4),
SGB1501/SA31/2.4 | 1 | 0000040452,
SGB1501/SA31/2.5 | 1 | 0000040452,
SGB1501/SA31/2.6 | 1 |  | TQS-04159
SGB1501/SA31/3.1 | 2 | 0000040452(3),
SGB1501/SA31/3.1.1 | 1 |  | уточнять с производством, можно выполнить из детали 3,1
SGB1501/SA31/3.2 | 0 | 0000040452,
SGB1501/SA31/3.2.1 | 1 |  | уточнять с производством, можно выполнить из детали 3,2
SGB1501/SA31/3.3 | 2 | 0000040452(2),
SGB1501/SA31/3.4 | 1 | 0000040452,
SGB1501/SA31/3.5 | 3 | 0000040452(3),
SGB1501/SA31/3.6.1 | 2 |  | TQS-04159
SGB1501/SA31/3.7 | 1 | 0000041280,
SGB1501/SA31/4.1 | 0 | 0000040452,
SGB1501/SA31/4.1.1 | 1 |  | уточнять с производством, можно выполнить из детали 4,1
SGB1501/SA31/4.1.2 | 1 |  | уточнять с производством, можно выполнить из детали 4,1
SGB1501/SA31/4.2 | 3 | 0000040452(3),
SGB1501/SA31/4.3 | 3 |  | уточнять с производством , в 1С - 3шт 410968 - 410970
SGB1501/SA31/4.3 | 3 |  | уточнять с производством , в 1С - 3шт 410968 - 410970
SGB1501/SA31/5.1 | 4 | 0000040615(3), 0000041038,
SGB1501/SA31/5.2 | 1 | 0000041280,
SGB1501/SA31/5.3 | 1 | 0000041280,
SGB1501/SA31/13.1.1 | 2 |  | TQS-04159
SGB1501/SA31/6.1 | 1 | 0000040452,
SGB1501/SA31/6.2 | 2 | 0000040452(2),
SGB1501/SA31/6.3 | 2 | 0000040452(2),
SGB1501/SA31/6.4 | 1 | 0000040666,
SGB1501/SA31/7.1 | 1 | 0000040666,
SGB1501/SA31/8.1 | 2 | 0000040452(2),
SGB1501/SA31/8.2 | 1 | 0000040452,
SGB1501/SA31/9.1 | 2 | 0000040452(2),
SGB1501/SA31/9.2 | 0 | 0000040452(2),
SGB1501/SA31/9.2.1 | 2 |  | TQS-04159
SGB1501/SA31/9.3 | 1 | 0000040452,
SGB1501/SA31/9.4 | 0 | 0000040452(2),
SGB1501/SA31/9.5.1 | 2 |  | TQS-04159
SGB1501/SA31/10.1 | 1 | 0000040452,
SGB1501/SA31/10.2 | 1 | 0000040452,
SGB1501/SA31/10.3 | 0
SGB1501/SA31/10.3.1 | 2 |  | TQS-04159
SGB1501/SA31/11.1 | 10 | 0000040452(10),
SGB1501/SA31/11.2 | 2 | 0000040452(2),
SGB1501/SA31/12.1 | 0
SGB1501/SA31/12.2 | 0
SGB1501/SA31/12.3 | 0
SGB1501/SA38/1.1 | 0 | 0000040452,
SGB1501/SA38/1.1.1 | 3 | 0000041280(3),
SGB1501/SA38/1.2.1 | 1 | 0000041280,
SGB1501/SA38/1.2 | 1 | 0000040452,
SGB1501/SA38/1.3 | 1 | 0000040452,
SGB1501/SA38/1.4 | 0 | 0000040452,
SGB1501/SA38/1.4.1 | 1 | 0000041280,
SGB1501/SA38/1.5 | 1 | 0000040452,
SGB1501/SA38/1.6 | 1 | 0000040452,
SGB1501/SA38/1.7 | 1 | 0000040452,
SGB1501/SA38/2.1 | 1 | 0000040452,
SGB1501/SA38/2.2 | 0 | 0000040452,
SGB1501/SA38/2.2.1 | 4 | 0000041280(4),
SGB1501/SA38/3.1 | 0 | 0000040452,
SGB1501/SA38/3.1.1 | 1 | 0000041280,
SGB1501/SA38/3.2 | 1 | 0000040452,
SGB1501/SA38/3.3 | 1 | 0000040452,
SGB1501/SA38/3.3.1 | 1 |  | уточнять с производством , нет в 1С, не было в дозаказе redline (пропустили)
SGB1501/SA38/4.1 | 0 | 0000040452(2),
SGB1501/SA38/4.1.1 | 2 | 0000041280(2),
SGB1501/SA38/5.2.1 | 1 | 0000041280,
SGB1501/SA38/5.3.1 | 1 | 0000041280,
SGB1501/SA38/5.1 | 2 | 0000040452(2),
SGB1501/SA38/5.2 | 2 | 0000040452(2),
SGB1501/SA38/6.1 | 2 | 0000040452(2),
SGB1501/SA38/7.1 | 1 | 0000040452,
SGB1501/SA38/7.2 | 1 | 0000040452,
SGB1501/SA38/8.1 | 1 | 0000040452,
SGB1501/SA38/8.2 | 1 | 0000040452,
SGB1501/SA38/9.1 | 1 | 0000040452,
SGB1501/SA38/9.2 | 1 | 0000040452,
SGB1501/SA38/9.3 | 2 | 0000040452(2),
SGB1501/SA38/10.1 | 5 | 0000040452(5),
SGB1501/SA38/11.1 | 0
SGB1501/SA38/11.2 | 0
SGB1501/EA38/1.1.1 | 2 | 0000040902(2),
SGB1501/EA38/1.2 | 0 | 0000040452(2),
SGB1501/EA38/2.1.1 | 2 | 0000040666(2),
SGB1501/EA38/3.1 | 0
SGB1501/EA38/4.1 | 0
SGB1701/SA14/1.1 | 2 | 0000041186, | уточнять с производством , в 1С - 2шт 411263, 411264
SGB1701/SA14/1.2 | 1 | 0000040441, 0000041186,
SGB1701/SA14/1.3 | 1 | 0000040441,
SGB1701/SA14/1.4 | 1 | 0000040441,
SGB1701/SA14/1.5 | 2 | 0000040441(2),
SGB1701/SA14/1.6 | 2 | 0000040441(2),
SGB1701/SA14/1.7 | 1 | 0000040441,
SGB1701/SA14/2.1 | 8 | 0000040441(8),
SGB1701/SA14/2.2 | 1 | 0000040441,
SGB1701/SA14/2.3 | 4 | 0000040441(4),
SGB1701/SA14/2.4 | 2 | 0000040441(2),
SGB1701/SA14/2.5 | 1 | 0000040441,
SGB1701/SA14/2.6 | 1 | 0000040441,
SGB1701/SA14/2.7 | 1 | 0000040441,
SGB1701/SA14/2.8 | 1 | 0000040441,
SGB1701/SA14/2.9 | 1 | 0000040441,
SGB1701/SA14/2.10 | 2 | 0000040441(2),
SGB1701/SA14/3.1 | 4 | 0000040441(4),
SGB1701/SA14/3.2 | 1 | 0000040441,
SGB1701/SA14/4.1 | 2 | 0000040441(2),
SGB1701/SA14/4.2 | 2 | 0000040441, 0000041186,
SGB1701/SA14/4.3 | 2 | 0000040441(2),
SGB1701/SA14/4.4 | 2 | 0000040441(2),
SGB1701/SA14/5.1 | 1 | 0000040441,
SGB1701/SA14/5.2 | 1 | 0000040441,
SGB1701/SA14/6.1.1 | 1 | 0000041249,
SGB1701/SA14/7.1 | 1 | 0000040441,
SGB1701/SA14/7.1.1 | 1 | 0000041249,
SGB1701/SA14/7.2 | 1 | 0000040441,
SGB1701/SA14/7.3 | 4 | 0000040441(4),
SGB1701/SA14/7.4 | 3 | 0000040441(2), 0000041186,
SGB1701/SA14/7.5 | 3 | 0000040441(3),
SGB1701/SA14/7.6.1 | 0
SGB1701/SA14/7.7.1 | 1 | 0000041249,
SGB1701/SA14/7.8.1 | 0
SGB1701/SA14/7.9.1 | 0
SGB1701/SA14/7.10.1 | 1 | 0000041249,
SGB1701/SA14/7.11.1 | 1 | 0000041249,
SGB1701/SA14/7.12.1 | 1 | 0000041249,
SGB1701/SA14/8.1 | 1 | 0000040441,
SGB1701/SA14/8.2 | 2 | 0000040441(2),
SGB1701/SA14/8.3 | 1 | 0000040441,
SGB1701/SA14/8.4 | 1 | 0000040441,
SGB1701/SA14/8.5 | 1 | 0000041186,
SGB1701/SA14/8.6 | 1 | 0000040441,
SGB1701/SA14/8.7 | 1 | 0000041186,
SGB1701/SA14/8.8 | 1 | 0000040441,
SGB1701/SA14/8.9 | 0 | 0000040441(2),
SGB1701/SA14/9.1 | 4 | 0000040441(4),
SGB1701/SA14/9.2 | 2 | 0000040441(2),
SGB1701/SA14/9.3 | 2 | 0000040441, | уточнять с производством , в 1С - 2шт 411341
SGB1701/SA14/10.1 | 1 | 0000040441,
SGB1701/SA14/10.2 | 2 | 0000040441(2),
SGB1701/SA14/10.3 | 0 | 0000040441,
SGB1701/SA14/10.3.1 | 1 | 0000041249,
SGB1701/SA14/10.4.1 | 1 | 0000041249,
SGB1701/SA14/10.5.1 | 1 | 0000041249,
SGB1701/SA14/11.1 | 2 | 0000041186(2),
SGB1701/SA14/11.2 | 2 | 0000040441(2),
SGB1701/SA14/11.3.1 | 1 | 0000041249,
SGB1701/SA14/11.4.1 | 1 | 0000041249,
SGB1701/SA14/12.1 | 1 | 0000040441,
SGB1701/SA14/12.2 | 1 | 0000040441,
SGB1701/SA14/12.3 | 1 | 0000040441,
SGB1701/SA14/12.4.1 | 2 | 0000041249(2),
SGB1701/SA14/12.5.1 | 2 | 0000041249(2),
SGB1701/SA14/13.1 | 6 | 0000040441(6),
SGB1701/SA14/13.2 | 4 | 0000040441(4),
SGB1701/SA14/14.1 | 0
SGB1701/SA14/14.2 | 0
SGB1701/SA14/14.3 | 0
SGB1701/SA14/14.4 | 0
SGB1701/SA14/14.5 | 0
SGB1701/SA14/14.6 | 0
SGB1701/SA11/1.1 | 20 | 0000040612(20),
SGB1701/SA11/1.2 | 20 | 0000040612(20),
SGB1701/SA11/1.3 | 0 | 0000040612(20),
SGB1701/SA11/2.1 | 2 | 0000040441(2),
SGB1701/SA11/2.2 | 8 | 0000040441(8),
SGB1701/SA11/2.3 | 2 | 0000041186(2),
SGB1701/SA11/3.1 | 2 | 0000040441(2),
SGB1701/SA11/3.2 | 4 | 0000040441(4),
SGB1701/SA11/3.3 | 2 | 0000040441(2),
SGB1701/SA11/4.1 | 2 | 0000040441(2),
SGB1701/SA11/4.2 | 4 | 0000040441(4),
SGB1701/SA11/4.3 | 2 | 0000040441(2),
SGB1701/SA11/5.1 | 2 | 0000040441(2),
SGB1701/SA11/5.2 | 14 | 0000040441(14),
SGB1701/SA11/5.3 | 2 | 0000040441(2),
SGB1701/SA11/5.4 | 2 | 0000040441(2),
SGB1701/SA11/5.5 | 10 | 0000040441(10),
SGB1701/SA11/5.6 | 4 | 0000040441(3), 0000041186,
SGB1701/SA11/5.7 | 6 | 0000040441(4), 0000041186, | уточнять с производством , в 1С - 6шт 411510 - 411515
SGB1701/SA11/5.8 | 1 | 0000040441,
SGB1701/SA11/5.8.1 | 1 | 0000041249,
SGB1701/SA11/5.9 | 1 | 0000040441,
SGB1701/SA11/5.10 | 1 | 0000040441(2),
SGB1701/SA11/5.10.1 | 0
SGB1701/SA11/6.1 | 2 | 0000040441(2),
SGB1701/SA11/7.1 | 1 | 0000040636,
SGB1701/SA11/7.1.1 | 0
SGB1701/SA11/7.2 | 0 | 0000040636,
SGB1701/SA11/7.3 | 2 | 0000040636(2),
SGB1701/SA11/7.4.1 | 0
SGB1701/SA11/7.5.1 | 0
SGB1701/SA11/8.1.1 | 1 |  | уточнять с производством, есть в дозаказе redline
SGB1701/SA11/8.2 | 1 | 0000040636,
SGB1701/SA11/8.2.1 | 0
SGB1701/SA11/8.3 | 2 | 0000040636(3),
SGB1701/SA11/8.4 | 4 | 0000040636(4),
SGB1701/SA11/8.5 | 1 | 0000040636,
SGB1701/SA11/8.5.1 | 1 | 0000041270,
SGB1701/SA11/8.6.1 | 0
SGB1701/SA11/8.7.1 | 0
SGB1701/SA11/9.1 | 5 | 0000040758(5),
SGB1701/SA11/9.2 | 1 | 0000040758,
SGB1701/SA11/10.1 | 20 | 0000040613(20),
SGB1701/SA11/10.2 | 5 | 0000040441(5),
SGB1701/SA11/10.3 | 2 | 0000041186(2),
SGB1701/SA11/10.4 | 2 | 0000040636(2),
SGB1701/SA11/10.5 | 1 | 0000040636,
SGB1701/SA11/10.6 | 1 | 0000040758,
SGB1701/SA11/11.1 | 1 | 0000040758,
SGB1701/SA11/11.2.1 | 0
SGB1701/SA11/12.1 | 2 | 0000040441(2),
SGB1701/SA11/12.2 | 2 | 0000040441(2),
SGB1701/SA11/12.3 | 2 | 0000040441(2),
SGB1701/SA11/12.4 | 1 | 0000040441,
SGB1701/SA11/12.5 | 0 | 0000040636(2),
SGB1701/SA11/12.5.1 | 2 | 0000041270(2),
SGB1701/SA11/12.6.1 | 2 | 0000041270(2),
SGB1701/SA11/13.1 | 2 | 0000040441(2),
SGB1701/SA11/14.1 | 2 | 0000040441(2),
SGB1701/SA11/14.2.1 | 0
SGB1701/SA11/15.1 | 6 | 0000041186(6),
SGB1701/SA11/15.2 | 4 | 0000041186(4),
SGB1701/SA11/15.3 | 4 | 0000041186(4),
SGB1701/SA11/15.4 | 6 | 0000041186(6),
SGB1701/SA11/15.5 | 1 | 0000041186,
SGB1701/SA11/15.6 | 1 | 0000040636,
SGB1701/SA11/15.7 | 1 | 0000040636,
SGB1701/SA11/15.8 | 1 | 0000040636,
SGB1701/SA11/15.9.1 | 0
SGB1701/SA11/16.1 | 0
SGB1701/SA11/16.2 | 0
SGB1701/SA11/16.3 | 0
SGB1701/SA11/16.4 | 0
SGB1701/SA11/16.5 | 0
SGB1701/EA13/1.1 | 1 | 0000040441,
SGB1701/EA13/1.2 | 11 | 0000040441(11),
SGB1701/EA13/1.3 | 1 | 0000040441,
SGB1701/EA13/1.4 | 1 | 0000040441,
SGB1701/EA13/1.5 | 3 | 0000040441(3),
SGB1701/EA13/1.6 | 8 | 0000040441(8),
SGB1701/EA13/1.7 | 8 | 0000040441(8),
SGB1701/EA13/2.1 | 1 | 0000040441,
SGB1701/EA13/2.2 | 3 | 0000040441(2), 0000041186,
SGB1701/EA13/2.3 | 1 | 0000040441,
SGB1701/EA13/2.4 | 1 | 0000041186,
SGB1701/EA13/2.5 | 3 | 0000040441(2), 0000041186,
SGB1701/EA13/3.1 | 1 | 0000041186,
SGB1701/EA13/3.2 | 3 | 0000040441(2), 0000041186,
SGB1701/EA13/3.3 | 1 | 0000040441,
SGB1701/EA13/3.4 | 2 | 0000040441(2),
SGB1701/EA13/3.4.1 | 0
SGB1701/EA13/3.5 | 3 | 0000040441(3),
SGB1701/EA13/4.1 | 3 | 0000040441(3),
SGB1701/EA13/4.2 | 8 | 0000040441(11),
SGB1701/EA13/4.2.1 | 0
SGB1701/EA13/4.3 | 1 | 0000040441,
SGB1701/EA13/4.4 | 2 | 0000040441(3),
SGB1701/EA13/4.5 | 3 | 0000040441(3),
SGB1701/EA13/4.6 | 1 | 0000040441,
SGB1701/EA13/4.6.1 | 1 | 0000041249,
SGB1701/EA13/4.7 | 2 | 0000040441(2),
SGB1701/EA13/4.8 | 1 | 0000040441(3),
SGB1701/EA13/4.9 | 2 | 0000040441(2),
SGB1701/EA13/4.10 | 1 | 0000040441,
SGB1701/EA13/4.11 | 1 | 0000040441,
SGB1701/EA13/4.12 | 5 | 0000040441(5),
SGB1701/EA13/4.13 | 3 | 0000040441(3),
SGB1701/EA13/4.14 | 2 | 0000040441, | уточнять с производством , в 1С - 1шт 411687
SGB1701/EA13/4.15.1 | 0
SGB1701/EA13/4.16 | 1 | 0000041249,
SGB1701/EA13/5.1 | 2 | 0000040748(2),
SGB1701/EA13/5.1.1 | 0
SGB1701/EA13/5.2 | 2 | 0000040748(2),
SGB1701/EA13/5.3 | 2 | 0000040748(2),
SGB1701/EA13/5.3.1 | 0
SGB1701/EA13/6.1 | 2 | 0000040758(2),
SGB1701/EA13/6.2 | 2 | 0000040748, 0000040758,
SGB1701/EA13/6.3 | 1 | 0000040758,
SGB1701/EA13/6.4.1 | 1 | 0000041258,
SGB1701/EA13/6.4 | 2 | 0000041009(2),
SGB1701/EA13/7.1 | 5 | 0000040441(5),
SGB1701/EA13/7.2 | 1 | 0000040441,
SGB1701/EA13/7.3 | 2 | 0000040748(2),
SGB1701/EA13/7.4 | 1 | 0000041009,
SGB1701/EA13/7.5 | 2 | 0000040748, 0000040758,
SGB1701/EA13/7.6 | 1 | 0000040758,
SGB1701/EA13/7.7 | 1 | 0000040758,
SGB1701/EA13/7.7.1 | 0
SGB1701/EA13/8.1 | 1 | 0000040748,
SGB1701/EA13/9.1 | 0
SGB1701/EA13/9.1.1 | 2 | 0000041249(2),
SGB1701/EA13/10.1 | 2 | 0000040441(2),
SGB1701/EA13/10.2 | 2 | 0000040441(2),
SGB1701/EA13/10.3 | 2 | 0000040441(2),
SGB1701/EA13/10.4 | 1 | 0000041009,
SGB1701/EA13/10.5 | 1 | 0000041186,
SGB1701/EA13/10.6 | 0 | 0000040441,
SGB1701/EA13/10.7 | 0 | 0000040441,
SGB1701/EA13/10.8 | 0 | 0000041186,
SGB1701/EA13/10.9 | 2 | 0000040748(2),
SGB1701/EA13/10.9.1 | 0
SGB1701/EA13/10.10 | 2 | 0000040748(2),
SGB1701/EA13/10.10.1 | 0
SGB1701/EA13/11.1 | 10 | 0000040441(10),
SGB1701/EA13/12.1 | 1 | 0000041009,
SGB1701/EA13/13.1 | 1 | 0000040748,
SGB1701/EA13/14.1 | 16 | 0000040441(16),
SGB1701/EA13/14.2 | 8 | 0000040441(8),
SGB1701/EA13/15.1 | 0 |  | лючки
SGB1701/EA13/15.2 | 0
SGB1701/EA13/15.3 | 0 |  | лючки
SGB1701/EA13/15.4 | 0
SGB1701/EA13/15.5 | 0
SGB1701/EA12/1.1 | 2 | 0000040674(2), 0000041215(2),
SGB1701/EA12/1.2 | 2 | 0000040674(2), 0000041125(2),
SGB1701/EA12/1.3 | 4 | 0000041186(4),
SGB1701/EA12/1.4 | 2 | 0000040674(2),
SGB1701/EA12/1.5 | 2 | 0000040674(2),
SGB1701/EA12/1.6 | 2 | 0000040981(2),
SGB1701/EA12/2.1 | 2 | 0000040676(2),
SGB1701/EA12/3.1 | 2 | 0000040995(2),
SGB1701/EA12/4.1 | 2 | 0000041186(2),
SGB1701/EA12/4.2 | 2 | 0000041186(2),
SGB1701/EA12/5.1 | 0
SGB1701/EA15/1.1 | 3 | 0000041186(3),
SGB1701/EA15/1.2 | 3 | 0000041009(3),
SGB1701/EA15/1.3 | 3 | 0000041186(3),
SGB1701/EA15/1.4 | 3 | 0000041009(3),
SGB1701/EA15/2.1 | 3 | 0000041009(3),
SGB1701/EA15/2.2 | 3 | 0000041009(3),
SGB1901/SA11/1.1 | 2 | 0000040496(2),
SGB1901/SA11/1.2.1 | 1 |  | уточнять с производством, можно выполнить из детали 1,2
SGB1901/SA11/1.3 | 4 | 0000040496(4),
SGB1901/SA11/1.4 | 2 | 0000040496(2),
SGB1901/SA11/2.1 | 3 | 0000040496(3),
SGB1901/SA11/2.2 | 1 | 0000040496,
SGB1901/SA11/2.3 | 1 | 0000040496,
SGB1901/SA11/3.1 | 1 | 0000040496,
SGB1901/SA11/3.2 | 2 | 0000040496(2),
SGB1901/SA11/3.2.1 | 0
SGB1901/SA11/4.1 | 4 | 0000040496(4),
SGB1901/SA11/4.2 | 1 | 0000040496,
SGB1901/SA11/4.3.1 | 1 |  | уточнять с производством, можно выполнить из детали 4,3
SGB1901/SA11/4.4 | 1 | 0000040496,
SGB1901/SA11/4.5 | 1 | 0000040496,
SGB1901/SA11/4.5.1 | 0
SGB1901/SA11/4.6 | 1 | 0000040496,
SGB1901/SA11/4.6.1 | 0
SGB1901/SA11/5.1 | 9 | 0000040496(9),
SGB1901/SA11/5.2 | 2 | 0000040496(2),
SGB1901/SA11/5.2.1 | 0
SGB1901/SA11/5.3 | 1 | 0000040496,
SGB1901/SA11/5.4.1 | 1 |  | уточнять с производством, можно выполнить из детали 5,4
SGB1901/SA11/5.5 | 2 | 0000040496(2),
SGB1901/SA11/5.5.1 | 0
SGB1901/SA11/5.6 | 1 | 0000040496,
SGB1901/SA11/5.6.1 | 0
SGB1901/FA11/6.1 | 6 | 0000040496(5), 0000041263,
SGB1901/FA11/6.2 | 2 | 0000040496(2),
SGB1901/FA11/6.2.1 | 0
SGB1901/FA11/6.3 | 1 | 0000040496,
SGB1901/FA11/6.4 | 2 | 0000040496(2),
SGB1901/FA11/6.4.1 | 0
SGB1901/FA11/6.5 | 5 | 0000040911(5),
SGB1901/FA11/6.6 | 1 | 0000040965,
SGB1901/FA11/6.7 | 1 | 0000040911,
SGB1901/FA11/6.8 | 1 | 0000040911,
SGB1901/SA11/7.1 | 0 | 0000040496(2),
SGB1901/SA11/7.1.2 | 2 | 0000041263(2),
SGB1901/SA11/7.2 | 2 | 0000041263(2),
SGB1901/FA11/8.1 | 1 | 0000040911,
SGB1901/FA11/9.1 | 1 | 0000040911,
SGB1901/FA11/9.2 | 3 | 0000040496(3),
SGB1901/SA11/9.3 | 3 | 0000040496(2), 0000041263,
SGB1901/SA11/9.4 | 0 | 0000040496,
SGB1901/FA11/10.1 | 1 | 0000040496,
SGB1901/SA11/10.2 | 1 | 0000040496,
SGB1901/SA11/10.3 | 1 | 0000040496,
SGB1901/SA11/11.1 | 1 | 0000040496(2),
SGB1901/SA11/11.2 | 1 | 0000040496,
SGB1901/SA11/11.3 | 1 |  | уточнять с производством , в 1С - 1шт 414597
SGB1901/SA11/12.1 | 1 | 0000040496,
SGB1901/SA11/12.2 | 1 | 0000040496,
SGB1901/SA11/13.1 | 2 | 0000040701(2),
SGB1901/FA11/13.2 | 2 | 0000040667(2),
SGB1901/FA11/14.1 | 0
SGB1901/FA11/14.2 | 0
SGB1901/SA11/14.3 | 0
SGB1901/SA11/14.4 | 0
SGB1901/SA11/15.1 | 14 | 0000041263(14),
SGB1901/EA11/1.1 | 0 | 0000040496,
SGB1901/EA11/1.1.1 | 1 | 0000041296,
SGB1901/EA11/1.2 | 1 | 0000040911,
SGB1901/EA11/2.1 | 1 | 0000040965,
SGB1901/EA12/1.1 | 3 |  | уточнять с производством , в 1С - 3шт 414618 - 414620
SGB1901/EA12/1.2 | 3 |  | уточнять с производством , в 1С - 3шт 414621 - 414623
SGB3001/EA12/1.1 | 2 | 0000041057(2),
SGB3001/EA12/1.2 | 1 | 0000041057,
SGB3001/EA12/1.3 | 12 | 0000040986(12),
SGB3001/EA12/1.4 | 0
SGB3001/EA12/1.5 | 1 | 0000041057,
SGB3001/EA12/2.1 | 0 | 0000041041,
SGB3001/EA12/2.2 | 0 | 0000041041(3),
SGB3001/EA12/2.2.1 | 0
SGB3001/EA12/2.2.2 | 0
SGB3001/EA12/3.1 | 0 | 0000041057(8),
SGB3001/EA12/3.2 | 1 | 0000041057,
SGB3001/EA12/3.3 | 1 | 0000041057,
SGB3001/EA12/3.4 | 1 | 0000041057,
SGB3001/EA12/3.5 | 1 | 0000041057,
SGB3001/EA12/3.6 | 0
SGB3001/EA12/3.7 | 0
SGB3001/EA12/3.8 | 0
SGB3001/EA12/3.9 | 0
SGB3001/EA12/3.1 | 0 | 0000041057(8),
SGB3001/EA12/3.11 | 0
SGB3001/EA12/3.12 | 0
SGB3001/EA12/3.13 | 0
SGB3001/EA12/3.13.1 | 0
SGB3001/EA12/3.14 | 1 | 0000041183,
SGB3001/EA12/3.15 | 1 | 0000041057,
SGB3001/EA12/4.1 | 5 | 0000040684(5),
SGB3001/EA12/4.2 | 1 | 0000040684,
SGB3001/EA12/4.3 | 1 | 0000040684,
SGB3001/EA12/5.1 | 4 | 0000040684(4),
SGB3001/EA12/5.2 | 1 | 0000040684,
SGB3001/EA12/6.1 | 3 | 0000040684(3),
SGB3001/EA12/6.2 | 1 | 0000040684,
SGB3001/EA12/7.1 | 2 | 0000040684(2),
SGB3001/EA12/7.2 | 1 | 0000040684,
SGB3001/EA12/8.1 | 2 | 0000040684(2),
SGB3001/EA12/9.1 | 1 | 0000040684,
SGB3001/EA12/9.2 | 1 | 0000040684,
SGB3001/EA12/13.1 | 1 | 0000041057,
SGB3001/EA12/13.2 | 2 | 0000040684(2),
SGB3001/EA12/12.1 | 4 | 0000040684(7),
SGB3001/EA12/12.2 | 2 | 0000041057(2),
SGB3001/EA12/12.3 | 1 | 0000041057,
SGB3001/EA12/12.4 | 3 | 0000041057(3),
SGB3001/EA12/11.1 | 1 | 0000040684,
SGB3001/EA12/11.2 | 1 | 0000040684,
SGB3001/EA12/11.3 | 1 | 0000040684,
SGB3001/EA12/11.4 | 2 | 0000040684(2),
SGB3001/EA12/11.5 | 0 | 0000041057(4),
SGB3001/EA12/11.5.1 | 0
SGB3001/EA12/11.5.2 | 0
SGB3001/EA12/11.6 | 0 | 0000040684,
SGB3001/EA12/11.6.1 | 1 | 0000041057,
SGB3001/EA12/11.7 | 1 | 0000040684,
SGB3001/EA12/11.8 | 1 | 0000040684,
SGB3001/EA12/10.1 | 1 | 0000040684,
SGB3001/EA12/10.2 | 0 | 0000040684,
SGB3001/EA12/10.2.1 | 0
SGB3001/EA12/14.1.1 | 0
SGB3001/EA12/14.2.1 | 0
SGB3001/EA12/14.3 | 1 | 0000041184,
SGB3001/EA12/15.1 | 0
SGB3001/EA12/15.2 | 0
SGB3001/EA14/1.1 | 2 | 0000040685(2),
SGB3001/EA14/1.2 | 1 | 0000040685,
SGB3001/EA14/1.3 | 1 | 0000040685,
SGB3001/EA14/2.1 | 2 | 0000040685(2),
SGB3001/EA14/2.2 | 1 | 0000040685,
SGB3001/EA14/2.3 | 1 | 0000040685,
SGB3001/EA14/3.1 | 2 | 0000040685(2),
SGB3001/EA14/3.2 | 1 | 0000040685,
SGB3001/EA14/3.3 | 1 | 0000040685,
SGB3001/EA14/4.1 | 0 | 0000040986(5),
SGB3001/EA14/4.1.1 | 0
SGB3001/EA14/4.2 | 0
SGB3001/EA14/4.3 | 1 | 0000040986,
SGB3001/EA14/4.4.1 | 0
SGB3001/EA14/4.4 | 1 | 0000040986,
SGB3001/EA14/5.1 | 4 | 0000041041(4),
SGB3001/EA14/5.2.1 | 0
SGB3001/EA14/5.2 | 1 | 0000041057,
SGB3001/EA14/5.3.1 | 0
SGB3001/EA14/5.3 | 8 | 0000040986(8),
SGB3001/EA14/5.4 | 1 | 0000040986,
SGB3001/EA14/5.5 | 1 | 0000040986,
SGB3001/EA14/6.1 | 0 | 0000041041(4),
SGB3001/EA14/6.1.1 | 0
SGB3001/EA14/7.1 | 1 | 0000041041,
SGB3001/EA14/8.1 | 1 | 0000041057,
SGB3001/EA14/9.1 | 2 | 0000041057(2),
SGB3001/EA14/9.2 | 1 | 0000041041,
SGB3001/EA14/9.3 | 1 | 0000041041,
SGB3001/EA14/9.2 | 1 | 0000041041,
SGB3001/EA14/9.2.1 | 0
SGB3001/EA14/11.1 | 0 | 0000041057(3),
SGB3001/EA14/11.1.1 | 0
SGB3001/EA14/11.2 | 0 | 0000041057,
SGB3001/EA14/11.3 | 1 | 0000041057,
SGB3001/EA14/11.4 | 2 | 0000040685(2),
SGB3001/EA14/11.5 | 2 | 0000040685(2),
SGB3001/EA14/21.1 | 2 | 0000040685(2),
SGB3001/EA14/13.1 | 0
SGB3001/EA14/10.1.1 | 0
SGB3001/EA14/10.2 | 1 | 0000041057,
SGB3001/EA14/10.3 | 1 | 0000041057,
SGB3001/EA14/14.1 | 0
SGB3001/EA14/14.2 | 0
SGB3001/FA11/1.1 | 1 | 0000041041,
SGB3001/FA11/2.1 | 0 | 0000040685,
SGB3001/FA11/2.1.1 | 1 | 0000040986,
SGB3001/FA11/2.2 | 4 | 0000040986, 0000041057(3),
SGB3001/FA11/2.3 | 1 | 0000040685,
SGB3001/FA11/2.4 | 1 | 0000040685,
SGB3001/FA11/2.4.1 | 1 | 0000041183,
SGB3001/FA11/2.5 | 1 | 0000040685,
SGB3001/FA11/2.6 | 1 | 0000040685,
SGB3001/FA11/2.7 | 6 | 0000041183(6),
SGB3001/FA11/2.7.1 | 1 | 0000041183,
SGB3001/FA11/2.7.2 | 1 | 0000041183,
SGB3001/FA11/2.7.3 | 1 | 0000041183,
SGB3001/FA11/3.1 | 1 |  | уточнять с производством , в 1С - 1шт 413512
SGB3001/FA11/3.2 | 1 |  | уточнять с производством , в 1С - 1шт 413513
SGB3001/SA11/4.1 | 2 | 0000040685(2),
SGB3001/SA11/5.1 | 1 | 0000040685,
SGB3001/SA11/5.2 | 2 | 0000040685(2),
SGB3001/SA11/5.2.1 | 1 | 0000041183,
SGB3001/SA11/5.3 | 1 | 0000040685,
SGB3001/SA11/5.4 | 2 | 0000040685(3),
SGB3001/SA11/5.5 | 1 | 0000040685,
SGB3001/SA11/5.6 | 1 | 0000040685,
SGB3001/SA11/6.1 | 2 | 0000040685(2),
SGB3001/SA11/6.2 | 2 | 0000040685(2),
SGB3001/SA11/7.1 | 1 | 0000040685,
SGB3001/SA11/7.2 | 1 | 0000040685,
SGB3001/SA11/7.3 | 2 | 0000040685(2),
SGB3001/SA11/8.1 | 2 | 0000040685(2),
SGB3001/SA11/8.2 | 1 | 0000040685,
SGB3001/SA11/9.1 | 1 | 0000040685,
SGB3001/SA11/9.2 | 3 | 0000040685(3),
SGB3001/SA11/9.3 | 1 | 0000040685,
SGB3001/SA11/10.1 | 2 | 0000040685(2),
SGB3001/SA11/10.2 | 1 | 0000040685,
SGB3001/SA11/11.1 | 3 | 0000040685(3),
SGB3001/SA11/11.2 | 1 | 0000040685,
SGB3001/SA11/11.3 | 1 | 0000040685,
SGB3001/SA11/12.1 | 2 | 0000040685(2),
SGB3001/SA11/12.2 | 4 | 0000040685(4),
SGB3001/SA11/12.3 | 1 | 0000040685,
SGB3001/SA11/13.1 | 1 | 0000040685,
SGB3001/SA11/13.2 | 3 | 0000040685(3),
SGB3001/SA11/13.3 | 1 | 0000040685,
SGB3001/SA11/14.1 | 1 | 0000040685,
SGB3001/SA11/14.2 | 1 | 0000040685,
SGB3001/SA11/15.1 | 1 | 0000040685,
SGB3001/SA11/15.2 | 1 | 0000040685,
SGB3001/SA11/15.3 | 1 | 0000040685,
SGB3001/SA11/15.4 | 3 | 0000040685(3),
SGB3001/SA11/15.5 | 1 | 0000040685,
SGB3001/SA11/15.6 | 0
SGB3001/SA11/16.1 | 1 | 0000040686(2),
SGB3001/SA11/16.2 | 1 | 0000040686,
SGB3001/SA11/16.3 | 1 | 0000040686,
SGB3001/SA11/17.1 | 1 | 0000040686,
SGB3001/SA11/17.2 | 1 | 0000040686,
SGB3001/SA11/17.3 | 1 | 0000040686,
SGB3001/SA11/18.1 | 1 | 0000040686,
SGB3001/SA11/18.2 | 1 | 0000040686,
SGB3001/SA11/18.3 | 0 | 0000040686,
SGB3001/SA11/18.4 | 2 | 0000040686(2),
SGB3001/SA11/18.5 | 2 | 0000040686(2),
SGB3001/SA11/18.6 | 2 | 0000040686(2),
SGB3001/SA11/18.7 | 2 | 0000040686(2),
SGB3001/SA11/18.8 | 2 | 0000040686(2),
SGB3001/SA11/19.1.1 | 1 |  | уточнять с производством , нет в 1С, убрали дозаказ с Ксенией(пропустили)
SGB3001/SA11/19.2.1 | 1 |  | уточнять с производством , нет в 1С, убрали дозаказ с Ксенией(пропустили)
SGB3001/SA11/19.3.1 | 1 |  | уточнять с производством , нет в 1С, не было в дозаказе redline (пропустили)
SGB3001/SA11/19.4.1 | 1 |  | уточнять с производством , нет в 1С, не было в дозаказе redline (пропустили)
SGB3001/SA11/25.1 | 2 | 0000040686(2),
SGB3001/SA11/25.2 | 0 | 0000040686,
SGB3001/SA11/25.3 | 1 | 0000040686,
SGB3001/SA11/19.1 | 2 | 0000040685(2), 0000040686,
SGB3001/SA11/19.2 | 2 | 0000040685(2), 0000040686,
SGB3001/SA11/19.3 | 1 | 0000040685, 0000040686,
SGB3001/SA11/19.4 | 1 | 0000040685, 0000040686,
SGB3001/FA11/20.1 | 2 |  | уточнять с производством , в 1С - 2шт 413576, 413577
SGB3001/SA11/20.2 | 2 | 0000040685(2),
SGB3001/SA11/20.3 | 1 | 0000040685,
SGB3001/SA11/20.4 | 1 | 0000040685,
SGB3001/SA11/20.5 | 1 | 0000040685,
SGB3001/SA11/20.6 | 1 | 0000040685,
SGB3001/SA11/20.7 | 1 | 0000040685,
SGB3001/SA11/20.8 | 1 | 0000040685,
SGB3001/SA11/20.9 | 1 | 0000040685,
SGB3001/SA11/20.10 | 1 | 0000040685,
SGB3001/SA11/20.11 | 1 | 0000040685,
SGB3001/SA11/20.12 | 1 | 0000040687,
SGB3001/SA11/20.13 | 1 | 0000040687,
SGB3001/SA11/20.14 | 1 | 0000040687,
SGB3001/SA11/20.15 | 1 | 0000040687,
SGB3001/SA11/20.16 | 1 | 0000040687,
SGB3001/SA11/20.17 | 1 | 0000040687,
SGB3001/SA11/20.18 | 1 | 0000040687,
SGB3001/SA11/20.19 | 1 | 0000041183,
SGB3001/FA11/21.1 | 1 |  | уточнять с производством , нет в 1С, не было в дозаказе redline (пропустили)
SGB3001/FA11/21.2 | 1 |  | уточнять с производством , в 1С - 1шт 413505
SGB3001/FA11/21.3 | 2 |  | уточнять с производством , нет в 1С, не было в дозаказе redline (пропустили)
SGB3001/FA11/21.4 | 1 |  | уточнять с производством , нет в 1С, не было в дозаказе redline (пропустили)
SGB3001/FA11/21.5 | 1 | 0000041183,
SGB3001/FA11/22.1 | 1 | 0000040986,
SGB3001/FA11/22.1 | 1 | 0000040986,
SGB3001/FA11/23.1 | 1 | 0000041183,
SGB3001/SA11/23.2 | 1 | 0000040685(2),
SGB3001/SA11/23.3 | 1 | 0000040685,
SGB3001/SA11/23.4 | 24 | 0000040685, 0000041183(23),
SGB3001/SA11/24.1 | 0
SGB3001/SA11/24.1.1 | 1 | 0000041183,
SGB3001/SA11/24.2 | 2 | 0000040685, 0000041183,
SGB3001/SA11/24.3 | 1 | 0000040685,
SGB3001/SA11/24.4 | 2 | 0000040688(2),
SGB3001/SA11/24.5 | 2 | 0000040688(2),
SGB3001/SA11/24.6 | 1 | 0000040688,
SGB3001/SA11/24.7 | 2 | 0000040688(2),
SGB3001/SA11/24.8 | 1 | 0000040688,
SGB3001/SA11/24.9 | 2 | 0000040688(2),
SGB3001/SA11/26.1 | 0
SGB3001/SA11/26.2 | 0
SGB3001/SA11/26.3 | 0
SGB3001/SA11/26.4 | 0
SGB3001/SA11/26.5 | 0
SGB3001/SA13/1.1 | 0 | 0000040672(2),
SGB3001/SA13/1.2 | 2 | 0000040672(2),
SGB3001/SA13/1.3 | 2 | 0000040672(2),
SGB3001/SA13/1.4 | 4 | 0000040672(4),
SGB3001/SA13/1.5 | 4 | 0000040672(4),
SGB3001/SA13/1.6 | 4 | 0000040672(4),
SGB3001/SA13/1.7 | 6 | 0000040672(6),
SGB3001/SA13/2.1 | 2 | 0000040672(2),
SGB3001/SA13/2.2 | 2 | 0000040672(2),
SGB3001/SA13/3.1 | 2 | 0000040672(2),
SGB3001/SA13/3.2 | 2 | 0000040672(2), 0000041127,
SGB3001/SA13/4.1 | 2 | 0000040672(2),
SGB3001/SA13/4.2 | 2 | 0000040672(2),
SGB3001/SA13/5.1 | 4 | 0000040672(4),
SGB3001/SA13/5.2 | 7 | 0000040672(7),
SGB3001/SA13/5.3 | 1 | 0000040672,
SGB3001/SA13/5.4 | 1 | 0000040672,
SGB3001/SA13/5.5 | 1 | 0000040672,
SGB3001/SA13/5.6 | 1 | 0000040672,
SGB3001/SA13/6.1 | 2 | 0000040671(2),
SGB3001/SA13/6.2 | 2 | 0000040671(2),
SGB3001/SA13/7.1 | 5 | 0000040671(5), 0000041091(8),
SGB3001/SA13/7.2 | 1 | 0000040671,
SGB3001/SA13/7.3 | 1 | 0000040671,
SGB3001/SA13/7.4 | 1 | 0000040671,
SGB3001/SA13/7.5 | 2 | 0000040671(2),
SGB3001/SA13/7.6 | 1 | 0000040671,
SGB3001/SA13/8.1 | 2 | 0000040671(2),
SGB3001/SA13/9.1 | 2 | 0000040671(2),
SGB3001/FA13/10.1 | 2 | 0000040671(2),
SGB3001/FA13/11.1 | 9 | 0000040671(13),
SGB3001/FA13/11.1.1 | 1 | 0000041183,
SGB3001/FA13/11.2 | 0 | 0000040671,
SGB3001/FA13/11.3 | 3 | 0000040671(3),
SGB3001/FA13/11.3.1 | 1 | 0000040986,
SGB3001/SA13/11.4.1 | 0
SGB3001/FA13/11.4 | 1 | 0000040671(2),
SGB3001/FA13/11.5 | 1 | 0000040986,
SGB3001/FA13/11.6 | 3 | 0000040986(3),
SGB3001/SA13/11.7.1 | 0
SGB3001/FA13/11.7 | 1 | 0000040986,
SGB3001/FA13/12.1 | 1 | 0000040671,
SGB3001/FA13/12.2 | 1 | 0000040671,
SGB3001/FA13/12.3 | 2 | 0000040671(6),
SGB3001/FA13/13.1 | 6 |  | уточнять с производством , в 1С - 6шт 413223 - 413228
SGB3001/SA13/13.2 | 1 | 0000041183,
SGB3001/SA13/13.3 | 1 | 0000041183,
SGB3001/FA13/14.1 | 8 | 0000040671(8),
SGB3001/FA13/15.1 | 2 | 0000040671(2),
SGB3001/FA13/16.1 | 0 | 0000040671(2),
SGB3001/SA13/17.1 | 2 | 0000040673(2),
SGB3001/FA13/17.2 | 2 | 0000040671(2),
SGB3001/SA13/17.3 | 2 | 0000040673(2),
SGB3001/SA13/17.4 | 2 | 0000040673(2),
SGB3001/SA13/17.5 | 2 | 0000040673(2),
SGB3001/FA13/17.6 | 2 | 0000040671(2),
SGB3001/SA13/17.7 | 2 |  | уточнять с производством , в 1С - 2шт 413193, 413194
SGB3001/FA13/17.8 | 2 |  | уточнять с производством , в 1С - 2шт 413231, 413232
SGB3001/FA13/17.9 | 0 | 0000040671(2),
SGB3001/SA13/18.1 | 2 | 0000040682(2),
SGB3001/FA13/18.2 | 2 | 0000040671(2),
SGB3001/FA13/18.3 | 0 | 0000040671,
SGB3001/FA13/18.3.1 | 0 | 0000040986,
SGB3001/FA13/18.4 | 1 | 0000040671,
SGB3001/SA13/18.5 | 2 |  | уточнять с производством , в 1С - 2шт 413229, 413230
SGB3001/FA13/19.1 | 0 | 0000040671,
SGB3001/FA13/19.1.1 | 1 | 0000040986,
SGB3001/SA13/20.1 | 2 | 0000040683(2),
SGB3001/SA13/20.2 | 4 | 0000040683(4),
SGB3001/FA13/20.3 | 1 | 0000040671,
SGB3001/SA13/20.4 | 4 | 0000040683(4),
SGB3001/SA13/20.5 | 4 | 0000040683(4),
SGB3001/SA13/20.6 | 6 | 0000040683(6),
SGB3001/SA13/21.1 | 2 | 0000040671(2),
SGB3001/SA13/21.2 | 1 | 0000040671,
SGB3001/SA13/21.3 | 1 | 0000040671,
SGB3001/SA13/21.4 | 1 | 0000040671,
SGB3001/SA13/22.1 | 2 | 0000040671(2),
SGB3001/SA13/22.2 | 2 | 0000040671(2),
SGB3001/SA13/22.3.1 | 1 | 0000041183,
SGB3001/SA13/22.3 | 0 | 0000040671,
SGB3001/FA13/22.4 | 2 |  | уточнять с производством , в 1С - 2шт 413212, 413213
SGB3001/SA13/22.5 | 8 | 0000040671(8),
SGB3001/SA13/23.1 | 0
SGB3001/SA13/23.2 | 0
SGB3001/SA13/23.3 | 0
SGB6201/SA11/1.1 | 1 | 0000040768,
SGB6201/SA11/1.2 | 3 | 0000040768(3),
SGB6201/SA11/1.3 | 1 | 0000040768,
SGB6201/SA11/1.4 | 6 | 0000040768(6),
SGB6201/SA11/1.5 | 1 | 0000040768,
SGB6201/SA11/1.6 | 7 | 0000040768(4), 0000041193(3),
SGB6201/SA11/1.7 | 2 | 0000040768(2),
SGB6201/SA11/1.8 | 1 | 0000040768,
SGB6201/SA11/1.9 | 1 | 0000040768,
SGB6201/SA11/1.10 | 1 | 0000040768,
SGB6201/SA11/2.1 | 7 | 0000040768(7),
SGB6201/SA11/2.2 | 7 | 0000040768(7),
SGB6201/SA11/2.3 | 7 | 0000040768(7),
SGB6201/SA11/2.4 | 14 | 0000040768(14),
SGB6201/SA11/2.5 | 1 | 0000040768,
SGB6201/SA11/2.6 | 1 | 0000040768,
SGB6201/SA11/2.7 | 1 | 0000040768,
SGB6201/SA11/2.8 | 7 | 0000040768(7),
SGB6201/SA11/2.9 | 1 | 0000040768,
SGB6201/SA11/2.9.1 | 0
SGB6201/SA11/2.10 | 2 | 0000040768(2),
SGB6201/SA11/2.11 | 1 | 0000040829,
SGB6201/SA11/2.11.1 | 0
SGB6201/SA11/2.12 | 1 | 0000040829,
SGB6201/SA11/2.13 | 1 | 0000040829,
SGB6201/SA11/2.14 | 1 | 0000040829,
SGB6201/SA11/2.15 | 5 | 0000040829(5),
SGB6201/SA11/3.1 | 1 | 0000040829,
SGB6201/SA11/3.2 | 1 | 0000040829,
SGB6201/SA11/3.3 | 2 | 0000040829(2),
SGB6201/SA11/3.4 | 1 | 0000040829,
SGB6201/SA11/3.5 | 1 | 0000040829,
SGB6201/SA11/3.5.1 | 1 | 0000040829,
SGB6201/SA11/3.6 | 2 | 0000040829(3),
SGB6201/SA11/3.7 | 1 | 0000040829,
SGB6201/SA11/3.8 | 1 | 0000040829,
SGB6201/SA11/3.9 | 1 | 0000040829,
SGB6201/SA11/3.10 | 1 | 0000040829,
SGB6201/SA11/3.11 | 1 | 0000040829,
SGB6201/SA11/3.12 | 5 | 0000040829(5),
SGB6201/SA11/3.13 | 4 | 0000040829(4),
SGB6201/SA11/3.14 | 4 | 0000040829(4),
SGB6201/SA11/3.15.1 | 1 | 0000041193,
SGB6201/SA11/4.1 | 2 | 0000040829(2),
SGB6201/SA11/4.1.1 | 0
SGB6201/SA11/4.2 | 2 | 0000040829(2),
SGB6201/SA11/4.3 | 4 | 0000040829(2), 0000041193(2),
SGB6201/SA11/4.4 | 2 | 0000040829(2),
SGB6201/SA11/4.5 | 2 | 0000040829(2),
SGB6201/SA11/4.6 | 2 | 0000040829(2),
SGB6201/SA11/4.7 | 2 | 0000040804(2),
SGB6201/SA11/4.7.1 | 0
SGB6201/SA11/4.8.1 | 1 | 0000041193,
SGB6201/SA11/5.1 | 1 | 0000040804,
SGB6201/SA11/5.2 | 1 | 0000040804,
SGB6201/SA11/5.2.1 | 0
SGB6201/SA11/5.3 | 1 | 0000040804,
SGB6201/SA11/5.4 | 1 | 0000040804,
SGB6201/SA11/5.5 | 15 | 0000040772(10), 0000040804(6),
SGB6201/SA11/5.5* | 1
SGB6201/SA11/5.6 | 2 | 0000040804(2),
SGB6201/SA11/5.7 | 2 | 0000040804(2),
SGB6201/SA11/5.7.1 | 0
SGB6201/SA11/5.8 | 2 | 0000040804(2),
SGB6201/SA11/5.8.1 | 0
SGB6201/SA11/5.9.1 | 1 | 0000041192,
SGB6201/SA11/6.1 | 3 | 0000040804(3),
SGB6201/SA11/6.2 | 6 | 0000040772(4), 0000041192(2),
SGB6201/SA11/6.2.1 | 1 | 0000041192,
SGB6201/SA11/7.1 | 6 | 0000040768(2), 0000041193(4),
SGB6201/SA11/7.2 | 2 | 0000040829(2),
SGB6201/SA11/7.3 | 4 | 0000040829(4),
SGB6201/SA11/7.4 | 2 | 0000040804(2),
SGB6201/SA11/7.5 | 2 | 0000040804(2),
SGB6201/SA11/8.1 | 1 | 0000040768,
SGB6201/SA11/8.2 | 1 | 0000040768,
SGB6201/SA11/8.3 | 7 | 0000040768, 0000041193(6),
SGB6201/SA11/8.3.1 | 1 | 0000041193,
SGB6201/SA11/8.4 | 2 | 0000040829(2),
SGB6201/SA11/8.5 | 1 | 0000040829,
SGB6201/SA11/8.6 | 1 | 0000040804,
SGB6201/SA11/8.7 | 1 | 0000040829,
SGB6201/SA11/8.8 | 3 | 0000040829(3),
SGB6201/SA11/9.1 | 1 | 0000040865,
SGB6201/SA11/9.2 | 1 | 0000040829,
SGB6201/SA11/10.1 | 1 |  | есть в редлайне, есть в 1С, есть в спеке
SGB6201/SA11/10.1.1 | 0
SGB6201/SA11/10.2 | 1 |  | есть в редлайне, есть в 1С,есть в спеке
SGB6201/SA11/10.2.1 | 0
SGB6201/SA11/10.3 | 2 |  | есть в редлайне, есть в 1С, есть в спеке площадью 6,74 (в комплектовке не написали площадь)
SGB6201/SA11/10.3.1 | 0
SGB6201/SA11/10.4 | 1 |  | есть в редлайне, есть в 1С, есть в спеке площадью 16,45 (в комплектовке не написали площадь)
SGB6201/SA11/10.4.1 | 0
SGB6201/SA11/10.5 | 1 | 0000040833,
SGB6201/SA11/10.5.1 | 0
SGB6201/SA11/10.6 | 1 |  | есть в редлайне, есть в 1С, есть в спеке площадью 3,32 (в комплектовке не написали площадь)
SGB6201/SA11/10.6.1 | 0
SGB6201/SA11/10.7 | 1 |  | есть в редлайне, есть в 1С, есть в спеке площадью 1,7 (в комплектовке не написали площадь)
SGB6201/SA11/10.7.1 | 0
SGB6201/SA11/10.8.1 | 0
SGB6201/SA11/10.9.1 | 0
SGB6201/SA11/11.1 | 0 |  | лючки, были всегда, в том числе в WSE, в КВ такое же кол-во и оно правильное, в спеке 28
SGB6201/SA11/11.2 | 0 |  | лючки, были всегда, в том числе в WSE, в КВ такое же кол-во и оно правильное, в спеке 52
SGB6201/SA11/12.1 | 7 | 0000040865(7),
SGB6201/SA11/12.1.1 | 0
SGB6201/SA11/12.2 | 2 | 0000040865(2),
SGB6201/SA11/12.3 | 1 | 0000040865,
SGB6201/SA11/12.4 | 7 | 0000041039(7),
SGB6201/SA11/12.5 | 3 | 0000041193(3),
SGB6201/SA11/13.1 | 1 | 0000040865,
SGB6201/SA11/13.2 | 0 | 0000040833,
SGB6201/SA11/13.2.1 | 1 | 0000041192,
SGB6201/SA11/14.1 | 3 | 0000040865(3),
SGB6201/SA11/14.2 | 7 | 0000040865(7),
SGB6201/SA11/14.3 | 1 | 0000040829,
SGB6201/SA11/14.4 | 0
SGB6201/SA11/14.5 | 0
SGB6201/EA12/1.1 | 40 | 0000040865(40),
SGB6201/EA12/1.2 | 4 | 0000040865(4),
SGB6201/EA12/1.3 | 4 | 0000040865(4),
SGB6201/EA12/1.4 | 4 | 0000040865(4),
SGB6201/EA12/1.5 | 2 | 0000040865(2),
SGB6201/EA12/1.6 | 2 | 0000040865(2),
SGB6201/EA12/2.1 | 12 | 0000040865(12),
SGB6201/EA12/2.2 | 1 | 0000040810,
SGB6201/EA12/3.1 | 17 | 0000040810(17),
SGB6201/EA12/3.2 | 1 | 0000040810,
SGB6201/EA12/3.3 | 1 | 0000040810,
SGB6201/EA12/3.4 | 1 | 0000040810,
SGB6201/EA12/4.1 | 1 | 0000040810,
SGB6201/EA12/4.2 | 1 | 0000040833,
SGB6201/EA12/4.2 | 1 | 0000040833,
SGB6201/EA12/4.3 | 4 | 0000040772(4),
SGB6201/EA12/4.4 | 1 | 0000040833,
SGB6201/EA12/4.5 | 1 | 0000040833,
SGB6201/EA12/4.6 | 1 | 0000040833,
SGB6201/EA12/4.7 | 1 | 0000040833,
SGB6201/EA12/4.7.1 | 0
SGB6201/EA12/5.1 | 25 | 0000040830(25),
SGB6201/EA12/5.2 | 1 | 0000040830,
SGB6201/EA12/5.3 | 2 | 0000040830(2),
SGB6201/EA12/5.4 | 1 | 0000040830,
SGB6201/EA12/5.5 | 1 | 0000040830,
SGB6201/EA12/5.6 | 0 | 0000040830,
SGB6201/EA12/5.6.1 | 1 | 0000041192,
SGB6201/EA12/5.7 | 6 | 0000040772(4), 0000040833(2),
SGB6201/EA12/5.8 | 1 | 0000040833,
SGB6201/EA12/5.9 | 1 | 0000040833,
SGB6201/EA12/5.10 | 1 | 0000040833,
SGB6201/EA12/6.1 | 2 | 0000040833(2),
SGB6201/EA12/6.1.1 | 0
SGB6201/EA12/7.1 | 1 | 0000040833,
SGB6201/EA12/7.2 | 1 | 0000040833,
SGB6201/EA12/7.2.1 | 0
SGB6201/EA12/8.1 | 1 | 0000040833,
SGB6201/EA12/15.1 | 8 | 0000040768(8),
SGB6201/EA12/16.1 | 2 | 0000040833(2),
SGB6201/EA12/17.1 | 2 | 0000040830(2),
SGB6201/EA12/18.1 | 4 | 0000040768(4),
SGB6201/EA12/19.1 | 2 | 0000040830(2),
SGB6201/EA12/20.1 | 2 | 0000040833(2),
SGB6201/EA12/21.1 | 2 | 0000040768(2),
SGB6201/EA12/22.1 | 1 | 0000040768,
SGB6201/EA12/23.1 | 1 | 0000040810,
SGB6201/EA12/24.1 | 4 | 0000040810(4),
SGB6201/EA12/24.2 | 12 | 0000040810(12),
SGB6201/EA12/25.1 | 4 | 0000040810(4),
SGB6201/EA12/25.2 | 1 | 0000040810,
SGB6201/EA12/25.3 | 1 | 0000040830,
SGB6201/EA12/25.4 | 0
SGB6201/EA12/30.1 | 1 | 0000040901,
SGB6201/EA12/30.2 | 1 | 0000040833,
SGB6201/EA12/30.4 | 1 | 0000040833,
SGB6201/EA12/30.4.1 | 0
SGB6201/EA12/30.5 | 1 | 0000040901,
SGB6201/EA12/30.5.1 | 0
SGB6201/EA12/30.6 | 1 | 0000041039,
SGB6201/EA12/30.7 | 1 | 0000040833,
SGB6201/EA12/31.1 | 0 |  | лючки, были всегда
SGB6201/EA12/31.2 | 0 |  | лючки, были всегда 12 шт в спеке 10 шт в КВ
SGB6201/EA12/31.3 | 0 |  | лючки, были всегда
SGB6201/EMSA13/1.1 | 0 | 0000040773(15), 0000040775(6),
SGB6201/EMSA13/1.1.1 | 21 | 0000041192(21),
SGB6201/EMSA13/1.2 | 0 | 0000040773,
SGB6201/EMSA13/1.2.1 | 1 | 0000041192,
SGB6201/EMSA13/1.3 | 0 | 0000040773,
SGB6201/EMSA13/1.3.1 | 1 | 0000041192,
SGB6201/EMSA13/1.4 | 0 | 0000040773,
SGB6201/EMSA13/1.4.1 | 1 | 0000041192,
SGB6201/EMSA13/1.5 | 0 | 0000040773,
SGB6201/EMSA13/1.5.1 | 1 | 0000041192,
SGB6201/EMSA13/2.1 | 0 | 0000040774(2),
SGB6201/EMSA13/2.1.1 | 2 | 0000041192(2),
SGB6201/EMSA13/3.1 | 5 | 0000040773(5),
SGB6201/EMSA13/3.2 | 1 | 0000040773,
SGB6201/EMSA13/3.3 | 0 | 0000040773,
SGB6201/EMSA13/3.3.1 | 1 | 0000041192,
SGB6201/EMSA13/3.4 | 0 | 0000040773,
SGB6201/EMSA13/3.4.1 | 1 | 0000041192,
SGB6201/EMSA13/3.5 | 0 | 0000040773,
SGB6201/EMSA13/4.1 | 1 | 0000040775,
SGB6201/EMSA13/4.2 | 0 | 0000040775,
SGB6201/EMSA13/4.2.1 | 1 | 0000041192,
SGB6201/EMSA13/4.3 | 0 | 0000040775,
SGB6201/EMSA13/4.3.1 | 1 | 0000041192,
SGB6201/EMSA13/5.1 | 0 | 0000040775(2),
SGB6201/EMSA13/5.1.1 | 2 | 0000041192(2),
SGB6201/EMSA13/6.1 | 25 | 0000040775(25),
SGB6201/EMSA13/6.2 | 1 | 0000040775,
SGB6201/EMSA13/6.2 | 1 | 0000040775,
SGB6201/EMSA13/6.3 | 1 | 0000040775,
SGB6201/EMSA13/6.4 | 1 | 0000040775,
SGB6201/EMSA13/6.5 | 1 | 0000040775,
SGB6201/EMSA13/7.1 | 0 | 0000040773(2),
SGB6201/EMSA13/7.1.1 | 2 | 0000041192(2),
SGB6201/EMSA13/8.1 | 4 | 0000040901(4),
SGB6201/EMSA13/16.1.1 | 2 | 0000041194(2),
SGB6201/EMSA13/16.1 | 0 | 0000040773(2),
SGB6201/EMSA13/17.1 | 2 | 0000041039(2),
SGB6201/EMSA13/17.1 | 2 | 0000041039(2),
SGB6201/EMSA13/18.1 | 2 | 0000041039(2),
SGB6201/EMSA13/19.1 | 0 | 0000040773(2),
SGB6201/EMSA13/20.1 | 1 | 0000040773,
SGB6201/EMSA13/21.1 | 1 | 0000040774,
SGB6201/EMSA13/22.1 | 0 | 0000040774,
SGB6201/EMSA13/22.1.1 | 2 | 0000041192(2),
SGB6201/EMSA13/23.1 | 0
SGB6201/EMSA13/23.1.1 | 2 | 0000041192(2),
SGB6201/EMSA13/24.1 | 1 |  | есть в редлайне, есть в 1С,есть в спеке
SGB6201/EMSA13/28.1 | 1 |  | есть в редлайне, есть в 1С ,есть в спеке
SGB6201/EMSA13/28.1.1 | 0
SGB6201/EMSA13/28.8 | 1 |  | есть в редлайне, есть в 1С,есть в спеке
SGB6201/EMSA13/28.8.1 | 0
SGB6201/EMSA13/28.9 | 0
SGB6201/EMSA13/28.9.1 | 1 | 0000041192,
SGB6201/EMSA13/28.10 | 0
SGB6201/EMSA13/28.10.1 | 1 | 0000041192,
SGB6201/EMSA13/28.11 | 1 | 0000041039,
SGB6201/EMSA13/28.11.1 | 0
SGB6201/EMSA13/28.12 | 1 | 0000041039,
SGB6201/EMSA13/28.12.1 | 1 | 0000041193,
SGB6201/EMSA13/28.12.1 | 1 | 0000041193,
SGB6201/EMSA13/10.1 | 0 |  | не было деталей ни в WSE, ни в редлайне
SGB6201/EMEA14.x/1.1 | 2 | 0000040901(2), 0000041192(2),
SGB6201/EMEA14.x/1.1 | 2 | 0000040901(2), 0000041192(2),
SGB6201/EMEA14.x/2.1 | 0 | 0000040773, 0000041192(2),
SGB6201/EMEA14.x/2.1.1 | 2 |  | были в дозаказе редлайном, есть в спеке
SGB6201/EMEA14.x/2.2 | 2 | 0000040901(2),
SGB6201/EMEA14.x/2.3 | 16 | 0000040774(16),
SGB6201/EMEA14.x/2.4 | 2 | 0000040773(2),
SGB6201/EMEA14.x/2.5 | 0 | 0000040773(2),
SGB6201/EMEA14.x/2.5.1 | 2 | 0000041192(2),
SGB6201/EMEA14.x/2.3 | 16 | 0000040774(16),
SGB6201/EMEA14.x/3.1 | 2 | 0000040901(2),
SGB6201/EMEA14.x/6.1 | 4 | 0000040833(2), 0000040901(2), 0000041192(4),
SGB6201/EMEA14.x/6.1 | 4 | 0000040833(2), 0000040901(2), 0000041192(4),
SGB6201/EMEA14.x/6.1 | 4 | 0000040833(2), 0000040901(2), 0000041192(4),
SGB6201/EMEA14.x/8.1 | 2 | 0000040773, 0000041192(2),
SGB6201/EMEA14.x/8.1 | 2 | 0000040773, 0000041192(2),
SGB6201/EMEA14.x/9.1 | 2 |  | есть в редлайне, есть в 1С, 39,24 это площадь 2-х деталей, почему в "Shortage(-)/overage(+), m2" количество умножается на ОБЩУЮ площадь (тем самым площадь задваивается), есть в спеке
SGB6201/EMEA14.x/9.1 | 2 |  | есть в редлайне, есть в 1С, 39,24 это площадь 2-х деталей, почему в "Shortage(-)/overage(+), m2" количество умножается на ОБЩУЮ площадь (тем самым площадь задваивается), есть в спеке
SGB6201/EMEA14.x/9.3 | 2 | 0000040901(2),
SGB6201/EMEA14.x/9.4 | 2 | 0000040901(2),
SGB6201/EMEA14.x/9.6 | 2 | 0000040901(2),
SGB6201/EMEA14.x/10.1 | 0 |  | лючки, были всегда, в том числе в WSE, в КВ такое же кол-во и оно правильное, в спеке 10
SGB6201/EA22/1.1 | 6 | 0000040810(6),
SGB6201/EA22/1.2 | 0 | 0000040810(2),
SGB6201/EA22/1.2.1 | 2 |  | добавлено с Ксенией в редлайне не было
SGB6201/EA22/1.3 | 2 | 0000040810(2),
SGB6201/EA22/1.4 | 2 | 0000040810(2),
SGB6201/EA22/3.1 | 7 | 0000040810(7),
SGB6201/EA22/3.2 | 1 | 0000040810,
SGB6201/EA22/3.3 | 1 | 0000040810,
SGB6201/EA22/3.4 | 1 | 0000040810,
SGB6201/EA22/3.5 | 1 | 0000040810,
SGB6201/EA22/4.1 | 1 | 0000040810,
SGB6201/EA22/4.2 | 1 | 0000041039,
SGB6201/EA22/4.3 | 1 | 0000040810,
SGB6201/EA22/4.4 | 0 | 0000040810,
SGB6201/EA22/4.5 | 2 | 0000041039, 0000041192,
SGB6201/EA22/9.1 | 1 | 0000040901,
SGB6201/EA22/9.2 | 0 | 0000040901,
SGB6201/EA22/9.3 | 0 | 0000040901,
SGB6201/EA22/9.4 | 1 | 0000040901,
SGB6201/EA22/9.5 | 0 | 0000040901,
SGB6201/EA22/9.6 | 0 | 0000040901(2),
SGB6201/EA22/11.1 | 4 | 0000040768, 0000040865(3),
SGB6201/EA22/11.2 | 2 | 0000040768(2),
SGB6201/EA22/11.3 | 2 | 0000041039, 0000041192,
SGB6201/EA22/13.1 | 1 | 0000040768,
SGB6201/EA22/14.1 | 1 | 0000040768,
SGB6201/EA22/15.1 | 1 | 0000041039,
SGB6201/EA22/16.1 | 1 | 0000041039,
SGB6201/EA22/17.1 | 4 | 0000041192(4),
SGB6201/EA22/20.1 | 1 | 0000041039,
SGB6201/EA22/20.3 | 1 |  | были в редлайне, есть в 1С
SGB6201/EA22/21.1 | 0 |  | лючки, были всегда, в КВ такое же кол-во и оно правильное, в спеке 5
SGB6201/EA22/21.2 | 0 |  | лючки, были всегда, в КВ такое же кол-во и оно правильное, в спеке 5
SGB6201/EA22/21.3 | 0 |  | лючки, были всегда, в КВ такое же кол-во и оно правильное, в спеке 12
SGB6201/EA22/22.1 | 2 | 0000040810(2),
SGB6201/EA22/22.2 | 2 | 0000040810(2),
SGB6201/EA22/22.3 | 1 | 0000040810,
SGB6201/EA22/22.4 | 1 | 0000040810,
SGB6201/EA22/23.1 | 2 | 0000040810(2),
SGB6201/EA22/23.2 | 2 | 0000040810(2),
SGB6201/EA22/12.1 | 1 | 0000041039,
SGB6201/SA23/2.1 | 2 | 0000040804(2),
SGB6201/SA23/2.1.1 | 0
SGB6201/SA23/2.2 | 2 | 0000040804(2),
SGB6201/SA23/4.1 | 13 | 0000040772(13),
SGB6201/SA23/4.2 | 1 | 0000040804,
SGB6201/SA23/4.2.1 | 1 | 0000041229,
SGB6201/SA23/4.3 | 1 | 0000040804,
SGB6201/SA23/4.4 | 0 | 0000040804,
SGB6201/SA23/6.1 | 2 | 0000040865, 0000041193,
SGB6201/SA23/6.2 | 1 | 0000040865,
SGB6201/SA23/6.3 | 1 | 0000040865,
SGB6201/SA23/6.4 | 1 | 0000040865,
SGB6201/SA23/6.5 | 1 | 0000040865,
SGB6201/SA23/6.6 | 1 | 0000040865,
SGB6201/SA23/6.7 | 8 | 0000040865(8),
SGB6201/SA23/6.8 | 0 | 0000040865,
SGB6201/SA23/6.9.1 | 1 | 0000041193,
SGB6201/SA23/8.1 | 1 | 0000040804,
SGB6201/SA23/8.2 | 1 | 0000040804,
SGB6201/SA23/8.2.1 | 1 | 0000041192,
SGB6201/SA23/8.3 | 1 | 0000040804,
SGB6201/SA23/8.4 | 1 | 0000040804,
SGB6201/SA23/8.5 | 2 | 0000041192(2),
SGB6201/SA23/9.1 | 2 | 0000040804(2),
SGB6201/SA23/10.1 | 2 | 0000040865(2),
SGB6201/SA23/11.1 | 2 | 0000040865(2),
SGB6201/SA23/12.1 | 2 | 0000040768(2),
SGB6201/SA23/14.1 | 3 | 0000040804(3),
SGB6201/SA23/16.1 | 1 | 0000040768,
SGB6201/SA23/18.1 | 0 | 0000040804(3),
SGB6201/SA23/18.1.1 | 3 | 0000041192(3),
SGB6201/SA23/19.1 | 0 | 0000040804,
SGB6201/SA23/19.2 | 1 | 0000041192,
SGB6201/SA23/20.1 | 1 | 0000040804,
SGB6201/SA23/21.1 | 0 | 0000040804,
SGB6201/SA23/21.2 | 1 | 0000041192,
SGB6201/SA23/23.1 | 0 |  | лючки, были всегда, в том числе в WSE, в КВ такое же кол-во и оно правильное, в спеке 10
SGB6201/SA23/23.2 | 0 |  | лючки, были всегда, в том числе в WSE, в КВ такое же кол-во и оно правильное, в спеке 11
SGB6201/SA23/23.3.1 | 0 |  | лючки, были всегда, в том числе в WSE, в КВ такое же кол-во и оно правильное, в спеке 0
SGB6201/SA23/24.1 | 2 | 0000040865, 0000041193,
SGB6201/SA23/24.2 | 1 | 0000041039(2),
SGB6201/SA23/25.1 | 1 | 0000040804,
SGB6201/SA23/26.1.1 | 0
SGB6201/SA23/22.1 | 1 |  | нет в WSE, но есть в редлайне и есть в 1С и спеке
SGB6201/EA24/1.1 | 1 | 0000040865,
SGB6201/EA24/1.1.1 | 0
SGB6201/EA24/1.2 | 2 | 0000040865(2),
SGB6201/EA24/1.3 | 1 | 0000040833,
SGB6201/EA24/1.4 | 1 | 0000040865,
SGB6201/EA24/1.5 | 1 | 0000040833,
SGB6201/EA24/1.6 | 1 | 0000040833,
SGB6201/EA24/2.1 | 0 | 0000040865,
SGB6201/EA24/2.2 | 1 | 0000040865,
SGB6201/EA24/2.3 | 1 | 0000040833,
SGB6201/EA24/3.1 | 2 | 0000040833(2),
SGB6201/EA24/4.1 | 0 | 0000040833,
SGB6201/EA24/5.1 | 2 | 0000040833(2),
SGB6201/EA24/5.2 | 1 | 0000040833(2),
SGB6201/EA24/6.1 | 2 | 0000040768(2),
SGB6201/EA24/8.1 | 1 | 0000041192,
SGB6201/EA24/8.2 | 1 | 0000041192,
SGB6201/EA24/7.1 | 1 |  | почему-то нет в спеке данной детали вообще
SGB6201/EA24/7.1.1 | 0
SGB6201/EA24/9.1 | 0 |  | лючки, были всегда, в том числе в WSE, в КВ такое же кол-во и оно правильное, в спеке почему-то 4 и размером 700х500
SGB6201/EA24/9.2 | 0 |  | лючки, были всегда, в КВ такое же кол-во и оно правильное в спеке 5
SGB6201/EA24/22.1 | 1 | 0000041039,
SGB6201/EA24/23.1 | 1 | 0000040833,
SGB6201/SA18/2.3 | 2 | 0000040810(2),
SGB6201/SA18/2.4 | 1 | 0000040831,
SGB6201/SA18/3.1 | 1 | 0000040810,
SGB6201/SA18/4.2 | 2 | 0000040831(2),
SGB6201/SA18/5.1 | 1 | 0000040768,
SGB6201/SA18/5.2 | 1 | 0000040768,
SGB6201/SA18/5.2.1 | 0
SGB6201/SA18/5.3 | 1 | 0000040768,
SGB6201/SA18/6.1 | 1 | 0000040768,
SGB6201/SA18/7.2 | 1 | 0000040768,
SGB6201/SA18/8.1 | 1 | 0000040831,
SGB6201/SA18/8.2 | 2 | 0000040831(2),
SGB6201/SA18/8.3 | 2 | 0000040831(2),
SGB6201/SA18/8.4 | 1 | 0000040831,
SGB6201/SA18/8.4.1 | 0
SGB6201/SA18/8.5 | 20 | 0000040831(20),
SGB6201/SA18/8.6 | 1 | 0000040768,
SGB6201/SA18/8.7 | 3 | 0000040768(3),
SGB6201/SA18/8.8 | 1 | 0000040768,
SGB6201/SA18/9.1 | 1 | 0000040768,
SGB6201/SA18/10.1 | 8 | 0000040831(8),
SGB6201/SA18/10.3 | 3 | 0000040768(3),
SGB6201/SA18/10.4 | 1 | 0000040768,
SGB6201/SA18/10.5 | 2 | 0000040831(2),
SGB6201/SA18/11.1 | 1 | 0000040768,
SGB6201/SA18/11.2 | 1 | 0000040831,
SGB6201/SA18/13.1 | 1 | 0000040768,
SGB6201/SA18/13.2 | 1 | 0000040768,
SGB6201/SA18/13.3 | 1 | 0000040768,
SGB6201/SA18/15.1 | 1 | 0000040768,
SGB6201/SA18/16.1 | 4 | 0000040772(4),
SGB6201/SA18/16.1.1 | 0
SGB6201/SA18/16.2 | 1 | 0000040901,
SGB6201/SA18/16.2.1 | 0
SGB6201/SA18/16.3 | 1 | 0000040901,
SGB6201/SA18/16.3.1 | 0
SGB6201/SA18/30.1 | 1 | 0000040901,
SGB6201/SA18/30.1.1 | 0
SGB6201/SA18/30.2 | 1 | 0000040901,
SGB6201/SA18/30.2.1 | 0
SGB6201/SA18/30.3 | 1 | 0000040901,
SGB6201/SA18/30.3.1 | 0
SGB6201/SA18/30.4 | 1 | 0000040901,
SGB6201/SA18/30.4.1 | 0
SGB6201/SA18/17.1 | 2 | 0000040831(2),
SGB6201/SA18/18.1 | 2 | 0000040768(2),
SGB6201/SA18/19.1 | 4 | 0000040831(4),
SGB6201/SA18/20.1 | 3 | 0000040831(3),
SGB6201/SA18/21.1 | 1 | 0000040768,
SGB6201/SA18/22.1 | 3 | 0000040768(3),
SGB6201/SA18/23.1 | 1 | 0000040810,
SGB6201/SA18/24.1 | 1 | 0000040831,
SGB6201/SA18/24.2 | 1 | 0000040810,
SGB6201/SA18/25.1 | 2 | 0000040831(2),
SGB6201/SA18/37.1 | 1 | 0000041039,
SGB6201/SA18/37.1.1 | 0
SGB6201/SA18/37.2 | 1 | 0000041039,
SGB6201/SA18/37.2.1 | 0
SGB6201/SA18/37.3 | 1 | 0000041039,
SGB6201/SA18/37.3.1 | 0
SGB6201/SA18/28.1 | 0 | 0000040810,
SGB6201/SA18/28.1.1 | 1 | 0000041192,
SGB6201/SA18/29.1 | 1 | 0000040810,
SGB6201/SA18/32.1 | 1 | 0000040810,
SGB6201/SA18/33.1 | 1 | 0000040810,
SGB6201/SA18/34.1 | 1 | 0000040831,
SGB6201/SA18/34.2 | 1 | 0000040810,
SGB6201/SA18/34.5 | 4 | 0000041193(4),
SGB6201/SA18/35.1 | 1 |  | есть в редлайне, есть в 1С и спеке
SGB6201/SA18/35.1.1 | 0
SGB6201/SA18/35.2 | 2 | 0000041039, 0000041192,
SGB6201/SA18/35.2.1 | 0
SGB6201/SA18/36.1 | 0 |  | лючки, были всегда, в том числе в WSE, в КВ такое же кол-во и оно правильное, в спеке 0
SGB6201/SA18/36.2 | 0 |  | лючки, были всегда, в том числе в WSE, в КВ такое же кол-во и оно правильное, в спеке 23
SGB6201/SA18/40.1 | 0 | 0000040865,
SGB6201/SA18/40.2 | 1 | 0000040865,
SGB6201/SA18/40.3 | 1 | 0000040901,
SGB6201/SA18/40.3.1 | 0
SGB6201/SA18/40.4 | 1 | 0000041193,
SGB6201/SA18/45.1 | 1 | 0000040865,
SGB6201/SA18/45.2 | 3 | 0000040865(3),
SGB6201/EA29/1.1 | 0
SGB6201/EA29/1.1.1 | 2 | 0000041193(2),
SGB6201/EA29/1.2 | 0
SGB6201/EA29/1.2.1 | 2 | 0000041193(2),
SGB6201/EA29/1.3 | 0
SGB6201/EA29/1.4 | 0
SGB6201/EA29/1.5 | 0
SGB6201/EA29/1.5.1 | 0
SGB6201/EA29/1.5.2 | 1 | 0000041193,
SGB6201/EA29/1.6.1 | 1 | 0000041193,
SGB6201/EA29/1.7.1 | 2 | 0000041193(2),
SGB6201/EA29/2.1 | 1 | 0000041193,
SGB6201/EA29/3.1 | 1 | 0000041193(4),
SGB6201/EA18/1.2.1 | 1 |  | были в дозаказе редлайном
SGB6201/EA18/1.3.1 | 1 |  | были в дозаказе редлайном
SGB6201/SA11/1.1.1 | 1 |  | нет такой детали ни в редлайне, ни в WSE, ни в 1С
SGB7701/SA48/1.1 | 1 | 0000040854,
SGB7701/SA48/1.2 | 2 | 0000040854(2),
SGB7701/SA48/1.2.1 | 0
SGB7701/SA48/1.3 | 2 | 0000040854(2),
SGB7701/SA48/1.4 | 1 | 0000040854,
SGB7701/SA48/1.5 | 1 | 0000040854,
SGB7701/SA48/1.6 | 1 | 0000040854,
SGB7701/SA48/1.7 | 2 | 0000040854(2),
SGB7701/SA48/1.8 | 9 | 0000040854(9),
SGB7701/SA48/2.1 | 2 | 0000040854(2),
SGB7701/SA48/2.1.1 | 0
SGB7701/SA48/2.2 | 1 | 0000040854,
SGB7701/SA48/2.3 | 1 | 0000040854,
SGB7701/SA48/2.3.1 | 0
SGB7701/SA48/2.4 | 1 | 0000040854,
SGB7701/SA48/2.5 | 1 | 0000040854,
SGB7701/SA48/2.6 | 1 | 0000040854,
SGB7701/SA48/2.7 | 1 | 0000040854,
SGB7701/SA48/2.8 | 6 | 0000040854(6),
SGB7701/SA48/3.1 | 1 | 0000040854,
SGB7701/SA48/3.2 | 2 | 0000040854, 0000041274,
SGB7701/SA48/3.3 | 1 | 0000040854,
SGB7701/SA48/3.4 | 4 | 0000040854(4),
SGB7701/SA48/3.5 | 1 | 0000040854,
SGB7701/SA48/3.6 | 3 | 0000040854(3),
SGB7701/SA48/3.7 | 1 | 0000040854,
SGB7701/SA48/3.8 | 1 | 0000040854,
SGB7701/SA48/3.9 | 1 | 0000040854,
SGB7701/SA48/3.10 | 9 | 0000040854(9),
SGB7701/SA48/3.11 | 1 | 0000040854,
SGB7701/SA48/4.1 | 2 | 0000040854(2),
SGB7701/SA48/5.1 | 2 | 0000040854(2),
SGB7701/SA48/6.1 | 2 | 0000040854(2),
SGB7701/SA48/6.2 | 2 | 0000040854(2),
SGB7701/SA48/6.3 | 3 | 0000040854(3),
SGB7701/SA48/6.4 | 2 | 0000040854(2),
SGB7701/SA48/6.5 | 1 | 0000040854,
SGB7701/SA48/6.6 | 1 | 0000040854,
SGB7701/SA48/6.7 | 1 | 0000040854,
SGB7701/SA48/7.1 | 1 | 0000040854,
SGB7701/SA48/7.2 | 4 | 0000041274(4),
SGB7701/SA48/8.1 | 1 | 0000040961,
SGB7701/SA48/8.2 | 1 | 0000040961,
SGB7701/SA48/8.3 | 1 | 0000040961,
SGB7701/SA48/8.4 | 1 | 0000040961,
SGB7701/SA48/8.5 | 1 | 0000040961,
SGB7701/SA48/8.6 | 2 | 0000040961(2),
SGB7701/SA48/9.1 | 0
SGB7701/SA48/9.2 | 0
SGB7701/SA48/10.1 | 1 | 0000040854,
SGB7701/SA48/10.2 | 4 | 0000040854(4),
SGB7701/SA48/10.3 | 1 | 0000040854,
SGB7701/SA48/11.1 | 1 | 0000040854,
SGB7701/SA48/11.2 | 0 | 0000040854,
SGB7701/SA48/11.2.1 | 1 | 0000041274,
SGB7701/SA43/1.1 | 3 | 0000040852(3),
SGB7701/SA43/1.2 | 1 | 0000040852,
SGB7701/SA43/1.3 | 1 | 0000040852,
SGB7701/SA43/1.4 | 1 | 0000040852,
SGB7701/SA43/1.5 | 1 | 0000040852,
SGB7701/SA43/1.6 | 1 | 0000040852,
SGB7701/SA43/2.1 | 5 | 0000040852(5),
SGB7701/SA43/2.2 | 1 | 0000040852,
SGB7701/SA43/2.3 | 1 | 0000040852,
SGB7701/SA43/2.4 | 1 | 0000040852,
SGB7701/SA43/2.5 | 1 | 0000040852,
SGB7701/SA43/2.6 | 1 | 0000040852,
SGB7701/SA43/2.7 | 1 | 0000040852,
SGB7701/SA43/2.8 | 1 | 0000040852,
SGB7701/SA43/3.1 | 4 | 0000040852(4),
SGB7701/SA43/3.2 | 1 | 0000040852,
SGB7701/SA43/3.3 | 1 | 0000040852,
SGB7701/SA43/3.5 | 1 | 0000040852,
SGB7701/SA43/3.6 | 1 | 0000040852,
SGB7701/SA43/3.7 | 1 | 0000040852,
SGB7701/SA43/3.7.1 | 1 | 0000041274,
SGB7701/SA43/4.1 | 0
SGB7701/SA43/4.1.1 | 1 | 0000041307,
SGB7701/SA43/4.2 | 1 | 0000041056,
SGB7701/SA43/4.3 | 1 | 0000040959,
SGB7701/SA43/4.4 | 1 | 0000041056,
SGB7701/SA43/4.5 | 1 |  | уточнять с производством , в 1С - 1шт 420753
SGB7701/SA43/4.6 | 1 | 0000041307,
SGB7701/SA43/5.1 | 1 | 0000040913,
SGB7701/SA43/6.1 | 0 | 0000040913,
SGB7701/FA43/7.1 | 4 | 0000040959, 0000041056(3),
SGB7701/FA43/7.2 | 1 | 0000041056,
SGB7701/FA43/7.3 | 2 | 0000040913, 0000041168,
SGB7701/SA43/8.1 | 4 | 0000040852(4),
SGB7701/SA43/9.1 | 0 | 0000040852,
SGB7701/SA43/9.1.1 | 1 | 0000041274,
SGB7701/SA43/10.1 | 1 | 0000040852,
SGB7701/SA43/11.3 | 0
SGB7701/SA43/11.3.1 | 0
SGB7701/SA43/12.1 | 4 | 0000040961(4),
SGB7701/SA43/12.2 | 2 | 0000040961(2),
SGB7701/SA43/12.4 | 2 | 0000040961(2),
SGB7701/SA43/12.6 | 0 | 0000040961,
SGB7701/SA43/12.6.1 | 1 |  | TQS-04737
SGB7701/SA43/12.7 | 1 | 0000040961,
SGB7701/SA43/12.8 | 1 | 0000040961,
SGB7701/SA43/12.9 | 1 | 0000040961,
SGB7701/SA43/12.10 | 2 | 0000040959(2),
SGB7701/SA43/12.11 | 2 | 0000040959, 0000041056,
SGB7701/SA43/12.13 | 0 | 0000040959,
SGB7701/SA43/12.13.1 | 1 |  | уточнять с производством, есть в дозаказе redline
SGB7701/FA43/12.14 | 1 | 0000041168,
SGB7701/FA43/12.16 | 0 | 0000040959(2),
SGB7701/FA43/12.16.1 | 2 |  | TQS-04737
SGB7701/SA43/13.1 | 0
SGB7701/SA43/14.1 | 1 | 0000040852,
SGB7701/SA43/14.2 | 1 | 0000040852,
SGB7701/SA43/14.3 | 1 | 0000041168,
SGB7701/SA41/1.1 | 3 | 0000040839(2), | уточнять с производством , в 1С - 2шт 420578, 420579
SGB7701/SA41/1.2 | 1 | 0000040839(2),
SGB7701/SA41/1.3 | 3 | 0000040839(4),
SGB7701/SA41/2.1 | 2 | 0000040839(2),
SGB7701/SA41/2.2 | 2 | 0000040839(2),
SGB7701/SA41/2.3 | 2 | 0000040839(2),
SGB7701/SA41/2.4 | 2 | 0000040839(2),
SGB7701/SA41/3.1 | 4 | 0000040839(4),
SGB7701/SA41/3.2 | 1 | 0000040839,
SGB7701/SA41/4.1 | 1 | 0000040839,
SGB7701/SA41/4.2 | 1 | 0000040839,
SGB7701/SA41/4.3 | 1 | 0000040839,
SGB7701/SA41/4.4 | 1 | 0000040839,
SGB7701/SA41/5.2 | 1 | 0000040839,
SGB7701/SA41/5.4 | 2 | 0000040839(2),
SGB7701/SA41/6.1 | 1 | 0000040839,
SGB7701/SA41/6.2 | 1 | 0000040839,
SGB7701/SA41/6.3 | 2 | 0000040839(2),
SGB7701/SA41/6.4 | 1 | 0000040839,
SGB7701/SA41/7.1 | 3 | 0000040839(3),
SGB7701/SA41/7.2 | 1 | 0000040839,
SGB7701/SA41/7.3 | 1 | 0000040839,
SGB7701/SA41/7.6 | 1 | 0000040839,
SGB7701/FA41/8.1 | 6 | 0000040959(5), 0000041056,
SGB7701/SA41/8.2 | 0
SGB7701/SA41/8.2.1 | 1 | 0000041307,
SGB7701/SA41/8.3 | 0
SGB7701/SA41/8.3.1 | 1 | 0000041307,
SGB7701/SA41/8.4 | 0
SGB7701/SA41/8.4.1 | 1 | 0000041307,
SGB7701/SA41/16.1 | 3 |  | уточнять с производством , в 1С - 3шт 420672 - 420674
SGB7701/SA41/16.2 | 1 |  | уточнять с производством , в 1С - 1шт 420675
SGB7701/SA41/17.1 | 2 | 0000040959(2),
SGB7701/SA41/9.1 | 0 | 0000040839(4),
SGB7701/SA41/9.1.1 | 4 | 0000041292(3), | TQS-04737
SGB7701/SA41/9.3 | 0 | 0000040839,
SGB7701/SA41/9.3.1 | 1 | 0000041292,
SGB7701/SA41/10.1 | 3 | 0000040839(3),
SGB7701/SA41/10.2 | 4 | 0000040839(4),
SGB7701/SA41/10.3 | 2 | 0000040839(2),
SGB7701/SA41/10.4 | 3 |  | уточнять с производством , в 1С - 3шт 420676 - 420678
SGB7701/SA41/11.1 | 3 | 0000040961, 0000041307(2),
SGB7701/SA41/11.2 | 1 | 0000040961,
SGB7701/SA41/11.3 | 1 | 0000040961,
SGB7701/SA41/11.4 | 1 | 0000040961,
SGB7701/SA41/11.6 | 1 | 0000040961,
SGB7701/SA41/11.8 | 1 | 0000040961,
SGB7701/SA41/11.9 | 5 | 0000040961(5),
SGB7701/SA41/11.10 | 1 | 0000040961(2),
SGB7701/SA41/11.11 | 1 | 0000040961,
SGB7701/SA41/11.12 | 1 | 0000040961,
SGB7701/SA41/11.13 | 1 | 0000040961,
SGB7701/SA41/11.15 | 1 | 0000040961,
SGB7701/SA41/11.16 | 1 | 0000040961,
SGB7701/SA41/11.19 | 1 | 0000040961,
SGB7701/SA41/11.20 | 1 | 0000040961,
SGB7701/SA41/11.22 | 1 | 0000040961,
SGB7701/SA41/11.23 | 1 | 0000040961,
SGB7701/SA41/11.24 | 1 | 0000040959,
SGB7701/SA41/12.1 | 0
SGB7701/SA41/12.2 | 0
SGB7701/SA41/13.1 | 0 | 0000040839,
SGB7701/SA41/13.1.1 | 1 | 0000041274,
SGB7701/SA41/13.2 | 0 | 0000040839,
SGB7701/SA41/13.2.1 | 1 | 0000041199,
SGB7701/SA41/13.3 | 0 | 0000040839,
SGB7701/SA41/13.3.1 | 1 | 0000041199,
SGB7701/SA41/13.4 | 1 |  | уточнять с производством , в 1С - 1шт 420679
SGB7701/SA41/13.5 | 0
SGB7701/SA41/13.5.1 | 1 | 0000041278,
SGB7701/SA41/13.6 | 3 | 0000041278(3),
SGB7701/SA41/14.1 | 0 | 0000040839(2),
SGB7701/SA41/14.1.1 | 2 | 0000041274(2),
SGB7701/SA41/18.1 | 0 | 0000040959(2),
SGB7701/SA41/18.1.1 | 2 | 0000041293(2),
SGB7701/EA42/1.1 | 1 | 0000040842,
SGB7701/EA42/1.2 | 2 | 0000040842(3),
SGB7701/EA42/1.2.1 | 0
SGB7701/EA42/1.3 | 2 | 0000040842(2),
SGB7701/EA42/1.4 | 9 | 0000040842(13),
SGB7701/EA42/1.5 | 1 | 0000040842,
SGB7701/EA42/1.5.1 | 1 | 0000041274,
SGB7701/EA42/1.6 | 3 | 0000040842(3),
SGB7701/EA42/1.7 | 0 | 0000040842(4),
SGB7701/EA42/2.0 | 1 | 0000040842,
SGB7701/EA42/2.1 | 1 | 0000040842,
SGB7701/EA42/2.2 | 1 | 0000040842,
SGB7701/EA42/2.3 | 2 | 0000040842(2),
SGB7701/EA42/2.4 | 1 | 0000040842,
SGB7701/EA42/2.5 | 1 | 0000040842,
SGB7701/EA42/2.6 | 18 | 0000040842(18),
SGB7701/EA42/3.1 | 1 | 0000040842,
SGB7701/EA42/3.2 | 1 | 0000040842,
SGB7701/EA42/3.3 | 2 | 0000040842(2),
SGB7701/EA42/3.4 | 19 | 0000040842(20),
SGB7701/EA42/4.1 | 1 | 0000041168,
SGB7701/EA42/4.2 | 8 | 0000040959(8),
SGB7701/EA42/4.3 | 1 | 0000041056,
SGB7701/EA42/4.4 | 1 | 0000040959,
SGB7701/EA42/4.5 | 7 | 0000040959(6), 0000041056,
SGB7701/EA42/4.5.1 | 2 | 0000041307(2),
SGB7701/EA42/4.6 | 1 | 0000041056,
SGB7701/EA42/4.7 | 1 | 0000041168,
SGB7701/EA42/4.8 | 2 |  | уточнять с производством , в 1С - 2шт 420871, 420872
SGB7701/EA42/4.9 | 2 | 0000041168, | уточнять с производством , в 1С - 2шт 420873, 420874
SGB7701/EA42/4.10 | 2 | 0000040913(2),
SGB7701/EA42/4.11 | 2 | 0000040913(2),
SGB7701/EA42/5.1 | 2 | 0000040842(2),
SGB7701/EA42/5.2 | 0 | 0000041056(2),
SGB7701/EA42/5.2.1 | 2 | 0000041307(2),
SGB7701/EA42/6.1 | 3 | 0000040842, 0000041274(2),
SGB7701/EA42/6.2 | 4 | 0000040842, 0000041274(3),
SGB7701/SA41/11.1 | 3 | 0000040961, 0000041307(2),
SGB7701/EA42/7.2 | 2 | 0000040961(2),
SGB7701/EA42/7.3 | 1 | 0000040961,
SGB7701/EA42/7.4 | 1 | 0000040961,
SGB7701/EA42/7.5 | 3 | 0000040961(3),
SGB7701/EA42/7.6 | 1 | 0000040913,
SGB7701/EA42/7.7 | 1 | 0000040959,
SGB7701/EA42/7.8 | 2 | 0000041056(2),
SGB7701/EA42/7.9.1 | 4 | 0000041281(4),
SGB7701/EA42/8.1 | 0
SGB7701/EA42/8.2 | 0
SGB7701/EA42/9.1 | 4 | 0000040842(4),
SGB7701/EA42/9.2 | 3 | 0000040842(3),
SGB7701/EA42/9.3 | 4 | 0000040842(4),
SGB7701/EA42/9.4.1 | 2 | 0000041274(2),
SGB7701/EA42/10.1 | 1 | 0000040842(2),
SGB7701/EA42/10.2 | 4 | 0000040842(4),
SGB7701/EA44/1.1 | 5 | 0000040839(5),
SGB7701/EA44/1.2 | 3 | 0000040839(3),
SGB7701/EA44/2.1 | 3 | 0000040839(3),
SGB7701/EA44/2.2 | 1 | 0000040839,
SGB7701/EA44/2.3 | 1 | 0000040839,
SGB7701/EA44/3.1 | 15 | 0000040839(15),
SGB7701/EA44/3.2 | 0 | 0000040839,
SGB7701/EA44/3.3 | 1 | 0000040839,
SGB7701/EA44/4.1 | 33 | 0000040839(34),
SGB7701/EA44/4.2 | 1 | 0000040839,
SGB7701/EA44/4.3 | 1 | 0000040839,
SGB7701/EA44/4.4 | 1 | 0000041168,
SGB7701/EA44/4.5 | 2 | 0000041056, 0000041307,
SGB7701/EA44/4.6 | 1 | 0000041056,
SGB7701/EA44/4.7 | 3 | 0000040839(3),
SGB7701/EA44/4.8 | 1 | 0000040839,
SGB7701/EA44/4.9 | 1 | 0000040839,
SGB7701/EA44/4.10 | 1 | 0000040913,
SGB7701/EA44/4.11 | 8 | 0000040959, 0000041056(7),
SGB7701/EA44/4.12 | 1 | 0000041307,
SGB7701/EA44/4.13.1 | 1 | 0000041274,
SGB7701/EA44/4.14.1 | 1 | 0000041274,
SGB7701/EA44/4.15.1 | 1 | 0000041274,
SGB7701/EA44/4.16.1 | 1 | 0000041274,
SGB7701/EA44/5.1 | 2 | 0000040959, 0000041168,
SGB7701/EA44/6.1 | 3 | 0000040959(3),
SGB7701/EA44/6.2 | 1 | 0000040913,
SGB7701/EA44/6.3 | 1 | 0000040913,
SGB7701/EA44/7.1 | 1 | 0000041056,
SGB7701/EA44/8.1 | 1 | 0000041056,
SGB7701/EA44/8.2 | 0 | 0000040913,
SGB7701/EA44/9.1 | 2 | 0000040839(2),
SGB7701/EA44/10.1 | 0 | 0000040839(2),
SGB7701/EA44/10.1.1 | 2 | 0000041292(2),
SGB7701/EA44/10.2 | 0 | 0000040839(3),
SGB7701/EA44/10.2.1 | 2 | 0000041274(2),
SGB7701/EA44/10.3 | 1 | 0000040913,
SGB7701/EA44/15.1.1 | 1 |  | уточнять с производством , нет в 1С, не было в дозаказе redline (пропустили)
SGB6201/EA44/17.1 | 1 |  | нет такой системы в 6201
SGB6201/EA44/17.2 | 0
SGB7701/EA44/11.1 | 2 | 0000040839(2),
SGB7701/EA44/11.2 | 1 | 0000040839(2),
SGB7701/EA44/11.3 | 1 | 0000040839,
SGB7701/EA44/11.4.1 | 1 | 0000041274,
SGB7701/EA44/12.1 | 2 | 0000040961(2),
SGB7701/EA44/12.2 | 1 | 0000040961,
SGB7701/EA44/12.3 | 1 | 0000040961,
SGB7701/EA44/12.4 | 1 | 0000040961,
SGB7701/EA44/12.5 | 1 | 0000040961,
SGB7701/EA44/12.6 | 1 | 0000040961,
SGB7701/EA44/12.7 | 1 | 0000040913,
SGB7701/EA44/12.8 | 1 | 0000041056,
SGB7701/EA44/12.9 | 0 | 0000040961,
SGB7701/EA44/12.9.1 | 1 | 0000041307,
SGB7701/EA44/12.10 | 1 | 0000040961,
SGB7701/EA44/13.1 | 0
SGB7701/EA44/13.2 | 0
SGB6201/EA44/14.1 | 0
SGB7701/EA59/1.1 | 2 | 0000040852(2),
SGB7701/EA59/1.2 | 1 | 0000040852,
SGB7701/EA59/1.3 | 1 | 0000040852,
SGB7701/EA59/1.4 | 1 | 0000040852,
SGB7701/EA59/1.5 | 1 | 0000040852,
SGB7701/EA59/1.6 | 2 | 0000040852(2),
SGB7701/EA59/2.1 | 1 | 0000040852,
SGB7701/EA59/3.1 | 1 | 0000040852,
SGB6201/EA44/6.1 | 4 |  | нет такой системы в 6201
SGB7701/EA59/4.1.1 | 0
SGB7701/EA59/5.1 | 0
27-SS-01/SA13/1.1 | 27 | 0000040367(27),
27-SS-01/SA13/1.2 | 1 | 0000040367,
27-SS-01/SA13/1.3 | 2 | 0000040367(2),
27-SS-01/SA13/1.4 | 1 | 0000040367,
27-SS-01/SA13/1.5 | 1 | 0000040367,
27-SS-01/SA13/2.1 | 4 | 0000040367(4),
27-SS-01/SA13/2.2 | 1 | 0000040367,
27-SS-01/SA13/2.3 | 1 | 0000040367,
27-SS-01/SA13/3.1 | 1 | 0000040367,
27-SS-01/SA13/3.2 | 2 | 0000040367(2),
27-SS-01/SA13/3.3 | 1 | 0000040367,
27-SS-01/SA13/3.4 | 2 | 0000040367(2),
27-SS-01/SA13/3.5 | 1 | 0000040367,
27-SS-01/SA13/3.6 | 1 | 0000040367,
27-SS-01/SA13/4.1 | 12 | 0000040367(12),
27-SS-01/SA13/4.2 | 1 | 0000040367,
27-SS-01/SA13/4.3 | 1 | 0000040367,
27-SS-01/SA13/4.4 | 2 | 0000040367(2),
27-SS-01/SA13/4.5 | 1 | 0000040367,
27-SS-01/SA13/4.6 | 1 | 0000040367,
27-SS-01/SA13/5.1 | 10 | 0000040367(10),
27-SS-01/SA13/5.2 | 1 | 0000040367,
27-SS-01/SA13/5.3 | 2 | 0000040367(2),
27-SS-01/SA13/5.4 | 1 | 0000040367,
27-SS-01/SA13/5.5 | 1 | 0000040367,
27-SS-01/SA13/6.1 | 11 | 0000040367(12),
27-SS-01/SA13/6.2 | 2 | 0000040367(3),
27-SS-01/SA13/6.3 | 1 | 0000040367,
27-SS-01/SA13/6.4 | 1 | 0000040367,
27-SS-01/SA13/6.5 | 1 | 0000040367(2),
27-SS-01/SA13/6.6 | 1 | 0000040367,
27-SS-01/SA13/6.7 | 2 |  | уточнять с производством , нет в 1С
27-SS-01/SA13/6.8 | 1 |  | уточнять с производством , нет в 1С
27-SS-01/SA13/7.1 | 5 | 0000040367(5),
27-SS-01/SA13/7.2 | 1 | 0000040367,
27-SS-01/SA13/8.1 | 2 | 0000040367(2), 0000040380,
27-SS-01/SA13/8.2 | 1 | 0000040367, 0000040380,
27-SS-01/SA13/9.1 | 7 | 0000040380(7),
27-SS-01/SA13/9.2 | 2 | 0000040380(2),
27-SS-01/SA13/9.3 | 1 | 0000040380,
27-SS-01/SA13/9.4 | 2 |  | уточнять с производством , нет в 1С
27-SS-01/SA13/9.5 | 1 |  | уточнять с производством , нет в 1С
27-SS-01/SA13/9.6 | 1 | 0000040380,
27-SS-01/SA13/9.7 | 1 | 0000040380,
27-SS-01/SA13/9.8 | 1 | 0000040380,
27-SS-01/SA13/9.9 | 1 | 0000040380,
27-SS-01/SA13/9.10 | 3 | 0000040380, | уточнять с производством , нет в 1С
27-SS-01/SA13/9.11 | 2 | 0000040380, | нет на схеме, есть только в таблице КВ , проверять раскладку, либо узнать полностью ли смонтирована система
27-SS-01/SA13/9.12 | 1 | 0000040380,
27-SS-01/SA13/9.13 | 2 | 0000040380(2),
27-SS-01/SA13/9.14 | 2 | 0000040380(2),
27-SS-01/SA13/9.15 | 1 | 0000040380,
27-SS-01/SA13/9.16 | 1 | 0000040380,
27-SS-01/SA13/9.17 | 2 | 0000040380(2),
27-SS-01/SA13/10.1 | 1 | 0000040380,
27-SS-01/SA13/10.2 | 1 | 0000040380,
27-SS-01/SA13/10.3 | 2 | 0000040380(2),
27-SS-01/SA13/11.1 | 44 | 0000040368(44),
27-SS-01/SA13/11.2 | 2 | 0000040374(2),
27-SS-01/SA13/11.3 | 1 | 0000040374,
27-SS-01/SA13/11.4 | 1 | 0000040374,
27-SS-01/SA13/11.5 | 2 | 0000040374(2),
27-SS-01/SA13/11.6 | 2 | 0000040374(2),
27-SS-01/SA13/11.7 | 1 | 0000040374,
27-SS-01/SA13/11.8 | 1 | 0000040374,
27-SS-01/SA13/11.9 | 1 | 0000040374,
27-SS-01/SA13/11.10 | 2 | 0000040374(2),
27-SS-01/SA13/12.1 | 302 | 0000040374(145), 0000040375(157),
27-SS-01/SA13/12.2 | 4 | 0000040380(4),
27-SS-01/SA13/12.3 | 2 | 0000040354, 0000040380,
27-SS-01/SA13/12.4 | 1 | 0000040354,
27-SS-01/SA13/12.5 | 1 | 0000040354,
27-SS-01/SA13/12.6 | 1 | 0000040354,
27-SS-01/SA13/12.7 | 2 | 0000040354, 0000040380,
27-SS-01/SA13/12.8 | 13 | 0000040380(13),
27-SS-01/SA13/12.9 | 1 | 0000040380,
27-SS-01/SA13/12.10 | 1 | 0000040380,
27-SS-01/SA13/12.11 | 2 | 0000040380(2),
27-SS-01/SA13/12.12 | 2 | 0000040380(2),
27-SS-01/SA13/12.13 | 2 | 0000040380(2),
27-SS-01/SA13/12.14 | 1 | 0000040380,
27-SS-01/SA13/12.15 | 10 | 0000040380(10),
27-SS-01/SA13/12.16 | 4 | 0000040380(4),
27-SS-01/SA13/12.17 | 2 | 0000040380(2),
27-SS-01/SA13/12.18 | 3 | 0000040380(3),
27-SS-01/SA13/12.19 | 3 | 0000040380(3),
27-SS-01/SA13/12.20 | 5 | 0000040380(5),
27-SS-01/SA13/12.21 | 1 | 0000040380,
27-SS-01/SA13/12.22 | 1 | 0000040380,
27-SS-01/SA13/12.23 | 1 | 0000040380,
27-SS-01/SA13/12.24 | 1 | 0000040380,
27-SS-01/SA13/12.25 | 4 | 0000040380(4),
27-SS-01/SA13/12.26 | 2 | 0000040380(2),
27-SS-01/SA13/12.27 | 2 | 0000040380(2),
27-SS-01/SA13/12.28 | 6 | 0000040380(6),
27-SS-01/SA13/12.29 | 6 | 0000040380(6),
27-SS-01/SA13/12.30 | 5 | 0000040380(5),
27-SS-01/SA13/12.31 | 3 | 0000040380(3),
27-SS-01/SA13/12.32 | 1 | 0000040380,
27-SS-01/SA13/13.1 | 46 | 0000040368(46),
27-SS-01/SA13/13.2 | 1 | 0000040380,
27-SS-01/SA13/13.3 | 1 | 0000040380,
27-SS-01/SA13/13.4 | 1 | 0000040380,
27-SS-01/SA13/13.5 | 2 | 0000040380(2),
27-SS-01/SA13/13.6 | 2 | 0000040380(2),
27-SS-01/SA13/13.7 | 2 | 0000040380(2),
27-SS-01/SA13/13.8 | 1 | 0000040380,
27-SS-01/SA13/13.9 | 1 | 0000040380,
27-SS-01/SA13/13.10 | 2 | 0000040380(2),
27-SS-01/SA13/13.11 | 1 | 0000040380,
27-SS-01/SA13/23.1 | 1 |  | уточнять с производством , нет в 1С
27-SS-01/SA13/24.1 | 1 |  | уточнять с производством , нет в 1С
27-SS-01/SA13/12.33 | 1 |  | уточнять с производством , нет в 1С, возможно исправляли, но было уже смонтировано по старому
27-SS-01/SA13/14.1 | 2 | 0000040421(2),
27-SS-01/SA13/15.1 | 2 | 0000040421(2),
27-SS-01/SA13/16.1 | 4 | 0000040368(4),
27-SS-01/SA13/16.2 | 2 | 0000040368(2),
27-SS-01/SA13/17.1 | 2 | 0000040368(2),
27-SS-01/SA13/17.2 | 10 | 0000040368(10),
27-SS-01/SA13/17.3 | 2 |  | уточнять с производством , есть в 1С 404410, 404411
27-SS-01/SA13/17.4 | 1 |  | уточнять с производством , есть в 1С 404412
27-SS-01/SA13/18.1 | 7 | 0000040368(7),
27-SS-01/SA13/18.2 | 51 | 0000040421(51),
27-SS-01/SA13/18.3 | 6 | 0000040421(7),
27-SS-01/SA13/18.4 | 2 | 0000040421(2), | есть в 1С - 2 штуки, в КВ опечатка на схеме 2шт.
27-SS-01/SA13/19.1 | 1 | 0000040368,
27-SS-01/SA13/19.2 | 2 | 0000040368(2),
27-SS-01/SA13/19.3 | 1 | 0000040368,
27-SS-01/SA13/19.4 | 2 | 0000040421(2),
27-SS-01/SA13/19.5 | 2 | 0000040421(2),
27-SS-01/SA13/19.6 | 3 | 0000040421(3),
27-SS-01/SA13/19.7 | 1 | 0000040421,
27-SS-01/SA13/19.8 | 4 | 0000040362(4),
27-SS-01/SA13/19.9 | 3 | 0000040362(3),
27-SS-01/SA13/19.10 | 1 | 0000040362,
27-SS-01/SA13/19.11 | 1 | 0000040362,
27-SS-01/SA13/19.12 | 5 | 0000040421(5),
27-SS-01/SA13/19.13 | 1 | 0000040421,
27-SS-01/SA13/19.14 | 1 | 0000040421,
27-SS-01/SA13/19.15 | 3 | 0000040421(3),
27-SS-01/SA13/19.16 | 2 |  | уточнять с производством , нет в 1С
27-SS-01/SA13/19.17 | 2 |  | уточнять с производством , нет в 1С
27-SS-01/SA13/20.1 | 4 | 0000040421(4),
27-SS-01/SA13/20.2 | 1 | 0000040368,
27-SS-01/SA13/20.3 | 3 | 0000040368(3),
27-SS-01/SA13/21.1 | 10 | 0000040368(10),
27-SS-01/SA13/21.2 | 9 | 0000040368(9),
27-SS-01/SA13/21.3 | 1 | 0000040368,
27-SS-01/SA13/21.4 | 6 | 0000040368(6),
27-SS-01/SA13/21.5 | 1 | 0000040368,
27-SS-01/SA13/21.6 | 5 | 0000040380, 0000040421(4),
27-SS-01/SA13/21.7 | 14 | 0000040421(14),
27-SS-01/SA13/22.1 | 1 | 0000040490,
27-SS-01/SA13/22.2 | 1 | 0000040490,
27-SS-01/SA13/22.3 | 1 | 0000040427,
27-SS-01/SA13/22.4 | 1 | 0000040490,
27-SS-01/SA13/22.5 | 1 | 0000040490,
27-SS-01/SA13/22.6 | 1 | 0000040490,
27-SS-01/SA13/22.7 | 1 | 0000040485,
27-SS-01/SA13/22.8 | 1 | 0000040439,
27-SS-01/SA13/22.9 | 1 | 0000040491,
27-SS-01/SA13/22.10 | 1 | 0000040486,
27-SS-01/SA13/22.11 | 1 | 0000040491,
27-SS-01/SA13/22.12 | 1 | 0000040491,
27-SS-01/SA13/22.13 | 1 | 0000040491,
27-SS-01/SA13/22.14 | 2 | 0000040486(2),
27-SS-01/SA13/22.15 | 1 | 0000040485,
27-SS-01/SA13/22.16 | 1 | 0000040486,
27-SS-01/SA13/33.5 | 0
27-SS-01/SA13/33.6 | 0
27-SS-01/SA13/33.7 | 0
27-SS-01/EA18/1.1 | 2 | 0000040531(2),
27-SS-01/EA18/2.1 | 2 | 0000040531, | уточнять с производством , в 1С 1 шт 405133
27-SS-01/EA18/3.1 | 2 | 0000040531, 0000040548,
27-SS-01/EA18/3.2 | 1 | 0000040531,
27-SS-01/EA1960/1.1 | 14 | 0000040379(14),
27-SS-01/EA1960/1.2 | 4 | 0000040379(4),
27-SS-01/EA1960/1.3 | 2 | 0000040379(2),
27-SS-01/EA1960/1.4 | 4 | 0000040379(4),
27-SS-01/EA1960/1.5 | 2 | 0000040379(2),
27-SS-01/EA1960/2.1 | 4 | 0000040379(4),
27-SS-01/EA1960/2.2 | 4 | 0000040379(4),
27-SS-01/EA1960/3.1 | 1 | 0000040379,
27-SS-01/EA1960/3.2 | 1 | 0000040379,
27-SS-01/EA1960/4.1 | 15 | 0000040368(15),
27-SS-01/EA1960/4.2 | 1 | 0000040421,
27-SS-01/EA1960/5.1 | 3 | 0000040548(3),
27-SS-01/EA1960/5.2 | 1 | 0000040548,
27-SS-01/EA1960/5.3 | 1 | 0000040548,
27-SS-01/EA1960/6.1 | 2 | 0000040421(2),
27-SS-01/EA1960/7.1 | 3 | 0000040421(3),
27-SS-01/EA1960/7.2 | 2 | 0000040548(2),
27-SS-01/EA1960/8.1 | 1 | 0000040531,
27-SS-01/EA1960/9.1 | 3 | 0000040421(3),
27-SS-01/EA1960/9.2 | 5 | 0000040421(5),
27-SS-01/EA1960/10.1 | 3 | 0000040421(3),
27-SS-01/EA1960/10.2 | 4 | 0000040421(4),
27-SS-01/EA1960/10.3 | 1 | 0000040421,
27-SS-01/EA1960/10.4 | 1 | 0000040421,
27-SS-01/EA1960/10.5 | 2 | 0000040421(2),
27-SS-01/EA1960/33.5 | 0
27-SS-01/EA1960/33.7 | 0
27-SS-01/EA1660/1.1 | 1 | 0000040421,
27-SS-01/EA1660/1.2 | 1 | 0000040421,
27-SS-01/EA1660/1.3 | 1 | 0000040421,
27-SS-01/EA1660/1.4.1 | 1 |  | уточнять с производством , нет в 1С
27-SS-01/EA1660/2.1 | 1 | 0000040421,
27-SS-01/EA1660/2.2 | 1 | 0000040421,
27-SS-01/EA1660/2.3 | 1 | 0000040421,
27-SS-01/EA1660/2.4 | 1 | 0000040421,
27-SS-01/EA1660/2.5 | 1 | 0000040421,
27-SS-01/EA1660/2.6 | 1 | 0000040421,
27-SS-01/EA1660/2.7 | 1 | 0000040421,
27-SS-01/EA1660/2.8 | 1 | 0000040531,
27-SS-01/EA1660/3.1 | 1 | 0000040421,
27-SS-01/EA1660/3.2 | 2 | 0000040421(2),
27-SS-01/EA1660/4.1 | 1 | 0000040421,
27-SS-01/EA1660/4.2 | 1 | 0000040531,
27-SS-01/EA1660/5.1 | 1 | 0000040421,
27-SS-01/EA1660/5.2 | 2 | 0000040421(2),
27-SS-01/EA1660/33.1 | 0
27-SS-01/EA1560/1.1 | 9 | 0000040379(9),
27-SS-01/EA1560/1.2 | 2 | 0000040379(2),
27-SS-01/EA1560/2.1 | 2 | 0000040379(2),
27-SS-01/EA1560/2.2 | 1 | 0000040379,
27-SS-01/EA1560/2.3 | 1 | 0000040379,
27-SS-01/EA1560/2.4 | 1 | 0000040379,
27-SS-01/EA1560/2.5 | 2 | 0000040379(2),
27-SS-01/EA1560/2.6 | 1 | 0000040379,
27-SS-01/EA1560/2.7 | 2 | 0000040379(2),
27-SS-01/EA1560/2.8 | 1 | 0000040379,
27-SS-01/EA1560/3.1 | 1 | 0000040531,
27-SS-01/EA1560/3.2.1 | 0
27-SS-01/EA1560/4.1 | 2 | 0000041107(2),
27-SS-01/EA1560/4.2 | 1 | 0000041108,
27-SS-01/EA1560/5.1 | 1 |  | уточнять с производством , в 1С 405332
27-SS-01/EA1560/5.2 | 1 | 0000040531,
27-SS-01/EA1560/6.1 | 1 |  | уточнять с производством , в 1С 405333
27-SS-01/EA1560/7.1 | 2 |  | уточнять с производством , в 1С 405334,405335
27-SS-01/EA1560/7.2 | 2 |  | уточнять с производством , в 1С 405336,405337
27-SS-01/EA1560/33.6 | 0
27-SS-01/EA11/1.1 | 10 | 0000040531(10),
27-SS-01/EA11/1.2 | 10 | 0000040531(10),
27-SS-01/EA11/2.1 | 10 | 0000040531(10),
27-SS-01/SA11/1.1 | 12 | 0000040380(12),
27-SS-01/SA11/1.2 | 2 | 0000040380(2),
27-SS-01/SA11/1.3 | 3 | 0000040380(3),
27-SS-01/SA11/1.4 | 2 | 0000040380(2),
27-SS-01/SA11/1.5 | 1 | 0000040380,
27-SS-01/SA11/1.6 | 1 | 0000040380,
27-SS-01/SA11/1.7 | 2 | 0000040380(2),
27-SS-01/SA11/1.8 | 1 | 0000040380,
27-SS-01/SA11/1.9 | 1 | 0000040380,
27-SS-01/SA11/1.10 | 1 | 0000040380,
27-SS-01/SA11/1.11 | 2 | 0000040380(2),
27-SS-01/SA11/2.1 | 4 | 0000040380(4),
27-SS-01/SA11/2.2 | 3 | 0000040380(3),
27-SS-01/SA11/2.3 | 4 | 0000040380(4),
27-SS-01/SA11/2.4 | 2 | 0000040380(2),
27-SS-01/SA11/2.5 | 1 | 0000040380,
27-SS-01/SA11/3.1 | 25 | 0000040380(25),
27-SS-01/SA11/3.2 | 5 | 0000040380(5),
27-SS-01/SA11/3.3 | 1 | 0000040380,
27-SS-01/SA11/3.4 | 2 | 0000040380(2),
27-SS-01/SA11/3.5 | 1 | 0000040380,
27-SS-01/SA11/3.6 | 1 | 0000040380,
27-SS-01/SA11/3.7 | 1 | 0000040380,
27-SS-01/SA11/3.8 | 1 | 0000040380,
27-SS-01/SA11/3.9 | 1 | 0000040380,
27-SS-01/SA11/3.10 | 1 | 0000040380,
27-SS-01/SA11/3.11 | 1 | 0000040380,
27-SS-01/SA11/3.12 | 1 | 0000040380,
27-SS-01/SA11/3.13 | 1 | 0000040380,
27-SS-01/SA11/4.1 | 32 | 0000040366(32),
27-SS-01/SA11/4.2 | 4 | 0000040380(4),
27-SS-01/SA11/4.3 | 6 | 0000040380(6),
27-SS-01/SA11/4.4 | 2 | 0000040380(2),
27-SS-01/SA11/5.1 | 90 | 0000040366(22), 0000040379(68),
27-SS-01/SA11/5.2 | 1 | 0000040379,
27-SS-01/SA11/5.3 | 1 | 0000040379,
27-SS-01/SA11/5.4 | 1 | 0000040379,
27-SS-01/SA11/5.5 | 2 | 0000040379, | уточнять с производством , в 1С - 1 шт, возможно исправляли, но было уже смонтировано по старому
27-SS-01/SA11/5.6 | 3 | 0000040379(3),
27-SS-01/SA11/5.7 | 2 | 0000040379(2),
27-SS-01/SA11/5.8 | 1 | 0000040379,
27-SS-01/SA11/6.1 | 1 | 0000040379,
27-SS-01/SA11/6.2 | 2 | 0000040379(2),
27-SS-01/SA11/7.1 | 2 | 0000040421(2),
27-SS-01/SA11/8.1 | 2 | 0000040421(2),
27-SS-01/SA11/8.2 | 4 | 0000040421(4),
27-SS-01/SA11/8.3 | 2 | 0000040421(2),
27-SS-01/SA11/9.1 | 2 | 0000040421(2),
27-SS-01/SA11/9.2 | 8 | 0000040421(8),
27-SS-01/SA11/9.3 | 2 | 0000040421(2),
27-SS-01/SA11/10.1 | 7 | 0000040421(7),
27-SS-01/SA11/10.2 | 1 | 0000040421,
27-SS-01/SA11/10.3 | 11 | 0000040362(11),
27-SS-01/SA11/10.4 | 1 | 0000040421,
27-SS-01/SA11/11.1 | 1 | 0000040421,
27-SS-01/SA11/11.2 | 3 | 0000040421(3),
27-SS-01/SA11/12.1 | 1 | 0000040421,
27-SS-01/SA11/12.2 | 1 | 0000040421,
27-SS-01/SA11/12.3 | 4 | 0000040421(4),
27-SS-01/SA11/12.4 | 2 | 0000040421(2),
27-SS-01/SA11/12.5 | 3 | 0000040421(3),
27-SS-01/SA11/13.1 | 4 | 0000040421(4),
27-SS-01/SA11/13.2 | 1 | 0000040421,
27-SS-01/SA11/13.3 | 3 | 0000040421(3),
27-SS-01/SA11/13.4 | 1 | 0000040421,
27-SS-01/SA11/13.5 | 31 | 0000040421(31),
27-SS-01/SA11/13.6 | 3 | 0000040421(3),
27-SS-01/SA11/13.7 | 4 | 0000040421(4),
27-SS-01/SA11/13.8 | 1 | 0000040421,
27-SS-01/SA11/13.9 | 1 | 0000040421,
27-SS-01/SA11/14.1 | 1 | 0000040485,
27-SS-01/SA11/14.2 | 1 | 0000040491,
27-SS-01/SA11/14.3 | 2 | 0000040429(2),
27-SS-01/SA11/14.4 | 1 | 0000040491,
27-SS-01/SA11/14.5 | 1 | 0000040429,
27-SS-01/SA11/14.6 | 1 | 0000040439,
27-SS-01/SA11/14.7 | 3 | 0000040491(3),
27-SS-01/SA11/14.8 | 3 | 0000040487(3),
27-SS-01/SA11/14.9 | 3 | 0000040491(3),
27-SS-01/SA11/14.10 | 3 | 0000040429, 0000040487(2),
27-SS-01/SA11/14.11 | 3 | 0000040488(3),
27-SS-01/SA11/14.12 | 3 | 0000040491(3),
27-SS-01/SA11/14.13 | 3 | 0000040491(3),
27-SS-01/SA11/14.14.1 | 1 |  | уточнять с производством , нет в 1С, возможно исправляли, но было уже смонтировано по старому
27-SS-01/SA11/14.15.1 | 1 |  | уточнять с производством , нет в 1С, возможно исправляли, но было уже смонтировано по старому
27-SS-01/SA11/14.16.1 | 1 |  | уточнять с производством , нет в 1С, возможно исправляли, но было уже смонтировано по старому
27-SS-01/SA11/14.17.1 | 3 |  | уточнять с производством , нет в 1С, возможно исправляли, но было уже смонтировано по старому
27-SS-01/SA11/33.2 | 0
27-SS-01/SA11/33.4 | 0
27-SS-01/SA11/33.5 | 0
27-SS-01/SA11/33.6 | 0
27-SS-01/SA11/33.7 | 0
27-SS-01/SA11/6.3.1 | 19 |  | уточнять с производством , в 1С - 28 шт, но с тегом 6.3, может ими и смонтировали?
27-SS-01/SA11/15.2.1 | 6 |  | уточнять с производством , нет в 1С, возможно исправляли, но было уже смонтировано по старому
27-SS-01/RA12/1.1 | 4 | 0000040367(4),
27-SS-01/RA12/1.2 | 1 | 0000040367,
27-SS-01/RA12/1.3 | 2 | 0000040367(2),
27-SS-01/RA12/1.4 | 1 | 0000040367,
27-SS-01/RA12/1.5 | 1 | 0000040367,
27-SS-01/RA12/1.6 | 1 | 0000040367,
27-SS-01/RA12/1.7 | 2 | 0000040367(2),
27-SS-01/RA12/1.8 | 1 | 0000040367,
27-SS-01/RA12/2.1 | 15 | 0000040367(15),
27-SS-01/RA12/2.2 | 1 | 0000040367,
27-SS-01/RA12/3.1 | 12 | 0000040367(12),
27-SS-01/RA12/3.2 | 1 | 0000040367,
27-SS-01/RA12/4.1 | 49 | 0000040367(49),
27-SS-01/RA12/4.2 | 1 | 0000040367,
27-SS-01/RA12/4.3 | 1 | 0000040367,
27-SS-01/RA12/4.4 | 2 | 0000040367(2),
27-SS-01/RA12/4.5 | 1 | 0000040367,
27-SS-01/RA12/4.6 | 4 | 0000040367(4),
27-SS-01/RA12/4.7 | 3 | 0000040367(3),
27-SS-01/RA12/4.8 | 1 | 0000040367,
27-SS-01/RA12/4.9 | 3 | 0000040367(3),
27-SS-01/RA12/4.10 | 2 | 0000040367(2),
27-SS-01/RA12/5.1 | 12 | 0000040367(12),
27-SS-01/RA12/5.2 | 1 | 0000040367,
27-SS-01/RA12/6.1 | 4 | 0000040367(4),
27-SS-01/RA12/6.2 | 2 | 0000040367(2),
27-SS-01/RA12/6.3 | 1 | 0000040367,
27-SS-01/RA12/6.4 | 1 | 0000040367,
27-SS-01/RA12/6.5 | 1 | 0000040367,
27-SS-01/RA12/6.6 | 1 | 0000040367,
27-SS-01/RA12/7.1 | 33 | 0000040367(33),
27-SS-01/RA12/7.2.1 | 1 |  | уточнять с производством , нет в 1С, возможно исправляли, но было уже смонтировано по старому
27-SS-01/RA12/7.4 | 1 | 0000040367,
27-SS-01/RA12/7.5 | 1 | 0000040367,
27-SS-01/RA12/7.6 | 1 | 0000040367,
27-SS-01/RA12/7.7 | 2 | 0000040367(2),
27-SS-01/RA12/8.1 | 1 | 0000040367,
27-SS-01/RA12/9.1 | 4 | 0000040367(4),
27-SS-01/RA12/9.2 | 2 | 0000040367(2),
27-SS-01/RA12/10.1 | 4 | 0000040367(4),
27-SS-01/RA12/10.2 | 8 | 0000040367(8),
27-SS-01/RA12/10.3 | 2 | 0000040367(2),
27-SS-01/RA12/10.4 | 1 | 0000040367,
27-SS-01/RA12/11.1 | 1 | 0000040367,
27-SS-01/RA12/11.2 | 1 | 0000040367,
27-SS-01/RA12/11.3 | 1 | 0000040367,
27-SS-01/RA12/11.4 | 1 | 0000040367,
27-SS-01/RA12/11.5 | 3 | 0000040367(3),
27-SS-01/RA12/11.6 | 1 | 0000040367,
27-SS-01/RA12/11.7 | 1 | 0000040367,
27-SS-01/RA12/12.1 | 1 | 0000040367,
27-SS-01/RA12/12.2 | 1 | 0000040367,
27-SS-01/RA12/12.3 | 2 | 0000040421(2),
27-SS-01/RA12/13.1 | 1 | 0000040421,
27-SS-01/RA12/13.2 | 2 | 0000040421(2),
27-SS-01/RA12/13.3 | 9 | 0000040421(9),
27-SS-01/RA12/13.4 | 5 | 0000040421(5),
27-SS-01/RA12/33.1 | 0
27-SS-01/RA12/33.6 | 0
27-SS-01/RA12/33.7 | 0
27-SS-01/SA18/1.1 | 1 | 0000040363(3),
27-SS-01/SA18/1.2 | 1 | 0000040363,
27-SS-01/SA18/1.3 | 2 | 0000040363, | уточнять с производством , в 1С 404586
27-SS-01/SA18/1.4.1 | 1 |  | уточнять с производством , нет в 1С
27-SS-01/SA18/1.5 | 2 | 0000040363, | уточнять с производством , нет в 1С
27-SS-01/SA18/1.6 | 1 | 0000040363,
27-SS-01/SA18/1.7 | 2 | 0000040363, | уточнять с производством , в 1С - 1 шт
27-SS-01/SA18/2.1 | 2 | 0000040363(2),
27-SS-01/SA18/2.2 | 1 | 0000040363,
27-SS-01/SA18/2.3 | 1 | 0000040363,
27-SS-01/SA18/3.1 | 11 | 0000040363(10), 0000040421,
27-SS-01/SA18/3.2 | 1 | 0000040363,
27-SS-01/SA18/3.3 | 1 | 0000040363,
27-SS-01/SA18/3.4 | 1 | 0000040363,
27-SS-01/SA18/3.5 | 1 | 0000040363,
27-SS-01/SA18/3.6 | 1 | 0000040363,
27-SS-01/SA18/3.7 | 1 | 0000040363,
27-SS-01/SA18/3.8 | 1 | 0000040363,
27-SS-01/SA18/3.9 | 1 | 0000040363,
27-SS-01/SA18/4.1 | 4 | 0000040363(4),
27-SS-01/SA18/4.2 | 1 | 0000040363,
27-SS-01/SA18/5.1 | 9 | 0000040363(9),
27-SS-01/SA18/5.2 | 1 | 0000040363,
27-SS-01/SA18/5.3 | 1 | 0000040363,
27-SS-01/SA18/6.1 | 2 | 0000040363(2),
27-SS-01/SA18/6.2 | 1 | 0000040363,
27-SS-01/SA18/6.3 | 1 | 0000040363,
27-SS-01/SA18/7.1 | 4 | 0000040363(4),
27-SS-01/SA18/7.2 | 1 | 0000040363,
27-SS-01/SA18/8.1 | 14 | 0000040363(12),
27-SS-01/SA18/8.2 | 1 | 0000040363,
27-SS-01/SA18/8.3 | 1 | 0000040363,
27-SS-01/SA18/8.4 | 1 | 0000040363,
27-SS-01/SA18/9.1 | 26 | 0000040363(26),
27-SS-01/SA18/9.2 | 1 | 0000040363,
27-SS-01/SA18/9.3 | 1 | 0000040363,
27-SS-01/SA18/9.4 | 1 | 0000040363,
27-SS-01/SA18/10.1 | 7 | 0000040363(7),
27-SS-01/SA18/10.2 | 1 | 0000040363,
27-SS-01/SA18/10.3 | 1 | 0000040363,
27-SS-01/SA18/10.4 | 2 | 0000040363(2),
27-SS-01/SA18/10.5 | 1 | 0000040363,
27-SS-01/SA18/10.6 | 1 | 0000040363,
27-SS-01/SA18/10.7 | 1 | 0000040363,
27-SS-01/SA18/10.8 | 1 | 0000040363,
27-SS-01/SA18/11.1 | 25 | 0000040363(25),
27-SS-01/SA18/11.2 | 1 | 0000040368,
27-SS-01/SA18/11.3 | 1 | 0000040368,
27-SS-01/SA18/11.4 | 1 | 0000040368,
27-SS-01/SA18/11.5 | 1 | 0000040368,
27-SS-01/SA18/11.6 | 1 | 0000040368,
27-SS-01/SA18/11.7 | 1 | 0000040368,
27-SS-01/SA18/11.8 | 1 | 0000040368,
27-SS-01/SA18/11.9 | 1 | 0000040368,
27-SS-01/SA18/11.10 | 1 | 0000040368,
27-SS-01/SA18/11.11 | 1 | 0000040368,
27-SS-01/SA18/11.12 | 1 | 0000040368,
27-SS-01/SA18/11.13 | 1 | 0000040368,
27-SS-01/SA18/11.14 | 1 | 0000040368,
27-SS-01/SA18/12.1 | 4 | 0000040368(4),
27-SS-01/SA18/12.2 | 1 | 0000040368,
27-SS-01/SA18/13.1 | 2 | 0000040362(2),
27-SS-01/SA18/13.2 | 1 | 0000040368,
27-SS-01/SA18/13.3 | 1 | 0000040368,
27-SS-01/SA18/13.4 | 1 | 0000040368,
27-SS-01/SA18/13.5 | 1 | 0000040368,
27-SS-01/SA18/14.1 | 2 | 0000040368(2),
27-SS-01/SA18/14.2 | 2 | 0000040368(2),
27-SS-01/SA18/15.1 | 1 | 0000040368,
27-SS-01/SA18/15.2 | 1 | 0000040368,
27-SS-01/SA18/15.3 | 1 | 0000040368,
27-SS-01/SA18/15.4 | 1 | 0000040368,
27-SS-01/SA18/16.1 | 20 | 0000040368(20),
27-SS-01/SA18/16.2 | 1 | 0000040368,
27-SS-01/SA18/16.3 | 1 | 0000040368,
27-SS-01/SA18/16.4 | 1 | 0000040368,
27-SS-01/SA18/18.1 | 1 | 0000040368(8),
27-SS-01/SA18/18.2 | 1 | 0000040368,
27-SS-01/SA18/19.1 | 3 | 0000040368(3),
27-SS-01/SA18/19.2 | 1 | 0000040368,
27-SS-01/SA18/19.3 | 1 | 0000040368,
27-SS-01/SA18/19.4 | 2 | 0000040368(2),
27-SS-01/SA18/20.1 | 2 | 0000040421(2),
27-SS-01/SA18/21.2 | 2 | 0000040421(2),
27-SS-01/SA18/22.1 | 2 | 0000040362(2),
27-SS-01/SA18/22.2 | 2 | 0000040362(2),
27-SS-01/SA18/22.3 | 2 | 0000040362(2),
27-SS-01/SA18/22.4 | 2 | 0000040368(2),
27-SS-01/SA18/23.1 | 2 | 0000040421(2),
27-SS-01/SA18/24.1 | 7 | 0000040362(4), | уточнять с производством , в 1С - 4 шт
27-SS-01/SA18/24.2 | 1 | 0000040362,
27-SS-01/SA18/24.3 | 3 | 0000040362(3),
27-SS-01/SA18/24.4 | 2 | 0000040362(2),
27-SS-01/SA18/24.5 | 1 | 0000040362,
27-SS-01/SA18/24.6 | 1 | 0000040362,
27-SS-01/SA18/24.7 | 1 | 0000040362,
27-SS-01/SA18/24.8 | 6 | 0000040362(6),
27-SS-01/SA18/24.9 | 1 | 0000040362,
27-SS-01/SA18/24.10 | 2 | 0000040421(2),
27-SS-01/SA18/25.1 | 1 | 0000040362,
27-SS-01/SA18/25.2 | 1 | 0000040362,
27-SS-01/SA18/25.3 | 1 | 0000040362,
27-SS-01/SA18/25.4 | 1 | 0000040362,
27-SS-01/SA18/25.5 | 1 | 0000040362,
27-SS-01/SA18/25.6 | 1 | 0000040362,
27-SS-01/SA18/25.7 | 1 | 0000040362,
27-SS-01/SA18/25.8 | 2 | 0000040362(2),
27-SS-01/SA18/25.9 | 1 | 0000040362,
27-SS-01/SA18/25.10 | 2 | 0000040362(2),
27-SS-01/SA18/25.11 | 1 | 0000040368,
27-SS-01/SA18/25.12 | 1 | 0000040368,
27-SS-01/SA18/25.13 | 1 | 0000040362,
27-SS-01/SA18/25.14 | 1 | 0000040368,
27-SS-01/SA18/25.15 | 1 | 0000040421,
27-SS-01/SA18/26.1 | 1 | 0000040362,
27-SS-01/SA18/26.2 | 1 | 0000040362,
27-SS-01/SA18/26.3 | 1 | 0000040362,
27-SS-01/SA18/26.4 | 1 | 0000040362,
27-SS-01/SA18/26.5 | 1 | 0000040362,
27-SS-01/SA18/26.6 | 1 | 0000040362,
27-SS-01/SA18/26.7 | 1 | 0000040362,
27-SS-01/SA18/27.1 | 1 | 0000040362,
27-SS-01/SA18/27.2 | 1 | 0000040362,
27-SS-01/SA18/27.3 | 1 | 0000040362,
27-SS-01/SA18/27.4 | 4 | 0000040362(4),
27-SS-01/SA18/27.5 | 1 | 0000040362,
27-SS-01/SA18/27.6 | 6 | 0000040362(6),
27-SS-01/SA18/27.7 | 2 | 0000040362(2),
27-SS-01/SA18/27.8 | 5 | 0000040362(5),
27-SS-01/SA18/27.9 | 1 | 0000040362,
27-SS-01/SA18/27.10 | 1 | 0000040362,
27-SS-01/SA18/27.11 | 13 | 0000040362(13),
27-SS-01/SA18/27.12 | 1 | 0000040362,
27-SS-01/SA18/27.13 | 1 | 0000040362,
27-SS-01/SA18/27.14.1 | 2 |  | уточнять с производством , нет в 1С
27-SS-01/SA18/27.15.1 | 1 |  | уточнять с производством , нет в 1С
27-SS-01/SA18/27.16.1 | 1 |  | уточнять с производством , нет в 1С
27-SS-01/SA18/28.1 | 1 | 0000040486,
27-SS-01/SA18/28.2 | 2 | 0000040486(2),
27-SS-01/SA18/28.3 | 2 | 0000040427(2),
27-SS-01/SA18/28.4 | 2 | 0000040491(2),
27-SS-01/SA18/28.5 | 2 | 0000040486(2),
27-SS-01/SA18/28.6.1 | 1 |  | уточнять с производством , нет в 1С
27-SS-01/SA18/28.7.1 | 1 |  | уточнять с производством , нет в 1С
27-SS-01/SA18/28.8.1 | 1 |  | уточнять с производством , нет в 1С
27-SS-01/SA18/33.1 | 0
27-SS-01/SA18/33.2 | 0
27-SS-01/SA18/33.4 | 0
27-SS-01/SA18/33.5 | 0
27-SS-01/SA18/33.6 | 0
27-SS-01/SA18/33.7 | 0
27-SS-01/EA23-A/1.1 | 1 |  | есть и в 1С и в LISAP, но с обозначением системы EA23
27-SS-01/EA23-A/1.2 | 2 |  | есть и в 1С и в LISAP, но с обозначением системы EA23
27-SS-01/EA23-A/1.3 | 1 |  | есть и в 1С и в LISAP, но с обозначением системы EA23
27-SS-01/EA23-A/1.4 | 1 |  | есть и в 1С и в LISAP, но с обозначением системы EA23
27-SS-01/EA23-A/1.5 | 1 |  | есть и в 1С и в LISAP, но с обозначением системы EA23
27-SS-01/EA23-A/1.6 | 1 |  | есть и в 1С и в LISAP, но с обозначением системы EA23 и опечатка в КВ - 1шт
27-SS-01/EA23-A/1.7.1 | 1 |  | уточнять с производством , нет в 1С
27-SS-01/EA23-A/1.8.1 | 2 |  | уточнять с производством , нет в 1С
27-SS-01/EA23-A/2.1 | 2 |  | есть и в 1С и в LISAP, но с обозначением системы EA23
27-SS-01/EA23-A/2.2 | 2 |  | есть и в 1С и в LISAP, но с обозначением системы EA23
27-SS-01/EA23-A/2.3 | 1 |  | есть и в 1С и в LISAP, но с обозначением системы EA23
27-SS-01/EA23-A/2.4 | 0
27-SS-01/EA23-A/2.5.1 | 1 |  | уточнять с производством , нет в 1С
27-SS-01/EA23-A/8.1.1 | 0
27-SS-01/EA23-A/3.1 | 1 |  | есть и в 1С и в LISAP, но с обозначением системы EA23
27-SS-01/EA23-A/3.1.1 | 2 |  | уточнять с производством , нет в 1С
27-SS-01/EA23-A/4.1 | 0
27-SS-01/EA23-A/4.1.1 | 1 |  | OSD-246
27-SS-01/EA23-A/5.1 | 1 |  | нет на схеме , ошибочно указана в таблице КВ
27-SS-01/EA23-A/6.1 | 1 |  | есть и в 1С и в LISAP, но с обозначением системы EA23
27-SS-01/EA23-A/7.1 | 1 |  | есть и в 1С и в LISAP, но с обозначением системы EA23
27-SS-01/EA23-A/7.2.1 | 1 |  | уточнять с производством , нет в 1С
27-SS-01/SA18/8.1 | 14 | 0000040363(12),
27-SS-01/EA23-A/33.7 | 0
27-SS-01/EA23-B/1.1 | 1 |  | есть и в 1С и в LISAP, но с обозначением системы EA23
27-SS-01/EA23-B/1.2 | 1 |  | есть и в 1С и в LISAP, но с обозначением системы EA23
27-SS-01/EA23-B/1.3 | 1 |  | есть и в 1С и в LISAP, но с обозначением системы EA23
27-SS-01/EA23-B/1.4 | 2 |  | есть и в 1С и в LISAP, но с обозначением системы EA23
27-SS-01/EA23-B/1.5.1 | 1 |  | уточнять с производством , нет в 1С
27-SS-01/EA23-B/2.1 | 5 |  | есть и в 1С и в LISAP, но с обозначением системы EA23
27-SS-01/EA23-B/2.2 | 1 |  | есть и в 1С и в LISAP, но с обозначением системы EA23
27-SS-01/EA23-B/2.3.1 | 2 |  | уточнять с производством , нет в 1С
27-SS-01/EA23-B/2.4.1 | 2 |  | уточнять с производством , нет в 1С
27-SS-01/EA23-B/2.5.1 | 2 |  | уточнять с производством , нет в 1С
27-SS-01/EA23-B/2.6.1 | 1 |  | уточнять с производством , нет в 1С
27-SS-01/EA23-B/3.1.1 | 0
27-SS-01/EA23-B/3.1 | 1 |  | есть и в 1С и в LISAP, но с обозначением системы EA23
27-SS-01/EA23-B/4.1 | 1 |  | есть и в 1С и в LISAP, но с обозначением системы EA23
27-SS-01/EA23-B/5.1 | 1 |  | есть и в 1С и в LISAP, но с обозначением системы EA23
27-SS-01/EA23-B/6.1 | 1 |  | есть и в 1С и в LISAP, но с обозначением системы EA23
27-SS-01/EA23-B/6.2 | 1 |  | есть и в 1С и в LISAP, но с обозначением системы EA23
27-SS-01/EA23-B/7.1 | 1 |  | есть и в 1С и в LISAP, но с обозначением системы EA23
27-SS-01/SA18/8.1 | 14 | 0000040363(12),
27-SS-01/EA23-B/33.7 | 0
27-SS-01/EA1260/1.1 | 3 | 0000040379(3),
27-SS-01/EA1260/1.2 | 2 | 0000040379(2),
27-SS-01/EA1260/1.3 | 1 | 0000040379,
27-SS-01/EA1260/2.1 | 9 | 0000040379(17),
27-SS-01/EA1260/2.2 | 1 | 0000040379,
27-SS-01/EA1260/2.3 | 1 | 0000040379,
27-SS-01/EA1260/2.4 | 1 | 0000040379,
27-SS-01/EA1260/2.5 | 1 | 0000040379,
27-SS-01/EA1260/2.6 | 1 | 0000040379,
27-SS-01/EA1260/2.7 | 1 | 0000040379,
27-SS-01/EA1260/2.8 | 1 | 0000040379,
27-SS-01/EA1260/2.9 | 1 | 0000040379,
27-SS-01/EA1260/3.1 | 9 | 0000040531(9),
27-SS-01/EA1260/3.2 | 1 | 0000040531,
27-SS-01/EA1260/3.3 | 1 | 0000040531,
27-SS-01/EA1260/3.4 | 1 |  | уточнять с производством , нет в 1С
27-SS-01/EA1260/4.1 | 1 | 0000040421,
27-SS-01/EA1260/4.2 | 4 | 0000040421(4),
27-SS-01/EA1260/4.3 | 1 |  | уточнять с производством , в 1С 405532
27-SS-01/EA1260/4.4 | 2 | 0000040531, | уточнять с производством , в 1С 405533, 405534
27-SS-01/EA1260/5.1 | 1 | 0000040421,
27-SS-01/EA1260/5.2 | 1 | 0000040531,
27-SS-01/EA1260/5.3 | 4 |  | уточнять с производством , нет в 1С
27-SS-01/EA1260/6.1 | 1 | 0000040421,
27-SS-01/EA1260/6.2 | 2 | 0000040421(2),
27-SS-01/EA1260/33.4 | 0
27-SS-01/EA1260/33.5 | 0
27-SS-01/EA1360/1.1 | 19 | 0000040548(19),
27-SS-01/EA1360/2.1 | 19 | 0000040544(20),
27-SS-01/EA1360/3.1 | 5 | 0000040531(5),
27-SS-01/EA1360/3.2 | 14 | 0000040548(14),
27-SS-01/EA1360/3.3 | 19 | 0000041017(19),
27-SS-01/EA1460/1.1 | 19 | 0000040548(19),
27-SS-01/EA1460/2.1 | 19 | 0000040531(6), 0000040544(12), | уточнять с производством , в 1С 405420-405438
27-SS-01/EA1460/3.1 | 5 | 0000040531(5),
27-SS-01/EA1460/3.2 | 14 | 0000040548(14),
27-SS-01/EA1460/3.3 | 19 | 0000041017(19),
27-SS-01/EA1860/1.1 | 2 | 0000040379(2),
27-SS-01/EA1860/1.2 | 1 | 0000040379,
27-SS-01/EA1860/1.3.1 | 2 |  | уточнять с производством , нет в 1С
27-SS-01/EA1860/1.4 | 1 | 0000040379,
27-SS-01/EA1860/1.5 | 1 | 0000040379,
27-SS-01/EA1860/1.6 | 1 | 0000040379,
27-SS-01/EA1860/2.1 | 3 | 0000040379(3),
27-SS-01/EA1860/2.2 | 1 | 0000040379,
27-SS-01/EA1860/2.3 | 1 | 0000040379,
27-SS-01/EA1860/2.4 | 1 | 0000040379,
27-SS-01/EA1860/2.5 | 1 | 0000040379,
27-SS-01/EA1860/2.6 | 1 | 0000040379,
27-SS-01/EA1860/2.7 | 1 | 0000040379,
27-SS-01/EA1860/6.1.1 | 1 |  | уточнять с производством , нет в 1С
27-SS-01/EA1860/3.1 | 1 | 0000040421,
27-SS-01/EA1860/3.2 | 2 | 0000040421(2),
27-SS-01/EA1860/3.3 | 1 | 0000040531,
27-SS-01/EA1860/4.1 | 1 | 0000040421,
27-SS-01/EA1860/4.2 | 1 | 0000040548,
27-SS-01/EA1860/5.1 | 1 | 0000040421,
27-SS-01/EA1860/5.2 | 2 | 0000040421(2),
27-SS-01/EA1860/33.4 | 0
27-SS-01/EA1860/33.6 | 0
27-SS-02/SA31/1.1 | 5 | 0000040333(5),
27-SS-02/SA31/2.1 | 20 | 0000040333(20),
27-SS-02/SA31/2.2 | 1 | 0000040333,
27-SS-02/SA31/2.3 | 1 | 0000040352,
27-SS-02/SA31/2.4 | 1 | 0000040333,
27-SS-02/SA31/2.5 | 1 | 0000040333,
27-SS-02/SA31/2.6 | 1 | 0000040333,
27-SS-02/SA31/2.7 | 1 | 0000040333,
27-SS-02/SA31/2.8 | 1 | 0000040333,
27-SS-02/SA31/2.9 | 1 |  | уточнять с производством , в 1С - 1шт 400241
27-SS-02/SA31/2.10 | 1 | 0000040333,
27-SS-02/SA31/2.11 | 1 | 0000040378,
27-SS-02/SA31/2.12 | 1 | 0000040333,
27-SS-02/SA31/2.13 | 1 | 0000040333,
27-SS-02/SA31/3.1 | 8 | 0000040333(8),
27-SS-02/SA31/3.2 | 1 | 0000040333,
27-SS-02/SA31/4.1 | 13 | 0000040333(13),
27-SS-02/SA31/4.2 | 1 | 0000040352,
27-SS-02/SA31/4.3 | 1 | 0000040333,
27-SS-02/SA31/4.4 | 1 | 0000040352,
27-SS-02/SA31/5.1 | 37 | 0000040333(15), 0000040336(22), 0000040594,
27-SS-02/SA31/5.2 | 1 | 0000040336,
27-SS-02/SA31/5.3 | 1 | 0000040336,
27-SS-02/SA31/5.4 | 1 | 0000040333, 0000040594,
27-SS-02/SA31/5.5 | 1 | 0000040336,
27-SS-02/SA31/6.1 | 20 | 0000040336(21),
27-SS-02/SA31/6.2 | 1 | 0000040336,
27-SS-02/SA31/6.3 | 1 | 0000040336,
27-SS-02/SA31/6.4 | 1 | 0000040336,
27-SS-02/SA31/6.5 | 1 | 0000040336,
27-SS-02/SA31/6.6 | 1 | 0000040336,
27-SS-02/SA31/7.1 | 101 | 0000040336(79), 0000040352(22), 0000040594(4),
27-SS-02/SA31/7.2 | 1 | 0000040352,
27-SS-02/SA31/7.3 | 1 | 0000040352,
27-SS-02/SA31/7.4 | 1 | 0000040352,
27-SS-02/SA31/7.5 | 3 | 0000040352, | уточнять с производством , в 1С - 1шт
27-SS-02/SA31/7.6 | 1 | 0000040352,
27-SS-02/SA31/7.7 | 2 | 0000040352, | уточнять с производством , в 1С - 1шт
27-SS-02/SA31/7.8 | 1 | 0000040352,
27-SS-02/SA31/7.9 | 1 | 0000040352,
27-SS-02/SA31/8.1.1 | 2 |  | уточнять с производством , нет в 1С
27-SS-02/SA31/8.2 | 4 |  | уточнять с производством , нет в 1С
27-SS-02/SA31/9.1 | 2 | 0000040333, 0000040353(2),
27-SS-02/SA31/9.2.1 | 1 |  | уточнять с производством , нет в 1С
27-SS-02/SA31/9.4 | 1 |  | уточнять с производством , нет в 1С
27-SS-02/SA31/9.3 | 2 | 0000040353(2),
27-SS-02/SA31/10.1 | 1 | 0000040336,
27-SS-02/SA31/10.2 | 3 | 0000040353(3),
27-SS-02/SA31/10.3 | 1 | 0000040353,
27-SS-02/SA31/10.4 | 1 | 0000040353,
27-SS-02/SA31/10.5 | 2 |  | уточнять с производством , нет в 1С
27-SS-02/SA31/11.1 | 1 | 0000040353,
27-SS-02/SA31/11.2 | 1 | 0000040353,
27-SS-02/SA31/11.3 | 4 | 0000040353(4),
27-SS-02/SA31/12.1 | 1 | 0000040353,
27-SS-02/SA31/12.2 | 13 | 0000040353(13),
27-SS-02/SA31/12.3 | 15 | 0000040353, 0000040607(14),
27-SS-02/SA31/12.4 | 4 | 0000040353, 0000040607(3),
27-SS-02/SA31/12.5 | 1 | 0000040353,
27-SS-02/SA31/12.6 | 1 | 0000040353,
27-SS-02/SA31/12.7 | 3 | 0000040353, 0000040607(2),
27-SS-02/SA31/13.1 | 1 | 0000040417,
27-SS-02/SA31/13.2 | 1 | 0000040417,
27-SS-02/SA31/13.3 | 1 | 0000040417,
27-SS-02/SA31/13.4 | 1 | 0000040417,
27-SS-02/SA31/13.5 | 1 | 0000040417,
27-SS-02/SA31/13.6 | 4 | 0000040419(4),
27-SS-02/SA31/13.7 | 1 | 0000040424,
27-SS-02/SA31/13.8 | 4 | 0000040419(4),
27-SS-02/SA31/33.2 | 0
27-SS-02/SA31/33.4 | 0
27-SS-02/SA31/33.7 | 0
27-SS-02/SA33/1.1 | 10 | 0000040349(10),
27-SS-02/SA33/1.2 | 1 | 0000040349,
27-SS-02/SA33/1.3 | 1 | 0000040349,
27-SS-02/SA33/1.4 | 1 | 0000040349,
27-SS-02/SA33/1.5 | 1 | 0000040349,
27-SS-02/SA33/1.6 | 4 | 0000040349(4),
27-SS-02/SA33/2.1 | 13 | 0000040349(13),
27-SS-02/SA33/2.2 | 1 | 0000040349,
27-SS-02/SA33/2.3 | 2 | 0000040349(2),
27-SS-02/SA33/2.4 | 2 | 0000040349(2),
27-SS-02/SA33/2.5 | 4 | 0000040349(4),
27-SS-02/SA33/2.6 | 1 | 0000040349,
27-SS-02/SA33/3.1 | 24 | 0000040349(24),
27-SS-02/SA33/3.2 | 1 | 0000040349,
27-SS-02/SA33/3.3 | 1 | 0000040349,
27-SS-02/SA33/3.4 | 1 | 0000040349,
27-SS-02/SA33/3.5 | 1 | 0000040349,
27-SS-02/SA33/4.1 | 64 | 0000040349(64),
27-SS-02/SA33/4.2 | 1 | 0000040349,
27-SS-02/SA33/4.3 | 1 | 0000040349,
27-SS-02/SA33/4.4 | 1 | 0000040349,
27-SS-02/SA33/4.5 | 2 | 0000040349(2),
27-SS-02/SA33/4.6 | 2 | 0000040349(2),
27-SS-02/SA33/4.7 | 4 | 0000040353(4),
27-SS-02/SA33/4.8 | 2 | 0000040353(2),
27-SS-02/SA33/5.1 | 44 | 0000040353(33), | уточнять с производством , в 1С -33шт
27-SS-02/SA33/5.2 | 11 | 0000040353(22),
27-SS-02/SA33/5.3 | 2 | 0000040353(2),
27-SS-02/SA33/5.4 | 1 | 0000040353,
27-SS-02/SA33/5.5 | 2 | 0000040353, | уточнять с производством , в 1С - 1шт
27-SS-02/SA33/6.1 | 9 | 0000040353(9),
27-SS-02/SA33/6.2 | 2 | 0000040353(2),
27-SS-02/SA33/7.1 | 11 | 0000040353(12),
27-SS-02/SA33/7.2 | 4 | 0000040353(4),
27-SS-02/SA33/7.3 | 4 | 0000040353(4),
27-SS-02/SA33/7.4 | 7 | 0000040353(7),
27-SS-02/SA33/8.1 | 20 | 0000040353(20),
27-SS-02/SA33/8.2 | 1 | 0000040353,
27-SS-02/SA33/8.3 | 2 | 0000040353(2),
27-SS-02/SA33/8.4 | 1 | 0000040353,
27-SS-02/SA33/9.1 | 25 | 0000040353(24), | уточнять с производством , в 1С -24шт
27-SS-02/SA33/9.2 | 1 | 0000040353,
27-SS-02/SA33/9.3 | 1 | 0000040353,
27-SS-02/SA33/9.4 | 1 | 0000040353,
27-SS-02/SA33/9.5 | 1 | 0000040353,
27-SS-02/SA33/9.6 | 1 |  | уточнять с производством , нет в 1С
27-SS-02/SA33/9.7 | 1 |  | уточнять с производством , нет в 1С
27-SS-02/SA33/10.1 | 1 | 0000040353(2),
27-SS-02/SA33/10.2 | 1 | 0000040353(2),
27-SS-02/SA33/10.3 | 2 | 0000040353(2),
27-SS-02/SA33/11.1 | 2 | 0000040353(2),
27-SS-02/SA33/11.2 | 2 | 0000040353(2),
27-SS-02/SA33/11.3 | 4 | 0000040353(2), | уточнять с производством , в 1С - 2шт
27-SS-02/SA33/12.1 | 52 | 0000040353, 0000040594(51),
27-SS-02/SA33/12.2 | 5 | 0000040353(4), | уточнять с производством , в 1С - 4шт
27-SS-02/SA33/12.3 | 2 | 0000040353(2),
27-SS-02/SA33/12.4 | 2 | 0000040353(2),
27-SS-02/SA33/12.5 | 2 | 0000040353(2),
27-SS-02/SA33/12.6 | 2 | 0000040353(3),
27-SS-02/SA33/12.7 | 1 | 0000040353,
27-SS-02/SA33/12.8 | 1 | 0000040353,
27-SS-02/SA33/12.9 | 2 | 0000040353(2),
27-SS-02/SA33/13.1 | 51 | 0000040353, 0000040555, 0000040594(45), | уточнять с производством , в 1С - 49шт 401107, 416417-416510, 416588
27-SS-02/SA33/13.2 | 4 | 0000040353(4),
27-SS-02/SA33/13.3 | 2 | 0000040353(2),
27-SS-02/SA33/13.4 | 2 | 0000040353(2),
27-SS-02/SA33/13.5 | 2 | 0000040353(2),
27-SS-02/SA33/13.6 | 1 | 0000040353,
27-SS-02/SA33/13.7 | 1 | 0000040353,
27-SS-02/SA33/13.8 | 1 | 0000040353,
27-SS-02/SA33/13.9 | 1 | 0000040353,
27-SS-02/SA33/13.10 | 2 | 0000040353, 0000040607,
27-SS-02/SA33/15.1 | 2 | 0000040353(2),
27-SS-02/SA33/15.2 | 4 | 0000040353(4),
27-SS-02/SA33/16.1 | 1 | 0000040353,
27-SS-02/SA33/16.2 | 1 | 0000040353,
27-SS-02/SA33/16.3 | 2 | 0000040353(2),
27-SS-02/SA33/16.4 | 4 | 0000040353(4),
27-SS-02/SA33/16.5 | 2 | 0000040353(2),
27-SS-02/SA33/16.6 | 2 | 0000040353(2),
27-SS-02/SA33/16.7 | 2 | 0000040353(2),
27-SS-02/SA33/16.8 | 4 | 0000040353(6),
27-SS-02/SA33/16.9 | 4 | 0000040353(6),
27-SS-02/SA33/16.10 | 2 |  | уточнять с производством , нет в 1С
27-SS-02/SA33/16.11 | 2 |  | уточнять с производством , нет в 1С
27-SS-02/SA33/17.1 | 1 | 0000040353,
27-SS-02/SA33/17.2 | 2 | 0000040353(2),
27-SS-02/SA33/17.3 | 2 | 0000040353(2),
27-SS-02/SA33/18.1 | 7 | 0000040353(7),
27-SS-02/SA33/18.2 | 12 | 0000040353(12), | в 1С - 12 шт, на схеме 12 шт опечатка в КВ
27-SS-02/SA33/18.3 | 2 | 0000040353(2),
27-SS-02/SA33/18.4 | 11 | 0000040353(11),
27-SS-02/SA33/18.5 | 7 | 0000040353(7),
27-SS-02/SA33/18.6 | 1 | 0000040353,
27-SS-02/SA33/18.7 | 1 | 0000040353,
27-SS-02/SA33/19.1 | 6 | 0000040353(6),
27-SS-02/SA33/19.2 | 11 | 0000040353(11),
27-SS-02/SA33/19.3 | 11 | 0000040353(11),
27-SS-02/SA33/19.4 | 6 | 0000040353(6),
27-SS-02/SA33/19.5 | 7 | 0000040353(7),
27-SS-02/SA33/19.6 | 11 | 0000040353(11),
27-SS-02/SA33/19.7 | 18 | 0000040353(18),
27-SS-02/SA33/19.8 | 2 | 0000040353(2),
27-SS-02/SA33/19.9 | 1 | 0000040353,
27-SS-02/SA33/19.10 | 2 | 0000040353(2),
27-SS-02/SA33/19.11 | 2 | 0000040353(2),
27-SS-02/SA33/19.12 | 1 | 0000040353,
27-SS-02/SA33/20.1 | 1 | 0000040418(3),
27-SS-02/SA33/20.2 | 1 | 0000040440,
27-SS-02/SA33/20.3 | 3 | 0000040418(3),
27-SS-02/SA33/20.4 | 3 | 0000040418(3),
27-SS-02/SA33/20.5 | 1 | 0000040424,
27-SS-02/SA33/20.6 | 2 | 0000040620(2),
27-SS-02/SA33/20.7 | 1 | 0000040417,
27-SS-02/SA33/20.8 | 1 | 0000040417,
27-SS-02/SA33/20.9 | 1 | 0000040424,
27-SS-02/SA33/33.3 | 0
27-SS-02/SA33/33.4 | 0
27-SS-02/SA33/33.5 | 0
27-SS-02/EA33/33.6 | 0
27-SS-02/SA33/33.7 | 0
27-SS-02/EA32/1.1 | 15 | 0000040349(15), | в 1С - 15 шт, на схеме 15 шт опечатка в КВ
27-SS-02/EA32/1.2 | 1 | 0000040349,
27-SS-02/EA32/1.3 | 2 | 0000040349(2),
27-SS-02/EA32/1.4 | 1 | 0000040349,
27-SS-02/EA32/2.1 | 23 | 0000040349, 0000040594(14), 0000040607, | уточнять с производством , в 1С - 17 шт
27-SS-02/EA32/2.2 | 2 | 0000040349(2),
27-SS-02/EA32/2.3 | 2 | 0000040349(2),
27-SS-02/EA32/2.4 | 1 | 0000040349,
27-SS-02/EA32/2.5 | 2 | 0000040349(2),
27-SS-02/EA32/2.6 | 1 | 0000040349,
27-SS-02/EA32/2.7 | 1 | 0000040349,
27-SS-02/EA32/2.8 | 1 | 0000040349,
27-SS-02/EA32/2.9 | 1 | 0000040349,
27-SS-02/EA32/2.10 | 1 | 0000040349,
27-SS-02/EA32/3.1 | 11 | 0000040349(11), 0000040594,
27-SS-02/EA32/3.2 | 2 | 0000040349(2), 0000040594,
27-SS-02/EA32/3.3 | 2 | 0000040349(2),
27-SS-02/EA32/3.4 | 1 | 0000040349,
27-SS-02/EA32/4.1 | 61 | 0000040349(60), | уточнять с производством , в 1С - 60 шт
27-SS-02/EA32/4.2 | 1 | 0000040349,
27-SS-02/EA32/4.3 | 3 | 0000040349(3),
27-SS-02/EA32/4.4 | 4 | 0000040349, 0000040594(3),
27-SS-02/EA32/4.5 | 3 | 0000040349(3),
27-SS-02/EA32/4.6 | 2 | 0000040349(2),
27-SS-02/EA32/5.1 | 4 | 0000040349(4),
27-SS-02/EA32/5.2 | 8 | 0000040349(8),
27-SS-02/EA32/6.1 | 4 | 0000040353(4), 0000040594(4),
27-SS-02/EA32/6.2 | 4 | 0000040353(4), 0000040594(4),
27-SS-02/EA32/7.1 | 1 | 0000040353(2),
27-SS-02/EA32/7.2 | 3 | 0000040353(3),
27-SS-02/EA32/7.3 | 1 |  | уточнять с производством , нет в 1С
27-SS-02/EA32/8.1 | 1 | 0000040353,
27-SS-02/EA32/8.2 | 3 | 0000040353(3),
27-SS-02/EA32/9.1 | 1 | 0000040353,
27-SS-02/EA32/9.2 | 3 | 0000040353(3),
27-SS-02/EA32/10.1 | 4 | 0000040353(4),
27-SS-02/EA32/10.2 | 1 | 0000040353,
27-SS-02/EA32/10.3 | 15 | 0000040353(15),
27-SS-02/EA32/10.4 | 3 | 0000040353(3),
27-SS-02/EA32/10.5 | 8 | 0000040353(8),
27-SS-02/EA32/11.1 | 2 | 0000040417, 0000040424,
27-SS-02/EA32/11.2 | 2 | 0000040417(2),
27-SS-02/EA32/11.3 | 1 | 0000040417,
27-SS-02/EA32/11.4 | 1 | 0000040417,
27-SS-02/EA32/11.5 | 1 | 0000040417,
27-SS-02/EA32/11.6 | 1 | 0000040424,
27-SS-02/EA32/11.7 | 1 | 0000040417,
27-SS-02/EA32/11.8 | 1 | 0000040417,
27-SS-02/EA32/11.9 | 1 | 0000040424,
27-SS-02/EA32/11.1 | 2 | 0000040417, 0000040424,
27-SS-02/EA32/11.11 | 4 | 0000040417, 0000040437(3),
27-SS-02/EA32/11.12 | 8 | 0000040417, 0000040437(7),
27-SS-02/EA32/11.13 | 4 | 0000040417, 0000040437(3),
27-SS-02/EA32/11.14 | 4 | 0000040417, 0000040437(3),
27-SS-02/EA32/11.15 | 1 | 0000040417,
27-SS-02/EA32/11.16 | 1 | 0000040417,
27-SS-02/EA32/11.17 | 1 | 0000040417,
27-SS-02/EA32/11.18 | 1 | 0000040417,
27-SS-02/EA32/11.19 | 1 | 0000040417,
27-SS-02/EA32/11.2 | 2 | 0000040417(2),
27-SS-02/EA32/11.21 | 1 | 0000040417,
27-SS-02/EA32/11.22 | 1 | 0000040417,
27-SS-02/EA32/11.23 | 1 | 0000040417, 0000040437,
27-SS-02/EA32/11.24 | 1 |  | уточнять с производством , нет в 1С
27-SS-02/EA32/11.25 | 1 |  | уточнять с производством , нет в 1С
27-SS-02/EA32/33.2 | 0
27-SS-02/EA32/33.6 | 0
27-SS-02/EA32/33.7 | 0
27-SS-02/SA38/1.1 | 7 | 0000040349(7),
27-SS-02/SA38/1.2 | 1 | 0000040349,
27-SS-02/SA38/1.3 | 1 | 0000040349,
27-SS-02/SA38/1.4 | 2 |  | уточнять с производством , нет в 1С
27-SS-02/SA38/2.1 | 13 | 0000040349(14),
27-SS-02/SA38/2.2 | 1 | 0000040349,
27-SS-02/SA38/2.3 | 1 | 0000040349,
27-SS-02/SA38/2.4 | 2 | 0000040349, | уточнять с производством , нет в 1С
27-SS-02/SA38/2.5 | 3 |  | уточнять с производством , нет в 1С
27-SS-02/SA38/2.5 | 3 |  | уточнять с производством , нет в 1С
27-SS-02/SA38/3.1 | 10 | 0000040349(10),
27-SS-02/SA38/3.2 | 1 | 0000040349,
27-SS-02/SA38/3.3 | 1 | 0000040349,
27-SS-02/SA38/3.4 | 1 | 0000040349,
27-SS-02/SA38/4.1 | 40 | 0000040349(40),
27-SS-02/SA38/4.2 | 1 | 0000040349,
27-SS-02/SA38/4.3 | 1 | 0000040349,
27-SS-02/SA38/4.4 | 1 | 0000040349,
27-SS-02/SA38/4.5 | 1 | 0000040349,
27-SS-02/SA38/4.6 | 1 | 0000040349,
27-SS-02/SA38/4.7 | 1 | 0000040349,
27-SS-02/SA38/4.8 | 1 | 0000040349,
27-SS-02/SA38/4.9 | 1 | 0000040349,
27-SS-02/SA38/4.10 | 1 |  | уточнять с производством , нет в 1С
27-SS-02/SA38/5.1 | 1 | 0000040349,
27-SS-02/SA38/5.2 | 1 | 0000040349,
27-SS-02/SA38/6.1 | 32 | 0000040349(32),
27-SS-02/SA38/6.2 | 1 | 0000040349,
27-SS-02/SA38/6.3 | 1 | 0000040349,
27-SS-02/SA38/6.4 | 1 | 0000040349,
27-SS-02/SA38/6.5 | 1 | 0000040349,
27-SS-02/SA38/6.6 | 1 | 0000040349,
27-SS-02/SA38/6.7 | 2 | 0000040349,
27-SS-02/SA38/6.7 | 2 | 0000040349,
27-SS-02/SA38/7.1 | 9 | 0000040349(14),
27-SS-02/SA38/7.2 | 1 | 0000040349,
27-SS-02/SA38/7.3 | 0 | 0000040349,
27-SS-02/SA38/8.1 | 1 | 0000040349,
27-SS-02/SA38/8.2 | 1 | 0000040349,
27-SS-02/SA38/8.3 | 2 | 0000040353(6),
27-SS-02/SA38/8.4 | 3 | 0000040353(5),
27-SS-02/SA38/8.5 | 1 | 0000040353,
27-SS-02/SA38/8.6 | 8 |  | уточнять с производством , нет в 1С
27-SS-02/SA38/8.7 | 2 |  | уточнять с производством , нет в 1С
27-SS-02/SA38/8.6 | 8 |  | уточнять с производством , нет в 1С
27-SS-02/SA38/9.1 | 1 | 0000040353,
27-SS-02/SA38/10.1 | 1 | 0000040353,
27-SS-02/SA38/10.2 | 2 | 0000040353(2),
27-SS-02/SA38/10.3 | 1 | 0000040353,
27-SS-02/SA38/10.4 | 1 | 0000040353,
27-SS-02/SA38/10.5 | 0 | 0000040353, 0000040607(2),
27-SS-02/SA38/11.1 | 1 | 0000040353,
27-SS-02/SA38/11.2 | 1 | 0000040353,
27-SS-02/SA38/11.3 | 3 | 0000040353(3),
27-SS-02/SA38/11.4 | 10 | 0000040353(5), | уточнять с производством , в 1С - 5шт
27-SS-02/SA38/11.5 | 5 | 0000040353(5),
27-SS-02/SA38/11.6 | 2 | 0000040353(2),
27-SS-02/SA38/11.7 | 1 | 0000040353,
27-SS-02/SA38/11.8 | 1 | 0000040353,
27-SS-02/SA38/12.1 | 1 | 0000040417,
27-SS-02/SA38/12.2 | 1 | 0000040417,
27-SS-02/SA38/12.3 | 1 | 0000040424,
27-SS-02/SA38/12.4 | 2 | 0000040420(2),
27-SS-02/SA38/12.5 | 2 | 0000040420(2),
27-SS-02/SA38/12.6 | 2 | 0000040420(2),
27-SS-02/SA38/12.7 | 2 | 0000040420(2),
27-SS-02/SA38/12.8 | 2 | 0000040424,
27-SS-02/SA38/12.8 | 2 | 0000040424,
27-SS-02/SA38/33.2 | 0
27-SS-02/SA38/33.3 | 0
27-SS-02/SA38/33.4 | 0
27-SS-02/SA38/33.5 | 0
27-SS-02/SA38/33.7 | 0
27-SS-02/EA3260/1.1 | 6 | 0000040348(6),
27-SS-02/EA3260/1.2 | 1 | 0000040348,
27-SS-02/EA3260/1.3 | 1 | 0000040348,
27-SS-02/EA3260/1.4 | 1 | 0000040348,
27-SS-02/EA3260/1.5 | 2 | 0000040348(2),
27-SS-02/EA3260/1.6 | 2 | 0000040348(2),
27-SS-02/EA3260/1.7 | 1 | 0000040348(2),
27-SS-02/EA3260/2.1 | 14 | 0000040348(14), 0000040555(14),
27-SS-02/EA3260/2.2 | 1 | 0000040378(2), 0000040555,
27-SS-02/EA3260/2.3 | 1 | 0000040378(2), 0000040555,
27-SS-02/EA3260/2.4 | 1 | 0000040378(2), 0000040555,
27-SS-02/EA3260/3.1 | 5 | 0000040348(6),
27-SS-02/EA3260/3.1.1 | 1 |  | уточнять с производством , нет в 1С
27-SS-02/EA3260/3.2 | 3 | 0000040348(3), 0000040555(3),
27-SS-02/EA3260/3.2 | 3 | 0000040348(3), 0000040555(3),
27-SS-02/EA3260/4.1 | 0 | 0000040348(4),
27-SS-02/EA3260/4.2 | 1 | 0000040348,
27-SS-02/EA3260/4.3 | 5 | 0000041266(4), 0000041267,
27-SS-02/EA3260/4.3 | 5 | 0000041266(4), 0000041267,
27-SS-02/EA3260/5.1 | 1 | 0000040348,
27-SS-02/EA3260/6.1 | 1 | 0000040353(2),
27-SS-02/EA3260/6.2 | 2 | 0000040353(2),
27-SS-02/EA3260/6.3 | 1 |  | уточнять с производством , нет в 1С
27-SS-02/EA3260/33.5 | 0
27-SS-02/EA3260/33.7 | 0
27-SS-02/EA38/1.1 | 2 | 0000040555(2),
27-SS-02/EA38/2.1 | 3 | 0000040555(3),
27-SS-02/EA38/3.1 | 2 | 0000040555(2),
27-SS-02/EA38/3.2 | 3 | 0000040555(3),
27-SS-02/EA3960/1.1 | 6 | 0000040378(6),
27-SS-02/EA3960/1.2 | 4 | 0000040378(4),
27-SS-02/EA3960/1.3 | 4 | 0000040428(3), | уточнять с производством , в 1С - 4шт 401452 - 401455
27-SS-02/EA3960/1.4 | 1 |  | уточнять с производством , в 1С - 1шт 401456
27-SS-02/EA3960/2.1 | 8 | 0000040378(8),
27-SS-02/EA3960/2.2 | 1 | 0000040378,
27-SS-02/EA3960/2.3 | 2 | 0000040378, | уточнять с производством , в 1С - 1шт
27-SS-02/EA3960/2.4 | 1 | 0000040378,
27-SS-02/EA3960/2.5 | 1 |  | уточнять с производством , в 1С - 1шт 401468
27-SS-02/EA3960/3.1 | 1 | 0000040555,
27-SS-02/EA3960/4.1 | 5 | 0000040428(3), | уточнять с производством , в 1С - 5шт 401470 - 401474
27-SS-02/EA3960/4.2 | 4 | 0000040378(4),
27-SS-02/EA3960/4.3 | 1 |  | уточнять с производством , в 1С - 1шт 401479
27-SS-02/EA3960/5.1 | 1 | 0000040378,
27-SS-02/EA3960/5.2 | 1 | 0000040378,
27-SS-02/EA3960/5.3 | 4 |  | уточнять с производством , нет в 1С
27-SS-02/EA3960/6.1 | 7 |  | уточнять с производством , в 1С - 7шт 401482 - 401488
27-SS-02/EA3960/6.2 | 2 |  | уточнять с производством , в 1С - 2шт 401489, 401490
27-SS-02/EA3960/33.1 | 0
27-SS-02/EA3960/33.2 | 0
27-SS-02/EA3360/1.1 | 11 | 0000040555(11),
27-SS-02/EA3360/2.1 | 11 | 0000040543(11),
27-SS-02/EA3360/3.1 | 11 | 0000040428(10), 0000040543(22),
27-SS-02/EA3460/1.1 | 11 | 0000040555(11),
27-SS-02/EA3460/2.1 | 11 | 0000040543(11),
27-SS-02/EA3460/3.1 | 11 | 0000040428(11),
27-SS-02/EA3560/1.1 | 7 | 0000040543(7),
27-SS-02/EA3560/2.1 | 7 | 0000040543(7),
27-SS-02/EA3560/3.1 | 7 | 0000040428(7), 0000040543(14),
27-SS-02/EA3760/1.1 | 1 | 0000040378(7),
27-SS-02/EA3760/1.2 | 2 | 0000040378, | уточнять с производством , в 1С - 1шт
27-SS-02/EA3760/1.3 | 2 | 0000040378, | уточнять с производством , в 1С - 1шт
27-SS-02/EA3760/2.1 | 1 | 0000040378, 0000040555,
27-SS-02/EA3760/3.1 | 4 | 0000040378(4),
27-SS-02/EA3760/3.2 | 1 |  | уточнять с производством , в 1С - 1шт 401434
27-SS-02/EA3760/5.1 | 1 | 0000040378,
27-SS-02/EA3760/5.2 | 4 | 0000040378(4),
27-SS-02/EA3760/6.1 | 2 |  | уточнять с производством , в 1С - 2шт 401440, 401441
27-SS-02/EA37/33.2 | 0
27-SS-02/EA3660/1.1 | 7 | 0000040543(7),
27-SS-02/EA3660/2.1 | 7 | 0000040543(7),
27-SS-02/EA3660/3.1 | 7 | 0000040428(7),
SS03/SA53/1.1 | 7 | 0000040661(9),
SS03/SA53/1.2 | 1 | 0000040661,
SS03/SA53/1.3 | 1 | 0000040661,
SS03/SA53/1.4 | 1 | 0000040661,
SS03/SA53/1.5 | 1 | 0000040661,
SS03/SA53/2.1 | 4 | 0000040661(4),
SS03/SA53/2.2 | 1 | 0000040661,
SS03/SA53/2.3 | 1 | 0000040661,
SS03/SA53/2.3.1 | 1 |  | TQS-04123
SS03/SA53/3.1 | 6 | 0000040661(6),
SS03/SA53/3.2 | 1 | 0000040661,
SS03/SA53/3.3 | 1 | 0000040661(2),
SS03/SA53/3.4 | 1 | 0000040661,
SS03/SA53/3.5 | 1 | 0000040661,
SS03/SA53/4.1 | 2 | 0000040661(2),
SS03/SA53/4.2 | 0 | 0000040661,
SS03/SA53/4.3 | 1 | 0000040661,
SS03/SA53/5.1 | 2 | 0000040661, | TQS-04123
SS03/SA53/5.2 | 1 | 0000040661,
SS03/SA53/5.3 | 1 | 0000040661,
SS03/SA53/5.4 | 1 | 0000040661,
SS03/SA53/6.1 | 78 | 0000040661(78),
SS03/SA53/6.2 | 1 | 0000040661,
SS03/SA53/6.3 | 4 | 0000040661(3), | TQS-04123
SS03/SA53/6.4 | 9 | 0000040661, | TQS-04123
SS03/SA53/6.5 | 2 | 0000040661(2),
SS03/SA53/6.6 | 1 | 0000040661,
SS03/SA53/6.7 | 1 | 0000040661,
SS03/SA53/6.8 | 6 | 0000040661(4), | уточнять с производством, можно выполнить из детали 6,1
SS03/SA53/6.9 | 1 | 0000040661,
SS03/SA53/6.10 | 2 | 0000040661, | TQS-04123
SS03/SA53/6.11 | 1 | 0000040661,
SS03/SA53/6.12 | 2 | 0000040661, | TQS-04123
SS03/SA53/6.13 | 1 | 0000040661,
SS03/SA53/6.14 | 1 | 0000040661,
SS03/SA53/6.14.1 | 1 |  | TQS-04123
SS03/SA53/6.15 | 1 | 0000040661,
SS03/SA53/6.16 | 2 | 0000040661, | TQS-04123
SS03/SA53/6.17 | 1 | 0000040661,
SS03/SA53/6.17.1 | 3 |  | TQS-04123
SS03/SA53/6.17.2 | 1 |  | TQS-04123
SS03/SA53/6.18 | 1 | 0000040661,
SS03/SA53/6.18.1 | 1 |  | TQS-04123
SS03/SA53/6.18.2 | 1 |  | TQS-04123
SS03/SA53/7.1 | 3 | 0000040661, | уточнять с производством , есть в 1С - 1шт, не было в дозаказе redline (пропустили)
SS03/SA53/7.2 | 1 | 0000040661,
SS03/SA53/7.3 | 1 | 0000040661,
SS03/SA53/7.4 | 1 | 0000040661,
SS03/SA53/7.4.1 | 3 |  | TQS-04123
SS03/SA53/8.1 | 1 | 0000040661,
SS03/SA53/16.1 | 0 | 0000040661(3),
SS03/SA53/16.1.1 | 2 |  | TQS-04123
SS03/SA53/16.2 | 0 | 0000040661,
SS03/SA53/16.2.1 | 3 |  | TQS-04123
SS03/SA53/16.3 | 0 | 0000040661(4),
SS03/SA53/16.4 | 0 | 0000040661(2),
SS03/SA53/16.4.2 | 2 |  | TQS-04123
SS03/SA53/16.5 | 0 | 0000040661(2),
SS03/SA53/16.6 | 0 | 0000040661(2),
SS03/SA53/17.1 | 1 | 0000040661,
SS03/SA53/17.2 | 1 | 0000040661,
SS03/SA53/17.2.1 | 1 |  | TQS-04123
SS03/SA53/18.1 | 13 | 0000040661(15),
SS03/SA53/18.2 | 1 | 0000040661,
SS03/SA53/18.3 | 1 | 0000040661,
SS03/SA53/18.4 | 1 | 0000040661,
SS03/SA53/18.4.1 | 1 |  | TQS-04123
SS03/SA53/18.5 | 1 | 0000040661,
SS03/SA53/18.6 | 1 |  | TQS-04123
SS03/SA53/18.7 | 1 |  | TQS-04123
SS03/SA53/9.1 | 2 | 0000040661(5),
SS03/SA53/9.2 | 2 | 0000040661(2),
SS03/SA53/9.3 | 2 | 0000040661(2),
SS03/SA53/9.4 | 2 | 0000040661(2),
SS03/SA53/9.5 | 0 | 0000040661(2),
SS03/SA53/9.6 | 1 | 0000040661(4),
SS03/SA53/9.7 | 2 | 0000040661(2),
SS03/SA53/9.8 | 1 | 0000040661,
SS03/SA53/9.9 | 1 | 0000040661,
SS03/SA53/9.10 | 1 | 0000040661,
SS03/SA53/9.11 | 2 | 0000040661, | TQS-04123
SS03/SA53/9.12 | 0 | 0000040661,
SS03/SA53/9.13.1 | 2 |  | TQS-04123
SS03/SA53/10.1 | 16 | 0000040661(12), 0000041257(4),
SS03/SA53/10.2 | 2 | 0000040661(5),
SS03/SA53/10.2.1 | 3 |  | TQS-04123
SS03/SA53/10.3 | 1 | 0000040661,
SS03/SA53/11.1 | 2 | 0000040661(8),
SS03/SA53/11.2 | 0 | 0000040661(2),
SS03/SA53/11.1.1 | 4 |  | TQS-04123
SS03/SA53/11.2.1 | 2 |  | TQS-04123
SS03/SA53/11.4 | 2 |  | TQS-04123
SS03/SA53/11.5 | 2 |  | TQS-04123
SS03/SA53/11.6 | 2 |  | TQS-04123
SS03/SA53/12.1 | 1 | 0000040661(8),
SS03/SA53/12.2 | 1 | 0000040661(2),
SS03/SA53/13.1 | 2 | 0000040661(2),
SS03/SA53/13.2 | 2 | 0000040661(2),
SS03/SA53/13.3 | 1 | 0000040661,
SS03/SA53/19.1 | 1 | 0000040661,
SS03/SA53/19.2 | 2 |  | TQS-04123
SS03/SA53/14.1 | 3 | 0000040661(2), | TQS-04123
SS03/SA53/14.2 | 11 | 0000040661(11),
SS03/SA53/14.3 | 4 | 0000040661(5),
SS03/SA53/14.4 | 0 | 0000040661,
SS03/SA53/15.1 | 1 | 0000040862,
SS03/SA53/15.2 | 1 | 0000040862,
SS03/SA53/15.3 | 1 | 0000040862,
SS03/SA53/15.4 | 1 | 0000040862,
SS03/SA53/15.5 | 1 | 0000041309,
SS03/SA53/15.6 | 2 |  | TQS-04123
SS03/SA53/15.7 | 1 |  | TQS-04123
SS03/SA53/15.8 | 1 |  | TQS-04123
SS03/SA53/20.1 | 0
SS03/SA53/20.2 | 0
SS03/SA53/20.3 | 0
SS03/SA53/20.4 | 0
SS03/SA53/20.5 | 0
SS03/SA51/1.1 | 10 | 0000040663(13),
SS03/SA51/1.2 | 1 | 0000040663,
SS03/SA51/1.3 | 1 | 0000040663,
SS03/SA51/1.4 | 4 | 0000040663(3), 0000041257,
SS03/SA51/1.5 | 1 | 0000040663,
SS03/SA51/1.6 | 1 | 0000040663,
SS03/SA51/1.7 | 1 | 0000040663,
SS03/SA51/1.8 | 2 | 0000040663(2),
SS03/SA51/1.10 | 2 | 0000040663(2),
SS03/SA51/1.11 | 1 | 0000040663,
SS03/SA51/2.1 | 3 | 0000040663(3),
SS03/SA51/2.3 | 1 | 0000040663,
SS03/SA51/3.1 | 4 | 0000040663(4),
SS03/SA51/3.2.1 | 1 | 0000041257,
SS03/SA51/4.1 | 3 | 0000040663(3),
SS03/SA51/4.2 | 1 | 0000040663,
SS03/SA51/4.3 | 1 | 0000040663,
SS03/SA51/5.1 | 30 | 0000040663(29), 0000041257,
SS03/SA51/5.2 | 1 | 0000040663,
SS03/SA51/5.3 | 4 | 0000040663(5),
SS03/SA51/5.4 | 1 | 0000040663,
SS03/SA51/5.5 | 1 | 0000040663,
SS03/SA51/5.6 | 1 | 0000040663,
SS03/SA51/5.7 | 1 | 0000040663,
SS03/SA51/5.8 | 1 | 0000040663,
SS03/SA51/5.9 | 2 | 0000040663(2),
SS03/SA51/6.1.1 | 4 | 0000041257(4),
SS03/SA51/7.1 | 6 | 0000040663(6),
SS03/SA51/7.2.1 | 2 |  | уточнять с производством, есть в дозаказе redline
SS03/SA51/7.3 | 1 | 0000040663,
SS03/SA51/8.1 | 12 | 0000040663, 0000041257(11),
SS03/SA51/8.2 | 2 | 0000041257(2),
SS03/SA51/9.1 | 1 | 0000040862,
SS03/SA51/9.2 | 2 | 0000040862, 0000041287,
SS03/SA51/9.3 | 2 | 0000040862, 0000041287,
SS03/SA51/9.4 | 1 | 0000040862,
SS03/SA51/9.5 | 1 | 0000040862,
SS03/SA51/9.6 | 1 | 0000040862,
SS03/SA51/9.7 | 1 | 0000040862,
SS03/SA51/9.8 | 1 | 0000040862,
SS03/SA51/9.9 | 1 | 0000040862,
SS03/SA51/9.10 | 1 | 0000040862,
SS03/SA51/9.11 | 1 | 0000040862,
SS03/SA51/9.12 | 1 | 0000040862,
SS03/SA51/9.13 | 1 | 0000040862,
SS03/SA51/10.1 | 0
SS03/SA51/10.2 | 0
SS03/SA51/11.1 | 2 | 0000040663(2),
SS03/SA51/11.2 | 2 | 0000040663(2),
SS03/SA51/11.3 | 2 | 0000040663(2),
SS03/SA51/11.4 | 2 | 0000040663(2),
SS03/SA51/12.1 | 3 | 0000040663(2), 0000041257,
SS03/SA58/1.1 | 1 | 0000040668,
SS03/SA58/1.2 | 3 | 0000040668(3),
SS03/SA58/1.3 | 4 | 0000040668(4),
SS03/SA58/1.4 | 1 | 0000040668(4),
SS03/SA58/2.1 | 3 | 0000040668(4),
SS03/SA58/2.2 | 1 | 0000040668(3),
SS03/SA58/2.3 | 1 | 0000040668,
SS03/SA58/3.1 | 6 | 0000040668(8),
SS03/SA58/3.1.1 | 1 | 0000041257,
SS03/SA58/3.3 | 1 | 0000040668,
SS03/SA58/3.4 | 1 | 0000040668,
SS03/SA58/3.4.1 | 1 | 0000041257,
SS03/SA58/3.5 | 1 | 0000040668,
SS03/SA58/3.6 | 1 | 0000040668,
SS03/SA58/3.6.1 | 1 | 0000041257,
SS03/SA58/3.7 | 1 | 0000040668,
SS03/SA58/3.8 | 1 | 0000040668,
SS03/SA58/4.1 | 2 | 0000040668(6),
SS03/SA58/4.2 | 1 | 0000040668,
SS03/SA58/4.3 | 1 | 0000041257,
SS03/SA58/4.4 | 1 | 0000041257,
SS03/SA58/5.1 | 1 | 0000040668,
SS03/SA58/5.2 | 1 | 0000040668,
SS03/SA58/6.1 | 2 | 0000040668(2),
SS03/SA58/6.2 | 1 | 0000040668,
SS03/SA58/6.3 | 0 | 0000040668,
SS03/SA58/6.3.1 | 1 | 0000041257,
SS03/SA58/7.1.1 | 2 | 0000041257(2),
SS03/SA58/7.1.2 | 2 | 0000041257(2),
SS03/SA58/8.1 | 1 | 0000040668,
SS03/SA58/8.2 | 1 | 0000040668,
SS03/SA58/8.3 | 1 | 0000040668,
SS03/SA58/9.1 | 0
SS03/SA58/9.2 | 0
SS03/SA58/9.3 | 0
SS03/SA58/10.1 | 2 | 0000040668(2),
SS03/SA58/11.1.1 | 2 | 0000041287(2),
SS03/SA58/12.1.1 | 1 | 0000041287,
SS03/SA58/13.1.1 | 5 | 0000041257(5),
SS03/SA58/13.2.1 | 2 | 0000041257(2),
SS03/EA5260/1.1 | 10 | 0000040664(7), 0000041257(3),
SS03/EA5260/1.2 | 1 | 0000040664,
SS03/EA5260/1.3 | 1 | 0000040664,
SS03/EA5260/1.4 | 1 | 0000040664,
SS03/EA5260/1.5 | 3 | 0000040664, 0000041257(2),
SS03/EA5260/1.6 | 2 | 0000040664(2),
SS03/EA5260/1.7 | 1 | 0000040664,
SS03/EA5260/1.8 | 3 | 0000040664(3),
SS03/EA5260/1.9 | 1 | 0000040664,
SS03/EA5260/1.10 | 1 | 0000040664,
SS03/EA5260/1.11 | 1 | 0000040664,
SS03/EA5260/1.12 | 1 | 0000040664,
SS03/EA5260/1.13 | 2 | 0000040664(2),
SS03/EA5260/2.2 | 0
SS03/EA5260/2.3 | 0
SS03/EA5260/1.14 | 1 |  | уточнять с производством, есть в дозаказе redline
SS03/EA5260/2.4 | 1 |  | уточнять с производством, можно выполнить из детали 1,1
SS03/EA5260/2.5 | 0
SS03/EA5260/2.6 | 0
SS03/EA5260/2.7 | 0
SS03/EA5260/2.8 | 0
SS03/EA5260/2.9 | 0
SS03/EA5260/3.1.1 | 8 | 0000040849(8),
SS03/EA5260/3.2.1 | 1 |  | уточнять с производством , в 1С - 1шт 417917
SS03/EA5260/3.3.1 | 1 |  | уточнять с производством , в 1С - 1шт 417918
SS03/EA5260/3.4.1 | 1 |  | уточнять с производством , в 1С - 1шт 417919
SS03/EA5260/3.5.1 | 1 |  | уточнять с производством , в 1С - 1шт 417920
SS03/EA5260/5.1 | 5 | 0000040664, | уточнять с производством, есть в дозаказе redline
SS03/EA5260/5.2 | 5 | 0000040664(4), | уточнять с производством, есть в дозаказе redline
SS03/EA5260/5.3.1 | 3 | 0000040849(3),
SS03/EA5260/6.1 | 2 | 0000040664(4),
SS03/EA5260/11.1 | 2 | 0000040664(2),
SS03/EA5260/12.1.1 | 2 | 0000041257(2),
SS03/SA53/7.1 | 3 | 0000040661, | уточнять с производством , есть в 1С - 1шт, не было в дозаказе redline (пропустили)
SS03/EA5260/7.1.1 | 4 | 0000041257(4),
SS03/EA5260/8.1 | 1 | 0000040664,
SS03/EA5260/9.1 | 2 | 0000040664, 0000041257,
SS03/EA5260/9.2 | 0 | 0000040664,
SS03/EA5260/10.1 | 0
SS03/EA5260/10.2 | 0
SS03/RA52/1.1 | 1 | 0000041257,
SS03/RA52/1.2 | 1 | 0000040662,
SS03/RA52/2.1 | 2 | 0000040662(2),
SS03/RA52/2.2 | 1 | 0000040662,
SS03/RA52/3.1 | 2 | 0000040662(2),
SS03/RA52/4.1 | 1 | 0000040662,
SS03/RA52/4.2 | 1 | 0000040662,
SS03/RA52/5.1 | 1 | 0000040662,
SS03/RA52/5.2 | 1 | 0000040662,
SS03/RA52/6.1 | 3 | 0000040662(2), 0000041257,
SS03/RA52/6.2 | 1 | 0000040662,
SS03/RA52/7.1 | 2 | 0000040662(2),
SS03/RA52/7.2 | 1 | 0000040662,
SS03/RA52/8.1 | 2 | 0000040662(2),
SS03/RA52/9.1 | 2 | 0000040662(2),
SS03/RA52/9.2 | 1 | 0000040662,
SS03/RA52/10.1 | 2 | 0000040662(2),
SS03/RA52/10.2 | 1 | 0000040662,
SS03/RA52/11.1 | 2 | 0000040662(2),
SS03/RA52/11.2 | 1 | 0000040662,
SS03/RA52/12.1 | 3 | 0000040662(3),
SS03/RA52/12.2 | 1 | 0000040662,
SS03/RA52/13.1 | 1 | 0000040662(2),
SS03/RA52/13.2 | 1 | 0000040662,
SS03/RA52/13.3 | 1 | 0000040662(2),
SS03/RA52/13.4 | 1 | 0000040662,
SS03/RA52/13.5 | 1 | 0000040662(2),
SS03/RA52/13.6 | 1 | 0000040662(2),
SS03/RA52/13.7 | 1 | 0000040662,
SS03/RA52/13.8 | 1 | 0000040662(2),
SS03/RA52/13.9 | 1 | 0000040662,
SS03/RA52/13.10 | 1 | 0000040662(2),
SS03/RA52/13.11 | 1 | 0000040662,
SS03/RA52/13.13 | 1 | 0000040662,
SS03/RA52/14.1 | 12 | 0000041257(12),
SS03/RA52/15.1 | 1 | 0000040862,
SS03/RA52/15.2 | 3 | 0000040862(3),
SS03/RA52/15.3 | 1 | 0000040862,
SS03/RA52/15.4 | 1 | 0000040862,
SS03/RA52/15.5 | 1 | 0000040862,
SS03/RA52/15.6 | 1 | 0000040862,
SS03/RA52/15.7 | 1 | 0000040862,
SS03/RA52/15.8 | 1 | 0000040862,
SS03/RA52/15.9 | 4 | 0000040862(2), 0000041287, | уточнять с производством , в 1С - 3шт 418613 - 418615
SS03/RA52/15.10 | 1 | 0000040862,
SS03/RA52/15.11 | 1 | 0000040862,
SS03/RA52/15.12 | 1 | 0000040862,
SS03/RA52/15.13 | 1 | 0000040862,
SS03/RA52/15.14 | 2 | 0000040862, | уточнять с производством , в 1С - 2шт 418620, 418621
SS03/RA52/15.15 | 1 | 0000040862,
SS03/RA52/15.16 | 1 | 0000040862,
SS03/RA52/15.17 | 1 | 0000040862,
SS03/RA52/15.18 | 1 | 0000040862,
SS03/RA52/15.19 | 3 | 0000040862(3),
SS03/RA52/15.20 | 1 | 0000040862,
SS03/RA52/15.21 | 1 | 0000040862,
SS03/RA52/15.22 | 1 | 0000040862,
SS03/RA52/15.23 | 1 | 0000040862,
SS03/RA52/15.24 | 1 | 0000040862,
SS03/RA52/15.25 | 1 | 0000040862,
SS03/RA52/15.26 | 1 | 0000040862,
SS03/RA52/15.27 | 2 | 0000040862(2),
SS03/RA52/15.28 | 1 | 0000040862,
SS03/RA52/15.29 | 1 | 0000040862,
SS03/RA52/15.30 | 1 | 0000040862,
SS03/RA52/15.31 | 1 | 0000040862,
SS03/RA52/15.32 | 2 | 0000040862(2),
SS03/RA52/15.33 | 1 | 0000040862,
SS03/RA52/15.35 | 1 | 0000040862,
SS03/RA52/15.36 | 1 | 0000040862,
SS03/RA52/15.37 | 1 | 0000040862,
SS03/RA52/15.38 | 1 | 0000040862,
SS03/RA52/15.39 | 1 | 0000040862,
SS03/RA52/15.40 | 1 | 0000040862,
SS03/RA52/15.41 | 1 | 0000040862,
SS03/RA52/15.42 | 1 |  | уточнять с производством , в 1С - 1шт 417924
SS03/RA52/15.43 | 1 |  | уточнять с производством , в 1С - 1шт 417925
SS03/RA52/15.44 | 1 |  | уточнять с производством , в 1С - 1шт 417926
SS03/RA52/15.45 | 1 | 0000040998,
SS03/RA52/15.46 | 1 | 0000040998,
SS03/RA52/15.47 | 1 | 0000040998,
SS03/RA52/16.1 | 0
SS03/RA52/16.2 | 0
SS03/RA52/16.3 | 0
SS03/RA52/16.4 | 0
SS03/RA52/17.1 | 1 | 0000040662,
SS03/EA53/1.1.1 | 2 | 0000040914(2),
SS03/EA53/1.2 | 2 | 0000040669(2),
SS03/EA53/1.3.1 | 2 | 0000040931(2),
SS03/EA53/2.1 | 2 | 0000040669(2),
SS03/EA53/3.1.1 | 2 | 0000040849(2),
SS03/EA54/1.1.1 | 2 | 0000040914(2),
SS03/EA54/1.2 | 2 | 0000040669(2),
SS03/EA54/1.3.1 | 2 | 0000040914, 0000040931,
SS03/EA54/2.1 | 2 | 0000040669(2),
SS03/EA54/3.1.1 | 2 | 0000040849(2),
SS03/EA55/1.1.1 | 7 | 0000040914(4), | уточнять с производством , в 1С - 7шт 417852 - 417858
SS03/EA55/1.2 | 2 | 0000040668(7),
SS03/EA55/1.3 | 5 | 0000040668(5),
SS03/EA55/1.3.1 | 7 |  | уточнять с производством , в 1С - 7шт 417859 - 417865
SS03/EA55/2.1 | 2 | 0000040668(2),
SS03/EA55/3.1.1 | 7 | 0000040849(7),
SS03/EA56/1.1.1 | 7 | 0000040914(7),
SS03/EA56/1.2 | 2 | 0000040668(7),
SS03/EA56/1.3 | 5 | 0000040668(5),
SS03/EA56/1.3.1 | 7 |  | уточнять с производством , в 1С - 7шт 417880 - 417886
SS03/EA56/2.1 | 2 | 0000040668(2),
SS03/EA56/3.1.1 | 7 | 0000040849(7),
SS03/EA58/1.1 | 3 | 0000040668(4),
SS03/EA58/1.2 | 3 |  | уточнять с производством , в 1С - 3шт 417898 - 417900
SS03/EA5803/1.3 | 1 | 0000041299,
SS03/EA5803/1.4 | 0
SS03/EA58/2.1 | 3 | 0000040668(4),
SS03/EA5803/2.2 | 1 | 0000041299,
SS03/EA59/1.1 | 10 | 0000040660(10),
SS03/EA59/1.2 | 2 | 0000040660(2),
SS03/EA59/1.3 | 1 | 0000040660,
SS03/EA59/1.4 | 1 | 0000040660,
SS03/EA59/2.1 | 1 | 0000040660,
SS03/EA59/2.2 | 1 | 0000040660,
SS03/EA59/2.3 | 1 | 0000040660,
SS03/EA59/2.4 | 1 | 0000040660,
SS03/EA59/2.5 | 1 | 0000040660(2),
SS03/EA59/2.6 | 1 | 0000040660,
SS03/EA59/2.7 | 1 | 0000040660,
SS03/EA59/2.8 | 2 | 0000040660(5),
SS03/EA59/2.9 | 2 | 0000040660(2),
SS03/EA59/2.9.1 | 3 | 0000041257(3),
SS03/EA59/2.10 | 2 | 0000040660, 0000041257,
SS03/EA59/3.1 | 4 | 0000040660(4),
SS03/EA59/3.2 | 2 | 0000040660(2),
SS03/EA59/4.1 | 2 | 0000040660, | уточнять с производством, есть в дозаказе redline (опечатка в таге комплектовки д/быть 4.1.1)
SS03/EA59/4.2 | 2 | 0000040660(3),
SS03/EA59/4.3 | 1 |  | уточнять с производством , в 1С - 1шт , но с тагом 4.3.1 417908
SS03/EA59/5.1 | 1 | 0000040660,
SS03/EA59/5.2 | 2 | 0000040660, | уточнять с производством , в 1С - 1шт 418154
SS03/EA59/6.1 | 2 | 0000040660, | уточнять с производством , есть в 1С - 1шт, не было в дозаказе redline (пропустили)
SS03/EA59/7.1 | 4 | 0000040660, 0000041257(2), | уточнять с производством, есть в дозаказе redline 2 шт и есть в 1С -2 шт 418156, 418157
SS03/EA59/7.1 | 4 | 0000040660, 0000041257(2), | уточнять с производством, есть в дозаказе redline 2 шт и есть в 1С -2 шт 418156, 418157
SS03/EA59/8.1 | 0
SS03/EA59/8.2 | 0
SS-04/SA71/1.1 | 11 | 0000040659(10), | уточнять с производством , в 1С - 11шт 405134 - 414628, 417617
SS-04/SA71/1.2 | 2 | 0000040659(2),
SS-04/SA71/1.3 | 1 | 0000040659,
SS-04/SA71/1.4.1 | 1 | 0000041142,
SS-04/SA71/1.5 | 1 | 0000040659,
SS-04/SA71/1.6 | 1 | 0000040659,
SS-04/SA71/1.7.1 | 1 | 0000041142,
SS-04/SA71/1.8 | 1 | 0000040659,
SS-04/SA71/1.9 | 1 | 0000040659,
SS-04/SA71/1.10 | 0 | 0000040659,
SS-04/SA71/1.11 | 0
SS-04/SA71/1.12.1 | 0
SS-04/SA71/2.1 | 4 | 0000040659(4),
SS-04/SA71/2.2 | 1 | 0000040659,
SS-04/SA71/2.3 | 1 | 0000040659,
SS-04/SA71/3.1 | 18 | 0000040659(17), 0000041142,
SS-04/SA71/3.2 | 1 | 0000040659,
SS-04/SA71/3.3 | 1 | 0000040659,
SS-04/SA71/3.4 | 1 | 0000040659(2),
SS-04/SA71/3.5 | 1 | 0000040659,
SS-04/SA71/3.6 | 1 | 0000040659,
SS-04/SA71/4.1.1 | 2 |  | уточнять с производством, есть в дозаказе redline
SS-04/SA71/5.1 | 2 | 0000040659(2),
SS-04/SA71/6.1 | 7 | 0000040659(7),
SS-04/SA71/6.2 | 1 | 0000040659,
SS-04/SA71/6.3 | 1 | 0000040659(2),
SS-04/SA71/11.1 | 1 | 0000041142,
SS-04/SA71/11.3 | 8 | 0000041142(8),
SS-04/SA71/11.2 | 3 | 0000041142(3),
SS-04/SA71/8.1 | 1 | 0000040659(2),
SS-04/SA71/8.1.1 | 1 | 0000041142,
SS-04/SA71/8.1.2 | 1 | 0000041142,
SS-04/SA71/9.2 | 1 | 0000040659(2),
SS-04/SA71/10.1 | 1 | 0000040659,
SS-04/SA71/10.2 | 3 | 0000040659(3),
SS-04/SA71/14.1 | 0
SS-04/SA71/14.2 | 0
SS-04/SA71/14.3 | 0
SS-04/SA71/12.1 | 0
SS-04/SA71/12.2 | 0
SS-04/SA71/7.1 | 1 | 0000040659,
SS-04/SA73/2.1 | 40 | 0000040658(40),
SS-04/SA73/2.2 | 1 | 0000040658,
SS-04/SA73/2.3 | 1 | 0000040658,
SS-04/SA73/2.4 | 3 | 0000040658(2), 0000041142,
SS-04/SA73/2.5 | 2 | 0000040658(2),
SS-04/SA73/2.6 | 1 | 0000040658,
SS-04/SA73/2.7 | 1 | 0000040658,
SS-04/SA73/2.8 | 1 | 0000040658,
SS-04/SA73/2.9 | 1 | 0000040658,
SS-04/SA73/2.10 | 2 | 0000040658(2),
SS-04/SA73/2.11 | 1 | 0000040658,
SS-04/SA73/2.12 | 2 | 0000040658(2),
SS-04/SA73/2.13 | 1 | 0000040658,
SS-04/SA73/2.14 | 1 | 0000040658,
SS-04/SA73/2.15 | 2 | 0000040658, 0000041142,
SS-04/SA73/2.16 | 2 | 0000040658(2),
SS-04/SA73/2.17 | 1 | 0000040658(2),
SS-04/SA73/2.17.1 | 1 | 0000041142,
SS-04/SA73/2.18 | 2 | 0000040658(2),
SS-04/SA73/2.18.1 | 1 | 0000041142,
SS-04/SA73/2.19 | 1 | 0000041142,
SS-04/SA73/2.20 | 1 | 0000041142,
SS-04/SA73/2.21 | 1 | 0000041142,
SS-04/SA73/2.22 | 0
SS-04/SA73/2.23 | 0
SS-04/SA73/2.24 | 0
SS-04/SA73/2.25 | 0
SS-04/SA73/3.1 | 0 | 0000040658,
SS-04/SA73/3.2 | 1 | 0000040658,
SS-04/SA73/3.3 | 1 | 0000040658,
SS-04/SA73/4.1 | 2 | 0000040658(2),
SS-04/SA73/6.1 | 6 | 0000040658(6),
SS-04/SA73/6.2 | 1 | 0000040658,
SS-04/SA73/6.3 | 1 | 0000040658,
SS-04/SA73/6.4 | 1 | 0000040658,
SS-04/SA73/6.5 | 1 | 0000040658,
SS-04/SA73/7.1 | 1 | 0000040658(3),
SS-04/SA73/8.1 | 8 | 0000040658(8),
SS-04/SA73/8.2.1 | 1 | 0000041142,
SS-04/SA73/8.3 | 1 | 0000040658,
SS-04/SA73/8.4 | 1 | 0000040658,
SS-04/SA73/8.5 | 1 | 0000040658,
SS-04/SA73/8.6 | 1 | 0000040658,
SS-04/SA73/8.7 | 1 | 0000040658,
SS-04/SA73/9.1 | 3 | 0000040658(3),
SS-04/SA73/10.1 | 2 | 0000040658(2),
SS-04/SA73/10.2 | 1 | 0000040658,
SS-04/SA73/10.3 | 1 | 0000040658,
SS-04/SA73/10.4 | 1 | 0000040658,
SS-04/SA73/11.1 | 2 | 0000040658(2),
SS-04/SA73/12.1 | 2 | 0000040658(2),
SS-04/SA73/12.2.1 | 2 | 0000041142(2),
SS-04/SA73/18.1 | 2 | 0000040658(2),
SS-04/SA73/13.1 | 1 | 0000040658,
SS-04/SA73/13.2 | 8 | 0000040658(8),
SS-04/SA73/13.3 | 1 | 0000040658,
SS-04/SA73/13.4 | 1 | 0000040658,
SS-04/SA73/14.1 | 2 | 0000040658(2),
SS-04/SA73/15.1 | 1 | 0000040658(2),
SS-04/SA73/15.2.1 | 2 | 0000041142(2),
SS-04/SA73/16.1 | 1 | 0000040658,
SS-04/SA73/16.2 | 1 | 0000040658,
SS-04/SA73/16.3.1 | 1 | 0000041142,
SS-04/SA73/17.1 | 2 | 0000040658(2),
SS-04/SA73/17.2.1 | 3 | 0000041142(3),
SS-04/SA73/17.3.1 | 1 | 0000041142,
SS-04/SA73/19.1 | 1 |  | уточнять с производством , в 1С - 1шт 414837
SS-04/SA73/19.2 | 1 | 0000040760,
SS-04/SA73/19.3 | 1 | 0000040760,
SS-04/SA73/20.1.1 | 1 | 0000041142,
SS-04/SA73/20.2 | 1 | 0000040658,
SS-04/SA73/20.3 | 6 | 0000041142(6),
SS-04/SA73/20.4 | 6 | 0000041142(6),
SS-04/SA73/20.5 | 0
SS-04/SA73/20.6 | 0
SS-04/SA73/20.7 | 0
SS-04/SA73/21.1 | 0
SS-04/SA73/21.2 | 0
SS-04/SA73/21.3 | 0
SS-04/SA73/21.4 | 0
SS-04/SA78/1.1 | 2 | 0000040657(3),
SS-04/SA78/1.1.1 | 0
SS-04/SA78/2.1 | 1 | 0000040657(2),
SS-04/SA78/2.1.1 | 0
SS-04/SA78/2.2 | 0 | 0000040657(2),
SS-04/SA78/2.2.1 | 1 | 0000041142,
SS-04/SA78/2.3 | 1 | 0000040657,
SS-04/SA78/2.4 | 1 | 0000040657,
SS-04/SA78/2.2.2 | 1 | 0000041142,
SS-04/SA78/3.1 | 6 | 0000040657(6),
SS-04/SA78/3.2 | 0 | 0000040657,
SS-04/SA78/3.2.1 | 1 | 0000041142,
SS-04/SA78/3.3 | 1 | 0000040657,
SS-04/SA78/3.4 | 1 | 0000040657,
SS-04/SA78/3.5 | 0 | 0000040657,
SS-04/SA78/3.5.1 | 1 | 0000041142,
SS-04/SA78/3.5.2 | 1 | 0000041142,
SS-04/SA78/4.1 | 2 | 0000040657(2),
SS-04/SA78/4.2 | 1 | 0000040657,
SS-04/SA78/4.3 | 1 | 0000040657,
SS-04/SA78/4.4 | 1 | 0000040657,
SS-04/SA78/4.5 | 1 | 0000040657,
SS-04/SA78/4.6 | 1 | 0000040657,
SS-04/SA78/5.1 | 1 | 0000040657,
SS-04/SA78/5.2 | 1 | 0000040657,
SS-04/SA78/6.1 | 1 | 0000040657,
SS-04/SA78/6.1.1 | 0
SS-04/SA78/6.2 | 1 | 0000040657,
SS-04/SA78/6.3.1 | 0
SS-04/SA78/6.4 | 2 | 0000040657(2),
SS-04/SA78/6.5 | 1 | 0000040657,
SS-04/SA78/6.6 | 3 | 0000040657(3),
SS-04/SA78/7.1 | 2 | 0000040657(2),
SS-04/SA78/13.1 | 2 | 0000040657(2),
SS-04/SA78/8.1 | 2 | 0000040657(2),
SS-04/SA78/9.1 | 2 | 0000040657(2),
SS-04/SA78/9.2 | 3 | 0000040657(3),
SS-04/SA78/10.1 | 1 | 0000040657,
SS-04/SA78/10.2 | 1 | 0000040657,
SS-04/SA78/10.3 | 1 | 0000040657,
SS-04/SA78/10.4 | 2 | 0000040657(2),
SS-04/SA78/10.5 | 1 | 0000040657,
SS-04/SA78/11.1 | 1 | 0000040657,
SS-04/SA78/11.2 | 1 | 0000040657,
SS-04/SA78/11.3.1 | 2 | 0000041142(2),
SS-04/SA78/12.1 | 1 | 0000040657,
SS-04/SA78/12.2 | 2 | 0000040657(2),
SS-04/SA78/14.1 | 0
SS-04/SA78/14.2 | 0
SS-04/SA78/14.3 | 0
SS-04/SA78/14.4 | 0
SS-04/SA78/15.1 | 0
SS-04/EA73A/1.1 | 1 | 0000040657,
SS-04/EA73A/1.2.1 | 0
SS-04/EA73A/1.3.1 | 0
SS-04/EA73A/1.4.1 | 0
SS-04/EA73A/1.2 | 1 | 0000040657, | опечатка в КВ, интекс А стоял и в B,C,D
SS-04/EA73A/3.1 | 1 | 0000041142, | опечатка в КВ, интекс А стоял и в B,C,D
SS-04/EA73A/2.1.1 | 0
SS-04/EA73A/2.1 | 1 | 0000040657,
SS-04/EA73B/1.1 | 1 | 0000040657,
SS-04/EA73B/1.2.1 | 0
SS-04/EA73B/1.3.1 | 0
SS-04/EA73B/1.4.1 | 0
SS-04/EA73A/1.2 | 1 | 0000040657, | опечатка в КВ, интекс А стоял и в B,C,D
SS-04/EA73A/3.1 | 1 | 0000041142, | опечатка в КВ, интекс А стоял и в B,C,D
SS-04/EA73B/2.1.1 | 0
SS-04/EA73B/2.1 | 1 | 0000040657,
SS-04/EA73C/1.1 | 1 | 0000040657,
SS-04/EA73C/1.2.1 | 0
SS-04/EA73C/1.3.1 | 0
SS-04/EA73C/1.4.1 | 0
SS-04/EA73A/1.2 | 1 | 0000040657, | опечатка в КВ, интекс А стоял и в B,C,D
SS-04/EA73A/3.1 | 1 | 0000041142, | опечатка в КВ, интекс А стоял и в B,C,D
SS-04/EA73C/2.1.1 | 0
SS-04/EA73C/2.1 | 1 | 0000040657,
SS-04/EA73D/1.1 | 1 | 0000040657,
SS-04/EA73D/1.2.1 | 0
SS-04/EA73D/1.3.1 | 0
SS-04/EA73D/1.4.1 | 0
SS-04/EA73A/1.2 | 1 | 0000040657, | опечатка в КВ, интекс А стоял и в B,C,D
SS-04/EA73A/3.1 | 1 | 0000041142, | опечатка в КВ, интекс А стоял и в B,C,D
SS-04/EA73D/2.1.1 | 0
SS-04/EA73D/2.1 | 1 |  | уточнять с производством , в 1С - 1шт 415098 (в LISAP нет строчки с FPL)
SS-04/EA74A/1.1 | 1 | 0000040657,
SS-04/EA74A/1.2.1 | 0
SS-04/EA74A/1.3.1 | 0
SS-04/EA74A/1.4.1 | 0
SS-04/EA74A/1.2 | 1 | 0000040657, | опечатка в КВ, интекс А стоял и в B,C,D
SS-04/EA74A/3.1 | 1 | 0000041142, | опечатка в КВ, интекс А стоял и в B,C,D
SS-04/EA74A/2.1.1 | 0
SS-04/EA74A/2.1 | 1 |  | уточнять с производством , в 1С - 1шт 415102 (в LISAP нет строчки с FPL)
SS-04/EA74B/1.1 | 1 | 0000040657,
SS-04/EA74B/1.2.1 | 0
SS-04/EA74B/1.3.1 | 0
SS-04/EA74B/1.4.1 | 0
SS-04/EA74A/1.2 | 1 | 0000040657, | опечатка в КВ, интекс А стоял и в B,C,D
SS-04/EA74A/3.1 | 1 | 0000041142, | опечатка в КВ, интекс А стоял и в B,C,D
SS-04/EA74B/2.1.1 | 0
SS-04/EA74B/2.1 | 1 |  | уточнять с производством , в 1С - 1шт 415106 (в LISAP нет строчки с FPL)
SS-04/EA74C/1.1 | 1 | 0000040657,
SS-04/EA74C/1.2.1 | 0
SS-04/EA74C/1.3.1 | 0
SS-04/EA74C/1.4.1 | 0
SS-04/EA74A/1.2 | 1 | 0000040657, | опечатка в КВ, интекс А стоял и в B,C,D
SS-04/EA74A/3.1 | 1 | 0000041142, | опечатка в КВ, интекс А стоял и в B,C,D
SS-04/EA74C/2.1.1 | 0
SS-04/EA74C/2.1 | 1 | 0000040657,
SS-04/EA74D/1.1 | 1 | 0000040657,
SS-04/EA74D/1.2.1 | 0
SS-04/EA74D/1.3.1 | 0
SS-04/EA74D/1.4.1 | 0
SS-04/EA74A/1.2 | 1 | 0000040657, | опечатка в КВ, интекс А стоял и в B,C,D
SS-04/EA74A/3.1 | 1 | 0000041142, | опечатка в КВ, интекс А стоял и в B,C,D
SS-04/EA74D/2.1.1 | 0
SS-04/EA74D/2.1 | 1 | 0000040657,
SS-04/EA78/1.1.1 | 1 | 0000041189,
SS-04/EA78/2.1.1 | 1 | 0000041189,
SS-04/EA78/3.1.1 | 1 | 0000041189,
SS-04/EA78/4.1.1 | 1 | 0000041189,
SS-04/EA72/1.1 | 1 | 0000040657,
SS-04/EA72/1.2 | 1 | 0000040657,
SS-04/EA72/1.3 | 2 | 0000040657(2),
SS-04/EA72/1.4 | 1 | 0000040657,
SS-04/EA72/1.5 | 4 |  | уточнять с производством , нет в 1С, не было в дозаказе redline (пропустили)
SS-04/EA72/1.6.1 | 1 |  | уточнять с производством , нет в 1С, не было в дозаказе redline (пропустили)
SS-04/EA72/1.7 | 2 |  | уточнять с производством , нет в 1С, не было в дозаказе redline (пропустили)
SS-04/EA72/1.8 | 1 |  | уточнять с производством , нет в 1С, не было в дозаказе redline (пропустили)
SS-04/EA72/1.9 | 2 |  | уточнять с производством , нет в 1С, не было в дозаказе redline (пропустили)
SS-04/EA72/2.1 | 1 | 0000040928,
SS-04/EA72/2.2 | 1 | 0000040928,
SS-04/EA72/2.3.1 | 11 | 0000040980(11),
SS-04/EA72/2.4 | 1 | 0000040657,
SS-04/EA72/2.4.1 | 1 | 0000040928,
SS-04/EA72/2.5.1 | 0
SS-04/EA72/2.6 | 1 | 0000040657,
SS-04/EA72/2.7 | 1 | 0000040657,
SS-04/EA72/2.8 | 1 | 0000040657,
SS-04/EA72/2.9 | 1 | 0000040657,
SS-04/EA72/2.10.1 | 1 | 0000041142,
SS-04/EA72/2.10.2 | 1 | 0000041142,
SS-04/EA72/2.11 | 1 | 0000040657,
SS-04/EA72/2.12 | 1 | 0000040657,
SS-04/EA72/2.13 | 2 | 0000040657, 0000041142,
SS-04/EA72/2.14 | 1 | 0000040657,
SS-04/EA72/2.15 | 1 | 0000040657,
SS-04/EA72/2.17 | 3 | 0000040657(3),
SS-04/EA72/2.17.1 | 0
SS-04/EA72/2.18 | 1 | 0000041142,
SS-04/EA72/3.1 | 2 | 0000040657(2),
SS-04/EA72/4.1 | 2 | 0000040657(2),
SS-04/EA72/4.2 | 2 | 0000040657(2),
SS-04/EA72/4.3 | 3 | 0000040928(3),
SS-04/EA79/5.1 | 1 | 0000040657(2), | опечатка в КВ в составе EA72
SS-04/EA72/5.1.1 | 0
SS-04/EA72/5.2 | 0
SS-04/EA72/5.2.1 | 2 | 0000041142(2),
SS-04/EA72/6.1 | 1 | 0000040657,
SS-04/EA72/7.1 | 1 | 0000040657,
SS-04/EA72/8.1 | 0
SS-04/EA72/8.1.1 | 0
SS-04/EA72/8.2.1 | 0
SS-04/RA72/1.1 | 29 | 0000040659(29),
SS-04/RA72/1.2 | 1 | 0000040659,
SS-04/RA72/1.2.1 | 0
SS-04/RA72/1.3 | 5 | 0000040659(5),
SS-04/RA72/1.4 | 1 | 0000040659(2),
SS-04/RA72/1.5 | 1 | 0000040659,
SS-04/RA72/1.6 | 2 | 0000040659(2),
SS-04/RA72/1.7 | 1 | 0000040659(3),
SS-04/RA72/1.8 | 1 | 0000040659,
SS-04/RA72/1.9 | 2 | 0000040659(2),
SS-04/RA72/1.10 | 2 | 0000040659(2),
SS-04/RA72/1.11 | 2 | 0000040659(2),
SS-04/RA72/1.12 | 1 | 0000040659,
SS-04/RA72/1.13 | 1 | 0000040659,
SS-04/RA72/1.14 | 1 | 0000040659,
SS-04/RA72/1.15 | 1 | 0000040659,
SS-04/RA72/1.16.1 | 0
SS-04/RA72/1.17 | 1 | 0000040659,
SS-04/RA72/1.19 | 2 | 0000040659(2),
SS-04/RA72/1.20 | 1 | 0000040659,
SS-04/RA72/1.21 | 1 | 0000040659,
SS-04/RA72/1.22.1 | 1 | 0000040928,
SS-04/RA72/1.23 | 1 | 0000041189,
SS-04/RA72/1.24 | 1 | 0000041142,
SS-04/RA72/3.1 | 2 | 0000040659(2),
SS-04/RA72/4.1 | 4 | 0000040659(2), 0000041142(2),
SS-04/RA72/5.1 | 11 | 0000040659(9), 0000041142(2),
SS-04/RA72/5.2.1 | 1 | 0000040928,
SS-04/RA72/6.1 | 3 | 0000040659(3),
SS-04/RA72/6.1.1 | 0
SS-04/RA72/11.1 | 7 | 0000041142(3), | уточнять с производством, есть в дозаказе redline
SS-04/RA72/7.1 | 1 | 0000040659(2),
SS-04/RA72/10.1 | 1 | 0000041142,
SS-04/RA72/9.1 | 1 | 0000041143,
SS-04/RA72/8.1 | 0
SS-04/EA79/1.1 | 7 | 0000040657(7),
SS-04/EA79/1.2 | 1 | 0000040657,
SS-04/EA79/1.3 | 1 | 0000040657,
SS-04/EA79/1.4 | 1 | 0000040657,
SS-04/EA79/1.5 | 1 | 0000040657,
SS-04/EA79/2.1 | 1 | 0000040657,
SS-04/EA79/2.2 | 1 | 0000040657,
SS-04/EA79/2.3 | 3 | 0000040657(3),
SS-04/EA79/2.4 | 1 | 0000040657,
SS-04/EA79/2.5 | 1 | 0000040657,
SS-04/EA79/2.6 | 0 | 0000040657,
SS-04/EA79/2.7 | 2 | 0000040657(3),
SS-04/EA79/2.8 | 1 | 0000040657,
SS-04/EA79/2.9 | 1 | 0000040657,
SS-04/EA79/2.10 | 1 | 0000040657,
SS-04/EA79/2.11 | 0 | 0000040657,
SS-04/EA79/2.12 | 1 | 0000040657,
SS-04/EA79/2.13 | 0 | 0000040657,
SS-04/EA79/2.14 | 2 | 0000040657(2),
SS-04/EA79/2.15 | 1 | 0000040657,
SS-04/EA79/2.16 | 1 | 0000040657,
SS-04/EA79/2.17 | 1 | 0000041142,
SS-04/EA79/3.1 | 1 | 0000040657,
SS-04/EA79/3.2.1 | 1 | 0000040928,
SS-04/EA79/3.3.1 | 1 | 0000040928,
SS-04/EA79/4.1 | 2 | 0000040657(2),
SS-04/EA79/5.1 | 1 | 0000040657(2), | опечатка в КВ в составе EA72
SS-04/EA79/5.2 | 4 | 0000040657(4),
SS-04/EA79/5.3 | 2 | 0000040657(2),
SS-04/EA79/1.1.1 | 1 | 0000040928,
SS-04/EA79/6.1 | 2 | 0000040657(2),
SS-04/EA79/6.2 | 2 | 0000040657(2),
SS-04/EA79/7.1 | 1 | 0000040657,
SS-04/EA79/7.2 | 2 | 0000041142(2),
SS-04/EA79/7.3 | 2 | 0000041142(2),
SS-04/EA79/8.1 | 2 | 0000040657(2),
SS-04/EA79/8.2 | 1 | 0000040657,
SS-04/EA79/9.1 | 0
SS-04/EA79/10.1 | 4 | 0000041142(4),
SS-04/EA79/10.2 | 0
SS-04/RA72/11.1 | 7 | 0000041142(3), | уточнять с производством, есть в дозаказе redline
27-SS-05/EA92/1.1 | 23 | 0000040358(23),
27-SS-05/EA92/1.2 | 2 | 0000040358(2),
27-SS-05/EA92/1.3 | 4 | 0000040358(4),
27-SS-05/EA92/2.1 | 8 | 0000040358(8),
27-SS-05/EA92/2.2 | 2 | 0000040358(2),
27-SS-05/EA92/2.3 | 2 | 0000040358(2),
27-SS-05/EA92/2.4 | 1 | 0000040358,
27-SS-05/EA92/3.1 | 5 | 0000040358(5),
27-SS-05/EA92/4.1 | 2 | 0000040358(2),
27-SS-05/EA92/4.2 | 1 | 0000040358,
27-SS-05/EA92/4.3 | 1 | 0000040358,
27-SS-05/EA92/4.4 | 2 | 0000040358(2),
27-SS-05/EA92/4.5 | 2 | 0000040358(2),
27-SS-05/EA92/4.6 | 3 | 0000040358(3),
27-SS-05/EA92/4.7 | 2 | 0000040358(2),
27-SS-05/EA92/4.8 | 2 | 0000040358(2),
27-SS-05/EA92/5.1 | 3 | 0000040358(3),
27-SS-05/EA92/5.2 | 2 | 0000040358(2),
27-SS-05/EA92/5.3 | 1 | 0000040358,
27-SS-05/EA92/5.4 | 2 | 0000040358(2),
27-SS-05/EA92/5.5 | 2 | 0000040358(2),
27-SS-05/EA92/6.1 | 3 | 0000040358(3),
27-SS-05/EA92/6.2 | 2 | 0000040358(2),
27-SS-05/EA92/6.3 | 2 | 0000040358(2),
27-SS-05/EA92/6.4 | 2 | 0000040358(2),
27-SS-05/EA92/7.1 | 3 | 0000040358(3),
27-SS-05/EA92/7.2 | 2 | 0000040358(2),
27-SS-05/EA92/7.4 | 2 |  | уточнять с производством , нет в 1С
27-SS-05/EA92/7.3 | 2 | 0000040358(2),
27-SS-05/EA92/8.1 | 3 | 0000040358(3),
27-SS-05/EA92/8.2 | 2 | 0000040358(2),
27-SS-05/EA92/8.3 | 1 | 0000040358,
27-SS-05/EA92/8.4 | 1 | 0000040358,
27-SS-05/EA92/9.1 | 18 | 0000040358(18),
27-SS-05/EA92/9.2 | 3 | 0000040358(3),
27-SS-05/EA92/9.3 | 6 | 0000040358(6),
27-SS-05/EA92/9.4 | 3 | 0000040358(3),
27-SS-05/EA92/9.5 | 33 | 0000040358(33),
27-SS-05/EA92/9.6 | 4 | 0000040358(4),
27-SS-05/EA92/9.7 | 4 | 0000040530, 0000040604(7),
27-SS-05/EA92/10.1 | 4 | 0000040604(8),
27-SS-05/EA92/11.1 | 1 | 0000040528,
27-SS-05/EA92/12.1 | 1 | 0000040517,
27-SS-05/EA92/12.2 | 1 | 0000040604,
27-SS-05/EA92/13.1 | 1 | 0000040530,
27-SS-05/EA92/14.1 | 4 | 0000040526(4),
27-SS-05/EA92/14.2 | 4 | 0000040526(4),
27-SS-05/EA92/14.3 | 0 | 0000040604(4),
27-SS-05/EA92/15.1 | 1 | 0000040529,
27-SS-05/EA92/16.1 | 1 | 0000040604,
27-SS-05/EA92/16.2 | 1 |  | уточнять с производством , нет в 1С
27-SS-05/EA92/17.1 | 1 | 0000040530,
27-SS-05/EA92/17.2 | 1 | 0000040525,
27-SS-05/EA92/17.3 | 1 | 0000040604,
27-SS-05/EA92/17.4 | 1 | 0000040604,
27-SS-05/EA92/17.5 | 1 | 0000040604,
27-SS-05/EA92/20.3 | 4 | 0000040455(8),
27-SS-05/EA92/20.3A | 0
27-SS-05/EA92/20.5 | 1 | 0000040489,
27-SS-05/EA92/20.6 | 1 | 0000040604,
27-SS-05/EA92/20.7 | 1 | 0000040489,
27-SS-05/EA92/20.8 | 1 | 0000040489,
27-SS-05/EA92/20.9 | 1 | 0000040489,
27-SS-05/EA92/20.1 | 1 | 0000040358,
27-SS-05/EA92/20.10.1 | 1 |  | уточнять с производством , возможно просто поменяли номер
27-SS-05/EA92/22.7 | 1 | 0000040520,
27-SS-05/EA92/22.8 | 1 | 0000040489,
27-SS-05/EA92/18.1 | 4 | 0000040358(4),
27-SS-05/EA92/19.1 | 4 | 0000040358(4),
27-SS-05/EA92/19.2 | 4 | 0000040358(4),
27-SS-05/EA92/20.1 | 1 | 0000040358,
27-SS-05/EA92/20.2 | 2 | 0000040358(2),
27-SS-05/EA92/20.4 | 3 | 0000040358(2), | уточнять с производством , в 1С - 2шт
27-SS-05/EA92/21.1 | 1 | 0000040358,
27-SS-05/EA92/21.2 | 3 | 0000040358(3),
27-SS-05/EA92/17.6.1 | 2 |  | уточнять с производством , может по подмерам нужна - на схеме не показана или перевертыши для клапанов
27-SS-05/EA92/22.1 | 1 | 0000040358,
27-SS-05/EA92/22.2 | 1 | 0000040358,
27-SS-05/EA92/22.3 | 3 | 0000040358(3),
27-SS-05/EA92/22.4 | 3 | 0000040358(3),
27-SS-05/EA92/22.5 | 3 | 0000040358(3),
27-SS-05/EA92/22.6 | 3 | 0000040358(3),
27-SS-05/EA92/23.1 | 4 | 0000040358(4),
27-SS-05/EA92/23.2 | 15 | 0000040358(15),
27-SS-05/EA92/23.3 | 1 | 0000040358,
27-SS-05/EA92/23.4 | 3 | 0000040358(3),
27-SS-05/EA92/33.1 | 0
27-SS-05/EA92/33.7 | 0
27-SS-05/SA91/1.1 | 3 | 0000040360(3),
27-SS-05/SA91/2.1 | 2 | 0000040360(2),
27-SS-05/SA91/3.1 | 4 | 0000040360(4),
27-SS-05/SA91/4.1 | 2 | 0000040360(2),
27-SS-05/SA91/5.1 | 6 | 0000040360(6),
27-SS-05/SA91/6.1 | 6 | 0000040360(6),
27-SS-05/SA91/6.2 | 1 | 0000040360,
27-SS-05/SA91/6.3 | 1 | 0000040360,
27-SS-05/SA91/6.4 | 6 | 0000040360(6),
27-SS-05/SA91/6.5 | 3 | 0000040360(3),
27-SS-05/SA91/6.6 | 5 | 0000040360(5),
27-SS-05/SA91/6.7 | 2 | 0000040360(2),
27-SS-05/SA91/6.8 | 1 | 0000040360,
27-SS-05/SA91/7.1 | 3 | 0000040360(3),
27-SS-05/SA91/7.2 | 3 | 0000040360(3),
27-SS-05/SA91/7.3 | 5 | 0000040360(5),
27-SS-05/SA91/7.4 | 4 | 0000040360(4),
27-SS-05/SA91/8.1 | 5 | 0000040360(5),
27-SS-05/SA91/9.1 | 5 | 0000040360(5),
27-SS-05/SA91/10.1 | 5 | 0000040360(5),
27-SS-05/SA91/11.2 | 20 |  | уточнять с производством , нет в 1С
27-SS-05/SA91/12.1 | 4 | 0000040360(4),
27-SS-05/SA91/13.1 | 5 | 0000040360(5),
27-SS-05/SA91/14.1 | 4 | 0000040360(4),
27-SS-05/SA91/14.2 | 5 | 0000040360(5),
27-SS-05/SA91/15.1 | 3 | 0000040360(3),
27-SS-05/SA91/15.2 | 5 | 0000040360(5),
27-SS-05/SA91/15.3 | 4 | 0000040360(4),
27-SS-05/SA91/16.1 | 3 | 0000040360(3),
27-SS-05/SA91/16.2 | 4 | 0000040360(4),
27-SS-05/SA91/16.3 | 4 | 0000040360(4),
27-SS-05/SA91/17.1 | 8 | 0000040360(8),
27-SS-05/SA91/17.2 | 2 | 0000040360(2),
27-SS-05/SA91/17.3 | 3 | 0000040360(3),
27-SS-05/SA91/17.4 | 5 | 0000040360(5),
27-SS-05/SA91/17.5 | 47 | 0000040360(47),
27-SS-05/SA91/17.6 | 24 | 0000040360(24),
27-SS-05/SA91/17.7 | 6 | 0000040360(5), | уточнять с производством , в 1С - 6шт 401698-401703
27-SS-05/SA91/17.8 | 7 | 0000040360(7),
27-SS-05/SA91/17.9 | 3 | 0000040360(3),
27-SS-05/SA91/17.10 | 4 | 0000040360(2), | уточнять с производством , в 1С - 2шт
27-SS-05/SA91/17.11 | 2 | 0000040360(2),
27-SS-05/SA91/17.12 | 3 | 0000040360(3),
27-SS-05/SA91/17.13 | 6 | 0000040360(2), | уточнять с производством , в 1С - 2шт
27-SS-05/SA91/17.14 | 3 | 0000040360, | уточнять с производством , в 1С - 1шт
27-SS-05/SA91/17.15 | 0
27-SS-05/SA91/19.1 | 6 | 0000040530(4),
27-SS-05/SA91/11.1 | 1 | 0000040604,
27-SS-05/SA91/18.1 | 4 | 0000040530(4),
27-SS-05/SA91/19.1 | 6 | 0000040530(4),
27-SS-05/SA91/20.1 | 1 | 0000040530,
27-SS-05/SA91/21.1 | 1 | 0000040530,
27-SS-05/SA91/22.1 | 1 | 0000040530,
27-SS-05/SA91/23.1 | 1 | 0000040518,
27-SS-05/SA91/23.2 | 1 | 0000040530,
27-SS-05/SA91/24.4 | 1 | 0000040489,
27-SS-05/SA91/26.16 | 1 | 0000040520,
27-SS-05/SA91/24.1 | 5 | 0000040360(5),
27-SS-05/SA91/24.2 | 3 | 0000040360(3),
27-SS-05/SA91/24.3 | 3 | 0000040360(3),
27-SS-05/SA91/24.5 | 0
27-SS-05/SA91/25.1 | 1 | 0000040360,
27-SS-05/SA91/25.2 | 1 | 0000040360,
27-SS-05/SA91/25.3 | 1 | 0000040360,
27-SS-05/SA91/25.4 | 4 | 0000040360(4),
27-SS-05/SA91/26.1 | 1 | 0000040360,
27-SS-05/SA91/26.2 | 1 | 0000040360,
27-SS-05/SA91/26.3 | 1 | 0000040360,
27-SS-05/SA91/26.4 | 1 | 0000040360,
27-SS-05/SA91/26.5 | 1 | 0000040360,
27-SS-05/SA91/26.6 | 1 | 0000040360,
27-SS-05/SA91/26.7 | 1 | 0000040360,
27-SS-05/SA91/26.8 | 1 | 0000040360,
27-SS-05/SA91/26.9 | 1 | 0000040360,
27-SS-05/SA91/26.10 | 1 | 0000040360,
27-SS-05/SA91/26.11 | 3 | 0000040360(3),
27-SS-05/SA91/26.12 | 3 | 0000040360(3),
27-SS-05/SA91/26.13 | 2 | 0000040360(2),
27-SS-05/SA91/26.14 | 1 | 0000040360,
27-SS-05/SA91/26.15 | 3 | 0000040360(3),
27-SS-05/SA91/26.17 | 2 | 0000040360(2),
27-SS-05/SA91/26.18 | 20 |  | уточнять с производством , нет в 1С
27-SS-05/SA91/27.1 | 5 | 0000040360(5),
27-SS-05/SA91/27.2 | 8 | 0000040360(8),
27-SS-05/SA91/27.3 | 20 | 0000040360(20),
27-SS-05/SA91/28.1 | 1 | 0000040626,
27-SS-05/SA91/33.4 | 0
27-SS-05/SA91/33.5 | 0
27-SS-05/SA91/33.6 | 0
27-SS-05/SA91/33.7 | 0
27-SS-05/SA93/1.1 | 10 | 0000040364(10),
27-SS-05/SA93/1.2 | 20 | 0000040364(20),
27-SS-05/SA93/2.1 | 12 | 0000040364(12),
27-SS-05/SA93/2.2 | 8 | 0000040364(8),
27-SS-05/SA93/2.3 | 8 | 0000040364(16),
27-SS-05/SA93/2.4 | 9 | 0000040364(18),
27-SS-05/SA93/2.5 | 7 | 0000040364(7),
27-SS-05/SA93/2.6 | 7 | 0000040364(7),
27-SS-05/SA93/3.1 | 30 | 0000040364(30),
27-SS-05/SA93/3.2 | 59 | 0000040364(59),
27-SS-05/SA93/3.3 | 8 |  | уточнять с производством , нет в 1С
27-SS-05/SA93/4.1 | 8 | 0000040364(8),
27-SS-05/SA93/5.1 | 8 | 0000040364(8),
27-SS-05/SA93/6.1 | 10 | 0000040364(10),
27-SS-05/SA93/6.2 | 4 | 0000040364(4),
27-SS-05/SA93/6.3 | 1 | 0000040364,
27-SS-05/SA93/7.1 | 4 | 0000040364(3), | уточнять с производством , в 1С - 3шт
27-SS-05/SA93/7.2 | 8 | 0000040364(8),
27-SS-05/SA93/7.3 | 1 | 0000040364,
27-SS-05/SA93/7.4 | 2 | 0000040364, | уточнять с производством , в 1С - 1шт
27-SS-05/SA93/8.1 | 8 | 0000040364(8),
27-SS-05/SA93/9.1 | 6 | 0000040364(6),
27-SS-05/SA93/10.1 | 8 | 0000040364(8),
27-SS-05/SA93/11.1 | 6 | 0000040364(6),
27-SS-05/SA93/11.2 | 5 | 0000040364(5),
27-SS-05/SA93/11.3 | 1 | 0000040364,
27-SS-05/SA93/11.4 | 4 | 0000040364(4),
27-SS-05/SA93/12.1 | 3 | 0000040364(3),
27-SS-05/SA93/13.1 | 6 | 0000040364(6),
27-SS-05/SA93/13.2 | 7 | 0000040364(7),
27-SS-05/SA93/13.3 | 3 | 0000040364(3),
27-SS-05/SA93/13.4 | 23 | 0000040364(23),
27-SS-05/SA93/13.5 | 25 | 0000040364(25),
27-SS-05/SA93/13.6 | 2 | 0000040364(2),
27-SS-05/SA93/13.7 | 4 | 0000040364(2), | уточнять с производством , в 1С - 2шт
27-SS-05/SA93/13.8 | 1 |  | уточнять с производством , нет в 1С
27-SS-05/SA93/15.1 | 1 | 0000040364,
27-SS-05/SA93/15.2 | 3 | 0000040364(3),
27-SS-05/SA93/15.3 | 4 | 0000040364(4),
27-SS-05/SA93/15.4 | 4 | 0000040364(4),
27-SS-05/SA93/15.5 | 6 | 0000040364(6),
27-SS-05/SA93/15.6 | 5 | 0000040364(5),
27-SS-05/SA93/15.7 | 2 | 0000040364(2),
27-SS-05/SA93/15.8 | 2 | 0000040364(2),
27-SS-05/SA93/15.9 | 2 | 0000040364(2),
27-SS-05/SA93/15.10 | 2 | 0000040364(2),
27-SS-05/SA93/15.11 | 1 |  | уточнять с производством , нет в 1С
27-SS-05/SA93/16.1 | 2 | 0000040364(2),
27-SS-05/SA93/16.2 | 4 | 0000040364(4),
27-SS-05/SA93/16.3 | 8 | 0000040364(8),
27-SS-05/SA93/17.1 | 8 | 0000040364(8),
27-SS-05/SA93/17.2 | 9 | 0000040364(9),
27-SS-05/SA93/17.3 | 10 | 0000040364(10), 0000040621,
27-SS-05/SA93/17.4 | 2 | 0000040364(2),
27-SS-05/SA93/18.1 | 51 | 0000040364(51),
27-SS-05/SA93/18.2 | 3 | 0000040364(3),
27-SS-05/SA93/18.3 | 4 | 0000040364(4),
27-SS-05/SA93/18.4 | 4 | 0000040364(2), | уточнять с производством , в 1С - 2шт
27-SS-05/SA93/18.5 | 1 |  | уточнять с производством , нет в 1С
27-SS-05/SA93/18.6 | 1 |  | уточнять с производством , нет в 1С
27-SS-05/SA93/19.1 | 4 | 0000040364(4),
27-SS-05/SA93/19.2 | 4 | 0000040364(4),
27-SS-05/SA93/20.1 | 3 | 0000040364(3),
27-SS-05/SA93/20.2 | 6 | 0000040364(6),
27-SS-05/SA93/20.3 | 1 | 0000040364,
27-SS-05/SA93/20.4 | 2 | 0000040364, | уточнять с производством , в 1С - 1шт
27-SS-05/SA93/21.1 | 2 | 0000040516(3),
27-SS-05/SA93/21.1.1 | 1 |  | уточнять с производством , нет в 1С
27-SS-05/SA93/22.1 | 2 | 0000040530(3),
27-SS-05/SA93/22.1.1 | 1 |  | уточнять с производством , нет в 1С
27-SS-05/SA93/23.1 | 1 | 0000040489,
27-SS-05/SA93/24.1 | 0 | 0000040530,
27-SS-05/SA93/24.2 | 1 | 0000040518,
27-SS-05/SA93/24.3 | 1 | 0000040527,
27-SS-05/SA93/25.1 | 1 | 0000040520,
27-SS-05/SA93/26.1 | 1 | 0000040530,
27-SS-05/SA93/27.1 | 2 | 0000040489(2),
27-SS-05/SA93/28.1 | 2 | 0000040364(2),
27-SS-05/SA93/28.2 | 4 | 0000040364(4),
27-SS-05/SA93/28.3 | 2 | 0000040364(2),
27-SS-05/SA93/28.4 | 2 | 0000040364(2),
27-SS-05/SA93/29.1 | 1 | 0000040364,
27-SS-05/SA93/29.2 | 1 | 0000040364,
27-SS-05/SA93/29.3 | 4 | 0000040364(4),
27-SS-05/SA93/29.4 | 2 | 0000040364(2),
27-SS-05/SA93/29.5 | 2 | 0000040364(3),
27-SS-05/SA93/29.6 | 2 | 0000040364, | уточнять с производством , в 1С - 1шт
27-SS-05/SA93/29.7 | 6 | 0000040364(8),
27-SS-05/SA93/29.8 | 2 | 0000040364(2),
27-SS-05/SA93/29.9 | 1 | 0000040364,
27-SS-05/SA93/29.10 | 2 | 0000040364(2),
27-SS-05/SA93/29.11 | 1 | 0000040364,
27-SS-05/SA93/29.12 | 1 | 0000040364,
27-SS-05/SA93/30.1 | 10 | 0000040364(10),
27-SS-05/SA93/30.2 | 8 | 0000040364(8),
27-SS-05/SA93/30.3 | 30 | 0000040364(30),
27-SS-05/SA93/30.4 | 1 | 0000040364,
27-SS-05/SA93/31.1 | 2 | 0000040364(2),
27-SS-05/SA93/31.2 | 2 | 0000040364(2),
27-SS-05/SA93/31.3 | 2 | 0000040364(2),
27-SS-05/SA93/31.4 | 2 | 0000040364(2),
27-SS-05/SA93/31.5 | 2 | 0000040364(2),
27-SS-05/SA93/31.6 | 2 | 0000040364(2),
27-SS-05/SA93/31.7 | 2 | 0000040364(2),
27-SS-05/SA93/31.8 | 0 | 0000040364,
27-SS-05/SA93/31.9 | 0 | 0000040364,
27-SS-05/SA93/31.10 | 2 | 0000040364, | уточнять с производством , в 1С - 1шт
27-SS-05/SA93/31.11 | 2 | 0000040364(2),
27-SS-05/SA93/31.12 | 1 | 0000040364,
27-SS-05/SA93/31.13 | 1 | 0000040364,
27-SS-05/SA93/32.1 | 19 | 0000040364(10),
27-SS-05/SA93/32.2 | 5 | 0000040364(5),
27-SS-05/SA93/32.3 | 36 | 0000040364(36),
27-SS-05/SA93/32.4 | 5 | 0000040364(5),
27-SS-05/SA93/32.8 | 15 | 0000040364(15),
27-SS-05/SA93/32.1 | 19 | 0000040364(10),
27-SS-05/SA93/32.12 | 1 |  | уточнять с производством , нет в 1С
27-SS-05/SA93/33.5 | 0
27-SS-05/SA93/33.6 | 0
27-SS-05/SA93/33.7 | 0
27-SS-05/SA93/31.14 | 1 |  | уточнять с производством , нет в 1С
27-SS-05/EA98/1.1 | 2 | 0000040618(2),
27-SS-05/EA98/1.2 | 1 | 0000040618,
27-SS-05/EA98/1.3 | 2 | 0000040618(2),
27-SS-05/EA98/1.4 | 1 | 0000040618,
27-SS-05/EA98/2.1 | 2 | 0000040618(2),
27-SS-05/EA98/2.2 | 3 | 0000040618(3),
27-SS-05/EA9260/1.1 | 2 | 0000040358(2),
27-SS-05/EA9260/1.2 | 6 | 0000040358(4), | уточнять с производством , в 1С - 4шт
27-SS-05/EA9260/1.3 | 0 | 0000040358,
27-SS-05/EA9260/1.4 | 1 | 0000040358,
27-SS-05/EA9260/1.5 | 1 | 0000040358, | в 1С - 1 шт, на схеме 1 шт опечатка в КВ
27-SS-05/EA9260/1.6 | 4 | 0000040358(4),
27-SS-05/EA9260/1.7 | 3 | 0000040358(4),
27-SS-05/EA9260/2.1 | 0 | 0000040358(4),
27-SS-05/EA9260/2.2 | 1 |  | уточнять с производством , нет в 1С
27-SS-05/EA9260/3.1 | 1 | 0000040618,
27-SS-05/EA9260/3.2 | 1 | 0000040618,
27-SS-05/EA9260/3.3 | 14 | 0000040618(14),
27-SS-05/EA9260/3.4 | 1 | 0000040618,
27-SS-05/EA9260/4.1 | 4 | 0000040358(4),
27-SS-05/EA9260/4.2 | 3 | 0000040618(3),
27-SS-05/EA9260/4.3 | 2 | 0000040618, | уточнять с производством , в 1С - 2шт 403095,403096
27-SS-05/EA9260/5.1 | 2 | 0000040358(2),
27-SS-05/EA9260/6.1 | 1 | 0000040358,
27-SS-05/EA9260/6.2 | 0 | 0000040358(4),
27-SS-05/EA9260/6.2.1 | 4 |  | TQS-04831
27-SS-05/EA9260/6.3 | 1 | 0000040358,
27-SS-05/EA9260/7.1 | 2 | 0000040358(2),
27-SS-05/EA9260/7.2 | 3 | 0000040361(3),
27-SS-05/EA9260/33.4 | 0
27-SS-05/EA9260/33.7 | 0
27-SS-05/EA9960/1.1 | 8 | 0000040358(8),
27-SS-05/EA9960/1.2 | 4 | 0000040358(4),
27-SS-05/EA9960/1.3 | 3 | 0000040358(3),
27-SS-05/EA9960/1.4 | 2 | 0000040358, | уточнять с производством , в 1С - 1шт
27-SS-05/EA9960/2.1 | 4 | 0000040358(4),
27-SS-05/EA9960/3.1 | 2 | 0000040358(2),
27-SS-05/EA9960/3.2 | 2 |  | нет на схеме, есть только в таблице КВ , проверять раскладку, либо узнать полностью ли смонтирована система
27-SS-05/EA9960/4.1 | 1 | 0000040358,
27-SS-05/EA9960/4.2 | 4 | 0000040358(4),
27-SS-05/EA9960/4.3 | 2 | 0000040358(4),
27-SS-05/EA9960/5.1 | 2 | 0000040618(2),
27-SS-05/EA9960/6.1 | 6 | 0000040358(6),
27-SS-05/EA9960/6.2 | 4 | 0000040358(4),
27-SS-05/EA9960/6.3 | 1 | 0000041090,
27-SS-05/EA9960/7.1 | 4 | 0000040358(4),
27-SS-05/EA9960/8.1 | 1 | 0000040358,
27-SS-05/EA9960/8.2 | 1 | 0000040358,
27-SS-05/EA9960/8.3 | 1 | 0000040358,
27-SS-05/EA9960/8.4 | 4 | 0000040358(4),
27-SS-05/EA9960/8.5 | 1 | 0000040358,
27-SS-05/EA9960/9.1 | 3 | 0000040358(2), 0000040361,
27-SS-05/EA9960/9.2 | 8 | 0000040358(8),
27-SS-05/EA9960/9.3 | 2 | 0000040361(2),
27-SS-05/EA9960/33.1 | 0
27-SS-05/EA9960/33.2 | 0
27-SS-05/SA98/1.1 | 3 | 0000040361(3),
27-SS-05/SA98/2.1 | 4 | 0000040361(4),
27-SS-05/SA98/3.1 | 1 | 0000040361,
27-SS-05/SA98/3.2 | 1 | 0000040361, | опечатка в КВ, на схеме 1Шт
27-SS-05/SA98/3.3 | 3 | 0000040361(2), | уточнять с производством , в 1С - 2шт
27-SS-05/SA98/3.4 | 3 | 0000040361(3),
27-SS-05/SA98/3.5 | 4 | 0000040361(4),
27-SS-05/SA98/4.1 | 3 | 0000040361(3),
27-SS-05/SA98/5.1 | 1 | 0000040361,
27-SS-05/SA98/5.2 | 4 | 0000040361(4),
27-SS-05/SA98/6.1 | 3 | 0000040361(3),
27-SS-05/SA98/6.2 | 1 | 0000040361,
27-SS-05/SA98/7.1 | 4 | 0000040361(4),
27-SS-05/SA98/8.1 | 9 | 0000040361(9),
27-SS-05/SA98/8.2 | 1 | 0000040361,
27-SS-05/SA98/8.3 | 1 | 0000040361,
27-SS-05/SA98/8.4 | 1 | 0000040361,
27-SS-05/SA98/9.1 | 5 | 0000040361(5),
27-SS-05/SA98/9.2 | 1 | 0000040361,
27-SS-05/SA98/9.3 | 3 | 0000040361(3),
27-SS-05/SA98/9.4 | 2 | 0000040361(2),
27-SS-05/SA98/9.5 | 1 | 0000040361,
27-SS-05/SA98/9.6 | 1 | 0000040361,
27-SS-05/SA98/9.7 | 3 | 0000040361(3),
27-SS-05/SA98/10.1 | 7 | 0000040361(7),
27-SS-05/SA98/10.2 | 1 | 0000040361,
27-SS-05/SA98/10.3 | 10 | 0000040361(10),
27-SS-05/SA98/10.4 | 8 | 0000040361(8),
27-SS-05/SA98/11.1 | 2 | 0000040361(2),
27-SS-05/SA98/12.1 | 18 | 0000040361(18),
27-SS-05/SA98/12.2 | 2 | 0000040361(2),
27-SS-05/SA98/12.3 | 1 | 0000040361,
27-SS-05/SA98/12.4 | 1 | 0000040361,
27-SS-05/SA98/12.5 | 1 | 0000040361,
27-SS-05/SA98/13.1 | 9 | 0000040361(9),
27-SS-05/SA98/13.2 | 9 | 0000040361(9),
27-SS-05/SA98/14.1 | 7 | 0000040361(7),
27-SS-05/SA98/20.1 | 2 | 0000040361(2),
27-SS-05/SA98/20.2 | 2 | 0000040361(2),
27-SS-05/SA98/21.1 | 2 | 0000040361(2),
27-SS-05/SA98/22.1 | 1 | 0000040361,
27-SS-05/SA98/22.2 | 1 | 0000040361,
27-SS-05/SA98/22.3 | 3 | 0000040361(3),
27-SS-05/SA98/22.4 | 1 | 0000040361,
27-SS-05/SA98/22.5 | 3 | 0000040361(3),
27-SS-05/SA98/22.6 | 2 | 0000040361(2),
27-SS-05/SA98/22.7 | 3 | 0000040361(3),
27-SS-05/SA98/22.9 | 1 | 0000040361,
27-SS-05/SA98/24.6 | 1 | 0000040489,
27-SS-05/SA98/15.1 | 2 | 0000040520(2),
27-SS-05/SA98/16.1 | 2 | 0000040516(2),
27-SS-05/SA98/17.1 | 4 | 0000040516(8),
27-SS-05/SA98/18.1 | 1 | 0000040604,
27-SS-05/SA98/19.1 | 1 | 0000040530,
27-SS-05/SA98/19.2 | 1 | 0000040530,
27-SS-05/SA98/19.3 | 1 | 0000040525,
27-SS-05/SA98/22.8 | 2 | 0000040859(2),
27-SS-05/SA98/22.10 | 1 | 0000040520,
27-SS-05/SA98/23.1 | 1 | 0000040361,
27-SS-05/SA98/23.2 | 1 | 0000040361,
27-SS-05/SA98/23.3 | 1 | 0000040361,
27-SS-05/SA98/23.4 | 1 | 0000040361,
27-SS-05/SA98/23.5 | 1 | 0000040361,
27-SS-05/SA98/23.6 | 2 | 0000040361(2),
27-SS-05/SA98/23.7 | 1 | 0000040361,
27-SS-05/SA98/24.1 | 1 | 0000040361,
27-SS-05/SA98/24.2 | 1 | 0000040361,
27-SS-05/SA98/24.3 | 1 | 0000040361,
27-SS-05/SA98/24.4 | 1 | 0000040361,
27-SS-05/SA98/24.5 | 1 | 0000040361,
27-SS-05/SA98/25.1 | 1 | 0000040361, | опечатка в таге 25,10
27-SS-05/SA98/25.2 | 1 | 0000040361,
27-SS-05/SA98/25.3 | 2 | 0000040361(2),
27-SS-05/SA98/25.4 | 5 | 0000040361(5),
27-SS-05/SA98/25.5 | 5 | 0000040361(5),
27-SS-05/SA98/25.6 | 3 | 0000040361(3),
27-SS-05/SA98/25.7 | 1 | 0000040361,
27-SS-05/SA98/25.8 | 5 | 0000040361(5),
27-SS-05/SA98/25.9 | 1 | 0000040361,
27-SS-05/SA98/25.1 | 1 | 0000040361, | опечатка в таге 25,10
27-SS-05/SA98/33.2 | 0
27-SS-05/SA98/33.3 | 0
27-SS-05/SA98/33.6 | 0
27-SS-05/SA98/33.7 | 0
27-SS-05/EA9760/1.1 | 0 | 0000040626,
27-SS-05/EA9760/1.2 | 1 | 0000040626,
27-SS-05/EA9760/1.3 | 2 | 0000040626(2),
27-SS-05/EA9760/1.4 | 1 | 0000040618,
27-SS-05/EA9760/2.1 | 4 | 0000040626(4),
27-SS-05/EA9760/2.2 | 1 | 0000040618,
27-SS-05/EA9760/3.1 | 0 | 0000040626,
27-SS-05/EA9760/4.1 | 4 | 0000040626(4),
27-SS-05/EA9760/4.2 | 1 | 0000040532,
27-SS-05/EA9760/5.1 | 1 | 0000040626,
27-SS-05/EA9760/5.2 | 0 | 0000040626,
27-SS-05/EA9760/5.3 | 1 | 0000040626,
27-SS-05/EA9760/33.2 | 0
27-SS-05/EA9560/1.1 | 7 | 0000040365(7),
27-SS-05/EA9560/1.2 | 7 | 0000040365(7),
27-SS-05/EA9560/3.1 | 7 | 0000040532(7),
27-SS-05/EA9560/4.1 | 7 | 0000040532(7),
27-SS-05/EA9460/1.1 | 11 | 0000040365(11),
27-SS-05/EA9460/1.2 | 11 | 0000040365(11),
27-SS-05/EA9460/3.1 | 11 | 0000040532(11),
27-SS-05/EA9460/4.1 | 11 | 0000040532(11),
27-SS-05/EA9360/1.1 | 11 | 0000040365(11),
27-SS-05/EA9360/1.2 | 11 | 0000040365(11),
27-SS-05/EA9360/3.1 | 11 | 0000040532(11),
27-SS-05/EA9360/4.1 | 11 | 0000040532(11),
27-SS-05/EA9660/1.1 | 7 | 0000040365(7),
27-SS-05/EA9660/1.2 | 7 | 0000040365(7),
27-SS-05/EA9660/3.1 | 7 | 0000040532(7),